## Base de líneas RLP
AREA | UNIDAD | TIPO DE ESPECIFICACIÓN | DIAM. PULG. | NOMBRE DEL FLUIDO | Nº DE LINEA | ESPEC. DE MATERIAL DE TUBERIA | MATERIAL | SCHEDULE | ESPESOR NOMINAL (mm) | FALANGE RATING | DE | HACIA | Presión (Kg/cm2 | Temp. (°C) | Presión (Kg/cm2) | Temp. (°C)2 | Año de Instalación | CLASE API 570 | UT | VT | OBSERVACIONES (revisión manual)
Destilación | U-01 | JAPONESA | 10" | Crudo | 10"-01-01-39 | 39 | ASTM A-53 Gr A | 40 | 9.27 | 150#RF | Linea 01-530 / Batery Limits | 01-P1A/B/C / Linea 01-502 | 0 | 60 |  |  |  | Clase 2 | 10 años | 5 años
Destilación | U-01 | JAPONESA | 2" | Fuel oil | 2"-01-01-39 | 39 | ASTM A-53 Gr A | 40 | 3.91 | 150#RF | Troncal | Linea 10"-01 | [5 empty] | Clase 2 | 10 años | 5 años
Destilación | U-01 | JAPONESA | 6" | Crudo | 6"-01-02-11 | 11 | ASTM A-53 Gr A | 40 | 7.11 | 300#RF | 8-01-504-39 | 01-E1 | 26.6 | 60 |  |  | 1966 | Clase 2 | 10 años | 5 años
Destilación | U-01 | JAPONESA | 2" | Fuel oil | 2"-01-02-39 | 39 | ASTM A-53 Gr A | 40 | 3.91 | 150#RF | 2 01-332-39 / Troncal | FCC / Linea 10-02 | [5 empty] | Clase 2 | 10 años | 5 años
Destilación | U-01 | JAPONESA | 6" | Crudo | 6"-01-03-11 | 11 | ASTM A-53 Gr A | 40 | 7.11 | 300#RF | 01-E1 | 01-E2B | 22.1 | 150 |  |  | 1966 | Clase 1 | 5 años | 5 años
Destilación | U-01 | JAPONESA | 6" | FUEL GAS | 6"-01-03-39 | 39 | ASTM A-53 Gr A | 40 | 7.11 | 150#RF | Linea 10-03 | Troncal | [5 empty] | Clase 2 | 10 años | 5 años
Destilación | U-01 | JAPONESA | 6" | Crudo | 6"-01-04-11 | 11 | ASTM A-53 Gr A | 40 | 7.11 | 300#RF | 01-E2A | 01-E3 | 21.1 | 150 |  |  | 1966 | Clase 1 | 5 años | 5 años
Destilación | U-01 | JAPONESA | 6" | VAPOR DE ALTA PRESIÓN HS | 6"-01-05-10 | 10 | ASTM A-53 Gr A | 40 | 7.11 | 300#RTJ | 01-E3 | 01-E4 | 19.9 | 150 |  |  |  | Clase 4 | 15 años (spot) | 15 años (spot)
Destilación | U-01 | JAPONESA | 6"/8" | VAPOR DE ALTA PRESIÓN HS | 6"-01-06-3 | 3 | ASTM A-53 Tipo E Gr. A | 40 | 7.11 | 150#RF | 01-E4 | 01-D1 | 19.2 | 170 |  |  |  | Clase 4 | 15 años (spot) | 15 años (spot)
Destilación | U-01 | REPSOL | 6" | Crudo | 6"-01-P-07-C2 | C2 | ASTM A-106 Gr. B | 40 | 7.11 | 300# | 6-01-7-11 | 6-01-531-39 | 10.2 | 125 | 16.2 | 175 | 2010 | Clase 1 | 5 años | 5 años
Destilación | U-01 | JAPONESA | 6" | Crudo | 6"-01-07-11 | 11 | ASTM A-53 Gr A | 40 | 7.11 | 300#RF | 01-D1 | 6-01-531-39 | 16.2 | 160 |  |  | 1966 | Clase 1 | 5 años | 5 años
Destilación | U-01 | JAPONESA | 2" | AIRE DE PLANTA | 2"-01-07-2 | 2 | ASTM A-53 Tipo E Gr A | 40 | 3.91 | 150#RF | Linea 10-07 | Troncal | [5 empty] | Clase 4 | 15 años (spot) | 15 años (spot)
Destilación | U-01 | JAPONESA | 6" | AGUA | 6"-01-09-2 | 2 | ASTM A-53 Tipo E Gr A | 40 | 7.11 | 150#RF | Linea 10-9 | Troncal | 13.7 | 170 |  |  |  | Clase 4 | 15 años (spot) | 15 años (spot)
Destilación | U-01 | JAPONESA | 3"/6"/8" | AGUA | 3"/6"/8"-01-10-2 | 2 | ASTM A-53 Tipo E Gr A | 40 | 5.49 | 150#RF | Equipos varios / Troncal | Troncal de agua / Linea 10-10 | [5 empty] | Clase 4 | 15 años (spot) | 15 años (spot)
Destilación | U-01 | JAPONESA | 6" | Crudo | 6"-01-10-39 | 39 | ASTM A-53 Gr A | 40 | 7.11 | 150#RF | 01-E6 | 01-E7 | 13.1 | 180 |  |  | 1966 | Clase 1 | 5 años | 5 años
Destilación | U-01 | JAPONESA | 2" | NITRÓGENO | 2"-01-11-39 | 39 | ASTM A-53 Gr A | 40 | 3.91 | 150#RF | Linea Nitrogeno | Linea 01-325 | [5 empty] | Clase 4 | 15 años (spot) | 15 años (spot)
Destilación | U-01 | JAPONESA | 6" | Crudo | 6"-01-13-39 | 39 | ASTM A-53 Gr A | 40 | 7.11 | 150#RF | 01E9 | 01E10 | 12.1 | 230 |  |  | 1966 | Clase 1 | 5 años | 5 años
Destilación | U-01 | JAPONESA | 6" | Crudo | 6"-01-14-39 | 39 | ASTM A-53 Gr A | 40 | 7.11 | 150#RF | 01-E10 | 01-E11 | 11.4 | 265 |  |  | 1966 | Clase 1 | 5 años | 5 años
Destilación | U-01 | JAPONESA | 3" | AIRE DE PLANTA | 3"-01-14-4 | 4 | ASTM A-53 Gr A | 40 | 5.49 | 150#RF | Linea 10-14 | Troncal | 11.4 | 265 |  |  |  | Clase 4 | 15 años (spot) | 15 años (spot)
Destilación | U-01 | JAPONESA | 6" | Crudo | 6"-01-15-39 | 39 | ASTM A-53 Gr A | 40 | 7.11 | 150#RF | 01-E11 | 01-D2 | 10.6 | 275 |  |  | 1966 | Clase 1 | 5 años | 5 años
Destilación | U-01 | JAPONESA | 8" | Vapores | 8"-01-16-39 | 39 | ASTM A-53 Gr A | 40 | 8.18 | 150#RF | 01-16-39 | 01-C1 | 7.7 | 260 |  |  | 1966 | Clase 1 | 5 años | 5 años
Destilación | U-01 | JAPONESA | 8" | Vapores | 8"-01-21-39 | 39 | ASTM A-53 Gr A | 40 | 8.18 | 150#RF | 01-E12 | 01-D3 | 3.0 | 60 |  |  | 1966 | Clase 2 | 10 años | 5 años
Destilación | U-01 | JAPONESA | 4" | GAS | 4"-01-22-39 | 39 | ASTM A-53 Gr A | 40 | 6.02 | 150#RF | 01-D3 | 01-PV-155A | 3.0 | 60 |  |  | 1966 | Clase 1 | 5 años | 5 años
Destilación | U-01 | JAPONESA | 3" | AGUA | 3"-01-23-39 | 39 | ASTM A-53 Gr A | 40 | 5.49 | 150#RF | 01-D3 | 01-P5 | 3.0 | 60 |  |  | 1966 | Clase 4 | 15 años (spot) | 15 años (spot)
Destilación | U-01 | REPSOL | 3" | AGUA ÁCIDA | 3"-01-23-B11 | B11 | ASTM A-106 Gr. B | 40 | 5.49 | 150# | 3-01-23-39 | 01P5A/B | 3.4 | 45 | 3.5 | 85 | 2010 | Clase 4 | 15 años (spot) | 15 años (spot)
Destilación | U-01 | JAPONESA | 4" | VAPOR DE AGUA | 4"-01-23-10 | 10 | ASTM A-53 Gr A | 40 | 6.02 | 300#RTJ | Linea 01-323 | Linea 10-24 | [5 empty] | Clase 4 | 15 años (spot) | 15 años (spot)
Destilación | U-01 | JAPONESA | 1 1/2" | AGUA | 1 1/2"-01-24-39 | 39 | ASTM A-53 Gr A | 40 | 3.68 | 150#RF | 01-P5A | Linea 01-534 | 3.4 | 60 |  |  | 1966 | Clase 4 | 15 años (spot) | 15 años (spot)
Destilación | U-01 | REPSOL | 1 1/2" | AGUA ÁCIDA | 1 1/2"-01-24-B11 | B11 | ASTM A-106 Gr. B | 80 | 5.08 | 150# | RLP08.1 2"-SW-01-25-B11 | 1 1/2"-01-24-39 | 6.34 | 45 | 10.7 | 85 | 2010 | Clase 4 | 15 años (spot) | 15 años (spot)
Destilación | U-01 | JAPONESA | 8" | VAPOR DE AGUA | 8"-01-24-3 | 3 | ASTM A-53 Tipo E Gr. A | 40 | 8.18 | 150#RF | Linea 10-23 | Linea 01-06 | [5 empty] | Clase 4 | 15 años (spot) | 15 años (spot)
Destilación | U-01 | JAPONESA | 2" | AGUA | 2"-01-25-39 | 39 | ASTM A-53 Gr A | 40 | 3.91 | 150#RF | Linea 01-31 / Linea 01-24 | Linea 01-1176 / Colector | 3.4 | 60 |  |  | 1966 | Clase 4 | 15 años (spot) | 15 años (spot)
Destilación | U-01 | REPSOL | 2" | AGUA ÁCIDA | 2"-01-25-B11 | B11 | ASTM A-106 Gr. B | 80 | 5.54 | 150# | 01P5A/B | 1½-01-25-39 | 6.34 | 45 | 10.7 | 85 | 2010 | Clase 4 | 15 años (spot) | 15 años (spot)
Destilación | U-01 | JAPONESA | 4" | GASOLINA | 4"-01-27-39 | 39 | ASTM A-53 Gr A | 40 | 6.02 | 150#RF | 01-P4A/B | 01-C1 | 5.6 | 60 |  |  | 1966 | Punto de Inyección | 3 años | 3 años
Destilación | U-01 | REPSOL | 14" | Nafta | 14"-01-028-B4 | B4 | ASTM A-106 Gr. B | 20 | 7.92 | 150# | 01-C1 | Tie In RLP10-339 | 1.46 | 154 | 3.5 | 375 |  | Clase 2 | 10 años | 5 años
Destilación | U-01 | JAPONESA | 4" | Nafta | 10"-01-28-39 | 39 | ASTM A-53 Gr A | 40 | 9.27 | 150#RF | Tie In RLP10-598 | 01-C2 | 3.0 | 180 |  |  | 1966 | Clase 2 | 10 años | 5 años
Destilación | U-01 | JAPONESA | 6" | Vapores | 6"-01-29-39 | 39 | ASTM A-53 Gr A | 40 | 7.11 | 150#RF | 01-C2 | 01-C1 | 3.0 | 180 |  |  | 1966 | Clase 2 | 10 años | 5 años
Destilación | U-01 | JAPONESA | 3" | Nafta | 3"-01-31-39 | 39 | ASTM A-53 Gr A | 40 | 5.49 | 150#RF | 6-01-536-39 | 01-E20 | 3.0 | 180 |  |  | 1966 | Clase 2 | 10 años | 5 años
Destilación | U-01 | JAPONESA | 2" | AGUA | 2"-01-31-2 | 2 | ASTM A-53 Tipo E Gr A | 40 | 3.91 | 150#RF | Linea 10-31 | Troncal | [5 empty] | Clase 4 | 15 años (spot) | 15 años (spot)
Destilación | U-01 | REPSOL | 6" | Nafta | 6"-01-P-32-B4 | B4 | ASTM A-106 Gr. B | 40 | 7.11 | 150# | 01-E20 | 01-C2 | 1.46 | 192 | 3 | 215 |  | Clase 2 | 10 años | 5 años
Destilación | U-01 | JAPONESA | 3" | Nafta | 3"-01-33-39 | 39 | ASTM A-53 Gr A | 40 | 5.49 | 150#RF | 01-P6 | 01-E1 | 6.5 | 180 |  |  | 1966 | Clase 1 | 5 años | 5 años
Destilación | U-01 | JAPONESA | 3" | Nafta | 3"-01-35-39 | 39 | ASTM A-53 Gr A | 40 | 5.49 | 150#RF | 2-01-1120-39 | Colector 8"Ø | 7.8 | 70 |  |  | 1966 | Clase 2 | 10 años | 5 años
Destilación | U-01 | JAPONESA | 3" | Nafta | 3"-01-36-39 | 39 | ASTM A-53 Gr A | 40 | 5.49 | 150#RF | 01-E1 | 22-P6 (UF-PT) | 7.8 | 70 |  |  | 1966 | Clase 2 | 10 años | 5 años
Destilación | U-01 | JAPONESA | 6" | Nafta | 6"-01-38-39 | 39 | ASTM A-53 Gr A | 40 | 7.11 | 150#RF | 01-P51AB | 01-E2 / 01-E52 | 7.3 | 180 |  |  | 1966 | Clase 1 | 5 años | 5 años
Destilación | U-01 | JAPONESA | 6" | Nafta | 6"-01-39-39 | 39 | ASTM A-53 Gr A | 40 | 7.11 | 150#RF | 01-E2AB | 01-E54AB | 7.3 | 170 |  |  | 1966 | Clase 1 | 5 años | 5 años
Destilación | U-01 | JAPONESA | 6" | Kerosene | 6"-01-40-39 | 39 | ASTM A-53 Gr A | 40 | 7.11 | 150#RF | 01-C1 | 01-C3 | 3.0 | 230 |  |  | 1966 | Clase 1 | 5 años | 5 años
Destilación | U-01 | REPSOL | 8" | Kerosene | 8"-01-P-41-B4 | B4 | ASTM A-106 Gr. B | 20 | 6.35 | 150# | 01-C3 | 01-C1 | 1.51 | 190 | 3 | 230 |  | Clase 2 | 10 años | 5 años
Destilación | U-01 | JAPONESA | 6" | Vapores | 6"-01-41-39 | 39 | ASTM A-53 Gr A | 40 | 7.11 | 150#RF | 01-C3 | 01-C1 | 3.0 | 230 |  |  | 1966 | Clase 1 | 5 años | 5 años
Destilación | U-01 | JAPONESA | 6" | Kerosene | 6"-01-42-39 | 39 | ASTM A-53 Gr A | 40 | 7.11 | 150#RF | 01-C3 | 01-P8A/B | 3.0 | 230 |  |  | 1966 | Clase 1 | 5 años | 5 años
Destilación | U-01 | JAPONESA | 3" | Kerosene | 3"-01-43-39 | 39 | ASTM A-53 Gr A | 40 | 5.49 | 150#RF | 01-P8A/B | 01-E3 | 11.7 | 230 |  |  | 1966 | Clase 1 | 5 años | 5 años
Destilación | U-01 | JAPONESA |  | Kerosene | 01-46-39 | 39 |  |  |  | 150#RF | 01-E16B | 01-D4 | 11.7 | 80 |  |  | 1966 | Clase 2 | 10 años | 5 años | no se pudo identificar el diametro (tag de linea col. F ni columna D)
Destilación | U-01 | JAPONESA | 3" | Kerosene | 3"-01-47-39 | 39 | ASTM A-53 Gr A | 40 | 5.49 | 150#RF | 01-D4 | 01FV120 / Tanques | 10.0 | 80 |  |  | 1966 | Clase 2 | 10 años | 5 años
Destilación | U-01 | JAPONESA | 3" | Diesel | 3"-01-48-39 | 39 | ASTM A-53 Gr A | 40 | 5.49 | 150#RF | Linea 01-1137 | Manifold A FCC | 10.0 | 80 |  |  | 1966 | Clase 2 | 10 años | 5 años
Destilación | U-01 | JAPONESA | 6" | Vapores | 6"-01-50-11 | 11 | ASTM A-53 Gr A | 40 | 7.11 | 300#RF | 01-C4 | 01-C1 | 3.0 | 315 |  |  | 1966 | Clase 1 | 5 años | 5 años
Destilación | U-01 | JAPONESA | 6" | Diesel | 6"-01-51-11 | 11 | ASTM A-53 Gr A | 40 | 7.11 | 300#RF | 01-C4 | 01-P9B/C/D | 3.0 | 315 |  |  | 1966 | Clase 1 | 5 años | 5 años
Destilación | U-01 | JAPONESA | 4" | Diesel | 4"-01-52-11 | 11 | ASTM A-53 Gr A | 40 | 6.02 | 300#RF | 01-P9B/C/D | 01-E7 | 8.0 | 300 |  |  | 1966 | Clase 1 | 5 años | 5 años
Destilación | U-01 | JAPONESA | 4" | Diesel | 4"-01-53-39 | 39 | ASTM A-53 Gr A | 40 | 6.02 | 150#RF | 01-E7 | 01-E17 | 8.0 | 200 |  |  | 1966 | Clase 1 | 5 años | 5 años
Destilación | U-01 | JAPONESA | 4" | Diesel | 4"-01-54-39 | 39 | ASTM A-53 Gr A | 40 | 6.02 | 150#RF | 01-E17 | 01E-16A/B/C/D | 8.0 | 90 |  |  | 1966 | Clase 2 | 10 años | 5 años
Destilación | U-01 | JAPONESA | 4" | Diesel | 4"-01-55-39 | 39 | ASTM A-53 Gr A | 40 | 6.02 | 150#RF | 01D5 | 01-1150-39 | 6.0 | 90 |  |  | 1966 | Clase 2 | 10 años | 5 años
Destilación | U-01 | JAPONESA | 1 1/2" | Diesel | 1 1/2"-01-59-11 | 11 | ASTM A-53 Gr A | 40 | 3.68 | 300#RF | 8-01-542-11 | 01-E20 | 7.3 | 315 |  |  | 1966 | Clase 1 | 5 años | 5 años
Destilación | U-01 | REPSOL | 2" | Diesel | 2"-01-P-60-11/C5 | 11/C5 | ASTM A-53 Gr A / ASTM A-53 Gr. B | 40 / 80 | 3.91 / 5.54 | 300#RF / 300# | 01-E20 | 8-01-543-11 | 5.2 | 254 | 9.3 | 286 |  | Clase 1 | 5 años | 5 años
Destilación | U-01 | JAPONESA | 4" | Vapores | 4"-01-64-11 | 11 | ASTM A-53 Gr A | 40 | 6.02 | 300#RF | 01-C5 | 01-C1 | 3.0 | 340 |  |  | 1966 | Clase 1 | 5 años | 5 años
Destilación | U-01 | JAPONESA | 2" | AGO | 2"-01-66-11 | 11 | ASTM A-53 Gr A | 40 | 3.91 | 300#RF | 01-P9B | 01-E5 | 8.3 | 325 |  |  | 1966 | Clase 1 | 5 años | 5 años
Destilación | U-01 | JAPONESA | 2" | AGO | 2"-01-67-39 | 39 | ASTM A-53 Gr A | 40 | 3.91 | 150#RF | 01-E5 | 01-E18 | 8.3 | 170 |  |  | 1966 | Clase 1 | 5 años | 5 años
Destilación | U-01 | JAPONESA | 2" | AGO | 2"-01-68-39 | 39 | ASTM A-53 Gr A | 40 | 3.91 | 150#RF | 01-E18 | 21-FV-089 | 8.3 | 90 |  |  | 1966 | Clase 2 | 10 años | 5 años
Destilación | U-01 | JAPONESA | 2" | AGO | 2"-01-69-39 | 39 | ASTM A-53 Gr A | 40 | 3.91 | 150#RF | Linea 01-68 | Linea 01-718 | 3.5 | 150 |  |  |  | Clase 2 | 10 años | 5 años
Destilación | U-01 | REPSOL | 10" | Crudo Reducido | 10"-01-P-70-UXB35 | UXB35 | ASTM A-312 Tp. 321/347 | 20 | 6.35 | 150# | 01-C1 | 01-P12A/B/C | 1.65 | 355 | 3.5 | 375 |  | Clase 1 | 5 años | 5 años
Destilación | U-01 | JAPONESA | 3" | Crudo Reducido | 3"-01-71-400 | 400 | ASTM A-335 Gr. P11 | 80 | 7.62 | 300#RTJ | Linea 03-71-400 | Linea 01-517 | 7.3 | 375 |  |  | 1966 | Clase 1 | 5 años | 5 años
Destilación | U-01 | JAPONESA | 3" | GASOLINA | 3"-01-90-39 | 39 | ASTM A-53 Gr A | 40 | 5.49 | 150#RF | 03-E22 | 01-E23A/B/C | 9.5 | 90 |  |  | 1966 | Clase 1 | 5 años | 5 años
Destilación | U-01 | JAPONESA | 3" | GASOLINA | 3"-01-91-39 | 39 | ASTM A-53 Gr A | 40 | 5.49 | 150#RF | 01-E23A/B | Linea 10-15 | 9.5 | 90 |  |  |  | Clase 1 | 5 años | 5 años
Destilación | U-01 | REPSOL | 6" | Vapores | 6"-01-P-101-B4 | B4 | ASTM A-106 Gr. B | 40 | 7.11 | 150# | 01-D2 | 01-16-39 | 6.7 | 220 | 7.7 | 260 |  | Clase 1 | 5 años | 5 años
Destilación | U-01 | REPSOL | 8" | RESIDUAL DE VACIO | 8"-01-P-0102-C5 | C5 | ASTM A-106 Gr. B | 40 | 8.18 | 300# | 01-E85 | 01-E9 / 01-E53 | 12.1 | 279 | 19.2 | 380 |  | Clase 1 | 5 años | 5 años
Destilación | U-01 | REPSOL | 8" | RESIDUAL DE VACIO | 8"-01-P-0103-C5 | C5 | ASTM A-106 Gr. B | 40 | 8.18 | 300# | 8-01-30214-UXC36 | 8-01-P-0102-C5 | 12.6 | 325 | 19.2 | 380 |  | Clase 1 | 5 años | 5 años
Destilación | U-01 | REPSOL | 6" | GOPV | 6"-01-P-104-C5 | C5 | ASTM A-106 Gr. B | 40 | 7.11 | 300# | 01-E8 | 01-E4 | 6.1 | 211 | 13.6 | 280 |  | Clase 1 | 5 años | 5 años
Destilación | U-01 | JAPONESA | 6" | HVGO | 6"-01-104-39 | 39 | ASTM A-53 Gr A | 40 | 7.11 | 150#RF | 01-E8 | 01-E4 | 13.6 | 255 |  |  | 1966 | Clase 1 | 5 años | 5 años
Destilación | U-01 | REPSOL | 2" | Fuel oil | 2"-01-FO-0106-TXB21 | TXB21 | ASTM A-312 Tp. 316L | 40S | 3.91 | 150# | 1 1/2- 01-FO-0120-TXB21 | Rampa de fuel oil | 8 | 300 | 13.5 | 390 |  | Clase 2 | 10 años | 5 años
Destilación | U-01 | REPSOL | 8" | Crudo | 8"-01-P-107-C2 | C2 | ASTM A-106 Gr. B | 20 | 6.35 | 300# | 01-P2A/B/C | 8-01-P-0139 | 14.58 | 220 | 19.2 | 260 |  | Clase 1 | 5 años | 5 años
Destilación | U-01 | REPSOL | 8" | Crudo | 8"-01-P-0108-C2 | C2 | ASTM A-106 Gr. B | 20 | 6.35 | 300# | 8-01-P-107-C2 | 01-E85 | 14.58 | 220 | 19.2 | 260 |  | Clase 1 | 5 años | 5 años
Destilación | U-01 | REPSOL | 8" | Crudo | 8"-01-P-0109-C5 | C5 | ASTM A-106 Gr. B | 40 | 8.18 | 300# | 01-E85 | RLP10.1B-8-01-P-0139-C5 | 13.92 | 252 | 19.2 | 276 |  | Clase 1 | 5 años | 5 años
Destilación | U-01 | REPSOL | 8" | Crudo | 8"-01-P-0110-C5 | C5 | ASTM A-106 Gr. B | 40 | 8.18 | 300# | 8-01-P-0139-C5 | 8-01-P-0158-UXC36 | 13.92 | 252 | 19.2 | 276 |  | Clase 1 | 5 años | 5 años
Destilación | U-01 | REPSOL | 1" | Crudo | 1"-01-P-0111-C5 | C5 | ASTM A-106 Gr. B | 80 | 4.55 | 300# | PSV 903 | 8-01-P-0109-C5 | 13.9 | 252 | 19.2 | 276 |  | Clase 1 | 5 años | 5 años
Destilación | U-01 | REPSOL | 3/4" | Crudo | 3/4"-01-P-0112-C5 | C5 | ASTM A-106 Gr. B | 160 | 5.56 | 300# | RLP10.1B-8-01-P-0109-C5 | PSV 903 | 13.92 | 252 | 19.2 | 276 |  | Clase 1 | 5 años | 5 años
Destilación | U-01 | REPSOL | 8" | Crudo | 8"-01-P-0114-B4 | B4 | ASTM A-106 Gr. B | 20 | 6.35 | 150# | 8-01-P-0114-B4 | PSV 902 | 6.3 | 227 | 10.6 | 260 |  | Clase 1 | 5 años | 5 años
Destilación | U-01 | REPSOL | 6" | RESIDUAL DE VACIO | 6"-01-P-115-C5 | C5 | ASTM A-106 Gr. B | 40 | 7.11 | 300# | 01-E9 | 01-E6 | 9.7 | 250 | 16.4 | 307 |  | Clase 1 | 5 años | 5 años
Destilación | U-01 | REPSOL | 6" | RESIDUAL DE VACIO | 6"-01-P-116-C2 | C2 | ASTM A-106 Gr. B | 40 | 7.11 | 300# | 01-E6 | 6-03-P-30215-C5 | 7.6 | 209 | 16.4 | 278 |  | Clase 1 | 5 años | 5 años
Destilación | U-01 | REPSOL | 10" | Crudo | 10"-01-P-0116-UXB35 | UXB35 | ASTM A-312 Tp. 321/347 | 20 | 6.35 | 150# | 01-H101 | 01-C1 | 1.99 | 375 | 3 | 390 | RLP10.1B | Clase 1 | 5 años | 5 años
Destilación | U-01 | REPSOL | 10" | Crudo | 10"-01-P-0117-UXB35 | UXB35 | ASTM A-312 Tp. 321/347 | 20 | 6.35 | 150# | 01-H101 | 01-C1 | 1.99 | 375 | 3 | 390 | RLP10.1B | Clase 1 | 5 años | 5 años
Destilación | U-01 | REPSOL | 8" | VAPOR DE BAJA DE PRESIÓN LS | 8"-01-LS-0118-C6 | C6 | ASTM A-106 Gr. B | 30 | 7.04 | 300# | 8-01-LS-0121-C6 | 8-01-195-10 | 2.2 | 261 | 3 | 280 |  | Clase 4 | 15 años (spot) | 15 años (spot)
Destilación | U-01 | REPSOL | 2" | Vapor de atomización, sopladores, Saplling / decoquizado | 2"-01-HS-0119-C6 | C6 | ASTM A-106 Gr. B | 40 | 3.91 | 300# | 6-01-HS-0132-C6 | 2-01-HS-0119-C6 | 14.3 | 234 | 21.1 | 280 |  | Clase 4 | 15 años (spot) | 15 años (spot)
Destilación | U-01 | REPSOL | 1 1/2" | Fuel oil | 1 1/2"-01-FO-0120-TXB21 | TXB21 | ASTM A-312 Tp. 316L | 80S | 5.08 | 150# | Rampa fuel oil | 2- 01-FO-0106-TXB21 | 6.4 | 300 | 13.5 | 390 |  | Clase 2 | 10 años | 5 años
Destilación | U-01 | REPSOL | 8" | VAPOR DE BAJA DE PRESIÓN LS | 8"-01-LS-0121-C6 | C6 | ASTM A-106 Gr. B | 30 | 7.04 | 300# | 01-H101 | RLP10.1B-8-01-LS-0118-C6 | 2 | 261 | 3 | 280 |  | Clase 4 | 15 años (spot) | 15 años (spot)
Destilación | U-01 | REPSOL | 8" | VAPOR DE BAJA DE PRESIÓN LS | 8"-01-LS-0122-B1 | B1 | ASTM A-106 Gr. B | 20 | 6.35 | 150# | LS | 01-H101 | 2.5 | 138 | 3 | 232 |  | Clase 4 | 15 años (spot) | 15 años (spot)
Destilación | U-01 | REPSOL | 4" | FUEL GAS | 4"-01-FG-0123-B4 | B4 | ASTM A-106 Gr. B | 40 | 6.02 | 150# | 01D101 | 4-01-FG-0143-B4 | 2.5 | 38 | 3.5 | 70 |  | Clase 2 | 10 años | 5 años
Destilación | U-01 | JAPONESA | 3" | Nafta | 3"-01-123-39 | 39 | ASTM A-53 Gr A | 40 | 5.49 | 150#RF | Linea 01-35 | Linea 10-15 | 3.5 | 150 |  |  | 1966 | Clase 2 | 10 años | 5 años
Destilación | U-01 | JAPONESA | 3" | Kerosene | 3"-01-124-39 | 39 | ASTM A-53 Gr A | 40 | 5.49 | 150#RF | Linea 01-47 | Linea 10-15 | 3.5 | 150 |  |  | 1966 | Clase 2 | 10 años | 5 años
Destilación | U-01 | REPSOL | 10" | Crudo | 10"-01-P-124-B4 | B4 | ASTM A-106 Gr. B | 20 | 6.35 | 150# | Colector decarga PSV's | 01-D2 | 3.9 | 227 | 7.7 | 260 | 2010 | Clase 1 | 5 años | 5 años
Destilación | U-01 | REPSOL | 6" | VAPOR DE ALTA PRESIÓN HS | 6"-01-HS-0125-C6 | C6 | ASTM A-106 Gr. B | 40 | 7.11 | 300# | 6-01-HS-0132-C6 | Fondo de horno y cajas curvas | 14.3 | 234 | 21.1 | 280 |  | Clase 4 | 15 años (spot) | 15 años (spot)
Destilación | U-01 | REPSOL | 3" | VAPOR DE ALTA PRESIÓN HS | 3"-01-HS-0126-C6 | C6 | ASTM A-106 Gr. B | 40 | 5.49 | 300# | RLP10.1B-6-01-HS-0132-C6 | Sopladores | 14.3 | 234 | 21.1 | 280 |  | Clase 4 | 15 años (spot) | 15 años (spot)
Destilación | U-01 | JAPONESA | 2" | AGO | 2"-01-126-39 | 39 | ASTM A-53 Gr A | 40 | 3.91 | 150#RF | 01-69-39 | 2 to slop header | 3.5 | 150 |  |  | 1966 | Clase 2 | 10 años | 5 años
Destilación | U-01 | REPSOL | 6" | Crudo | 6"-01-P-0128-B4 | B4 | ASTM A-106 Gr. B | 40 | 7.11 | 150# | PSV-901 | 10"-01-P-124-B4 | 3.9 | 94 | 7.7 | 260 |  | Clase 2 | 10 años | 5 años
Destilación | U-01 | REPSOL | 10" | Crudo | 10"-01-P-0129-B4 | B4 | ASTM A-106 Gr. B | 20 | 6.35 | 150# | PSV-902 | 10"-01-P-124-B4 | 3.9 | 227 | 7.7 | 260 |  | Clase 1 | 5 años | 5 años
Destilación | U-01 | JAPONESA | 4" | ANTORCHA | 4"-01-130-39 | 39 | ASTM A-53 Gr A | 40 | 6.02 | 150#RF | Línea 01-328 | Linea 10-11 | 3.5 | 150 |  |  | 1966 | Clase 1 | 5 años | 5 años
Destilación | U-01 | REPSOL | 3" | AGUA DE REFRIGERACIÓN | 3"-01-CW-0131-B1 | B1 | ASTM A-106 Gr. B | 40 | 5.49 | 150# | Agua de enfriamiento | 3-01-CW-0180-B1 | 3.2 | 29 | 7.7 | 40 |  | Clase 4 | 15 años (spot) | 15 años (spot)
Destilación | U-01 | REPSOL | 6" | VAPOR DE ALTA PRESIÓN HS | 6"-01-HS-0132-C6 | C6 | ASTM A-106 Gr. B | 40 | 7.11 | 300# | Vapor | 01-D11 | 14.3 | 234 | 21.1 | 280 |  | Clase 4 | 15 años (spot) | 15 años (spot)
Destilación | U-01 | REPSOL | 2" | AIRE DE PLANTA | 2"-01-IA-133-B13 | B13 | ASTM A-53 B TP S | 80 | 5.54 | 150# | Colector | Horno | 5 | 20 | 9.5 | 50 |  | Clase 4 | 15 años (spot) | 15 años (spot)
Destilación | U-01 | REPSOL | 8" | Crudo | 8"-01-P-0139-C5 | C5 | ASTM A-106 Gr. B | 40 | 8.18 | 300# | 8-01-P-107-C2 | 8-01-P-159-UXC36 | 13.92 | 252 | 19.2 | 276 |  | Clase 1 | 5 años | 5 años
Destilación | U-01 | REPSOL | 2" | AIRE DE PLANTA | 2"-01-PA-0140-B1 | B1 | ASTM A-106 Gr. B | 40 | 3.91 | 150# | Aire de planta | Equipo de compresión de alquiler | 5 | 20 | 8.8 | 50 |  | Clase 4 | 15 años (spot) | 15 años (spot)
Destilación | U-01 | JAPONESA | 3" | AGUA | 3"-01-140-39 | 39 | ASTM A-53 Gr A | 40 | 5.49 | 150#RF | Linea 01-10 | Linea 01-1176 | 3.5 | 90 |  |  | 1966 | Clase 4 | 15 años (spot) | 15 años (spot)
Destilación | U-01 | REPSOL | 2" | Fuel oil | 2"-01-FO-141-TXB21 | TXB21 | ASTM A-312 Tp. 316L | 40S | 3.91 | 150# | 2- 01-FO-106-TXB21 | 1/2- 01-FO-174-TWB21 | 8 | 300 | 13.5 | 390 |  | Clase 2 | 10 años | 5 años
Destilación | U-01 | JAPONESA | 2" | AGUA | 2"-01-141-11 | 11 | ASTM A-53 Gr A | 40 | 3.91 | 300#RF | 01-P18 | 01-E32 | 19.0 | 90 |  |  | 1966 | Clase 4 | 15 años (spot) | 15 años (spot)
Destilación | U-01 | REPSOL | 2" | Crudo | 2"-01-P-142-C2 | C2 | ASTM A-106 Gr. B | 80 | 5.54 | 300# | 6"-01-531-39 | 6-01-P-715-C2 | 12.9 | 130 | 18 | 175 |  | Clase 1 | 5 años | 5 años
Destilación | U-01 | REPSOL | 1" | Fuel oil | 1 1/2"-01-FO-142-TXB21 | TXB21 | ASTM A-312 Tp. 316L | 80S | 5.08 | 150# | 2- 01-FO-141-TXB21 | 1 1/2- 01-FO-120-TXB21 | 6.4 | 300 | 13.5 | 390 |  | Clase 2 | 10 años | 5 años
Destilación | U-01 | JAPONESA | 2" | AGUA | 2"-01-142-11 | 11 | ASTM A-53 Gr A | 40 | 3.91 | 300#RF | 01-E32 | Linea 01-6 | 18.7 | 150 |  |  | 1966 | Clase 4 | 15 años (spot) | 15 años (spot)
Destilación | U-01 | REPSOL | 4" | FUEL GAS | 4"-01-FG-143-B4 | B4 | ASTM A-106 Gr. B | 40 | 6.02 | 150# | 4- 01-FG-123-B4 | Quemador | 1.6 | 38 | 3.5 | 70 |  | Clase 2 | 10 años | 5 años
Destilación | U-01 | JAPONESA | 2" | Agua desal. | 2"-01-143-11 | 11 | ASTM A-53 Gr A | 40 | 3.91 | 300#RF | 01-D1 | 01-E32 | 16.1 | 160 |  |  | 1966 | Clase 4 | 15 años (spot) | 15 años (spot)
Destilación | U-01 | REPSOL | 1" | FUEL GAS | 1"-01-FG-144-B4 | B4 | ASTM A-106 Gr. B | 80 | 4.55 | 150# | 4- 01-FG-123-B4 | Pilotos | 0.8 | 38 | 3.5 | 70 |  | Clase 2 | 10 años | 5 años
Destilación | U-01 | JAPONESA | 2" | Agua desal. | 2"-01-144-11 | 11 | ASTM A-53 Gr A | 40 | 3.91 | 300#RF | 01-E32 | Linea 01-1113 | 16.1 | 90 |  |  | 1966 | Clase 4 | 15 años (spot) | 15 años (spot)
Destilación | U-01 | REPSOL | 2" | Vapor de atomización | 2"-01-HS-145-C6 | C6 | ASTM A-106 Gr. B | 40 | 3.91 | 300# | 2- 01-HS-119-C6 | 1/2- 01-HS-175-C6 | 8.2 | 234 | 21.1 | 280 |  | Clase 4 | 15 años (spot) | 15 años (spot)
Destilación | U-01 | JAPONESA | 3/4" | Inhibidor Film | 3/4"-01-145-39 | 39 | ASTM A-53 Gr A | 80 | 3.91 | 150#RF | Linea 01-1177 | 01-P20 | 0 | 90 |  |  | 1966 | Clase 4 | 15 años (spot) | 15 años (spot)
Destilación | U-01 | JAPONESA | 3/4" | Inhibidor Film | 3/4"-01-146-39 | 39 | ASTM A-53 Gr A | 80 | 3.91 | 150#RF | 01-P20 | 01-C51 | 15.0 | 90 |  |  | 1966 | Clase 4 | 15 años (spot) | 15 años (spot)
Destilación | U-01 | REPSOL | 4" | Vapor de spalling | 4"-01-HS-148-C6 | C6 | ASTM A-106 Gr. B | 40 | 6.02 | 300# | 6- 01-HS-132-C6 | 4- 01-HS-170-C6 | 14.3 | 234 | 21.1 | 280 |  | Clase 4 | 15 años (spot) | 15 años (spot)
Destilación | U-01 | JAPONESA | 3/4" | Inhibidor Film | 3/4"-01-148-39 | 39 | ASTM A-53 Gr A | 80 | 3.91 | 150#RF | Linea 01-1177 | 01-P20 | 0 | 90 |  |  | 1966 | Clase 4 | 15 años (spot) | 15 años (spot)
Destilación | U-01 | JAPONESA | 3/4" | Inhibidor Film | 3/4"-01-149-39 | 39 | ASTM A-53 Gr A | 80 | 3.91 | 150#RF | 01-P20 | Linea 01-27 | 12.0 | 90 |  |  | 1966 | Clase 4 | 15 años (spot) | 15 años (spot)
Destilación | U-01 | REPSOL | 1 1/2" | AIRE DE PLANTA | 1 1/2"-PA-01-149-B1 | B1 | ASTM A-106 Gr. B | 80 | 5.08 | 150# | 2- 01-PA-140-B1 | 4- 01-HS-148-C6 | 5 | 20 | 8.8 | 50 |  | Clase 4 | 15 años (spot) | 15 años (spot)
Destilación | U-01 | JAPONESA | 3/4" | Inhibidor Film | 3/4"-01-150-39 | 39 | ASTM A-53 Gr A | 80 | 3.91 | 150#RF | 01-P20 | Linea 01-534 | 3.0 | 150 |  |  | 1966 | Clase 4 | 15 años (spot) | 15 años (spot)
Destilación | U-01 | REPSOL | 4" | Vapor de spalling | 4"-01-HS-150-C6 | C6 | ASTM A-106 Gr. B | 40 | 6.02 | 300# | 6- 01-HS-132-C6 | 4- 01-HS-172-C6 | 14.3 | 234 | 21.1 | 280 |  | Clase 4 | 15 años (spot) | 15 años (spot)
Destilación | U-01 | REPSOL | 1 1/2" | AIRE DE PLANTA | 1 1/2"-01-PA-151-B1 | B1 | ASTM A-106 Gr. B | 80 | 5.08 | 150# | 2- 01-PA-140-B1 | 4- 01-HS-150-C6 | 5 | 20 | 8.8 | 50 |  | Clase 4 | 15 años (spot) | 15 años (spot)
Destilación | U-01 | JAPONESA | 3/4" | Amoniaco | 3/4"-01-152-39 | 39 | ASTM A-53 Gr A | 80 | 3.91 | 150#RF | Linea 01-153 | Linea 01-534 | 3.0 | 150 |  |  | 1966 | Clase 2 | 10 años | 5 años
Destilación | U-01 | JAPONESA | 3/4" | Amoniaco | 3/4"-01-153-39 | 39 | ASTM A-53 Gr A | 80 | 3.91 | 150#RF | Botella Amoniaco | 01-C1 | 3.0 | 150 |  |  | 1966 | Clase 2 | 10 años | 5 años
Destilación | U-01 | REPSOL | 3" | Crudo Reducido | 3"-01-P-154-UXC36 | UXC36 | ASTM A-312 Tp. 321/347 | 40S | 5.49 | 300# | 3- 01-154-39 | 01-P2 A/B | 8.3 | 355 | 10.4 | 375 |  | Clase 1 | 5 años | 5 años
Destilación | U-01 | JAPONESA | 3" | Crudo Reducido | 3"-01-154-39 | 39 | ASTM A-53 Gr A | 40 | 5.49 | 150#RF | 8- 03-71-400 | 3- 01-154-UXC36 | 15.7 | 260 |  |  | 1966 | Clase 1 | 5 años | 5 años
Destilación | U-01 | REPSOL | 3/4" | AIRE DE PLANTA | 3/4"-01-PA-0155-B1 | B1 | ASTM A-106 Gr. B | 80 | 3.91 | 150# | 2-01-PA-0140-B1 | Estación de servicio | 5 | 20 | 8.8 | 50 |  | Clase 4 | 15 años (spot) | 15 años (spot)
Destilación | U-01 | JAPONESA | 3/4" | VAPOR DE ALTA PRESIÓN HS | 3/4"-01-155-39 | 39 | ASTM A-53 Gr A | 80 | 3.91 | 150#RF | Linea 01-06 | Fondos Primaria | 18.3 | 70 |  |  | 1966 | Clase 4 | 15 años (spot) | 15 años (spot)
Destilación | U-01 | REPSOL | 1" | VAPOR DE ALTA PRESIÓN HS | 1"-01-HS-0156-C6 | C6 | ASTM A-106 Gr. B | 80 | 4.55 | 300# | 6-01-HS-0132-C6 | Estación de servicio | 14.3 | 234 | 21.1 | 280 |  | Clase 4 | 15 años (spot) | 15 años (spot)
Destilación | U-01 | JAPONESA | 2" | AGO / Diesel | 2"-01-156-39 | 39 | ASTM A-53 Gr A | 40 | 3.91 | 150#RF | Linea 01-1110 | Linea 03-97 | 7.2 | 90 |  |  | 1966 | Clase 2 | 10 años | 5 años
Destilación | U-01 | REPSOL | 3/4" | AGUA DE REFRIGERACIÓN | 3/4"-01-CW-0157-B1 | B1 | ASTM A-106 Gr. B | 80 | 3.91 | 150# | 2-01-CW-0131-B1 | Estación de servicio | [5 empty] | Clase 4 | 15 años (spot) | 15 años (spot)
Destilación | U-01 | JAPONESA | 1 1/2" | FUEL GAS | 1 1/2"-01-158-39 | 39 | ASTM A-53 Gr A | 40 | 3.68 | 150#RF | Linea 01-03 | 01-D3 | 5.3 | 70 |  |  | 1966 | Clase 1 | 5 años | 5 años
Destilación | U-01 | REPSOL | 8" | Crudo | 8"-01-P-0158-UXC36 | UXC36 | ASTM A-312 Tp. 321/347 | 20 | 6.35 | 300# | 8-01-P-0110-C5 | 01-H101 | 9.09 | 252 | 19.2 | 276 |  | Clase 1 | 5 años | 5 años
Destilación | U-01 | REPSOL | 8" | Crudo | 8"-01-P-0159-UXC36 | UXC36 | ASTM A-312 Tp. 321/347 | 20 | 6.35 | 300# | 8-01-P-0139-C5 | 01-H101 | 9.09 | 252 | 19.2 | 276 |  | Clase 1 | 5 años | 5 años
Destilación | U-01 | REPSOL | 1" | FUEL GAS | 1"-01-FG-160-B4 | B4 | ASTM A-106 Gr. B | 80 | 4.55 | 150# | XV-923C | ATMÓSFERA | 2.5 | 25 | 3.5 | 70 |  | Clase 2 | 10 años | 5 años
Destilación | U-01 | REPSOL | 1" | FUEL GAS | 1"-01-FG-161-B4 | B4 | ASTM A-106 Gr. B | 80 | 4.55 | 150# | XV-927C | ATMÓSFERA | 2.5 | 25 | 3.5 | 70 |  | Clase 2 | 10 años | 5 años
Destilación | U-01 | REPSOL | 3/4" | VAPOR DE BAJA DE PRESIÓN LS | 3/4"-01-LS-162-B1 | B1 | ASTM A-106 Gr. B | 80 | 3.91 | 150# | 3/4-01-LS-122-B1 | 3/4-01-SC-167-B1 | 2.5 | 138 | 3 | 232 |  | Clase 4 | 15 años (spot) | 15 años (spot)
Destilación | U-01 | REPSOL | 3/4" | CONDENSADO DE VAPOR | 3/4"-01-SC-0163-C6 | C6 | ASTM A-106 Gr. B | 80 | 3.91 | 300# | 6-01-HS-0125-C6 | Condensados | [5 empty] | Clase 4 | 15 años (spot) | 15 años (spot)
Destilación | U-01 | REPSOL | 3/4" | CONDENSADO DE VAPOR | 3/4"-01-SC-0164-C6 | C6 | ASTM A-106 Gr. B | 80 | 3.91 | 300# | 3/4-01-HS-0165-C6 | Condensados | [5 empty] | Clase 4 | 15 años (spot) | 15 años (spot)
Destilación | U-01 | REPSOL | 3/4" | VAPOR DE ALTA PRESIÓN HS | 3/4"-01-HS-0165-C6 | C6 | ASTM A-106 Gr. B | 80 | 3.91 | 300# | 6-01-HS-0132-C6 | 3/4-01-SC-0164-C6 | [5 empty] | Clase 4 | 15 años (spot) | 15 años (spot)
Destilación | U-01 | REPSOL | 3/4" | VAPOR DE ALTA PRESIÓN HS | 3/4"-01-HS-0166-C6 | C6 | ASTM A-106 Gr. B | 80 | 3.91 | 300# | 6-01-HS-0125-C6 | 3/4-01-SC-0163-C6 | [5 empty] | Clase 4 | 15 años (spot) | 15 años (spot)
Destilación | U-01 | REPSOL | 3/4" | CONDENSADO DE VAPOR | 3/4"-01-SC-167-B1 | B1 | ASTM A-106 Gr. B | 80 | 3.91 | 150# | 3/4-01-LS-162-B1 | Red de sistemas de condensado | 2.5 | 138 | 3 | 232 |  | Clase 4 | 15 años (spot) | 15 años (spot)
Destilación | U-01 | REPSOL | 1 1/2" | Crudo | 1 1/2"-01-P-168-B4 | B4 | ASTM A-106 Gr. B | 80 | 5.08 | 150# | 01D2 | 01D2 (LT) | 3.5 | 220 | 7.7 | 260 |  | Clase 1 | 5 años | 5 años
Destilación | U-01 | REPSOL | 1 1/2" | Crudo | 1 1/2"-01-P-169-B4 | B4 | ASTM A-106 Gr. B | 80 | 5.08 | 150# | 01D2 | 01D2 (LT) | 3.5 | 220 | 7.7 | 260 |  | Clase 1 | 5 años | 5 años
Destilación | U-01 | REPSOL | 4" | Vapor de spalling | 4"-01-HS-170-C6 | C6 | ASTM A-106 Gr. B | 40 | 6.02 | 300# | 4- 01-HS-148-C6 | Convección paso 2 | 14.3 | 234 | 21.1 | 280 |  | Clase 4 | 15 años (spot) | 15 años (spot)
Destilación | U-01 | REPSOL | 4" | Vapor de spalling | 4"-01-HS-171-C6 | C6 | ASTM A-106 Gr. B | 40 | 6.02 | 300# | 4- 01-HS-148-C6 | Radiación paso 2 | 14.3 | 234 | 21.1 | 280 |  | Clase 4 | 15 años (spot) | 15 años (spot)
Destilación | U-01 | REPSOL | 4" | Vapor de spalling | 4"-01-HS-172-C6 | C6 | ASTM A-106 Gr. B | 40 | 6.02 | 300# | 4- 01-HS-150-C6 | Convección paso 1 | 14.3 | 234 | 21.1 | 280 |  | Clase 4 | 15 años (spot) | 15 años (spot)
Destilación | U-01 | REPSOL | 4" | Vapor de spalling | 4"-01-HS-173-C6 | C6 | ASTM A-106 Gr. B | 40 | 6.02 | 300# | 4- 01-HS-150-C6 | Radiación paso 1 | 14.3 | 234 | 21.1 | 280 |  | Clase 4 | 15 años (spot) | 15 años (spot)
Destilación | U-01 | REPSOL | 1/2" | Fuel oil | 1/2"-01-FO-174-TXB21 | TXB21 |  |  |  | 150# | 2- 01-FO-141-TXB21 | Quemador | 6.4 | 300 | 13.5 | 390 |  | Clase 2 | 10 años | 5 años | clase TXB21: especificacion no define TUBERIA por debajo de 0.75"
Destilación | U-01 | REPSOL | 1/2" | Vapor de atomización | 1/2"-01-HS-175-C6 | C6 |  |  |  | 300# | 01-HS-145-C6 | Quemador | 8.2 | 234 | 21.1 | 280 |  | Clase 4 | 15 años (spot) | 15 años (spot) | clase C6: especificacion no define TUBERIA por debajo de 0.75"
Destilación | U-01 | REPSOL | 3" | Agua de planta | 3"-01-CW-180-B1 | B1 | ASTM A-106 Gr. B | 40 | 5.49 | 150# | 3-01-RW-131-B1 | 2-01-RW-181-B1 | 3.2 | 29 | 7.7 | 40 |  | Clase 4 | 15 años (spot) | 15 años (spot)
Destilación | U-01 | REPSOL | 2" | Agua de planta | 2"-01-CW-181-B1 | B1 | ASTM A-106 Gr. B | 40 | 3.91 | 150# | 3-01-CW-180-B1 | 10"-01-LS-192-C6 | 3.2 | 29 | 7.7 | 40 |  | Clase 4 | 15 años (spot) | 15 años (spot)
Destilación | U-01 | REPSOL | 3" | Vapor recalentado | 3"-01-HS-182-C6 | C6 | ASTM A-106 Gr. B | 40 | 5.49 | 300# | 6-01-HS-191-C6 | 10"-01-LS-192-C6 | 14.3 | 234 | 21.1 | 280 |  | Clase 4 | 15 años (spot) | 15 años (spot)
Destilación | U-01 | REPSOL | 2" | AGUA LIMPIA | 2"-01-CW-183-B1 | B1 | ASTM A-106 Gr. B | 40 | 3.91 | 150# | Linea 01-09 / 3-01-CW-180-B1 | Linea 01-1167 / 6-01-HS-191-C6 | [5 empty] | Clase 4 | 15 años (spot) | 15 años (spot)
Destilación | U-01 | JAPONESA | 3" | AGUA | 3"-01-184-2 | 2 | ASTM A-53 Tipo E Gr A | 40 | 5.49 | 150#RF | Linea 01-1168 | Linea 01-10 | [5 empty] | Clase 4 | 15 años (spot) | 15 años (spot)
Destilación | U-01 | REPSOL | 2" | AGUA LIMPIA | 2"-01-CW-184-B1 | B1 | ASTM A-106 Gr. B | 40 | 3.91 | 150# | 3-01-CW-180-B1 | 3-01-HS-182-C6 | 3 | 20 | 7.7 | 77 |  | Clase 4 | 15 años (spot) | 15 años (spot)
Destilación | U-01 | REPSOL | 8" | VAPOR DE BAJA DE PRESIÓN LS | 8"-01-LS-0185-B1 | B1 | ASTM A-106 Gr. B | 20 | 6.35 | 150# | 01-D11 | Chimenea 01-H101 | 14.3 | 234 | 21.1 | 280 |  | Clase 4 | 15 años (spot) | 15 años (spot)
Destilación | U-01 | JAPONESA | 3" | AGUA | 3"-01-187-2 | 2 | ASTM A-53 Tipo E Gr A | 40 | 5.49 | 150#RF | Linea 10-9 | 01-E25C | 5.3 | 80 |  |  | 1966 | Clase 4 | 15 años (spot) | 15 años (spot)
Destilación | U-01 | JAPONESA | 3" | AGUA | 3"-01-189-2 | 2 | ASTM A-53 Tipo E Gr A | 40 | 5.49 | 150#RF | 01-E25A | Linea 10-10 | 5.3 | 80 |  |  | 1966 | Clase 4 | 15 años (spot) | 15 años (spot)
Destilación | U-01 | REPSOL | 1/2" | AGUA LIMPIA | 1/2"-01-CW-189-B1 | B1 | ASTM A-106 Gr. B |  |  | 150# | 2- 01-CW-181-B1 | 01-D12 | 3.2 | 29 | 7.7 | 40 |  | Clase 4 | 15 años (spot) | 15 años (spot) | clase B1: especificacion no define TUBERIA por debajo de 0.75"
Destilación | U-01 | REPSOL | 1/2" | AGUA LIMPIA | 1/2"-01-CW-190-B1 | B1 | ASTM A-106 Gr. B |  |  | 150# | 2-01-CW-181-B1 | 01-D13 | 3.2 | 29 | 7.7 | 40 |  | Clase 4 | 15 años (spot) | 15 años (spot) | clase B1: especificacion no define TUBERIA por debajo de 0.75"
Destilación | U-01 | REPSOL | 6" | VAPOR DE ALTA PRESIÓN HS | 6"-01-HS-191-C6 | C6 | ASTM A-106 Gr. B | 40 | 7.11 | 300# | 2-01-CW-183-B1 | 3-01-HS-182-C6 | 14.3 | 234 | 21.1 | 280 |  | Clase 4 | 15 años (spot) | 15 años (spot)
Destilación | U-01 | REPSOL | 10" | VAPOR DE BAJA DE PRESIÓN LS | 10"-01-LS-192-C6 | C6 | ASTM A-106 Gr. B | 30 | 7.8 | 300# | 3- 01-HS-182-C6 | 01-D11 | 14.3 | 234 | 21.1 | 280 |  | Clase 4 | 15 años (spot) | 15 años (spot)
Destilación | U-01 | JAPONESA | 6" | VAPOR DE BAJA DE PRESIÓN LS | 6"-01-194-3 | 3 | ASTM A-53 Tipo E Gr. A | 40 | 7.11 | 150#RF | Linea 01-06 | 01-H1A | 2.8 | 250 |  |  | 1966 | Clase 4 | 15 años (spot) | 15 años (spot)
Destilación | U-01 | JAPONESA | 2" | VAPOR DE AGUA | 2"-01-195-10 | 10 | ASTM A-53 Gr A | 40 | 3.91 | 300#RTJ | 01-LS-118-C6 | 01-197-10 | [5 empty] | Clase 4 | 15 años (spot) | 15 años (spot)
Destilación | U-01 | JAPONESA | 8" | VAPOR DE BAJA DE PRESIÓN LS | 8"-01-195-10 | 10 | ASTM A-53 Gr A | 40 | 8.18 | 300#RTJ | 01-H1A | 01-C2 / C3 / C4 | 2.8 | 345 |  |  | 1966 | Clase 4 | 15 años (spot) | 15 años (spot)
Destilación | U-01 | JAPONESA | 6" | VAPOR DE BAJA DE PRESIÓN LS | 6"-01-196-10 | 10 | ASTM A-53 Gr A | 40 | 7.11 | 300#RTJ | Linea 01-195 | 01-C1 | 2.8 | 345 |  |  | 1966 | Clase 4 | 15 años (spot) | 15 años (spot)
Destilación | U-01 | JAPONESA | 4" | VAPOR DE BAJA DE PRESIÓN LS | 4"-01-197-10 | 10 | ASTM A-53 Gr A | 40 | 6.02 | 300#RTJ | 8-01-195-10 | 01-C4 / C5 | 2.8 | 345 |  |  | 1966 | Clase 4 | 15 años (spot) | 15 años (spot)
Destilación | U-01 | JAPONESA | 3" | VAPOR DE BAJA DE PRESIÓN LS | 3"-01-198-10 | 10 | ASTM A-53 Gr A | 40 | 5.49 | 300#RTJ | 4-01-197-10 | 01-C5 | 2.8 | 345 |  |  | 1966 | Clase 4 | 15 años (spot) | 15 años (spot)
Destilación | U-01 | JAPONESA | 4" | VAPOR DE BAJA DE PRESIÓN LS | 4"-01-199-10 | 10 | ASTM A-53 Gr A | 40 | 6.02 | 300#RTJ | 8-01-195-10 | 01-C3 | 2.8 | 345 |  |  | 1966 | Clase 4 | 15 años (spot) | 15 años (spot)
Destilación | U-01 | JAPONESA | 3" | VAPOR DE ALTA PRESIÓN HS | 3"-01-200-3 | 3 | ASTM A-53 Tipo E Gr. A | 40 | 5.49 | 150#RF | Linea 01-323 | 01-PT4B | 20 | 260 |  |  | 1966 | Clase 4 | 15 años (spot) | 15 años (spot)
Destilación | U-01 | JAPONESA | 4" | VAPOR DE BAJA DE PRESIÓN LS | 4"-01-201-3 | 3 | ASTM A-53 Tipo E Gr. A | 40 | 6.02 | 150#RF | 01-PT4B | Linea 01-06 | 2.8 | 250 |  |  | 1966 | Clase 4 | 15 años (spot) | 15 años (spot)
Destilación | U-01 | REPSOL | 2" | ACEITE DE LIMPIEZA, LAVADO O DE ARRASTRE | 2"-01-0201-B4 | B4 | ASTM A-106 Gr. B | 40 | 3.91 | 150# | 3-01-1136-39 | 2-01-1142-400 | 10.0 | 80 |  |  | 2010 | Clase 4 | 15 años (spot) | 15 años (spot)
Destilación | U-01 | REPSOL | 3" | HVGO | 3"-01-HVGO-201-C6 | C6 | ASTM A-106 Gr. B | 40 | 5.49 | 300# | 04-231 | 01-515 | [5 empty] | Clase 2 | 10 años | 5 años
Destilación | U-01 | REPSOL | 4" | Crudo Reducido | 4"-01-P-0202-UXC36 | UXC36 | ASTM A-312 Tp. 321/347 | 40S | 6.02 | 300# | RPL10.1B-2"-01-P-0203-UXC36 | RLP10,1B-6"-01-P-0105-C5 | 8.3 | 355 | 10.4 | 375 |  | Clase 1 | 5 años | 5 años
Destilación | U-01 | JAPONESA | 3" | VAPOR DE ALTA PRESIÓN HS | 3"-01-202-10 | 10 | ASTM A-53 Gr A | 40 | 5.49 | 300#RTJ | Linea 01-323 | 01-P12B | 20 | 260 |  |  | 1966 | Clase 4 | 15 años (spot) | 15 años (spot)
Destilación | U-01 | REPSOL | 3" | HVGO | 3"-01-HVGO-202-C6 | C6 | ASTM A-106 Gr. B | 40 | 5.49 | 300# | 03-117 | 4 LVGO-HVGO | [5 empty] | Clase 2 | 10 años | 5 años
Destilación | U-01 | REPSOL | 2" | Crudo Reducido | 2"-01-P-0203-UXC36 | UXC36 | ASTM A-312 Tp. 321/347 | 40S | 3.91 | 300# | 03- 71-400-UXC36 | 01-1142-400 | 8.3 | 355 | 10.4 | 375 |  | Clase 1 | 5 años | 5 años
Destilación | U-01 | JAPONESA | 4" | VAPOR DE BAJA DE PRESIÓN LS | 4"-01-203-3 | 3 | ASTM A-53 Tipo E Gr. A | 40 | 6.02 | 150#RF | 01-P12B | Linea 10-6 | 2.8 | 250 |  |  | 1966 | Clase 4 | 15 años (spot) | 15 años (spot)
Destilación | U-01 | REPSOL | 3" | HVGO | 3"-01-HVGO-203-C6 | C6 | ASTM A-106 Gr. B | 40 | 5.49 | 300# | 04-231 | 03-720 | [5 empty] | Clase 2 | 10 años | 5 años
Destilación | U-01 | REPSOL | 8" | VAPOR DE BAJA DE PRESIÓN LS | 8"-01-LS-0204-C6 | C6 | ASTM A-106 Gr. B | 30 | 7.04 | 300# | 01-195-10 | 01-C1 | 2 | 133 | 3 | 280 | 2010 | Clase 4 | 15 años (spot) | 15 años (spot)
Destilación | U-01 | JAPONESA | 3" | VAPOR DE ALTA PRESIÓN HS | 3"-01-204-10 | 10 | ASTM A-53 Gr A | 40 | 5.49 | 300#RTJ | Linea 01-323 | 03-PT17B | 20 | 260 |  |  | 1966 | Clase 4 | 15 años (spot) | 15 años (spot)
Destilación | U-01 | JAPONESA | 4" | VAPOR DE BAJA DE PRESIÓN LS | 4"-01-205-3 | 3 | ASTM A-53 Tipo E Gr. A | 40 | 6.02 | 150#RF | 01-PT17B | Linea 01-06 | 2.8 | 250 |  |  | 1966 | Clase 4 | 15 años (spot) | 15 años (spot)
Destilación | U-01 | REPSOL | 2" | Crudo | 2"-01-P-0206-UXB35 | UXB35 | ASTM A-312 Tp. 321/347 | 40S | 3.91 | 150# | 01-D10 | 01-C1 | 1.66 | 351 | 3.5 | 375 |  | Clase 1 | 5 años | 5 años
Destilación | U-01 | REPSOL | 3" | Crudo | 3"-01-P-0207-UXB35 | UXB35 | ASTM A-312 Tp. 321/347 | 40S | 5.49 | 150# | 01-P30 A/B | 01-C1 | 3.38 | 351 | 5.1 | 375 |  | Clase 1 | 5 años | 5 años
Destilación | U-01 | REPSOL | 6" | Nafta | 6"-01-P-0208-B4 | B4 | ASTM A-106 Gr. B | 40 | 7.11 | 150# | Tie In 328A / 01-516-39 | Tie In 328B / 01-516-39 | 1.46 | 89 | 12.8 | 150 |  | Clase 2 | 10 años | 5 años
Destilación | U-01 | JAPONESA | 3" | VAPOR DE BAJA DE PRESIÓN LS | 3"-01-208-3 | 3 | ASTM A-53 Tipo E Gr. A | 40 | 5.49 | 150#RF | Linea 10-06 | 03-E29 | 2.8 | 250 |  |  | 1966 | Clase 4 | 15 años (spot) | 15 años (spot)
Destilación | U-01 | REPSOL | 6" | VAPOR DE BAJA DE PRESIÓN LS | 6"-01-208-B4 | B4 | ASTM A-106 Gr. B | 40 | 7.11 | 150# | 6" 01-516-39 | 01C1 | 2.8 | 250 |  |  | 1966 | Clase 4 | 15 años (spot) | 15 años (spot)
Destilación | U-01 | JAPONESA | 2"/3" | Exhaust Header | 2"/3"-01-209-3 | 3 | ASTM A-53 Tipo E Gr. A | 40 | 3.91 | 150#RF | 03-E29 | Linea 10-13 | 3.0 | 170 |  |  | 1966 | Clase 2 | 10 años | 5 años
Destilación | U-01 | JAPONESA | 3" | RESIDUAL DE VACIO | 3"-01-209-3 | 3 | ASTM A-53 Tipo E Gr. A | 40 | 5.49 | 150#RF | 03-E29A/B/C | Condensado | 3.0 | 170 |  |  | 1966 | Clase 2 | 10 años | 5 años
Destilación | U-01 | REPSOL | 2" | Diesel | 2"-01-P-0209-C5 | C5 | ASTM A-106 Gr. B | 80 | 5.54 | 300# | 8"-01-542-11 (Ins) | 8"-01-543-11 (Ins) | 3.03 | 283 | 14.7 | 375 |  | Clase 1 | 5 años | 5 años
Destilación | U-01 | JAPONESA | 3" | VAPOR DE BAJA DE PRESIÓN LS | 3"-01-210-3 | 3 | ASTM A-53 Tipo E Gr. A | 40 | 5.49 | 150#RF | Linea 10-06 | 03-E28 | 2.8 | 250 |  |  | 1966 | Clase 4 | 15 años (spot) | 15 años (spot)
Destilación | U-01 | REPSOL | 4" | Crudo | 4"-01-P-0211-UXB35 | UXB35 | ASTM A-312 Tp. 321/347 | 40S | 6.02 | 150# | 01-C1 | 01-D10 | 1.66 | 351 | 3.5 | 375 |  | Clase 1 | 5 años | 5 años
Destilación | U-01 | REPSOL | 4" | Crudo | 4"-01-P-0212-UXB35 | UXB35 | ASTM A-312 Tp. 321/347 | 40S | 6.02 | 150# | 01-D10 | 01-P30A | 1.92 | 351 | 3.5 | 375 |  | Clase 1 | 5 años | 5 años
Destilación | U-01 | JAPONESA | 3" | VAPOR DE BAJA DE PRESIÓN LS | 3"-01-212-3 | 3 | ASTM A-53 Tipo E Gr. A | 40 | 5.49 | 150#RF | Linea 10-06 | Brida Ciega | 2.8 | 250 |  |  | 1966 | Clase 4 | 15 años (spot) | 15 años (spot)
Destilación | U-01 | REPSOL | 2" | Crudo | 2"-01-P-0213-UXB35 | UXB35 | ASTM A-312 Tp. 321/347 | 40S | 3.91 | 150# | 2-01-LS-0224-UXB35 | 01-D10 | 3.38 | 351 | 5.1 | 375 |  | Clase 1 | 5 años | 5 años
Destilación | U-01 | JAPONESA | 3" | VAPOR DE ALTA PRESIÓN HS | 3"-01-214-10 | 10 | ASTM A-53 Gr A | 40 | 5.49 | 300#RTJ | Linea 01-323 | 03-D100 | 20 | 260 |  |  | 1966 | Clase 4 | 15 años (spot) | 15 años (spot)
Destilación | U-01 | JAPONESA | 3" | FUEL GAS | 3"-01-216-39 | 39 | ASTM A-53 Gr A | 40 | 5.49 | 150#RF | Linea 01-320 | 01-H1A | 5.3 | 70 |  |  | 1966 | Clase 1 | 5 años | 5 años
Destilación | U-01 | JAPONESA | 2" | Fuel oil | 2"-01-217-39 | 39 | ASTM A-53 Gr A | 40 | 3.91 | 150#RF | Linea 01-321 | 01-H1A | 15.5 | 120 |  |  | 1966 | Clase 2 | 10 años | 5 años
Destilación | U-01 | JAPONESA | 2" | Fuel oil | 2"-01-218-39 | 39 | ASTM A-53 Gr A | 40 | 3.91 | 150#RF | 01-H1A | Linea 01-322 | 15.5 | 120 |  |  | 1966 | Clase 2 | 10 años | 5 años
Destilación | U-01 | REPSOL | 2" | ACEITE DE LIMPIEZA, LAVADO O DE ARRASTRE | 2"-01-CLO-0219-B4 | B4 | ASTM A-106 Gr. B | 40 | 3.91 | 150# | 01-1105-39 | 03-E32 | 17.5 | 30 | 20 | 50 |  | Clase 4 | 15 años (spot) | 15 años (spot)
Destilación | U-01 | JAPONESA | 2" | VAPOR DE ALTA PRESIÓN HS | 2"-01-219-10 | 10 | ASTM A-53 Gr A | 40 | 3.91 | 300#RTJ | Linea 01-323 | 01-H1A | 20 | 260 |  |  | 1966 | Clase 4 | 15 años (spot) | 15 años (spot)
Destilación | U-01 | REPSOL | 3/4" | VAPOR DE BAJA DE PRESIÓN LS | 3/4"-01-LS-0220-B1 | B1 | ASTM A-106 Gr. B | 80 | 3.91 | 150# | 8-LS-0122-B1 | 01-P30A/B | 2.5 | 138 | 3 | 222 |  | Clase 4 | 15 años (spot) | 15 años (spot)
Destilación | U-01 | REPSOL | 2" | VAPOR DE ALTA PRESIÓN HS | 2"-01-HS-0221-C6 | C6 | ASTM A-106 Gr. B | 40 | 3.91 | 300# | Colector de HS | RLP10.1B-8"-01-LS-0204-C6 | 14.3 | 234 | 21.1 | 280 |  | Clase 4 | 15 años (spot) | 15 años (spot)
Destilación | U-01 | REPSOL | 1 1/2" | Crudo | 1 1/2"-01-P-0222-UXB35 | UXB35 | ASTM A-312 Tp. 321/347 | 40S | 3.68 | 150# | 01-D10 | LTS 926 | 1.92 | 351 | 3.5 | 375 |  | Clase 1 | 5 años | 5 años
Destilación | U-01 | REPSOL | 1 1/2" | Crudo | 1 1/2"-01-P-0223-UXB35 | UXB35 | ASTM A-312 Tp. 321/347 | 40S | 3.68 | 150# | 01-D10 | LT925 | 1.92 | 351 | 3.5 | 375 |  | Clase 1 | 5 años | 5 años
Destilación | U-01 | REPSOL | 2" | VAPOR DE BAJA DE PRESIÓN LS | 2"-01-LS-0224-UXB35 | UXB35 | ASTM A-312 Tp. 321/347 | 40S | 3.91 | 150# | 01-D10 | FONIL | 2.5 | 138 | 3 | 232 |  | Clase 4 | 15 años (spot) | 15 años (spot)
Destilación | U-01 | JAPONESA | 3" | AGO / Diesel | 3"-01-224-39 | 39 | ASTM A-53 Gr A | 40 | 5.49 | 150#RF | Linea 01-718 / 03FV-184 | Linea 03-106 / 01-69-39 | 7.2 | 90 |  |  | 1966 | Clase 2 | 10 años | 5 años
Destilación | U-01 | REPSOL | 2" | VAPOR DE BAJA DE PRESIÓN LS | 2"-LS-01-224-UXB35 | UXB35 | ASTM A-312 Tp. 321/347 | 40S | 3.91 | 150# | 1-P30B | 1-P-0207-UXB35 | [5 empty] | Clase 4 | 15 años (spot) | 15 años (spot)
Destilación | U-01 | JAPONESA |  | Diesel | 3"-01-225-39 | 39 | ASTM A-53 Gr A | 40 | 5.49 | 150#RF | Linea 11-55 | Linea 11-224 | 6.0 | 90 |  |  | 1966 | Clase 2 | 10 años | 5 años
Destilación | U-01 | REPSOL | 3/4" | AGUA DE REFRIGERACIÓN | 3/4"-01-CW-0225-B1 | B1 | ASTM A-106 Gr. B | 80 | 3.91 | 150# | 2- 01-RW-0131-B1 | 01-P30B | 3.2 | 29 | 7.7 | 40 |  | Clase 4 | 15 años (spot) | 15 años (spot)
Destilación | U-01 | JAPONESA | 4" | Relevos de PSV | 4"-01-226-12 | 12 | ASTM A-53 Gr A | 80 | 8.56 | 300#RTJ | Linea 01-813 | Linea 01-228 | 3.0 | 375 |  |  | 1966 | Clase 1 | 5 años | 5 años
Destilación | U-01 | REPSOL | 3/4" | AGUA DE REFRIGERACIÓN | RLP10.1B-3/4"-01-CW-0226-B1 | B1 | ASTM A-106 Gr. B | 80 | 3.91 | 150# | RLP10,1B-3/4"-01-RW-0225-B1 | 01-P30A | 3.2 | 29 | 7.7 | 40 |  | Clase 4 | 15 años (spot) | 15 años (spot)
Destilación | U-01 | JAPONESA | 4" | Relevos de PSV | 4"-01-227-12 | 12 | ASTM A-53 Gr A | 80 | 8.56 | 300#RTJ | 01-D1 | Linea 01-226 | 3.0 | 375 |  |  | 1966 | Clase 1 | 5 años | 5 años
Destilación | U-01 | REPSOL | 3/4" | VAPOR DE BAJA DE PRESIÓN LS | 3/4"-01-LS-0227-B1 | B1 | ASTM A-106 Gr. B | 80 | 3.91 | 150# | 3/4 - 01-LS-0220-B1 | 01-P30A | 2.5 | 138 | 3 | 232 |  | Clase 4 | 15 años (spot) | 15 años (spot)
Destilación | U-01 | JAPONESA | 4" | Relevos de PSV | 4"-01-228-12 | 12 | ASTM A-53 Gr A | 80 | 8.56 | 300#RTJ | 01-D2 | Linea 01-226 | 3.0 | 375 |  |  | 1966 | Clase 1 | 5 años | 5 años
Destilación | U-01 | REPSOL | 3/4" | AGUA DE REFRIGERACIÓN | 3/4"-01-CW-0229-B1 | B1 | ASTM A-106 Gr. B | 80 | 3.91 | 150# | 01-P30A | COLECTOR DE RETORNO DE CS | 3.2 | 29 | 7.7 | 40 |  | Clase 4 | 15 años (spot) | 15 años (spot)
Destilación | U-01 | REPSOL | 1/2" | AGUAS ACEITOSAS | 1/2"-01-OS-0230-B1 | B1 | ASTM A-106 Gr. B |  |  | 150# | 01-P30B | FONIL | 2.5 | 138 | 3 | 232 |  | Clase 4 | 15 años (spot) | 15 años (spot) | clase B1: especificacion no define TUBERIA por debajo de 0.75"
Destilación | U-01 | REPSOL | 1/2" | AGUAS ACEITOSAS | 1/2"-01-OS-0231-B1 | B1 | ASTM A-106 Gr. B |  |  | 150# | 01-P30A | FONIL | 2.5 | 138 | 3 | 232 |  | Clase 4 | 15 años (spot) | 15 años (spot) | clase B1: especificacion no define TUBERIA por debajo de 0.75"
Destilación | U-01 | REPSOL | 2" | Crudo | 2"-01-P-0232-B4 | B4 | ASTM A-106 Gr. B | 40 | 3.91 | 150# | 01-P30B | FONIL | ATM | AMB | 1 | 50 |  | Clase 2 | 10 años | 5 años
Destilación | U-01 | REPSOL | 2" | Crudo | 2"-01-P-0233-B4 | B4 | ASTM A-106 Gr. B | 40 | 3.91 | 150# | 01-P30A | FONIL | ATM | AMB | 1 | 50 |  | Clase 2 | 10 años | 5 años
Destilación | U-01 | REPSOL | 4" | Crudo | 4"-01-P-0234-B4 | B4 | ASTM A-106 Gr. B | 40 | 6.02 | 150# | Arqueta A-103 | Atmósfera | ATM | AMB | 1 | 50 |  | Clase 2 | 10 años | 5 años
Destilación | U-01 | REPSOL | 4" | Crudo | 4"-01-P-0235-B4 | B4 | ASTM A-106 Gr. B | 40 | 6.02 | 150# | Arqueta A-104 | Atmósfera | ATM | AMB | 1 | 50 |  | Clase 2 | 10 años | 5 años
Destilación | U-01 | REPSOL | 3/4" | VAPOR DE BAJA DE PRESIÓN LS | 3/4"-01-LS-0236-C6 | C6 | ASTM A-106 Gr. B | 80 | 3.91 | 300# | RLP10.1B-8"-01-LS-0204-C6 | RLP10.1B-3/4"-01-SC-0237-C6 | 2 | 261 | 3 | 280 |  | Clase 4 | 15 años (spot) | 15 años (spot)
Destilación | U-01 | JAPONESA | 1" | Diesel / LVGO | 1"-01-236-39 | 39 | ASTM A-53 Gr A | 80 | 4.55 | 150#RF | Linea 03-719 | 01-P11 | 7.2 | 90 |  |  | 1966 | Clase 2 | 10 años | 5 años
Destilación | U-01 | REPSOL | 3/4" | CONDENSADO DE VAPOR | 3/4"-01-SC-0237-C6 | C6 | ASTM A-106 Gr. B | 80 | 3.91 | 300# | RLP10.1B-3/4"-01-LS-0236-C6 | SC | ATM | 138 | 3 | 232 |  | Clase 4 | 15 años (spot) | 15 años (spot)
Destilación | U-01 | REPSOL | 3/4" | VAPOR DE BAJA DE PRESIÓN LS | 3/4"-01-LS-0238-B1 | B1 | ASTM A-106 Gr. B | 80 | 3.91 | 150# | 01-P30A | FONIL | 2.5 | 138 | 3 | 232 |  | Clase 4 | 15 años (spot) | 15 años (spot)
Destilación | U-01 | REPSOL | 3/4" | VAPOR DE BAJA DE PRESIÓN LS | 3/4"-01-LS-0239-B1 | B1 | ASTM A-106 Gr. B | 80 | 3.91 | 150# | 01-P30B | FONIL | 2.5 | 138 | 3 | 232 |  | Clase 4 | 15 años (spot) | 15 años (spot)
Destilación | U-01 | JAPONESA | 1" |  | 1"-01-240-39 | 39 | ASTM A-53 Gr A | 80 | 4.55 | 150#RF | 6 01-2-11 | 1- 03-232-39 | 7.2 | 90 |  |  | 1966 | Clase 2 | 10 años | 5 años
Destilación | U-01 | JAPONESA | 1" | Slop | 1"-01-241-39 | 39 | ASTM A-53 Gr A | 80 | 4.55 | 150#RF | Linea 01-236 | Linea 01-231 | 3.5 | 150 |  |  | 1966 | Clase 2 | 10 años | 5 años
Destilación | U-01 | JAPONESA | 4" | Crudo | 4"-01-242-39 | 39 | ASTM A-53 Gr A | 40 | 6.02 | 150#RF | 01-D1 | 01-P2A | 7.7 | 260 |  |  | 1966 | Clase 1 | 5 años | 5 años
Destilación | U-01 | JAPONESA | 3/4" | FUEL GAS | 3/4"-01-243-39 | 39 | ASTM A-53 Gr A | 80 | 3.91 | 150#RF | Linea 01-158 | Brida Ciega | 18.3 | 70 |  |  | 1966 | Clase 2 | 10 años | 5 años
Destilación | U-01 | JAPONESA | 3/4" | VAPOR DE ALTA PRESIÓN HS | 3/4"-01-252-39 | 39 | ASTM A-53 Gr A | 80 | 3.91 | 150#RF | Linea 01-155 | Linea 01-533 | 18.3 | 70 |  |  | 1966 | Clase 4 | 15 años (spot) | 15 años (spot)
Destilación | U-01 | JAPONESA | 3/4" | VAPOR DE ALTA PRESIÓN HS | 3/4"-01-253-39 | 39 | ASTM A-53 Gr A | 80 | 3.91 | 150#RF | Troncal vapor | Linea 01-70 | 18.3 | 70 |  |  | 1966 | Clase 4 | 15 años (spot) | 15 años (spot)
Destilación | U-01 | JAPONESA | 3/4" | AGUA | 3/4"-01-263-2 | 2 | ASTM A-53 Tipo E Gr A | 40 | 2.87 | 150#RF | Muestra | Drenaje | 0 | 80 |  |  | 1966 | Clase 4 | 15 años (spot) | 15 años (spot)
Destilación | U-01 | JAPONESA | 3/4" | AGUA | 3/4"-01-264-2 | 2 | ASTM A-53 Tipo E Gr A | 40 | 2.87 | 150#RF | Linea 01-266 | Muestra | 5.3 | 80 |  |  | 1966 | Clase 4 | 15 años (spot) | 15 años (spot)
Destilación | U-01 | JAPONESA | 3/4" | AGUA | 3/4"-01-265-2 | 2 | ASTM A-53 Tipo E Gr A | 40 | 2.87 | 150#RF | Muestra | Drenaje | 0 | 80 |  |  | 1966 | Clase 4 | 15 años (spot) | 15 años (spot)
Destilación | U-01 | JAPONESA | 3/4" | AGUA | 3/4"-01-266-2 | 2 | ASTM A-53 Tipo E Gr A | 40 | 2.87 | 150#RF | Linea 01-09 | Muestra | 5.3 | 80 |  |  | 1966 | Clase 4 | 15 años (spot) | 15 años (spot)
Destilación | U-01 | JAPONESA | 3/4" | AGUA | 3/4"-01-267-2 | 2 | ASTM A-53 Tipo E Gr A | 40 | 2.87 | 150#RF | Muestra | Drenaje | 0 | 80 |  |  | 1966 | Clase 4 | 15 años (spot) | 15 años (spot)
Destilación | U-01 | JAPONESA | 3/4" | AGUA | 3/4"-01-268-2 | 2 | ASTM A-53 Tipo E Gr A | 40 | 2.87 | 150#RF | Linea 01-266 | Muestra | 5.3 | 80 |  |  | 1966 | Clase 4 | 15 años (spot) | 15 años (spot)
Destilación | U-01 | JAPONESA | 3/4" | AGUA | 3/4"-01-269-2 | 2 | ASTM A-53 Tipo E Gr A | 40 | 2.87 | 150#RF | Muestra | Drenaje | 0 | 80 |  |  | 1966 | Clase 4 | 15 años (spot) | 15 años (spot)
Destilación | U-01 | JAPONESA | 3/4" | VAPOR DE ALTA PRESIÓN HS | 3/4"-01-272-10 | 10 | ASTM A-53 Gr A | 80 | 3.91 | 300#RTJ | Linea 01-323 | Linea 03-111 | 20 | 260 |  |  | 1966 | Clase 4 | 15 años (spot) | 15 años (spot)
Destilación | U-01 | REPSOL | 2" | Agua de planta | 2"-01-0273-B4 | B4 | ASTM A-106 Gr. B | 40 | 3.91 | 150# | 3-01-1105-39 | [6 empty] | Clase 4 | 15 años (spot) | 15 años (spot)
Destilación | U-01 | REPSOL | 1" | Agua de planta | 1"-01-0274-B4 | B4 | ASTM A-106 Gr. B | 80 | 4.55 | 150# | 3- 01-1105-39 | [6 empty] | Clase 4 | 15 años (spot) | 15 años (spot)
Destilación | U-01 | REPSOL | 3/4" | Agua de planta | 3/4"-01-0275-B4 | B4 | ASTM A-106 Gr. B | 80 | 3.91 | 150# | 1-CLO-01-0274-B4 | 01-LS-118-B1 | 3.2 | 29 | 7.7 | 40 |  | Clase 4 | 15 años (spot) | 15 años (spot)
Destilación | U-01 | JAPONESA | 3/4" | CONDENSADO DE VAPOR | 3/4"-01-275-2 | 2 | ASTM A-53 Tipo E Gr A | 40 | 2.87 | 150#RF | Linea 16-19 | Linea 01-194 | 5.3 | 80 |  |  | 1966 | Clase 4 | 15 años (spot) | 15 años (spot)
Destilación | U-01 | JAPONESA | 2" | Venteo / Drain | 2"-01-276-39 | 39 | ASTM A-53 Gr A | 40 | 3.91 | 150#RF | 01-D1 | Drenaje | 0 | 200 |  |  | 1966 | Clase 1 | 5 años | 5 años
Destilación | U-01 | JAPONESA | 3/4" | VAPOR DE ALTA PRESIÓN HS | 3/4"-01-277-10 | 10 | ASTM A-53 Gr A | 80 | 3.91 | 300#RTJ | Linea 01-323 | 01-D1 | 20 | 260 |  |  | 1966 | Clase 4 | 15 años (spot) | 15 años (spot)
Destilación | U-01 | JAPONESA | 1 1/2" | VAPOR DE ALTA PRESIÓN HS | 1 1/2"-01-277-10 | 10 | ASTM A-53 Gr A | 40 | 3.68 | 300#RTJ | Linea 01-323 | 01-D1 | 20 | 260 |  |  | 1966 | Clase 4 | 15 años (spot) | 15 años (spot)
Destilación | U-01 | JAPONESA | 3" | VAPOR DE BAJA DE PRESIÓN LS | 3"-01-278-3 | 3 | ASTM A-53 Tipo E Gr. A | 40 | 5.49 | 150#RF | Linea 01-323-10 | 01-H1A | 0 | 260 |  |  | 1966 | Clase 4 | 15 años (spot) | 15 años (spot)
Destilación | U-01 | JAPONESA | 1" | AGUA | 1"-01-280-2 | 2 | ASTM A-53 Tipo E Gr A | 40 | 3.38 | 150#RF | Linea 01-09 | 01-P2A | 5.3 | 80 |  |  | 1966 | Clase 4 | 15 años (spot) | 15 años (spot)
Destilación | U-01 | JAPONESA | 1" | AGUA | 1"-01-281-2 | 2 | ASTM A-53 Tipo E Gr A | 40 | 3.38 | 150#RF | 01-P2A | Linea 01-10 | 5.3 | 80 |  |  | 1966 | Clase 4 | 15 años (spot) | 15 años (spot)
Destilación | U-01 | JAPONESA | 1" | AGUA | 1"-01-282-2 | 2 | ASTM A-53 Tipo E Gr A | 40 | 3.38 | 150#RF | Linea 01-280 | 01-P2B | 5.3 | 80 |  |  | 1966 | Clase 4 | 15 años (spot) | 15 años (spot)
Destilación | U-01 | JAPONESA | 1" | AGUA | 1"-01-283-2 | 2 | ASTM A-53 Tipo E Gr A | 40 | 3.38 | 150#RF | 01-P2B | Linea 01-10 | 5.3 | 80 |  |  | 1966 | Clase 4 | 15 años (spot) | 15 años (spot)
Destilación | U-01 | JAPONESA | 1" | AGUA | 1"-01-284-2 | 2 | ASTM A-53 Tipo E Gr A | 40 | 3.38 | 150#RF | Linea 01-09 | 01-P18 | 5.3 | 80 |  |  | 1966 | Clase 4 | 15 años (spot) | 15 años (spot)
Destilación | U-01 | JAPONESA | 1" | AGUA | 1"-01-285-2 | 2 | ASTM A-53 Tipo E Gr A | 40 | 3.38 | 150#RF | 01-P18 | Linea 01-10 | 5.3 | 80 |  |  | 1966 | Clase 4 | 15 años (spot) | 15 años (spot)
Destilación | U-01 | JAPONESA | 1" | AGUA | 1"-01-286-2 | 2 | ASTM A-53 Tipo E Gr A | 40 | 3.38 | 150#RF | Linea 01-09 | 01-P6 | 5.3 | 80 |  |  | 1966 | Clase 4 | 15 años (spot) | 15 años (spot)
Destilación | U-01 | JAPONESA | 1" | AGUA | 1"-01-287-2 | 2 | ASTM A-53 Tipo E Gr A | 40 | 3.38 | 150#RF | 01-P6 | Linea 01-10 | 5.3 | 80 |  |  | 1966 | Clase 4 | 15 años (spot) | 15 años (spot)
Destilación | U-01 | JAPONESA | 1" | AGUA | 1"-01-288-2 | 2 | ASTM A-53 Tipo E Gr A | 40 | 3.38 | 150#RF | Linea 01-09 | 01-P12C | 5.3 | 80 |  |  | 1966 | Clase 4 | 15 años (spot) | 15 años (spot)
Destilación | U-01 | JAPONESA | 1" | AGUA | 1"-01-289-2 | 2 | ASTM A-53 Tipo E Gr A | 40 | 3.38 | 150#RF | 01-P12C | Linea 01-10 | 5.3 | 80 |  |  | 1966 | Clase 4 | 15 años (spot) | 15 años (spot)
Destilación | U-01 | JAPONESA | 1" | AGUA | 1"-01-290-2 | 2 | ASTM A-53 Tipo E Gr A | 40 | 3.38 | 150#RF | Linea 01-09 | 01-P8A | 5.3 | 80 |  |  | 1966 | Clase 4 | 15 años (spot) | 15 años (spot)
Destilación | U-01 | JAPONESA | 1" | AGUA | 1"-01-291-2 | 2 | ASTM A-53 Tipo E Gr A | 40 | 3.38 | 150#RF | 01-P8A | Linea 01-10 | 5.3 | 80 |  |  | 1966 | Clase 4 | 15 años (spot) | 15 años (spot)
Destilación | U-01 | JAPONESA | 1" | AGUA | 1"-01-292-2 | 2 | ASTM A-53 Tipo E Gr A | 40 | 3.38 | 150#RF | Linea 01-10 | 01-P8B | 5.3 | 80 |  |  | 1966 | Clase 4 | 15 años (spot) | 15 años (spot)
Destilación | U-01 | JAPONESA | 1" | AGUA | 1"-01-293-2 | 2 | ASTM A-53 Tipo E Gr A | 40 | 3.38 | 150#RF | 01-P8B | Linea 01-10 | 5.3 | 80 |  |  | 1966 | Clase 4 | 15 años (spot) | 15 años (spot)
Destilación | U-01 | JAPONESA | 1" | AGUA | 1"-01-294-2 | 2 | ASTM A-53 Tipo E Gr A | 40 | 3.38 | 150#RF | Linea 01-09 | 01-P9A | 5.3 | 80 |  |  | 1966 | Clase 4 | 15 años (spot) | 15 años (spot)
Destilación | U-01 | JAPONESA | 1" | AGUA | 1"-01-295-2 | 2 | ASTM A-53 Tipo E Gr A | 40 | 3.38 | 150#RF | 01-P9A | Linea 01-10 | 5.3 | 80 |  |  | 1966 | Clase 4 | 15 años (spot) | 15 años (spot)
Destilación | U-01 | JAPONESA | 1" | AGUA | 1"-01-296-2 | 2 | ASTM A-53 Tipo E Gr A | 40 | 3.38 | 150#RF | Linea 01-294 | 01-P9B | 5.3 | 80 |  |  | 1966 | Clase 4 | 15 años (spot) | 15 años (spot)
Destilación | U-01 | JAPONESA | 1" | AGUA | 1"-01-297-2 | 2 | ASTM A-53 Tipo E Gr A | 40 | 3.38 | 150#RF | 01-P9B | Linea 01-10 | 5.3 | 80 |  |  | 1966 | Clase 4 | 15 años (spot) | 15 años (spot)
Destilación | U-01 | JAPONESA | 1" | AGUA | 1"-01-298-2 | 2 | ASTM A-53 Tipo E Gr A | 40 | 3.38 | 150#RF | Linea 01-09 | 01-P10A | 5.3 | 80 |  |  | 1966 | Clase 4 | 15 años (spot) | 15 años (spot)
Destilación | U-01 | JAPONESA | 1" | AGUA | 1"-01-299-2 | 2 | ASTM A-53 Tipo E Gr A | 40 | 3.38 | 150#RF | 01-P10A | Linea 01-10 | 5.3 | 80 |  |  | 1966 | Clase 4 | 15 años (spot) | 15 años (spot)
Destilación | U-01 | JAPONESA | 1" | AGUA | 1"-01-300-2 | 2 | ASTM A-53 Tipo E Gr A | 40 | 3.38 | 150#RF | Linea 01-298 | 01-P10B | 5.3 | 80 |  |  | 1966 | Clase 4 | 15 años (spot) | 15 años (spot)
Destilación | U-01 | JAPONESA | 1" | AGUA | 1"-01-301-2 | 2 | ASTM A-53 Tipo E Gr A | 40 | 3.38 | 150#RF | 01-P10B | Linea 01-10 | 5.3 | 80 |  |  | 1966 | Clase 4 | 15 años (spot) | 15 años (spot)
Destilación | U-01 | REPSOL | 3/4" | Diesel | 3/4"-01-301-C2 | C2 | ASTM A-106 Gr. B | 80 | 3.91 | 300# | 3"-11-52-11 | 2-11-66-11 | 8.0 | 300 |  |  |  | Clase 1 | 5 años | 5 años
Destilación | U-01 | REPSOL | 2" | Nafta | 2"-01-P-302-B4 | B4 | ASTM A-106 Gr. B | 40 | 3.91 | 150# | 3-01-33-39 | 4-01-28-39 | 8.32 | 181 | 12.8 | 200 |  | Clase 2 | 10 años | 5 años
Destilación | U-01 | JAPONESA | 1" | AGUA | 1"-01-302-2 | 2 | ASTM A-53 Tipo E Gr A | 40 | 3.38 | 150#RF | Linea 01-09 | 01-P11 | 5.3 | 80 |  |  | 1966 | Clase 4 | 15 años (spot) | 15 años (spot)
Destilación | U-01 | REPSOL | 2" | AGO | 2"-01-P-303-UXC36 | UXC36 | ASTM A-312 Tp. 321/347 | 40S | 3.91 | 300# | 2"-01-66-11 | 4-01-546-11 | 6.77 | 322 | 8.3 | 340 |  | Clase 1 | 5 años | 5 años
Destilación | U-01 | JAPONESA | 1" | Diesel | 1"-01-303-39 | 39 | ASTM A-53 Gr A | 80 | 4.55 | 150#RF | Linea 01-156 | Linea 01-1102 | 5.3 | 80 |  |  | 1966 | Clase 2 | 10 años | 5 años
Destilación | U-01 | JAPONESA | 1" | AGUA | 1"-01-303-2 | 2 | ASTM A-53 Tipo E Gr A | 40 | 3.38 | 150#RF | 01-P11 | Linea 01-10 | 5.3 | 80 |  |  | 1966 | Clase 4 | 15 años (spot) | 15 años (spot)
Destilación | U-01 | REPSOL | 4" | Diesel | 4"-01-P-304-C2 | C2 | ASTM A-106 Gr. B | 40 | 6.02 | 300# | 4-01-52-11 | 4-01-52-11 | 9.8 | 268 | 14.7 | 300 |  | Clase 1 | 5 años | 5 años
Destilación | U-01 | JAPONESA | 1" | AGUA | 1"-01-304-2 | 2 | ASTM A-53 Tipo E Gr A | 40 | 3.38 | 150#RF | Linea 01-09 | 01-P12A | 5.3 | 80 |  |  | 1966 | Clase 4 | 15 años (spot) | 15 años (spot)
Destilación | U-01 | JAPONESA | 1" | AGUA | 1"-01-305-2 | 2 | ASTM A-53 Tipo E Gr A | 40 | 3.38 | 150#RF | 01-P12A | Linea 01-10 | 5.3 | 80 |  |  | 1966 | Clase 4 | 15 años (spot) | 15 años (spot)
Destilación | U-01 | JAPONESA | 1" | AGUA | 1"-01-306-2 | 2 | ASTM A-53 Tipo E Gr A | 40 | 3.38 | 150#RF | Linea 01-304 | 01-P12B | 5.3 | 80 |  |  | 1966 | Clase 4 | 15 años (spot) | 15 años (spot)
Destilación | U-01 | REPSOL | 2" | FUEL GAS | 2"-01-FG-306-B4 | B4 | ASTM A-106 Gr. B | 40 | 3.91 | 150# | 2"-03-715-39 | XV-112B | 2.5 | 38 | 3.5 | 70 |  | Clase 2 | 10 años | 5 años
Destilación | U-01 | JAPONESA | 4" | RESIDUAL DE VACIO | 4"-01-306-39 | 39 | ASTM A-53 Gr A | 40 | 6.02 | 150#RF | 4- 01-519-39 | Linea 03-821 | 5.3 | 80 |  |  | 1966 | Clase 2 | 10 años | 10 años
Destilación | U-01 | JAPONESA | 1" | AGUA | 1"-01-307-2 | 2 | ASTM A-53 Tipo E Gr A | 40 | 3.38 | 150#RF | 01-P12 | Linea 01-10 | 5.3 | 80 |  |  | 1966 | Clase 4 | 15 años (spot) | 15 años (spot)
Destilación | U-01 | JAPONESA | 1" | AGUA | 1"-01-308-2 | 2 | ASTM A-53 Tipo E Gr A | 40 | 3.38 | 150#RF | Linea 01-09 |  | 5.3 | 80 |  |  | 1966 | Clase 4 | 15 años (spot) | 15 años (spot)
Destilación | U-01 | REPSOL | 6" | GOLV | 6"-01-P-309-B4 | B4 | ASTM A-106 Gr. B | 40 | 7.11 | 150# | 6"-03-309-39 | 6-03-309-39 | 7 | 66 | 13.7 | 150 |  | Clase 2 | 10 años | 5 años
Destilación | U-01 | JAPONESA | 3/4" | AGUA | 3/4"-01-309-2 | 2 | ASTM A-53 Tipo E Gr A | 40 | 2.87 | 150#RF | 01P14 | 8" 01-10-2 | 5.3 | 80 |  |  | 1966 | Clase 4 | 15 años (spot) | 15 años (spot)
Destilación | U-01 | JAPONESA | 2" | Diesel - HVGO | 2"-01-310-39 | 39 | ASTM A-53 Gr A | 40 | 3.91 | 150#RF | 01-311-39 | 01-242-39 | 5.3 | 80 |  |  | 1966 | Clase 2 | 10 años | 5 años
Destilación | U-01 | JAPONESA | 1" | AGUA | 1"-01-311-2 | 2 | ASTM A-53 Tipo E Gr A | 40 | 3.38 | 150#RF | 03P15A | Linea 01-10-2 | 5.3 | 80 |  |  | 1966 | Clase 4 | 15 años (spot) | 15 años (spot)
Destilación | U-01 | JAPONESA | 1" | AGUA | 1"-01-312-2 | 2 | ASTM A-53 Tipo E Gr A | 40 | 3.38 | 150#RF | Linea 01-310 | 03P15B | 5.3 | 80 |  |  | 1966 | Clase 4 | 15 años (spot) | 15 años (spot)
Destilación | U-01 | JAPONESA | 1" | AGUA | 1"-01-313-2 | 2 | ASTM A-53 Tipo E Gr A | 40 | 3.38 | 150#RF | 03-P15B | Linea 01-10 | 5.3 | 80 |  |  | 1966 | Clase 4 | 15 años (spot) | 15 años (spot)
Destilación | U-01 | JAPONESA | 1" | AGUA | 1"-01-314-2 | 2 | ASTM A-53 Tipo E Gr A | 40 | 3.38 | 150#RF | Linea 01-316-2 | 03-P17C | 5.3 | 80 |  |  | 1966 | Clase 4 | 15 años (spot) | 15 años (spot)
Destilación | U-01 | JAPONESA | 1" | AGUA | 1"-01-315-2 | 2 | ASTM A-53 Tipo E Gr A | 40 | 3.38 | 150#RF | 03P17C | 6 01-10-2 | 5.3 | 80 |  |  | 1966 | Clase 4 | 15 años (spot) | 15 años (spot)
Destilación | U-01 | JAPONESA | 1" | AGUA | 1"-01-316-2 | 2 | ASTM A-53 Tipo E Gr A | 40 | 3.38 | 150#RF | 6-01-9-2 | 03-P17A | 5.3 | 80 |  |  | 1966 | Clase 4 | 15 años (spot) | 15 años (spot)
Destilación | U-01 | JAPONESA | 1" | AGUA | 1"-01-317-2 | 2 | ASTM A-53 Tipo E Gr A | 40 | 3.38 | 150#RF | 6-01-10-2 | 03-P17A | 5.3 | 80 |  |  | 1966 | Clase 4 | 15 años (spot) | 15 años (spot)
Destilación | U-01 | JAPONESA | 1" | AGUA | 1"-01-318-2 | 2 | ASTM A-53 Tipo E Gr A | 40 | 3.38 | 150#RF | Linea 01-314-2 | 03-P17B | 5.3 | 80 |  |  | 1966 | Clase 4 | 15 años (spot) | 15 años (spot)
Destilación | U-01 | JAPONESA | 1" | AGUA | 1"-01-319-2 | 2 | ASTM A-53 Tipo E Gr A | 40 | 3.38 | 150#RF | Linea 01-614 | Linea 01-10 | 5.3 | 80 |  |  | 1966 | Clase 4 | 15 años (spot) | 15 años (spot)
Destilación | U-01 | JAPONESA | 6" | FUEL GAS | 6"-01-320-39 | 39 | ASTM A-53 Gr A | 40 | 7.11 | 150#RF | Linea 01-03 | Hornos UDPI y UDV | 5.3 | 70 |  |  | 1966 | Clase 1 | 5 años | 5 años
Destilación | U-01 | JAPONESA | 2" | Fuel oil | 2"-01-321-39 | 39 | ASTM A-53 Gr A | 40 | 3.91 | 150#RF | Linea 01-01 | 03H2A / 01H1AB | 15.5 | 120 |  |  | 1966 | Clase 2 | 10 años | 5 años
Destilación | U-01 | JAPONESA | 2" | Fuel oil | 2"-01-322-39 | 39 | ASTM A-53 Gr A | 40 | 3.91 | 150#RF | 03H2A / 01H1B | Linea 01-02 | 15.5 | 120 |  |  | 1966 | Clase 2 | 10 años | 5 años
Destilación | U-01 | JAPONESA | 2"/6" | VAPOR DE ALTA PRESIÓN HS | 1"-01-323-10 | 10 | ASTM A-53 Gr A | 80 | 4.55 | 300#RTJ | 10-PV-16 | Troncal | 20 | 260 |  |  | 1966 | Clase 4 | 15 años (spot) | 15 años (spot)
Destilación | U-01 | JAPONESA | 2" | AGUA | 2"-01-326-39 | 39 | ASTM A-53 Gr A | 40 | 3.91 | 150#RF | 2-01-831-11 | 01-P1B / Unidad V.B | 3.0 | 150 |  |  | 1966 | Clase 4 | 15 años (spot) | 15 años (spot)
Destilación | U-01 | JAPONESA | 4" | Gas | 4"-01-328-39 | 39 | ASTM A-53 Gr A | 40 | 6.02 | 150#RF | 01PV155A | 4-03-130-39 | 3.5 | 150 |  |  | 1966 | Clase 1 | 5 años | 5 años
Destilación | U-01 | JAPONESA | 3" | VAPOR DE BAJA DE PRESIÓN LS | 3"-01-329-3 | 3 | ASTM A-53 Tipo E Gr. A | 40 | 5.49 | 150#RF | 01-SV-19 | Atmosfera | 0 | 230 |  |  | 1966 | Clase 4 | 15 años (spot) | 15 años (spot)
Destilación | U-01 | JAPONESA | 3" | Gas | 3"-01-330-3 | 3 | ASTM A-53 Tipo E Gr. A | 40 | 5.49 | 150#RF | 01-PSV-20 | Atmosfera | 0 | 230 |  |  | 1966 | Clase 1 | 5 años | 5 años
Destilación | U-01 | JAPONESA | 18" | GASOLINA | 18"-01-354-39 | 39 | ASTM A-155 Gr. C55 | Pared 9.5 mm | 9.5 | 150#RF | 03-SV-22 | Atmosfera | 0 | 80 |  |  | 1966 | Clase 2 | 10 años | 5 años
Destilación | U-01 | JAPONESA | 3/4" | AGUA | 3/4"-01-377-2 | 2 | ASTM A-53 Tipo E Gr A | 40 | 2.87 | 150#RF | Linea 01-09 | 01-P4B | 5.3 | 80 |  |  | 1966 | Clase 4 | 15 años (spot) | 15 años (spot)
Destilación | U-01 | JAPONESA | 3/4" | AGUA | 3/4"-01-378-2 | 2 | ASTM A-53 Tipo E Gr A | 40 | 2.87 | 150#RF | 01-P4B | Linea 01-10 | 5.3 | 80 |  |  | 1966 | Clase 4 | 15 años (spot) | 15 años (spot)
Destilación | U-01 | JAPONESA | 3/4" | VAPOR DE ALTA PRESIÓN HS | 3/4"-01-380-10 | 10 | ASTM A-53 Gr A | 80 | 3.91 | 300#RTJ | Linea 01-323 | Toma (frente 01E70) | 20 | 260 |  |  | 1966 | Clase 4 | 15 años (spot) | 15 años (spot)
Destilación | U-01 | JAPONESA | 3/4" | VAPOR DE ALTA PRESIÓN HS | 3/4"-01-381-10 | 10 | ASTM A-53 Gr A | 80 | 3.91 | 300#RTJ | Linea 01-323 | Toma (frente 01E5) | 20 | 260 |  |  | 1966 | Clase 4 | 15 años (spot) | 15 años (spot)
Destilación | U-01 | JAPONESA | 3/4" | VAPOR DE ALTA PRESIÓN HS | 3/4"-01-382-10 | 10 | ASTM A-53 Gr A | 80 | 3.91 | 300#RTJ | Linea 01-323 | Toma (frente 01D1) | 20 | 260 |  |  | 1966 | Clase 4 | 15 años (spot) | 15 años (spot)
Destilación | U-01 | JAPONESA | 3/4" | VAPOR DE ALTA PRESIÓN HS | 3/4"-01-383-10 | 10 | ASTM A-53 Gr A | 80 | 3.91 | 300#RTJ | Linea 01-323 | Troncal | 20 | 260 |  |  | 1966 | Clase 4 | 15 años (spot) | 15 años (spot)
Destilación | U-01 | JAPONESA | 3/4" | VAPOR DE AGUA | 3/4"-01-383-2 | 2 | ASTM A-53 Tipo E Gr A | 40 | 2.87 | 150#RF | Linea 01-323.10 | Toma (cerca 03-P-17C) | [5 empty] | Clase 4 | 15 años (spot) | 15 años (spot)
Destilación | U-01 | JAPONESA | 3/4" | VAPOR DE ALTA PRESIÓN HS | 3/4"-01-385-10 | 10 | ASTM A-53 Gr A | 80 | 3.91 | 300#RTJ | Frente 01E70 | Toma (frente 01-E18) | 20 | 260 |  |  | 1966 | Clase 4 | 15 años (spot) | 15 años (spot)
Destilación | U-01 | JAPONESA | 3/4" | VAPOR DE ALTA PRESIÓN HS | 3/4"-01-386-10 | 10 | ASTM A-53 Gr A | 80 | 3.91 | 300#RTJ | Linea 01-323 | Toma (frente 01-E18) | 20 | 260 |  |  | 1966 | Clase 4 | 15 años (spot) | 15 años (spot)
Destilación | U-01 | JAPONESA | 3/4" | VAPOR DE ALTA PRESIÓN HS | 3/4"-01-388-10 | 10 | ASTM A-53 Gr A | 80 | 3.91 | 300#RTJ | Linea 01-323 | Toma (cerca 03-P-17C) | 20 | 260 |  |  | 1966 | Clase 4 | 15 años (spot) | 15 años (spot)
Destilación | U-01 | JAPONESA | 3/4" | VAPOR DE ALTA PRESIÓN HS | 3/4"-01-390-10 | 10 | ASTM A-53 Gr A | 80 | 3.91 | 300#RTJ | Linea 01-323 | Toma (cerca 01-D2) | 20 | 260 |  |  | 1966 | Clase 4 | 15 años (spot) | 15 años (spot)
Destilación | U-01 | JAPONESA | 3/4" | VAPOR DE ALTA PRESIÓN HS | 3/4"-01-391-10 | 10 | ASTM A-53 Gr A | 80 | 3.91 | 300#RTJ | 6-01-323-10 | Toma (cerca 01-C2) | 20 | 260 |  |  | 1966 | Clase 4 | 15 años (spot) | 15 años (spot)
Destilación | U-01 | JAPONESA | 3/4" | VAPOR DE ALTA PRESIÓN HS | 3/4"-01-392-10 | 10 | ASTM A-53 Gr A | 80 | 3.91 | 300#RTJ | 6-01-323-10 | Toma (cerca 01-C3) | 20 | 260 |  |  | 1966 | Clase 4 | 15 años (spot) | 15 años (spot)
Destilación | U-01 | JAPONESA | 3/4" | VAPOR DE ALTA PRESIÓN HS | 3/4"-01-393-10 | 10 | ASTM A-53 Gr A | 80 | 3.91 | 300#RTJ | Linea 01-392 | Toma (cerca 01-C4) | 20 | 260 |  |  | 1966 | Clase 4 | 15 años (spot) | 15 años (spot)
Destilación | U-01 | JAPONESA | 3/4" | VAPOR DE ALTA PRESIÓN HS | 3/4"-01-394-10 | 10 | ASTM A-53 Gr A | 80 | 3.91 | 300#RTJ | Linea 01-323 | Toma (cerca 01-C3) | 20 | 260 |  |  | 1966 | Clase 4 | 15 años (spot) | 15 años (spot)
Destilación | U-01 | JAPONESA | 3/4" | VAPOR DE ALTA PRESIÓN HS | 3/4"-01-395-10 | 10 | ASTM A-53 Gr A | 80 | 3.91 | 300#RTJ | Linea 01-323 | Toma (cerca 01-D3) | 20 | 260 |  |  | 1966 | Clase 4 | 15 años (spot) | 15 años (spot)
Destilación | U-01 | JAPONESA | 3/4" | AGUA | 3/4"-01-397-2 | 2 | ASTM A-53 Tipo E Gr A | 40 | 2.87 | 150#RF | Linea 01-31 | Toma (frente 01-E5) | 5.3 | 80 |  |  | 1966 | Clase 4 | 15 años (spot) | 15 años (spot)
Destilación | U-01 | JAPONESA | 3/4" | AGUA | 3/4"-01-398-2 | 2 | ASTM A-53 Tipo E Gr A | 40 | 2.87 | 150#RF | Linea 01-31 | Toma (frente 01-D1) | 5.3 | 80 |  |  | 1966 | Clase 4 | 15 años (spot) | 15 años (spot)
Destilación | U-01 | JAPONESA | 3/4" | AGUA | 3/4"-01-399-2 | 2 | ASTM A-53 Tipo E Gr A | 40 | 2.87 | 150#RF | Linea 01-31 | Troncal | 5.3 | 80 |  |  | 1966 | Clase 4 | 15 años (spot) | 15 años (spot)
Destilación | U-01 | REPSOL | 2" | Kerosene | 2"-01-0401-B4 | B4 | ASTM A-106 Gr. B | 40 | 3.91 | 150# | Línea 2"Ø | 3"-15-1-39 | 10.0 | 80 |  |  | 2010 | Clase 2 | 10 años | 5 años
Destilación | U-01 | REPSOL | 3" | Kerosene | 3"-01-0402-B4 | B4 | ASTM A-106 Gr. B | 40 | 5.49 | 150# | Línea 2"Ø | 3"-P-16-0202-B4 | 10.0 | 80 |  |  | 2010 | Clase 2 | 10 años | 5 años
Destilación | U-01 | JAPONESA | 3/4" | AGUA | 3/4"-01-403-2 | 2 | ASTM A-53 Tipo E Gr A | 40 | 2.87 | 150#RF | Troncal | Toma (cerca 03P17C) | 5.3 | 80 |  |  | 1966 | Clase 4 | 15 años (spot) | 15 años (spot)
Destilación | U-01 | REPSOL | 2" | Aceite Ciclico Ligero | 2"-01-0403-C5 | C5 | ASTM A-106 Gr. B | 80 | 5.54 | 300# | 3-01-1136-39 | 2"01-1115-39 | 10.0 | 80 |  |  | 2010 | Clase 2 | 10 años | 5 años
Destilación | U-01 | JAPONESA | 3/4" | AGUA | 3/4"-01-404-2 | 2 | ASTM A-53 Tipo E Gr A | 40 | 2.87 | 150#RF | Linea 01-09 | Toma (cerca 03P17C) | 5.3 | 80 |  |  | 2010 | Clase 4 | 15 años (spot) | 15 años (spot)
Destilación | U-01 | REPSOL | 2" | ACEITE DE LIMPIEZA, LAVADO O DE ARRASTRE | 2"-01-0404-B4 | B4 | ASTM A-106 Gr. B | 40 | 3.91 | 150# | 2-LCO-01-0403-C5 | 3"-01-1105-39 | 10.0 | 80 |  |  | 2010 | Clase 4 | 15 años (spot) | 15 años (spot)
Destilación | U-01 | REPSOL | 8" | Crudo | 8"-01-P-0405-C2 | C2 | ASTM A-106 Gr. B | 20 | 6.35 | 300# | 8-01-P-0413-C2 | 6-01-P-0128-B4 | 15 | 94 | 18 | 150 | 1966 | Clase 2 | 10 años | 5 años
Destilación | U-01 | REPSOL | 3" | Kerosene | 3"-01-P-406-B4 | B4 | ASTM A-106 Gr. B | 40 | 5.49 | 150# | PSV-906 | 6-01-40-39 | 3.0 | 180 | 3 | 150 |  | Clase 2 | 10 años | 5 años
Destilación | U-01 | JAPONESA | 3/4" | AGUA | 3/4"-01-406-2 | 2 | ASTM A-53 Tipo E Gr A | 40 | 2.87 | 150#RF | Linea 01-09 | Toma (cerca 01D2) | 5.3 | 80 |  |  | 1966 | Clase 4 | 15 años (spot) | 15 años (spot)
Destilación | U-01 | REPSOL | 1 1/2" | Kerosene | 1 1/2"-01-P-407-B4 | B4 | ASTM A-106 Gr. B | 80 | 5.08 | 150# | 3-1539-39 | PSV-906 | 9.4 | 82 | 11.2 | 165 | 1966 | Clase 2 | 10 años | 5 años
Destilación | U-01 | JAPONESA | 3/4" | AGUA | 3/4"-01-407-2 | 2 | ASTM A-53 Tipo E Gr A | 40 | 2.87 | 150#RF | Linea 01-09 | Toma (cerca 01C2) | 5.3 | 80 |  |  | 1966 | Clase 4 | 15 años (spot) | 15 años (spot)
Destilación | U-01 | REPSOL | 6" | GOPV | 6"-01-P-408-C5 | C5 | ASTM A-106 Gr. B | 40 | 7.11 | 300# | 01-E11 | 01-E8 | 6.5 | 262 | 13.6 | 280 | 1966 | Clase 1 | 5 años | 5 años
Destilación | U-01 | JAPONESA | 3/4" | AGUA | 3/4"-01-408-2 | 2 | ASTM A-53 Tipo E Gr A | 40 | 2.87 | 150#RF | Linea 01-09 | Toma (cerca 01C3) | 5.3 | 80 |  |  | 1966 | Clase 4 | 15 años (spot) | 15 años (spot)
Destilación | U-01 | REPSOL | 6" | Crudo | 6"-01-P-409-B4 | B4 | ASTM A-106 Gr. B | 40 | 7.11 | 150# | 6-01-508-39 | 01-E11 | 7.9 | 190 | 10.6 | 220 | 1966 | Clase 1 | 5 años | 5 años
Destilación | U-01 | JAPONESA | 3/4" | AGUA | 3/4"-01-409-2 | 2 | ASTM A-53 Tipo E Gr A | 40 | 2.87 | 150#RF | Linea 01-408 | Toma (cerca 01C4) | 5.3 | 80 |  |  | 1966 | Clase 4 | 15 años (spot) | 15 años (spot)
Destilación | U-01 | JAPONESA | 3/4" | AGUA | 3/4"-01-410-2 | 2 | ASTM A-53 Tipo E Gr A | 40 | 2.87 | 150#RF | Linea 01-31 | Toma (cerca 01C3) | 5.3 | 80 |  |  | 1966 | Clase 4 | 15 años (spot) | 15 años (spot)
Destilación | U-01 | JAPONESA | 3/4" | AGUA | 3/4"-01-411-2 | 2 | ASTM A-53 Tipo E Gr A | 40 | 2.87 | 150#RF | Linea 01-09 | Toma (cerca 01D3) | 5.3 | 80 |  |  | 1966 | Clase 4 | 15 años (spot) | 15 años (spot)
Destilación | U-01 | REPSOL | 6" | Crudo | 6"-01-P-412-C2 | C2 | ASTM A-106 Gr. B | 40 | 7.11 | 300# | 01-E71 | 8-01-P-413-C2 | 15 | 79 | 18.5 | 150 |  | Clase 2 | 10 años | 5 años
Destilación | U-01 | JAPONESA | 3/4" | AIRE DE PLANTA | 3/4"-01-412-2 | 2 | ASTM A-53 Tipo E Gr A | 40 | 2.87 | 150#RF | Linea 10-07 | Toma (frente 01E70) | 8.8 | 70 |  |  | 1966 | Clase 4 | 15 años (spot) | 15 años (spot)
Destilación | U-01 | REPSOL | 8" | Crudo | 8"-01-P-413-C2 | C2 | ASTM A-106 Gr. B | 20 | 6.35 | 300# | 01-E3 | 8-01-P-414-C2 | 14.9 | 106 | 18.5 | 150 |  | Clase 2 | 10 años | 5 años
Destilación | U-01 | JAPONESA | 3/4" | AIRE DE PLANTA | 3/4"-01-413-2 | 2 | ASTM A-53 Tipo E Gr A | 40 | 2.87 | 150#RF | Linea 01-07 | Toma (frente 01E5) | 8.8 | 70 |  |  | 1966 | Clase 4 | 15 años (spot) | 15 años (spot)
Destilación | U-01 | REPSOL | 8" | Crudo | 8"-01-P-414-C2 | C2 | ASTM A-106 Gr. B | 20 | 6.35 | 300# | 01-E4 | 01-E53 | 14 | 112 | 18 | 170 |  | Clase 2 | 10 años | 5 años
Destilación | U-01 | JAPONESA | 3/4" | AIRE DE PLANTA | 3/4"-01-414-2 | 2 | ASTM A-53 Tipo E Gr A | 40 | 2.87 | 150#RF | Linea 01-07 | Toma (frente 01D1) | 8.8 | 70 |  |  | 1966 | Clase 4 | 15 años (spot) | 15 años (spot)
Destilación | U-01 | REPSOL | 6" | Nafta | 6"-01-P-415-B4 | B4 | ASTM A-106 Gr. B | 40 | 7.11 | 150# | 6-01-39-39 | 01-E54 | 6.1 | 123 | 10.6 | 282 |  | Clase 2 | 10 años | 5 años
Destilación | U-01 | JAPONESA | 3/4" | AIRE DE PLANTA | 3/4"-01-415-2 (1) | 2 | ASTM A-53 Tipo E Gr A | 40 | 2.87 | 150#RF | Linea 01-07 | Toma (frente 01E18) | 8.8 | 70 |  |  | 1966 | Clase 4 | 15 años (spot) | 15 años (spot)
Destilación | U-01 | JAPONESA | 3/4" | AGUA | 3/4"-01-415-2 (2) | 2 | ASTM A-53 Tipo E Gr A | 40 | 2.87 | 150#RF | 2-01-31-2 | Toma (cerca 03P17C) | [5 empty] | Clase 4 | 15 años (spot) | 15 años (spot)
Destilación | U-01 | REPSOL | 6" | Crudo | 6"-01-P-416-C2 | C2 | ASTM A-106 Gr. B | 40 | 7.11 | 300# | 6-01-1140-B4 | 6-01-412-C2 | 14 | 112 | 18 | 170 |  | Clase 2 | 10 años | 5 años
Destilación | U-01 | JAPONESA | 3/4" | AIRE DE PLANTA | 3/4"-01-416-2 | 2 | ASTM A-53 Tipo E Gr A | 40 | 2.87 | 150#RF | Linea 01-07 | Toma (cerca 03P17C) | 8.8 | 70 |  |  | 1966 | Clase 4 | 15 años (spot) | 15 años (spot)
Destilación | U-01 | JAPONESA | 3/4" | AIRE DE PLANTA | 3/4"-01-418-2 | 2 | ASTM A-53 Tipo E Gr A | 40 | 2.87 | 150#RF | Linea 01-07 | Toma (cerca 01C3) | 8.8 | 70 |  |  | 1966 | Clase 4 | 15 años (spot) | 15 años (spot)
Destilación | U-01 | JAPONESA | 8" | Crudo | 8"-01-502-39 | 39 | ASTM A-53 Gr A | 40 | 8.18 | 150#RF | 01-K2 / 01-K2 | 01-P54A/B | 0 | 60 |  |  | 1966 | Clase 2 | 10 años | 5 años
Destilación | U-01 | JAPONESA | 6" | Crudo | 6"-01-503-39 | 39 | ASTM A-53 Gr A | 40 | 7.11 | 150#RF | 01-P54A/B | Linea 01-530 | 2.8 | 60 |  |  | 1966 | Clase 2 | 10 años | 5 años
Destilación | U-01 | REPSOL | 6" | Crudo | 6"-01-P-504-C2 | C2 | ASTM A-106 Gr. B | 40 | 7.11 | 300# | 8-01-504-39 | 6-01-504-39 | 23.2 | 25 | 26 | 60 |  | Clase 2 | 10 años | 5 años
Destilación | U-01 | JAPONESA | 8" | Crudo | 8"-01-504-39 | 39 | ASTM A-53 Gr A | 40 | 8.18 | 150#RF | 01-P1A/B/C | 01-E51 | 16.5 | 60 |  |  | 1966 | Clase 2 | 10 años | 5 años
Destilación | U-01 | JAPONESA | 6" | Crudo | 6"-01-506-39 | 39 | ASTM A-53 Gr A | 40 | 7.11 | 150#RF | 6"-01-803-39 | 01-E5 | 10.2 | 127 | 16 | 185 |  | Clase 1 | 5 años | 5 años
Destilación | U-01 | JAPONESA | 6" | Crudo | 6"-01-507-11 | 11 | ASTM A-53 Gr A | 40 | 7.11 | 300#RF | 01-E5 | 01-E8 | 14.7 | 166 |  |  | 1966 | Clase 1 | 5 años | 5 años
Destilación | U-01 | JAPONESA | 6" | Crudo | 6"-01-508-39 | 39 | ASTM A-53 Gr A | 40 | 7.11 | 150#RF | 01-E8 | Linea 01-409 | 7.9 | 190 | 10.6 | 220 |  | Clase 1 | 5 años | 5 años
Destilación | U-01 | JAPONESA | 6"/8" | Crudo | 6"-01-509-39 | 39 | ASTM A-53 Gr A | 40 | 7.11 | 150#RF | Linea 01-818 | 01-D2 | 10.5 | 260 |  |  | 1966 | Clase 1 | 5 años | 5 años
Destilación | U-01 | REPSOL | 6" | Crudo | 6"-01-P-511-C2 | C2 | ASTM A-106 Gr. B | 40 | 7.11 | 300# | 01-P-413-C2 | 01-E4 | 14.9 | 106 | 18.5 | 150 |  | Clase 2 | 10 años | 5 años
Destilación | U-01 | JAPONESA | 10" | Crudo | 10"-01-511-131 | 131 | ASTM A-335 Gr. P11 | 80 | 15.09 | 300#RTJ | 01-H1B | 01-C1 | 3.0 | 375 |  |  | 1966 | Clase 1 | 5 años | 5 años
Destilación | U-01 | REPSOL | 4" | Diesel | 4"-01-P-512-C2 | C2 | ASTM A-106 Gr. B | 40 | 6.02 | 300# | 6-01-38-39 | 01-E52 A/B | 8.2 | 180 | 10.6 | 208 |  | Clase 2 | 10 años | 5 años
Destilación | U-01 | JAPONESA | 4" | Nafta | 4"-01-512-39 | 39 | ASTM A-53 Gr A | 40 | 6.02 | 150#RF | Linea 01-38 | 01-E52A/B | 7.3 | 180 |  |  | 1966 | Clase 2 | 10 años | 5 años
Destilación | U-01 | JAPONESA | 4" | Nafta | 4"-01-513-39 | 39 | ASTM A-53 Gr A | 40 | 6.02 | 150#RF | 01-E52A/B | Linea 01-39 | 7.3 | 160 |  |  | 1966 | Clase 2 | 10 años | 5 años
Destilación | U-01 | JAPONESA | 6" | Crudo Reducido | 6"-01-515-39 | 39 | ASTM A-53 Gr A | 40 | 7.11 | 150#RF | 01-E53 | Linea 01-820 | 7.3 | 315 |  |  | 1966 | Clase 1 | 5 años | 5 años
Destilación | U-01 | REPSOL | 6" | Nafta | 6"-01-P-516-B4 | B4 | ASTM A-106 Gr. B | 40 | 7.11 | 150# | 01-E54 | 6-01-516-39 | 5.7 | 89 | 10.8 | 120 |  | Clase 2 | 10 años | 5 años
Destilación | U-01 | JAPONESA | 6" | Nafta | 6"-01-516-39 | 39 | ASTM A-53 Gr A | 40 | 7.11 | 150#RF | 01-E54 | 01-C1 | 5.7 | 89 | 10.8 | 120 | 1966 | Clase 2 | 10 años | 5 años
Destilación | U-01 | REPSOL | 3" | Crudo Reducido | 3"-01-517-C5 | C5 | ASTM A-106 Gr. B | 40 | 5.49 | 300# | 3-01-517-11 (INS) | RLP08.1 3"-RC-01-1055-NXC28-ST | 8.3 | 357 | 11.12 | 375 | 2010 | Clase 1 | 5 años | 5 años
Destilación | U-01 | JAPONESA | 3" | RESIDUAL DE VACIO | 3"-01-517-11 | 11 | ASTM A-53 Gr A | 40 | 5.49 | 300#RF | 3- 03-302-400 | 01-E55 | 7.3 | 375 |  |  |  | Clase 1 | 5 años | 5 años
Destilación | U-01 | JAPONESA | 3" | RESIDUAL DE VACIO | 3"-01-518-11 | 11 | ASTM A-53 Gr A | 40 | 5.49 | 300#RF | 01-E55 | 01-E56A | 8.1 | 380 |  |  | 1966 | Clase 1 | 5 años | 5 años
Destilación | U-01 | REPSOL | 3" | Crudo Reducido | 3"-01-518-C5 | C5 | ASTM A-106 Gr. B | 40 | 5.49 | 300# | 3-01-518-11 | 3-01-518-11 | 8.3 | 357 | 11.12 | 375 | 2010 | Clase 1 | 5 años | 5 años
Destilación | U-01 | REPSOL | 2" | HVGO | 2"-01-P-518-C3 | C3 | ASTM A-106 Gr. B | 80 | 5.54 | 300# | P-517 | P-500 | 3.5 | 100 | 5 | 150 | 2010 | Clase 2 | 10 años | 5 años
Destilación | U-01 | JAPONESA | 4" | Crudo Reducido | 4"-01-519-39 | 39 | ASTM A-53 Gr A | 40 | 6.02 | 150#RF | 01-E56A | 01-BATTERY LIMITS | 8.1 | 260 |  |  | 1966 | Clase 1 | 5 años | 5 años
Destilación | U-01 | JAPONESA | 4" | Crudo Reducido | 4"-01-520-39 | 39 | ASTM A-53 Gr A | 40 | 6.02 | 150#RF | Linea 01-519 | 01-SLOP HEADER | 8.1 | 260 |  |  | 1966 | Clase 1 | 5 años | 5 años
Destilación | U-01 | JAPONESA | 1 1/2" | Vapores | 1 1/2"-01-521-39 | 39 | ASTM A-53 Gr A | 40 | 3.68 | 150#RF | 01-D51 | Linea Flare | 13.0 | 125 |  |  | 1966 | Clase 2 | 10 años | 5 años
Destilación | U-01 | JAPONESA | 1 1/2" | Agua tratada | 1 1/2"-01-522-11 | 11 | ASTM A-53 Gr A | 40 | 3.68 | 300#RF | Linea 21-110 | 01-E55 | 23.5 | 204 |  |  | 1966 | Clase 4 | 15 años (spot) | 15 años (spot)
Destilación | U-01 | REPSOL | 1 1/2" | VAPOR DE ALTA PRESIÓN HS | 1 1/2"-01-HS-522-C6 | C6 | ASTM A-106 Gr. B | 80 | 5.08 | 300# | HS-505 | 03H2A | 17 | 260 | 18.7 | 275 | 2010 | Clase 4 | 15 años (spot) | 15 años (spot)
Destilación | U-01 | JAPONESA | 3" | VAPOR DE ALTA PRESIÓN HS | 3"-01-523-11 | 11 | ASTM A-53 Gr A | 40 | 5.49 | 300#RF | 01-E55 | Linea 01-323 | 21.1 | 240 |  |  | 1966 | Clase 4 | 15 años (spot) | 15 años (spot)
Destilación | U-01 | JAPONESA | 1" | BLOWDOWN | 1"-01-524-39 | 39 | ASTM A-53 Gr A | 80 | 4.55 | 150#RF | 01-E55 | 01-D52 | 7.0 | 260 |  |  | 1966 | Clase 1 | 5 años | 5 años
Destilación | U-01 | JAPONESA | 3" | Gas | 3"-01-525-3 | 3 | ASTM A-53 Tipo E Gr. A | 40 | 5.49 | 150#RF | 01-E55 | Atmosfera | 0 | 150 |  |  | 1966 | Clase 1 | 5 años | 5 años
Destilación | U-01 | JAPONESA | 1 1/2" | VAPOR DE AGUA | 1 1/2"-01-526-10 | 10 | ASTM A-53 Gr A | 40 | 3.68 | 300#RTJ | Linea 01-323 | Linea 01-18 | [5 empty] | Clase 4 | 15 años (spot) | 15 años (spot)
Destilación | U-01 | JAPONESA | 3" | Gas | 3"-01-526-3 | 3 | ASTM A-53 Tipo E Gr. A | 40 | 5.49 | 150#RF | 01-E55 | Atmosfera | 0 | 150 |  |  | 1966 | Clase 1 | 5 años | 5 años
Destilación | U-01 | JAPONESA | 3/4" | VAPOR DE AGUA | 3/4"-01-527-39 | 39 | ASTM A-53 Gr A | 80 | 3.91 | 150#RF | MS | Linea 01-18 | [5 empty] | Clase 4 | 15 años (spot) | 15 años (spot)
Destilación | U-01 | JAPONESA | 3" | VAPOR DE AGUA | 3"-01-527-39 | 39 | ASTM A-53 Gr A | 40 | 5.49 | 150#RF | Linea 01-06 | 01-E56 | [5 empty] | Clase 4 | 15 años (spot) | 15 años (spot)
Destilación | U-01 | JAPONESA | 10" | Crudo | 10"-01-530-39 | 39 | ASTM A-53 Gr A | 40 | 9.27 | 150#RF | 01-K1 / 01K2 | Linea 01-1 | 0 | 60 |  |  | 1966 | Clase 2 | 10 años | 5 años
Destilación | U-01 | JAPONESA | 6" | Crudo | 6"-01-531-39 | 39 | ASTM A-53 Gr A | 40 | 7.11 | 150#RF | Linea 01-7 | 01-E6 | 13.7 | 160 |  |  | 1966 | Clase 1 | 5 años | 5 años
Destilación | U-01 | JAPONESA | 6" | Crudo | 6"-01-532-39 | 39 | ASTM A-53 Gr A | 40 | 7.11 | 150#RF | 01-E7 | 01-E9 | 12.7 | 190 |  |  | 1966 | Clase 1 | 5 años | 5 años
Destilación | U-01 | JAPONESA | 10" | Crudo | 10"-01-533-39 | 39 | ASTM A-53 Gr A | 40 | 9.27 | 150#RF | 01-D2 | 01-P2A/B/C | 7.7 | 260 |  |  | 1966 | Clase 1 | 5 años | 5 años
Destilación | U-01 | JAPONESA | 18" | VAPORES 01C1 | 18"-01-534-39 | 39 | ASTM A-155 Gr. C55 | Pared 9.5 mm | 9.5 | 150#RF | 01-C1 | 01-E12A/B/C/D/E/F | 3.0 | 150 |  |  | 1966 | Punto de Inyección | 3 años | 3 años
Destilación | U-01 | JAPONESA | 8" | GASOLINA | 8"-01-535-39 | 39 | ASTM A-53 Gr A | 40 | 8.18 | 150#RF | Linea 01-615 | 01-P4A/B | 3.0 | 60 |  |  | 1966 | Clase 2 | 10 años | 5 años
Destilación | U-01 | JAPONESA | 6" | Nafta | 6"-01-536-39 | 39 | ASTM A-53 Gr A | 40 | 7.11 | 150#RF | 01-C2 | 01-P6/8B | 3.0 | 180 |  |  | 1966 | Clase 2 | 10 años | 5 años
Destilación | U-01 | JAPONESA | 10" | Nafta | 10"-01-537-39 | 39 | ASTM A-53 Gr A | 40 | 9.27 | 150#RF | 4- 01-28-39 | 01-P51A/B | 3.0 | 180 |  |  | 1966 | Clase 2 | 10 años | 5 años
Destilación | U-01 | JAPONESA | 3" | Kerosene | 3"-01-538-39 | 39 | ASTM A-53 Gr A | 40 | 5.49 | 150#RF | 01-E3 | 01-E51 | 11.7 | 220 |  |  | 1966 | Clase 1 | 5 años | 5 años
Destilación | U-01 | JAPONESA | 3" | Kerosene | 3"-01-539-39 | 39 | ASTM A-53 Gr A | 40 | 5.49 | 150#RF | Linea 01-1106 | 01-E25A/B/C | 11.6 | 163 |  |  | 1966 | Clase 2 | 10 años | 5 años
Destilación | U-01 | JAPONESA | 14" | Diesel | 14"-01-P-540-C5/12"-01-540-11 | 11 | ASTM A-53 Gr A | 40 | 11.13 | 300#RF | 01-C1 | 6-01-540-C5(INS) / 10"-01-541-11 | 1.6 | 283 | 3.5 | 375 |  | Clase 1 | 5 años | 5 años
Destilación | U-01 | JAPONESA | 10" | Diesel | 10"-01-541-11 | 11 | ASTM A-53 Gr A | 40 | 9.27 | 300#RF | 01-P-540-C5 | 01-P10A/B | 3.0 | 315 |  |  | 1966 | Clase 1 | 5 años | 5 años
Destilación | U-01 | JAPONESA | 8" | Diesel | 8"-01-542-11 | 11 | ASTM A-53 Gr A | 40 | 8.18 | 300#RF | 01P10A/B | 4-01-544-11 | 7.3 | 315 |  |  | 1966 | Clase 1 | 5 años | 5 años
Destilación | U-01 | JAPONESA | 6"/8" | Diesel | 6"/8"-01-543-11 | 11 | ASTM A-53 Gr A | 40 | 7.11 | 300#RF | 01-E10 | 01-P-702-C2 | 7.3 | 315 |  |  | 1966 | Clase 1 | 5 años | 5 años
Destilación | U-01 | JAPONESA | 4" | Diesel | 4"-01-544-11 | 11 | ASTM A-53 Gr A | 40 | 6.02 | 300#RF | 8-01-542-11 | 4-01-545-39 | 7.3 | 315 |  |  | 1966 | Clase 1 | 5 años | 5 años
Destilación | U-01 | JAPONESA | 4" | Diesel | 4"-01-544-39 | 39 | ASTM A-53 Gr A | 40 | 6.02 | 150#RF | Linea 01-542 | 01-E59 | 7.3 | 315 |  |  |  | Clase 1 | 5 años | 5 años
Destilación | U-01 | JAPONESA | 4" | Diesel | 4"-01-545-39 | 39 | ASTM A-53 Gr A | 40 | 6.02 | 150#RF | 01-E59 | Linea 01-544 | 7.3 | 315 |  |  | 1966 | Clase 1 | 5 años | 5 años
Destilación | U-01 | JAPONESA | 4" | AGO | 4"-01-546-11 | 11 | ASTM A-53 Gr A | 40 | 6.02 | 300#RF | 01-C1 | 01-C5 | 3.0 | 340 |  |  | 1966 | Clase 1 | 5 años | 5 años
Destilación | U-01 | JAPONESA | 4" | AGO | 4"-01-547-11 | 11 | ASTM A-53 Gr A | 40 | 6.02 | 300#RF | 01-C5 | 01-P9B/P11 | 3.0 | 340 |  |  | 1966 | Clase 1 | 5 años | 5 años
Destilación | U-01 | JAPONESA | 1 1/2" | GLP | 1 1/2"-01-549-39 | 39 | ASTM A-53 Gr A | 40 | 3.68 | 150#RF | 01-597-39 | FLARE | 0 | 80 |  |  | 1966 | Clase 1 | 5 años | 5 años
Destilación | U-01 | JAPONESA | 3" | VAPOR DE BAJA DE PRESIÓN LS | 3"-01-559-3 | 3 | ASTM A-53 Tipo E Gr. A | 40 | 5.49 | 150#RF | Linea 01-559 | 01-H1B | 0 | 260 |  |  | 1966 | Clase 4 | 15 años (spot) | 15 años (spot)
Destilación | U-01 | JAPONESA | 2" | Fuel oil | 2"-01-561-39 | 39 | ASTM A-53 Gr A | 40 | 3.91 | 150#RF | Linea 01-321 / Linea 01-561 | 01-H1B / Linea 01-322 | 15.5 | 120 |  |  | 1966 | Clase 2 | 10 años | 5 años
Destilación | U-01 | JAPONESA | 2" | VAPOR DE ALTA PRESIÓN HS | 2"-01-563-10 | 10 | ASTM A-53 Gr A | 40 | 3.91 | 300#RTJ | Linea 01-323 | 01-H1B | 20 | 260 |  |  | 1966 | Clase 4 | 15 años (spot) | 15 años (spot)
Destilación | U-01 | JAPONESA | 1 1/2" | VAPOR DE ALTA PRESIÓN HS | 1 1/2"-01-564-12 | 12 | ASTM A-53 Gr A | 80 | 5.08 | 300#RTJ | Linea 01-323 | Linea 01-510 | 20 | 260 |  |  | 1966 | Clase 4 | 15 años (spot) | 15 años (spot)
Destilación | U-01 | JAPONESA | 1 1/2" | VAPOR DE ALTA PRESIÓN HS | 1 1/2"-01-565-10 | 10 | ASTM A-53 Gr A | 40 | 3.68 | 300#RTJ | Linea 01-323 | Linea 01-510 | 20 | 260 |  |  | 1966 | Clase 4 | 15 años (spot) | 15 años (spot)
Destilación | U-01 | JAPONESA | 6" | AGUA | 6"-01-567-2 | 2 | ASTM A-53 Tipo E Gr A | 40 | 7.11 | 150#RF | 01-E60C | Linea de Agua | 5.3 | 80 |  |  | 1966 | Clase 4 | 15 años (spot) | 15 años (spot)
Destilación | U-01 | JAPONESA | 6" | AGUA | 6"-01-568-2 | 2 | ASTM A-53 Tipo E Gr A | 40 | 7.11 | 150#RF | 01-E60A/B | Linea de Agua | 5.3 | 80 |  |  | 1966 | Clase 4 | 15 años (spot) | 15 años (spot)
Destilación | U-01 | JAPONESA | 3/4" | AIRE DE PLANTA | 3/4"-01-575-10 | 10 | ASTM A-53 Gr A | 80 | 3.91 | 300#RTJ | Linea 01-07 | Toma (cerca 01E52) | [5 empty] | Clase 4 | 15 años (spot) | 15 años (spot)
Destilación | U-01 | JAPONESA | 3/4" | VAPOR DE MEDIA PRESIÓN MS | 3/4"-01-578-2 | 2 | ASTM A-53 Tipo E Gr A | 40 | 2.87 | 150#RF | Linea 01-323 | Toma (cerca 01E52) | 5.3 | 80 |  |  | 1966 | Clase 4 | 15 años (spot) | 15 años (spot)
Destilación | U-01 | JAPONESA | 6" | GASOLINA | 6"-01-579-39 | 39 | ASTM A-53 Gr A | 40 | 7.11 | 150#RF | Linea 01-535 | 01-P3A/B/C | 3.0 | 60 |  |  | 1966 | Clase 2 | 10 años | 5 años
Destilación | U-01 | JAPONESA | 3" | GASOLINA | 3"-01-580-39 | 39 | ASTM A-53 Gr A | 40 | 5.49 | 150#RF | 01-P3A/B/C | 01-E58C | 14.0 | 60 |  |  | 1966 | Clase 2 | 10 años | 5 años
Destilación | U-01 | JAPONESA | 3" | GASOLINA | 3"-01-581-39 | 39 | ASTM A-53 Gr A | 40 | 5.49 | 150#RF | 01-E58A/B | 01-C51 | 14.0 | 150 |  |  | 1966 | Clase 1 | 5 años | 5 años
Destilación | U-01 | JAPONESA | 8" | VAPORES 01C51 | 8"-01-582-39 | 39 | ASTM A-53 Gr A | 40 | 8.18 | 150#RF | 01-C51 | 01-E60A/B | 13.0 | 120 |  |  | 1966 | Punto de Inyección | 3 años | 3 años
Destilación | U-01 | JAPONESA | 4" | Vapores | 4"-01-583-39 | 39 | ASTM A-53 Gr A | 40 | 6.02 | 150#RF | 01-E60C | 01-D51 | 13.0 | 120 |  |  | 1966 | Clase 1 | 5 años | 5 años
Destilación | U-01 | REPSOL | 2" | GLP | 2"-01-P-584-B4 | B4 | ASTM A-106 Gr. B | 40 | 3.91 | 150# | 2-01-584-39 | 01-D51 | 8.5 | 48 | 16.7 | 130 |  | Clase 1 | 5 años | 5 años
Destilación | U-01 | JAPONESA | 2" | Vapores | 2"-01-584-39 | 39 | ASTM A-53 Gr A | 40 | 3.91 | 150#RF | Linea 01-582 | 01-D51 | 13.0 | 120 |  |  | 1966 | Clase 1 | 5 años | 5 años
Destilación | U-01 | JAPONESA | 3/4" | Vapores | 3/4"-01-585-39 | 39 | ASTM A-53 Gr A | 80 | 3.91 | 150#RF | 01-E60A/B/C | Linea 01-583 | 13.0 | 120 |  |  | 1966 | Clase 1 | 5 años | 5 años
Destilación | U-01 | JAPONESA | 3" | GAS | 3"-01-586-39 | 39 | ASTM A-53 Gr A | 40 | 5.49 | 150#RF | Linea 01-582 | 01-D101 | 13.0 | 120 |  |  | 1966 | Clase 1 | 5 años | 5 años
Destilación | U-01 | JAPONESA | 4" | GLP | 4"-01-588-39 | 39 | ASTM A-53 Gr A | 40 | 6.02 | 150#RF | 01-D51 | 01-P52A/B | 13.0 | 120 |  |  | 1966 | Clase 1 | 5 años | 5 años
Destilación | U-01 | JAPONESA | 3" | GLP | 3"-01-589-39 | 39 | ASTM A-53 Gr A | 40 | 5.49 | 150#RF | 01-P52A/B | 01-C51 | 13.0 | 125 |  |  | 1966 | Clase 1 | 5 años | 5 años
Destilación | U-01 | JAPONESA | 1 1/2" | GLP | 1 1/2"-01-590-39 | 39 | ASTM A-53 Gr A | 40 | 3.68 | 150#RF | 3-01-189-39 | Manifold | 13.0 | 125 |  |  | 1966 | Clase 1 | 5 años | 5 años
Destilación | U-01 | JAPONESA | 1 1/2" | GLP | 1 1/2"-01-591-39 | 39 | ASTM A-53 Gr A | 40 | 3.68 | 150#RF | Linea 01-590 | Slop Header | [5 empty] | Clase 1 | 5 años | 5 años
Destilación | U-01 | JAPONESA | 3" | GASOLINA | 3"-01-592-39 | 39 | ASTM A-53 Gr A | 40 | 5.49 | 150#RF | 01-P53 | 01-E58A/B/C | 13.0 | 190 |  |  |  | Clase 1 | 5 años | 5 años
Destilación | U-01 | JAPONESA | 6" | GASOLINA | 6"-01-592-39 | 39 | ASTM A-53 Gr A | 40 | 7.11 | 150#RF | Linea 01-593 | 01-P53 | 13.0 | 190 |  |  | 1966 | Clase 1 | 5 años | 5 años
Destilación | U-01 | JAPONESA | 8" | GASOLINA | 8"-01-593-39 | 39 | ASTM A-53 Gr A | 40 | 8.18 | 150#RF | 01-C51 | 01-E59 | 13.0 | 190 |  |  | 1966 | Clase 1 | 5 años | 5 años
Destilación | U-01 | JAPONESA | 12" | GASOLINA | 12"-01-594-39 | 39 | ASTM A-53 Gr A | 40 | 10.31 | 150#RF | 01-E59 | 01-C51 | 13.0 | 190 |  |  | 1966 | Clase 1 | 5 años | 5 años
Destilación | U-01 | JAPONESA | 3" | GASOLINA | 3"-01-596-39 | 39 | ASTM A-53 Gr A | 40 | 5.49 | 150#RF | 01-E58C | 01-E22 | 13.0 | 190 |  |  | 1966 | Clase 1 | 5 años | 5 años
Destilación | U-01 | JAPONESA | 3/4" | Inhibidor Film | 3/4"-01-598-39 | 39 | ASTM A-53 Gr A | 80 | 3.91 | 150#RF | 01-P52A/B | 01-146-39 | 13.0 | 125 |  |  | 1966 | Clase 4 | 15 años (spot) | 15 años (spot)
Destilación | U-01 | JAPONESA | 6" | Vapores | 6"-01-599-39 | 39 | ASTM A-53 Gr A | 40 | 7.11 | 150#RF | 01C51 |  | 3.2 | 150 |  |  | 1966 | Clase 2 | 10 años | 5 años
Destilación | U-01 | REPSOL | 4" | Diesel | 4"-01-P-601-C2 | C2 | ASTM A-106 Gr. B | 40 | 6.02 | 300# | PSV-907 | 6-01-540-11 | 1.85 | 180 | 3 | 230 |  | Clase 2 | 10 años | 5 años
Destilación | U-01 | REPSOL | 6" | Crudo | 6"-01-P-602-C2 | C2 | ASTM A-106 Gr. B | 40 | 7.11 | 300# | 6-01-7-11 | 6-01-805-39 | 10.2 | 125 | 16.1 | 175 |  | Clase 1 | 5 años | 5 años
Destilación | U-01 | REPSOL | 4" | Diesel | 4"-01-P-603-C2 | C2 | ASTM A-106 Gr. B | 40 | 6.02 | 300# | 4-01-1132-C2 | PSV-907 | 8.2 | 180 | 10.6 | 280 |  | Clase 2 | 10 años | 5 años
Destilación | U-01 | JAPONESA | 3" | AGUA | 3"-01-603-2 | 2 | ASTM A-53 Tipo E Gr A | 40 | 5.49 | 150#RF | Linea 01-09 | 01E16 | 5.3 | 80 |  |  | 1966 | Clase 4 | 15 años (spot) | 15 años (spot)
Destilación | U-01 | REPSOL | 6" | RESIDUAL DE VACIO | 6"-01-P-604-C5 | C5 | ASTM A-106 Gr. B | 40 | 7.11 | 300# | 6-01-115-C5 | 6-01-116-C2 | 10.6 | 250 | 16.4 | 307 |  | Clase 1 | 5 años | 5 años
Destilación | U-01 | REPSOL | 6" | RESIDUAL DE VACIO | 6-01-115-C5 | C5 | ASTM A-106 Gr. B | 40 | 7.11 | 300# | [7 empty] | Clase 2 | 10 años | 5 años
Destilación | U-01 | JAPONESA | 3" | AGUA | 3"-01-604-2 | 2 | ASTM A-53 Tipo E Gr A | 40 | 5.49 | 150#RF | 01-E16 | Linea 01-10 | 5.3 | 80 |  |  | 1966 | Clase 4 | 15 años (spot) | 15 años (spot)
Destilación | U-01 | JAPONESA | 3" | AGUA | 3"-01-605-2 | 2 | ASTM A-53 Tipo E Gr A | 40 | 5.49 | 150#RF | Linea 01-09-2 | 01-E23A/B/C | 5.3 | 80 |  |  | 1966 | Clase 4 | 15 años (spot) | 15 años (spot)
Destilación | U-01 | JAPONESA | 3" | AGUA | 3"-01-606-2 | 2 | ASTM A-53 Tipo E Gr A | 40 | 5.49 | 150#RF | 01-E23 | Linea 01-10 | 5.3 | 80 |  |  | 1966 | Clase 4 | 15 años (spot) | 15 años (spot)
Destilación | U-01 | JAPONESA | 1" | AGUA | 1"-01-613-2 | 2 | ASTM A-53 Tipo E Gr A | 40 | 3.38 | 150#RF | Linea 01-09 | 01-P2C | 5.3 | 80 |  |  | 1966 | Clase 4 | 15 años (spot) | 15 años (spot)
Destilación | U-01 | JAPONESA | 1" | AGUA | 1"-01-614-2 | 2 | ASTM A-53 Tipo E Gr A | 40 | 3.38 | 150#RF | 01-P2C | Linea 01-319 | 5.3 | 80 |  |  | 1966 | Clase 4 | 15 años (spot) | 15 años (spot)
Destilación | U-01 | JAPONESA | 8" | GASOLINA | 8"-01-615-39 | 39 | ASTM A-53 Gr A | 40 | 8.18 | 150#RF | 01-D3 | Linea 01-535 | 5.91 | 55 | 9.3 | 150 |  | Clase 2 | 10 años | 5 años
Destilación | U-01 | JAPONESA | 1" | AGUA | 1"-01-615-2 | 2 | ASTM A-53 Tipo E Gr A | 40 | 3.38 | 150#RF | 01-09-2 | 01P51A/B | 5.3 | 80 |  |  | 1966 | Clase 4 | 15 años (spot) | 15 años (spot)
Destilación | U-01 | JAPONESA | 1" | AGUA | 1"-01-616-2 | 2 | ASTM A-53 Tipo E Gr A | 40 | 3.38 | 150#RF | 01-P51A | Linea 01-10 | 5.3 | 80 |  |  | 1966 | Clase 4 | 15 años (spot) | 15 años (spot)
Destilación | U-01 | REPSOL | 3/4" |  | 3/4"-01-P-621-B4 | B4 | ASTM A-106 Gr. B | 80 | 3.91 | 150# | [7 empty] | Clase 2 | 10 años | 5 años
Destilación | U-01 | JAPONESA | 3" | RESIDUAL DE VACIO | 3"-01-622-39 | 39 | ASTM A-53 Gr A | 40 | 5.49 | 150#RF | Linea 01-820 | Linea 01-821 | 5.8 | 80 |  |  | 1966 | Clase 2 | 10 años | 10 años
Destilación | U-01 | REPSOL | 6" | Diesel | 6"-01-P-702-C2 | C2 | ASTM A-106 Gr. B | 40 | 7.11 | 300# | 6-01-543-11 | 01-E80 | 5.7 | 236 | 9.3 | 315 |  | Clase 1 | 5 años | 5 años
Destilación | U-01 | REPSOL | 6" | Diesel | 6"-01-P-703-C2 | C2 | ASTM A-106 Gr. B | 40 | 7.11 | 300# | 01-E80 | 8-01-543-11 | 6.02 | 221 | 9.3 | 360 |  | Clase 1 | 5 años | 5 años
Destilación | U-01 | REPSOL | 6" | Crudo | 6"-01-P-704-C2 | C2 | ASTM A-106 Gr. B | 40 | 7.11 | 300# | 8-01-P-706-C2 | 01-D80 | 11.1 | 130 | 18 | 175 |  | Clase 1 | 5 años | 5 años
Destilación | U-01 | REPSOL | 6" | RESIDUAL DE VACIO | 6"-01-P-705-C5 | C5 | ASTM A-106 Gr. B | 40 | 7.11 | 300# | 01-E53 | 6-03-P-30215-C5 | 5.4 | 237 | 14.8 | 335 |  | Clase 1 | 5 años | 5 años
Destilación | U-01 | REPSOL | 8" | Crudo | 8"-01-P-706-C2 | C2 | ASTM A-106 Gr. B | 20 | 6.35 | 300# | 01-E53 | 8-01-P-0715-C2 | 12.9 | 130 | 18 | 175 |  | Clase 1 | 5 años | 5 años
Destilación | U-01 | REPSOL | 6" | RESIDUAL DE VACIO | 6"-01-P-707-C5 | C5 | ASTM A-106 Gr. B | 40 | 7.11 | 300# | 8-01-P-102-C5 | 01-E9 | 11.9 | 279 | 16.4 | 307 |  | Clase 1 | 5 años | 5 años
Destilación | U-01 | REPSOL | 6" | RESIDUAL DE VACIO | 6"-01-P-708-C5 | C5 | ASTM A-106 Gr. B | 40 | 7.11 | 300# | 8"-01-P-707-C5 | 6-01-P-115-C5 | 11.9 | 279 | 16.4 | 307 |  | Clase 1 | 5 años | 5 años
Destilación | U-01 | JAPONESA | 2" | LVGO | 2"-01-709-39 | 39 | ASTM A-53 Gr A | 40 | 3.91 | 150#RF | Linea 03-309 | 01-E18 | 8.0 | 150 |  |  |  | Clase 2 | 10 años | 5 años
Destilación | U-01 | REPSOL | 10" | Crudo | 10"-01-P-0709-B4 | B4 | ASTM A-106 Gr. B | 20 | 6.35 | 150# | 10"-01-P-0709-B4 | 01-D2 | 7.6 | 231 | 10.6 | 275 |  | Clase 1 | 5 años | 5 años
Destilación | U-01 | REPSOL | 6" | Crudo | 6"-01-P-710-B4 | B4 | ASTM A-106 Gr. B | 40 | 7.11 | 150# | 01-E10 | 01-P-709-B4 | 7.6 | 231 | 10.6 | 275 |  | Clase 1 | 5 años | 5 años
Destilación | U-01 | REPSOL | 1 1/2" | Crudo | 1 1/2"-01-P-711-B4 | B4 | ASTM A-106 Gr. B | 80 | 5.08 | 150# | 01-E11 | PSV-909 | 7.9 | 231 | 10.6 | 250 |  | Clase 1 | 5 años | 5 años
Destilación | U-01 | REPSOL | 2" | Crudo | 2"-01-P-712-B4 | B4 | ASTM A-106 Gr. B | 40 | 3.91 | 150# | PSV-909 | 01-P-709-B4 | 7.59 | 231 | 10.6 | 250 |  | Clase 1 | 5 años | 5 años
Destilación | U-01 | REPSOL | 6" | GOPV | 6"-01-P-713-UXC36 | UXC36 | ASTM A-312 Tp. 321/347 | 40S | 7.11 | 300# | 6-03-30207-UXC36 | 6-01-P-408-C5 | 3.5 | 150 | 13.6 | 345 |  | Clase 2 | 10 años | 5 años
Destilación | U-01 | REPSOL | 6" | Crudo | 6"-01-P-714-C2 | C2 | ASTM A-106 Gr. B | 40 | 7.11 | 300# | 01-P-706-C2 | 01-P-414-C2 | 14 | 112 | 18 | 154 |  | Clase 2 | 10 años | 5 años
Destilación | U-01 | REPSOL | 6" | Crudo | 6"-01-P-715-C2 | C2 | ASTM A-106 Gr. B | 40 | 7.11 | 300# | 01-P-706-C2 | 6-5131-39 | 12.9 | 130 | 18 | 175 |  | Clase 1 | 5 años | 5 años
Destilación | U-01 | JAPONESA | 4" | GAS | 4"-01-718-39 | 39 | ASTM A-53 Gr A | 40 | 6.02 | 150#RF | 4-01-22-39 | Brida ciega | 3.0 | 60 |  |  |  | Clase 2 | 10 años | 5 años
Destilación | U-01 | JAPONESA | 1" | Diesel | 1"-01-719-39 | 39 | ASTM A-53 Gr A | 80 | 4.55 | 150#RF | 01-1112-39 | 03-720-39 | 7.2 | 90 |  |  |  | Clase 2 | 10 años | 5 años
Destilación | U-01 | JAPONESA | 6" | Crudo | 6"-01-800-39 | 39 | ASTM A-53 Gr A | 40 | 7.11 | 150#RF | 01-E53 | 01-D80 | [5 empty] | Clase 2 | 10 años | 5 años
Destilación | U-01 | REPSOL | 6" | Crudo | 6"-01-P-801-B4 | B4 | ASTM A-106 Gr. B | 40 | 7.11 | 150# | 01-E52 | 6-01-802-39 | 7.8 | 157 | 10.5 | 185 |  | Clase 1 | 5 años | 5 años
Destilación | U-01 | REPSOL | 3/4" | GLP | 3/4"-01-801-B4 | B4 | ASTM A-106 Gr. B | 80 | 3.91 | 150# | 3-01-589-39 | 3-01-589-39 | 13.0 | 125 |  |  | 2010 | Clase 1 | 5 años | 5 años
Destilación | U-01 | REPSOL | 6" | Crudo | 6"-01-P-802-B4 | B4 | ASTM A-106 Gr. B | 40 | 7.11 | 150# | 6-01-802-11 | 01-E80 | 7.8 | 157 | 10.5 | 185 |  | Clase 1 | 5 años | 5 años
Destilación | U-01 | JAPONESA | 6" | RESIDUAL DE VACIO | 6"-01-802-39 | 39 | ASTM A-53 Gr A | 40 | 7.11 | 150#RF | 6-01-P-828-C2 | 01-802-11 | 7.8 | 157 | 10.5 |  |  | Clase 2 | 10 años | 5 años
Destilación | U-01 | JAPONESA | 6" | Crudo | 6"-01-802-11 | 11 | ASTM A-53 Gr A | 40 | 7.11 | 300#RF | 01-802-39 | 01-P-802-B4 | 7.8 | 157 | 10.5 |  |  | Clase 1 | 5 años | 5 años
Destilación | U-01 | REPSOL | 6" | Crudo | 6"-01-P-803-C2 | C2 | ASTM A-106 Gr. B | 40 | 7.11 | 300# | 01-D80 | FV-300 | 10.2 | 127 | 16 | 185 |  | Clase 1 | 5 años | 5 años
Destilación | U-01 | JAPONESA | 6" | Crudo | 6"-01-803-39 | 39 | ASTM A-53 Gr A | 40 | 7.11 | 150#RF | 01D80 | 6"-01-506-39 | 10.2 | 127 | 16 | 185 |  | Clase 1 | 5 años | 5 años
Destilación | U-01 | JAPONESA | 6" | Crudo | 6"-01-804-11 | 11 | ASTM A-53 Gr A | 40 | 7.11 | 300#RF | Linea 01-800 | Linea 01-803 | 11.1 | 130 | 18 | 175 |  | Clase 1 | 5 años | 5 años
Destilación | U-01 | JAPONESA | 6" | Crudo | 6"-01-805-39 | 39 | ASTM A-53 Gr A | 40 | 7.11 | 150#RF | Linea 01-802 | Linea 01-803 | 10.2 | 125 | 16.1 | 175 |  | Clase 1 | 5 años | 5 años
Destilación | U-01 | JAPONESA | 3" | AGUA | 3"-01-806-39 | 39 | ASTM A-53 Gr A | 40 | 5.49 | 150#RF | Linea 01-10 | 01-P81 | [5 empty] | Clase 4 | 15 años (spot) | 15 años (spot)
Destilación | U-01 | JAPONESA | 2" | Agua desal. | 2"-01-807-39 | 39 | ASTM A-53 Gr A | 40 | 3.91 | 150#RF | 01-P81 | 01-E81 | [5 empty] | Clase 4 | 15 años (spot) | 15 años (spot)
Destilación | U-01 | JAPONESA | 2" | AGUA | 2"-01-808-11 | 11 | ASTM A-53 Gr A | 40 | 3.91 | 300#RF | 01-E81 | Linea 01-800 | [5 empty] | Clase 4 | 15 años (spot) | 15 años (spot)
Destilación | U-01 | JAPONESA | 2" | Agua desal. | 2"-01-809-11 | 11 | ASTM A-53 Gr A | 40 | 3.91 | 300#RF | 01-D80 | 01-E81 | [5 empty] | Clase 4 | 15 años (spot) | 15 años (spot)
Destilación | U-01 | JAPONESA | 4" | Crudo | 4"-01-811-39 | 39 | ASTM A-53 Gr A | 40 | 6.02 | 150#RF | 01-D80 | Linea 01-242 | 7.7 | 260 |  |  |  | Clase 1 | 5 años | 5 años
Destilación | U-01 | JAPONESA | 4" | Relevos de PSV | 4"-01-813-12 | 12 | ASTM A-53 Gr A | 80 | 8.56 | 300#RTJ | 01-D80 | 4-01-226-12 | 3.0 | 375 |  |  | 1967 | Clase 1 | 5 años | 5 años
Destilación | U-01 | JAPONESA | 4" | Relevos de PSV | 4"-01-814-12 | 12 | ASTM A-53 Gr A | 80 | 8.56 | 300#RTJ | 6-01-804-11 | 4-01-813-12 | 11.1 | 130 | 18 | 175 | 1967 | Clase 2 | 10 años | 5 años
Destilación | U-01 | JAPONESA | 2" | AGUAS ACEITOSAS | 2"-01-815-39 | 39 | ASTM A-53 Gr A | 40 | 3.91 | 150#RF | 01-D80 | Drenaje |  |  |  |  | 1967 | Clase 4 | 15 años (spot) | 15 años (spot)
Destilación | U-01 | JAPONESA | 3/4" | AGUA | 3/4"-01-816-2 | 2 | ASTM A-53 Tipo E Gr A | 40 | 2.87 | 150#RF | Linea 01-09 | Muestra |  |  |  |  | 1967 | Clase 4 | 15 años (spot) | 15 años (spot)
Destilación | U-01 | JAPONESA | 3/4" | VAPOR DE AGUA | 3/4"-01-817-10 | 10 | ASTM A-53 Gr A | 80 | 3.91 | 300#RTJ | Linea 01-323 | 01-D80 | [5 empty] | Clase 4 | 15 años (spot) | 15 años (spot)
Destilación | U-01 | REPSOL | 6" | Crudo | 6"-01-P-818-B4 | B4 | ASTM A-106 Gr. B | 40 | 7.11 | 150# | 01-E80 | 01-P-709-B4 | 7.5 | 207 | 10.5 | 260 |  | Clase 1 | 5 años | 5 años
Destilación | U-01 | JAPONESA | 4" | RESIDUAL DE VACIO | 4"-01-820-39 | 39 | ASTM A-53 Gr A | 40 | 6.02 | 150#RF | Linea 01-515 | Linea 01-116 | 7.3 | 315 |  |  |  | Clase 1 | 5 años | 5 años
Destilación | U-01 | REPSOL | 3" | Kerosene | 3"-01-0820-B4 | B4 | ASTM A-106 Gr. B | 40 | 5.49 | 150# | 3-15-5-38 | 3-16-4-39 |  |  |  |  | 2010 | Clase 2 | 10 años | 5 años
Destilación | U-01 | REPSOL | 2" | GLP | 2"-01-P-821-B4 | B4 | ASTM A-106 Gr. B | 40 | 3.91 | 150# | 3-01-589-39 | 2-01-584-B4 | 12.72 | 48 | 16.7 | 130 |  | Clase 1 | 5 años | 5 años
Destilación | U-01 | JAPONESA | 4" | RESIDUAL DE VACIO | 4"-01-821-39 | 39 | ASTM A-53 Gr A | 40 | 6.02 | 150#RF | Linea 03-117 | Linea 33-24 | 7.3 | 315 |  |  |  | Clase 1 | 5 años | 5 años
Destilación | U-01 | REPSOL | 2" | GASOLINA | 2"-01-P-822-B4 | B4 | ASTM A-106 Gr. B | 40 | 3.91 | 150# | 4-01-27-39 | 8"-01-21-39 | 5.91 | 55 | 9.3 | 150 |  | Clase 2 | 10 años | 5 años
Destilación | U-01 | JAPONESA | 3" | RESIDUAL DE VACIO | 3"-01-822-39 | 39 | ASTM A-53 Gr A | 40 | 5.49 | 150#RF | Linea 01-116 | Linea 03-117 | 7.3 | 315 |  |  |  | Clase 1 | 5 años | 5 años
Destilación | U-01 | REPSOL | 6" | Crudo | 6"-01-P-828-C2 | C2 | ASTM A-106 Gr. B | 40 | 7.11 | 300# | 6-01-1144-11 | 6-01-802-39 | 7.8 | 157 | 10.5 | 185 |  | Clase 1 | 5 años | 5 años
Destilación | U-01 | JAPONESA | 6" | Residual de vacío | 6"-01-829-11 | 11 | ASTM A-53 Gr A | 40 | 7.11 | 300#RF | 01-E80 | 01-E53 | [5 empty] | Clase 2 | 10 años | 5 años
Destilación | U-01 | JAPONESA | 2" | AGUA | 2"-01-830-11 | 11 | ASTM A-53 Gr A | 40 | 3.91 | 300#RF | Linea 01-141 | Linea 01-807 | [5 empty] | Clase 4 | 15 años (spot) | 15 años (spot)
Destilación | U-01 | JAPONESA | 2" | AGUA | 2"-01-831-11 | 11 | ASTM A-53 Gr A | 40 | 3.91 | 300#RF | 2-01-142-C2 | 2-01-808-11 | [5 empty] | Clase 4 | 15 años (spot) | 15 años (spot)
Destilación | U-01 | REPSOL | 3/4" | FUEL GAS | 3/4"-01-0901-B4 | B4 | ASTM A-106 Gr. B | 80 | 3.91 | 150# | 01-D51 | 6-01-599-39 |  |  |  |  | 2010 | Clase 2 | 10 años | 5 años
Destilación | U-01 | REPSOL | 6" | Crudo | 6"-01-P-903-C2 | C2 | ASTM A-106 Gr. B | 40 | 7.11 | 300# | 6-01-903-11 | 8- 01-P-107-C2 | 14.9 | 106 | 18.5 | 150 |  | Clase 2 | 10 años | 5 años
Destilación | U-01 | JAPONESA | 6" | Crudo | 6"-01-903-11 | 11 | ASTM A-53 Gr A | 40 | 7.11 | 300#RF | 6-01-P-413-C2 | 6-01-P-903-C2 | 14.9 | 106 | 18.5 | 150 |  | Clase 2 | 10 años | 5 años
Destilación | U-01 | JAPONESA | 6" | Crudo | 6"-01-904-11 | 11 | ASTM A-53 Gr A | 40 | 7.11 | 300#RF | 6-01-39-39 | 8-01-P-414-C2 | 14 | 112 | 18 | 180 |  | Clase 2 | 10 años | 5 años
Destilación | U-01 | JAPONESA | 2" | Quench | 2"-01-906-39 | 39 | ASTM A-53 Gr A | 40 | 3.91 | 150#RF | 2- 01-116-39 | 4- 01-519-39 | [5 empty] | Clase 2 | 10 años | 5 años
Destilación | U-01 | REPSOL | 4" | Crudo Reducido | 4"-01-1051-C5 | C5 | ASTM A-106 Gr. B | 40 | 6.02 | 300# | 3-01-517-11 (INS) | RLP08.1 3-RC-01-518-C5-ST | 8.3 | 357 | 11.12 | 375 | 2010 | Clase 1 | 5 años | 5 años
Destilación | U-01 | REPSOL | 4" | Crudo Reducido | 4"-01-1052-C5 | C5 | ASTM A-106 Gr. B | 40 | 6.02 | 300# | RLP08.1 3"-RC-01-518-C5-ST | 4-01-519-39 (ST-INS) | 8.3 | 357 | 11.12 | 375 | 2010 | Clase 1 | 5 años | 5 años
Destilación | U-01 | REPSOL | 4" | Crudo Reducido | 4"-01-1053-NXC28 | NXC28 | ASTM A-335 Gr. P5 | 80 | 8.56 | 300# | RLP08.1 4"-RC-01-1051-C5-ST | RLP08.1 4"-RC-01-1051-C5-ST | 8.3 | 357 | 11.12 | 375 | 2010 | Clase 1 | 5 años | 5 años
Destilación | U-01 | REPSOL | 4" | Crudo Reducido | 4"-01-1054-NXC28 | NXC28 | ASTM A-335 Gr. P5 | 80 | 8.56 | 300# | RLP08.1 4"-RC-01-1052-C5-ST | RLP08.1 4"-RC-01-1052-C5-ST | 8.3 | 357 | 11.12 | 375 | 2010 | Clase 1 | 5 años | 5 años
Destilación | U-01 | REPSOL | 3" | Crudo Reducido | 3"-01-1055-NXC28 | NXC28 | ASTM A-335 Gr. P5 | 80 | 7.62 | 300# | RLP08.1 3"-RC-01-517-C5-ST | 01-E55 | 8.3 | 357 | 11.12 | 375 | 2010 | Clase 1 | 5 años | 5 años
Destilación | U-01 | REPSOL | 3" | Crudo Reducido | 3"-01-1056-NXC28 | NXC28 | ASTM A-335 Gr. P5 | 80 | 7.62 | 300# | RLP08.1 3"-RC-01-518-C5-ST | RLP08.1 3"-RC-01-518-C5-ST | 8.3 | 357 | 11.12 | 375 | 2010 | Clase 1 | 5 años | 5 años
Destilación | U-01 | REPSOL | 1 1/2" | AGUA ÁCIDA | 1 1/2"-01-1057-B11 | B11 | ASTM A-106 Gr. B | 80 | 5.08 | 150# | Drenaje 01D51 | RLP08.1 2"-SW-10025-C11 | 6.34 | 46 | 10.7 | 85 | 2010 | Clase 4 | 15 años (spot) | 15 años (spot)
Destilación | U-01 | REPSOL | 3" | Agua Acida Tratada | 3"-01-1058-B4 | B4 | ASTM A-106 Gr. B | 40 | 5.49 | 150# | RLP08.1 3"-TSW-10027-B4 | 01-D100 | 6.7 | 127 | 9.5 | 150 | 2010 | Clase 4 | 15 años (spot) | 15 años (spot)
Destilación | U-01 | REPSOL | 1" | AGUAS ACEITOSAS | 1"-01-1059-B11 | B11 | ASTM A-106 Gr. B | 80 | 4.55 | 150# | 01-P5A | Drenaje | 0 | 45 | 3.5 | 85 | 2010 | Clase 4 | 15 años (spot) | 15 años (spot)
Destilación | U-01 | JAPONESA | 3" | AGUA | 3"-01-1161-2 | 2 | ASTM A-53 Tipo E Gr A | 40 | 5.49 | 150#RF | 03-E70 | Linea de Agua | [5 empty] | Clase 4 | 15 años (spot) | 15 años (spot)
Destilación | U-01 | REPSOL | 1" | AGUAS ACEITOSAS | 1"-01-1061-B11 | B11 | ASTM A-106 Gr. B | 80 | 4.55 | 150# | 01-P5B | Drenaje | 0 | 45 | 3.5 | 85 | 2010 | Clase 4 | 15 años (spot) | 15 años (spot)
Destilación | U-01 | JAPONESA | 2" |  | 2"-01-1162-39 | 39 | ASTM A-53 Gr A | 40 | 3.91 | 150#RF | [7 empty] | Clase 2 | 10 años | 5 años
Destilación | U-01 | REPSOL | 2" | Gasolina VB | 2"-01-1076-B4 | B4 | ASTM A-106 Gr. B | 40 | 3.91 | 150# | 2"-11-326-39 | 3"-GVB-10010-B4 | 3.0 | 150 |  |  | 2010 | Clase 1 | 5 años | 5 años
Destilación | U-01 | REPSOL | 2" | Gasolina VB | 2"-01-1077-B4 | B4 | ASTM A-106 Gr. B | 40 | 3.91 | 150# | 3"-15-30-39 | 2"-11-326-39 | 3.0 | 150 |  |  | 2010 | Clase 1 | 5 años | 5 años
Destilación | U-01 | JAPONESA | 4" | Relevos de PSV | 4"-01-1101-39 | 39 | ASTM A-53 Gr A | 40 | 6.02 | 150#RF | Linea 01-226 | Tanques |  |  |  |  | 1967 | Clase 2 | 10 años | 5 años
Destilación | U-01 | REPSOL | 6" | Nafta | 6"-01-P-01102-B4 | B4 | ASTM A-106 Gr. B | 40 | 7.11 | 150# | 2- 01-1102-39 | 01-516-39 | 10 | 115 | 25 | 310 | 1967 | Clase 2 | 10 años | 5 años
Destilación | U-01 | JAPONESA | 2" | Nafta | 2"-01-1102-39 | 39 | ASTM A-53 Gr A | 40 | 3.91 | 150#RF | 2- 01-195-10 | 6"- 01-P-01102-B4 | 10 | 115 | 25 | 310 | 1967 | Clase 2 | 10 años | 5 años
Destilación | U-01 | JAPONESA | 3/4" | BLOWDOWN | 3/4"-01-1104-39 | 39 | ASTM A-53 Gr A | 80 | 3.91 | 150#RF | 3- 01-523-11 | 1"- 01-524-39 | 7.0 | 260 |  |  | 1967 | Clase 1 | 5 años | 5 años
Destilación | U-01 | JAPONESA | 3" | Nafta | 3"-01-1105-39 | 39 | ASTM A-53 Gr A | 40 | 5.49 | 150#RF | 22-P101 | Linea 01-516 | 5.7 | 89 | 10.8 | 120 | 1967 | Clase 2 | 10 años | 5 años
Destilación | U-01 | JAPONESA | 3" | Kerosene | 3"-01-1106-39 | 39 | ASTM A-53 Gr A | 40 | 5.49 | 150#RF | 01-E51 | 01-E15 | [5 empty] | Clase 2 | 10 años | 5 años
Destilación | U-01 | JAPONESA | 3" | Kerosene | 3"-01-1107-39 | 39 | ASTM A-53 Gr A | 40 | 5.49 | 150#RF | 01-E15 | 3"- 01-1106 | [5 empty] | Clase 2 | 10 años | 5 años
Destilación | U-01 | JAPONESA | 4" | Crudo Reducido | 4"-01-1109-11 | 11 | ASTM A-53 Gr A | 40 | 6.02 | 300#RF | 4- 01-519-39 | Linea 03-703 | 8.1 | 260 |  |  | 1967 | Clase 1 | 5 años | 5 años
Destilación | U-01 | JAPONESA | 3" | Diesel / LCO | 3"-01-1110-39 | 39 | ASTM A-53 Gr A | 40 | 5.49 | 150#RF | 01-D6 | 01-FV-138 | 7.2 | 90 |  |  | 1967 | Clase 2 | 10 años | 5 años
Destilación | U-01 | JAPONESA | 3"/2" | AGUA | 2"-01-1111-11 | 11 | ASTM A-53 Gr A | 40 | 3.91 | 300#RF | 01-E81 | 01-E56B |  |  |  |  | 1967 | Clase 4 | 15 años (spot) | 15 años (spot)
Destilación | U-01 | JAPONESA | 1" | Diesel / AGO | 1"-01-1112-39 | 39 | ASTM A-53 Gr A | 80 | 4.55 | 150#RF | Linea 01-156-39 | 03-P15 / 14 | 7.2 | 90 |  |  | 1967 | Clase 2 | 10 años | 5 años
Destilación | U-01 | JAPONESA | 1 1/2" | Agua desal. | 1 1/2"-01-1113-39 | 39 | ASTM A-53 Gr A | 40 | 3.68 | 150#RF | Linea 01-144 | Linea 01-1111 | [5 empty] | Clase 4 | 15 años (spot) | 15 años (spot)
Destilación | U-01 | JAPONESA | 1 1/2" | Kerosene | 1 1/2"-01-1114-11 | 11 | ASTM A-53 Gr A | 40 | 3.68 | 300#RF | Linea 01-1115 | 3"- 01-518-11 | [5 empty] | Clase 2 | 10 años | 5 años
Destilación | U-01 | JAPONESA | 2" | Kerosene | 2"-01-1115-39 | 39 | ASTM A-53 Gr A | 40 | 3.91 | 150#RF | Linea 01-1126 | Linea 01-116 | 10.0 | 80 |  |  |  | Clase 2 | 10 años | 5 años
Destilación | U-01 | JAPONESA | 3/4" | AGO | 3/4"-01-1116-11 | 11 | ASTM A 53 Gr A |  |  | 300#RF | 4-01-547-11 | 4-01-546-11 | 3.0 | 340 |  |  |  | Clase 1 | 5 años | 5 años | clase 11: especificacion no define TUBERIA por debajo de 1.5"
Destilación | U-01 | JAPONESA | 2" | AGO | 2"-01-1117-11 | 11 | ASTM A-53 Gr A | 40 | 3.91 | 300#RF | 6-01-51-11 | 4-01-52-11 | 8.0 | 300 |  |  |  | Clase 1 | 5 años | 5 años
Destilación | U-01 | JAPONESA | 3" | Nafta | 3"-01-1118-39 | 39 | ASTM A-53 Gr A | 40 | 5.49 | 150#RF | Linea 01-1105 | 3-01-36-39 | 5.7 | 89 | 10.8 | 120 |  | Clase 2 | 10 años | 5 años
Destilación | U-01 | JAPONESA | 2" | Nafta | 2"-01-1119-39 | 39 | ASTM A-53 Gr A | 40 | 3.91 | 150#RF | 3-01-36-39 | ACTUAL 01E56 - (ANTES - 01-E19A/B/C) | 5.7 | 89 | 10.8 | 120 |  | Clase 2 | 10 años | 5 años
Destilación | U-01 | JAPONESA | 2" | Nafta | 2"-01-1120-39 | 39 | ASTM A-53 Gr A | 40 | 3.91 | 150#RF | 01-E19A/B/C | 3-01-35-39 | 7.8 | 70 |  |  |  | Clase 2 | 10 años | 5 años
Destilación | U-01 | JAPONESA | 2" | Solvente | 2"-01-1121-39 | 39 | ASTM A-53 Gr A | 40 | 3.91 | 150#RF | Slop Header | 16-C7 | [5 empty] | Clase 2 | 10 años | 5 años
Destilación | U-01 | JAPONESA | 2" | Nafta | 2"-01-1122-39 | 39 | ASTM A-53 Gr A | 40 | 3.91 | 150#RF | 3-01-36-39 | Unidad FCC | 7.8 | 70 |  |  |  | Clase 2 | 10 años | 5 años
Destilación | U-01 | JAPONESA | 2" | Nafta | 2"-01-1123-39 | 39 | ASTM A-53 Gr A | 40 | 3.91 | 150#RF | 3-01-35-39 | Unidad Merox | 7.8 | 70 |  |  |  | Clase 2 | 10 años | 5 años
Destilación | U-01 | JAPONESA | 2" | Agua | 2"-01-1124-39 | 39 | ASTM A-53 Gr A | 40 | 3.91 | 150#RF | Manifold | Linea 01-326 | [5 empty] | Clase 4 | 15 años (spot) | 15 años (spot)
Destilación | U-01 | JAPONESA | 3" | Slop | 3"-01-1125-39 | 39 | ASTM A-53 Gr A | 40 | 5.49 | 150#RF | TK 31-T101 | Linea 01-1 | [5 empty] | Clase 2 | 10 años | 5 años
Destilación | U-01 | JAPONESA | 3" | ACEITE LIGERO DE CIRCULACIÓN | 3"-01-1126-39 | 39 | ASTM A-53 Gr A | 40 | 5.49 | 150#RF | 03-E27A | 3-01-1126-39 | [5 empty] | Clase 2 | 10 años | 5 años
Destilación | U-01 | JAPONESA | 3" | ACEITE LIGERO DE CIRCULACIÓN | 3"-01-1127-39 | 39 | ASTM A-53 Gr A | 40 | 5.49 | 150#RF | 03-E27A | Linea 01-1136 | [5 empty] | Clase 2 | 10 años | 5 años
Destilación | U-01 | JAPONESA | 3/4" | Desemulsificante | 3/4"-01-1129-39 | 39 | ASTM A-53 Gr A | 80 | 3.91 | 150#RF | 01-P83 | Linea 01-530 | [5 empty] | Clase 4 | 15 años (spot) | 15 años (spot)
Destilación | U-01 | JAPONESA | 3" | Crudo | 3"-01-1130-11 | 11 | ASTM A-53 Gr A | 40 | 5.49 | 300#RF | Linea 01-903 | Linea 01-531 | 14.9 | 106 | 18.5 | 150 |  | Clase 2 | 10 años | 5 años
Destilación | U-01 | JAPONESA | 4" | Diesel | 4"-01-1131-39 | 39 | ASTM A-53 Gr A | 40 | 6.02 | 150#RF | Linea 01-513 | Linea 01-53 | 7.3 | 160 |  |  |  | Clase 2 | 10 años | 5 años
Destilación | U-01 | REPSOL | 4" | Diesel | 4"-01-P-1132-C2 | C2 | ASTM A-106 Gr. B | 40 | 6.02 | 300# | 01-E7 | 01-P-512-C4 | 8.2 | 180 | 10.6 | 280 |  | Clase 2 | 10 años | 5 años
Destilación | U-01 | JAPONESA | 6" | Crudo | 6"-01-1133-11 | 11 | ASTM A-53 Gr A | 40 | 7.11 | 300#RF | 01-E51 | 01-E71A/B | [5 empty] | Clase 2 | 10 años | 5 años
Destilación | U-01 | REPSOL | 2" | Diesel | 2"-01-P-1134-B4 | B4 | ASTM A-106 Gr. B | 40 | 3.91 | 150# | 2-01-1134-39 | 2-01-1135-B4 | 7.6 | 145 | 10.6 | 204 |  | Clase 2 | 10 años | 5 años
Destilación | U-01 | JAPONESA | 4" | Diesel | 4"-01-1134-39 | 39 | ASTM A-53 Gr A | 40 | 6.02 | 150#RF | 01-1131-39 | 01-P-1134-B4 | 7.6 | 145 | 10.6 | 204 |  | Clase 2 | 10 años | 5 años
Destilación | U-01 | REPSOL | 2" | Diesel | 2"-01-P-1135-B4 | B4 | ASTM A-106 Gr. B | 40 | 3.91 | 150# | 2-01-1134-B4 | 2-01-1135-39 | 7.6 | 145 | 10.6 | 204 |  | Clase 2 | 10 años | 5 años
Destilación | U-01 | JAPONESA | 2" | Diesel | 2"-01-1135-39 | 39 | ASTM A-53 Gr A | 40 | 3.91 | 150#RF | 01-P-1135-B4 | Linea 03-309 | 7.6 | 145 | 10.6 | 204 |  | Clase 2 | 10 años | 5 años
Destilación | U-01 | JAPONESA | 3" | KERO / LCO | 3"-01-1136-39 | 39 | ASTM A-53 Gr A | 40 | 5.49 | 150#RF | Linea 01-48 | Linea 03-703 | [5 empty] | Clase 2 | 10 años | 5 años
Destilación | U-01 | JAPONESA | 3" | Diesel | 3"-01-1137-39 | 39 | ASTM A-53 Gr A | 40 | 5.49 | 150#RF | 4-01-1150-39 | 01-D4 | 6.0 | 90 |  |  |  | Clase 2 | 10 años | 5 años
Destilación | U-01 | JAPONESA | 3" | ACEITE LIGERO DE CIRCULACIÓN | 3"-01-1138-39 | 39 | ASTM A-53 Gr A | 40 | 5.49 | 150#RF | 01-D4 | Linea 01-55 | [5 empty] | Clase 2 | 10 años | 5 años
Destilación | U-01 | REPSOL | 6" | Crudo | 6"-01-P-1140-B4 | B4 | ASTM A-106 Gr. B | 40 | 7.11 | 150# | 6-01-803-39 | 01-E52 A/B | 8.4 | 125 | 13.7 | 185 |  | Clase 1 | 5 años | 5 años
Destilación | U-01 | JAPONESA | 2" | AGUA | 2"-01-1143-11 | 11 | ASTM A-53 Gr A | 40 | 3.91 | 300#RF | Linea 01-808 | 01-D80 | [5 empty] | Clase 4 | 15 años (spot) | 15 años (spot)
Destilación | U-01 | JAPONESA | 6" | Crudo | 6"-01-1144-11 | 11 | ASTM A-53 Gr A | 40 | 7.11 | 300#RF | Linea 01-531 | 01-P-828-C2 | 7.8 | 157 | 10.5 | 185 |  | Clase 1 | 5 años | 5 años
Destilación | U-01 | JAPONESA | 2" | AGUA | 2"-01-1145-11 | 11 | ASTM A-53 Gr A | 40 | 3.91 | 300#RF | 01-D1 | Linea 01-142 | [5 empty] | Clase 4 | 15 años (spot) | 15 años (spot)
Destilación | U-01 | JAPONESA | 4" | Diesel | 4"-01-1146-39 | 39 | ASTM A-53 Gr A | 40 | 6.02 | 150#RF | Linea 01-1145 | 01-E70 | 8.0 | 90 |  |  |  | Clase 2 | 10 años | 5 años
Destilación | U-01 | JAPONESA | 4" | Diesel | 4"-01-1147-39 | 39 | ASTM A-53 Gr A | 40 | 6.02 | 150#RF | Linea 01-54 | Linea 03-108 | 8.0 | 90 |  |  |  | Clase 2 | 10 años | 5 años
Destilación | U-01 | JAPONESA | 4" | Diesel | 4"-01-1148-39 | 39 | ASTM A-53 Gr A | 40 | 6.02 | 150#RF | Linea 03-105 | Linea 01-54 | 8.0 | 90 |  |  |  | Clase 2 | 10 años | 5 años
Destilación | U-01 | JAPONESA | 3" | Diesel | 3"-01-1149-39 | 39 | ASTM A-53 Gr A | 40 | 5.49 | 150#RF | Linea 01-1148 | Linea 01-1150 | 8.0 | 90 |  |  |  | Clase 2 | 10 años | 5 años
Destilación | U-01 | JAPONESA | 4" | Diesel | 4"-01-1150-39 | 39 | ASTM A-53 Gr A | 40 | 6.02 | 150#RF | 01-E16A/B/C/D | Linea 01-1149 | 6.0 | 90 |  |  |  | Clase 2 | 10 años | 5 años
Destilación | U-01 | JAPONESA | 2" | Diesel | 2"-01-1151-39 | 39 | ASTM A-53 Gr A | 40 | 3.91 | 150#RF | Linea 06-9 | Linea 01-545 | 7.3 | 315 |  |  |  | Clase 1 | 5 años | 5 años
Destilación | U-01 | JAPONESA | 2" | Solvente | 2"-01-1154-39 | 39 | ASTM A-53 Gr A | 40 | 3.91 | 150#RF | 16-C4 | Linea 01-718 | [5 empty] | Clase 2 | 10 años | 5 años
Destilación | U-01 | JAPONESA | 2" | Solvente | 2"-01-1155-39 | 39 | ASTM A-53 Gr A | 40 | 3.91 | 150#RF | Linea 01-1110 | Bombas 16-C5 | [5 empty] | Clase 2 | 10 años | 5 años
Destilación | U-01 | JAPONESA | 3" | ACEITE LIGERO DE CIRCULACIÓN | 3"-01-1156-39 | 39 | ASTM A-53 Gr A | 40 | 5.49 | 150#RF | 03-E27A | 2-01-1162-39 | [5 empty] | Clase 2 | 10 años | 5 años
Destilación | U-01 | REPSOL | 2" | Diesel | 2"-01-P-1157-C2 | C2 | ASTM A-106 Gr. B | 80 | 5.54 | 300# | 6-01-P-702-C2 | 2"-01-1157-11 | 5.7 | 236 | 9.3 | 315 |  | Clase 1 | 5 años | 5 años
Destilación | U-01 | JAPONESA | 2" | Diesel | 2"-01-1157-11 | 11 | ASTM A-53 Gr A | 40 | 3.91 | 300#RF | 01-P-1157-C2 | Linea 03-229 | 5.7 | 236 | 9.3 | 315 |  | Clase 1 | 5 años | 5 años
Destilación | U-01 | JAPONESA | 4" | Crudo Reducido | 4"-01-1159-400/11 | 400/11 | ASTM A-335 Gr. P11 | 80 | 8.56 | 300#RTJ | Unidad UDP II | Linea 03-71 | [5 empty] | Clase 2 | 10 años | 5 años
Destilación | U-01 | JAPONESA | 2" | AGUA | 2"-01-1160-2 | 2 | ASTM A-53 Tipo E Gr A | 40 | 3.91 | 150#RF | Linea 01-09 | 01-E70 | [5 empty] | Clase 4 | 15 años (spot) | 15 años (spot)
Destilación | U-01 | JAPONESA | 2" | AGO | 2"-01-1163-39 | 39 | ASTM A-53 Gr A | 40 | 3.91 | 150#RF | Linea 01-69 | Linea 03-105 | 3.5 | 150 |  |  |  | Clase 2 | 10 años | 5 años
Destilación | U-01 | JAPONESA | 4" | GAS | 4"-01-1164-39 | 39 | ASTM A-53 Gr A | 40 | 6.02 | 150#RF | 4-01-718-39 | 02-G1 | [5 empty] | Clase 2 | 10 años | 5 años
Destilación | U-01 | JAPONESA | 2" | GASOLINA | 2"-01-1165-39 | 39 | ASTM A-53 Gr A | 40 | 3.91 | 150#RF | 21-P11 | Linea 01-596 | 13.0 | 190 |  |  |  | Clase 1 | 5 años | 5 años
Destilación | U-01 | JAPONESA | 3" | GASOLINA | 3"-01-1166-39 | 39 | ASTM A-53 Gr A | 40 | 5.49 | 150#RF | Linea 01-580 | Unidad Merox | 14.0 | 60 |  |  |  | Clase 2 | 10 años | 5 años
Destilación | U-01 | JAPONESA | 3" | AGUA | 3"-01-1167-2 | 2 | ASTM A-53 Tipo E Gr A | 40 | 5.49 | 150#RF | Linea 01-183 | 01-E21A | [5 empty] | Clase 4 | 15 años (spot) | 15 años (spot)
Destilación | U-01 | JAPONESA | 3" | AGUA | 3"-01-1168-2 | 2 | ASTM A-53 Tipo E Gr A | 40 | 5.49 | 150#RF | 01-E21B | Linea 01-184 | [5 empty] | Clase 4 | 15 años (spot) | 15 años (spot)
Destilación | U-01 | JAPONESA | 2" | AGO | 2"-01-1169-11 | 11 | ASTM A-53 Gr A | 40 | 3.91 | 300#RF | Linea 01-1170 | Linea 01-1159 | [5 empty] | Clase 2 | 10 años | 5 años
Destilación | U-01 | JAPONESA | 2" | AGO | 2"-01-1170-11 | 11 | ASTM A-53 Gr A | 40 | 3.91 | 300#RF | Unidad UDP II | Linea 01-1169 | [5 empty] | Clase 2 | 10 años | 5 años
Destilación | U-01 | JAPONESA | 1" | Diesel | 1"-01-1171-11 | 11 | ASTM A 53 Gr A |  |  | 300#RF | Linea 03-720 | Linea 03-111 | 8.3 | 355 | 12.2 | 399 |  | Clase 1 | 5 años | 5 años | clase 11: especificacion no define TUBERIA por debajo de 1.5"
Destilación | U-01 | JAPONESA | 3" | Residual de vacío | 3"-01-1172-11 | 11 | ASTM A-53 Gr A | 40 | 5.49 | 300#RF | Linea 01-1173 | 01-E80 | [5 empty] | Clase 2 | 10 años | 5 años
Destilación | U-01 | JAPONESA | 3" | Residual de vacío | 3"-01-1173-11 | 11 | ASTM A-53 Gr A | 40 | 5.49 | 300#RF | Linea 03-123 | 01-E11 | [5 empty] | Clase 2 | 10 años | 5 años
Destilación | U-01 | JAPONESA | 2" | Diesel | 2"-01-1174-39 | 39 | ASTM A-53 Gr A | 40 | 3.91 | 150#RF | Linea 03-123 | Linea 16-31 | [5 empty] | Clase 2 | 10 años | 5 años
Destilación | U-01 | JAPONESA | 4" | Vapores | 4"-01-1175-39 | 39 | ASTM A-53 Gr A | 40 | 6.02 | 150#RF | Linea 01-1101 | Linea 01-16 | [5 empty] | Clase 1 | 5 años | 5 años
Destilación | U-01 | REPSOL | 4" | Crudo | 4"-01-P-1175-B4 | B4 | ASTM A-106 Gr. B | 40 | 6.02 | 150# | 4-01-1175-39 | 01-P-101-B4 | 6.7 | 220 | 7.7 | 260 |  | Clase 1 | 5 años | 5 años
Destilación | U-01 | JAPONESA | 3" | AGUA | 3"-01-1176-39 | 39 | ASTM A-53 Gr A | 40 | 5.49 | 150#RF | 01-D100 | 01-P18 | [5 empty] | Clase 4 | 15 años (spot) | 15 años (spot)
Destilación | U-01 | JAPONESA | 3/4" | Kerosene | 3/4"-01-1177-39 | 39 | ASTM A-53 Gr A | 80 | 3.91 | 150#RF | Linea 01-48 | Linea 01-148 | [5 empty] | Clase 2 | 10 años | 5 años
Destilación | U-01 | REPSOL | 3/4" | AGO | 3/4"-01-1178-NXC19 | NXC19 | ASTM A-335 Gr. P5 | 160 | 5.56 | 300# | 21-FV08 | Linea VR-03-725 | [5 empty] | Clase 2 | 10 años | 5 años
Destilación | U-01 | REPSOL | 3/4" | AGO | 3/4"-01-1179-NXC19 | NXC19 | ASTM A-335 Gr. P5 | 160 | 5.56 | 300# | Linea AGO-01-1178 | Linea VR-03-732 | [5 empty] | Clase 2 | 10 años | 5 años
Destilación | U-01 | JAPONESA | 2" | Diesel | 2"-01-1180-39 | 39 | ASTM A-53 Gr A | 40 | 3.91 | 150#RF | Linea 03-124 | Linea 03-125 | [5 empty] | Clase 2 | 10 años | 5 años
Destilación | U-01 | JAPONESA | 4" | Diesel | 4"-01-1181-39 | 39 | ASTM A-53 Gr A | 40 | 6.02 | 150#RF | Linea 01-1180 | Tanques | [5 empty] | Clase 2 | 10 años | 5 años
Destilación | U-01 | REPSOL | 3/4" | FUEL GAS | 3/4"-01-10701-B4 | B4 | ASTM A-106 Gr. B | 80 | 3.91 | 150# | 4-01-22-39 | 4"-01-22-39 |  |  |  |  | 2010 | Clase 2 | 10 años | 5 años
Destilación | U-01 | REPSOL | 4" | RESIDUAL DE VACIO | 4"-01-P-30112-C2 | C2 | ASTM A-106 Gr. B | 40 | 6.02 | 300# | 6-01-116-C2 | 03-C7 | 7.6 | 209 | 16.4 | 278 |  | Clase 1 | 5 años | 5 años
Destilación | U-01 | REPSOL | 4" | Residual de vacío | 4"-01-VR-30204-C5 | C5 | ASTM A-106 Gr. B | 40 | 6.02 | 300# | 4-01-820-3 | 10"-03-703-39 | [5 empty] | Clase 2 | 10 años | 5 años
Destilación | U-01 | REPSOL | 4" | GOLV | 4"-01-P-30208-B4 | B4 | ASTM A-106 Gr. B | 40 | 6.02 | 150# | LVGO DE PSV-911 | 01-P-124-B4 | 3.9 | 176 | 10.3 | 290 |  | Clase 2 | 10 años | 5 años
Destilación | U-01 | REPSOL | 8" | Residual de vacío | 8"-01-30214-UXC36 | UXC36 | ASTM A-312 Tp. 321/347 | 20 | 6.35 | 300# | 03-E32 | 01-E85 | [5 empty] | Clase 2 | 10 años | 5 años
Destilación | U-01 | JAPONESA | 3" |  | NN | SIN REFERENCIA | SIN REFERENCIA | SIN REFERENCIA | SIN REFERENCIA | SIN REFERENCIA | 01E25A/C | 3"01-1137-39 | [5 empty] | Clase 2 | 10 años | 5 años
Destilación | U-01 | JAPONESA | 2" |  | NN | SIN REFERENCIA | SIN REFERENCIA | SIN REFERENCIA | SIN REFERENCIA | SIN REFERENCIA | 2-01-68-39 | 21FV-088 | [5 empty] | Clase 2 | 10 años | 5 años
Destilación | U-01 | JAPONESA | 3" |  | NN | SIN REFERENCIA | SIN REFERENCIA | SIN REFERENCIA | SIN REFERENCIA | SIN REFERENCIA | 01E25A/C | 3"-01-1137-39 | [5 empty] | Clase 2 | 10 años | 5 años
Destilación | U-01 | JAPONESA | 3" |  | NN | SIN REFERENCIA | SIN REFERENCIA | SIN REFERENCIA | SIN REFERENCIA | SIN REFERENCIA | AGUAS ACIDAS | 01D100 | [5 empty] | Clase 2 | 10 años | 5 años
Destilación | U-01 | JAPONESA | 1" | VAPOR DE AGUA | NN | SIN REFERENCIA | SIN REFERENCIA | SIN REFERENCIA | SIN REFERENCIA | SIN REFERENCIA | COLECTOR DE VAPOR N°1 | [6 empty] | Clase 4 | 15 años (spot) | 15 años (spot)
Destilación | U-01 | JAPONESA | 3/4" | VAPOR DE AGUA | NN | SIN REFERENCIA | SIN REFERENCIA | SIN REFERENCIA | SIN REFERENCIA | SIN REFERENCIA | REF. 01P10A | [6 empty] | Clase 4 | 15 años (spot) | 15 años (spot)
Destilación | U-01 | JAPONESA | 3/4" | VAPOR DE AGUA | NN | SIN REFERENCIA | SIN REFERENCIA | SIN REFERENCIA | SIN REFERENCIA | SIN REFERENCIA | REF. 01P10B | [6 empty] | Clase 4 | 15 años (spot) | 15 años (spot)
Destilación | U-01 | JAPONESA | 3/4" | VAPOR DE AGUA | NN | SIN REFERENCIA | SIN REFERENCIA | SIN REFERENCIA | SIN REFERENCIA | SIN REFERENCIA | REF. 01P12C | [6 empty] | Clase 4 | 15 años (spot) | 15 años (spot)
Destilación | U-01 | JAPONESA | 1" | VAPOR DE AGUA | NN | SIN REFERENCIA | SIN REFERENCIA | SIN REFERENCIA | SIN REFERENCIA | SIN REFERENCIA | COLECTOR DE VAPOR N°2 | [6 empty] | Clase 4 | 15 años (spot) | 15 años (spot)
Destilación | U-01 | JAPONESA | 1" | VAPOR DE AGUA | NN | SIN REFERENCIA | SIN REFERENCIA | SIN REFERENCIA | SIN REFERENCIA | SIN REFERENCIA | COLECTOR DE VAPOR N°17 | [6 empty] | Clase 4 | 15 años (spot) | 15 años (spot)
Destilación | U-01 | JAPONESA | 1" | VAPOR DE AGUA | NN | SIN REFERENCIA | SIN REFERENCIA | SIN REFERENCIA | SIN REFERENCIA | SIN REFERENCIA | REF. 03P-17A | [6 empty] | Clase 4 | 15 años (spot) | 15 años (spot)
Destilación | U-01 | JAPONESA | 1" | VAPOR DE AGUA | NN | SIN REFERENCIA | SIN REFERENCIA | SIN REFERENCIA | SIN REFERENCIA | SIN REFERENCIA | COLECTOR DE VAPOR N°3 | [6 empty] | Clase 4 | 15 años (spot) | 15 años (spot)
Destilación | U-01 | JAPONESA | 3/4" | VAPOR DE AGUA | NN | SIN REFERENCIA | SIN REFERENCIA | SIN REFERENCIA | SIN REFERENCIA | SIN REFERENCIA | REF. 03P17C | [6 empty] | Clase 4 | 15 años (spot) | 15 años (spot)
Destilación | U-01 | JAPONESA | 1" | VAPOR DE AGUA | NN | SIN REFERENCIA | SIN REFERENCIA | SIN REFERENCIA | SIN REFERENCIA | SIN REFERENCIA | COLECTOR DE VAPOR N°15 | [6 empty] | Clase 4 | 15 años (spot) | 15 años (spot)
Destilación | U-01 | JAPONESA | 1" | VAPOR DE AGUA | NN | SIN REFERENCIA | SIN REFERENCIA | SIN REFERENCIA | SIN REFERENCIA | SIN REFERENCIA | COLECTOR DE VAPOR N°14 | [6 empty] | Clase 4 | 15 años (spot) | 15 años (spot)
Destilación | U-01 | JAPONESA | 1" | VAPOR DE AGUA | NN | SIN REFERENCIA | SIN REFERENCIA | SIN REFERENCIA | SIN REFERENCIA | SIN REFERENCIA | COLECTOR DE VAPOR N°13 | [6 empty] | Clase 4 | 15 años (spot) | 15 años (spot)
Destilación | U-01 | JAPONESA | 1" | VAPOR DE AGUA | NN | SIN REFERENCIA | SIN REFERENCIA | SIN REFERENCIA | SIN REFERENCIA | SIN REFERENCIA | COLECTOR DE VAPOR N°4 | [6 empty] | Clase 4 | 15 años (spot) | 15 años (spot)
Destilación | U-01 | JAPONESA | 1" | VAPOR DE AGUA | NN | SIN REFERENCIA | SIN REFERENCIA | SIN REFERENCIA | SIN REFERENCIA | SIN REFERENCIA | COLECTOR DE VAPOR N°5 | [6 empty] | Clase 4 | 15 años (spot) | 15 años (spot)
Destilación | U-01 | JAPONESA | 3/4" | VAPOR DE AGUA | NN | SIN REFERENCIA | SIN REFERENCIA | SIN REFERENCIA | SIN REFERENCIA | SIN REFERENCIA | 3"-01-116-39 | [6 empty] | Clase 4 | 15 años (spot) | 15 años (spot)
Destilación | U-01 | JAPONESA | 1" | VAPOR DE AGUA | NN | SIN REFERENCIA | SIN REFERENCIA | SIN REFERENCIA | SIN REFERENCIA | SIN REFERENCIA | COLECTOR DE VAPOR N°6 | [6 empty] | Clase 4 | 15 años (spot) | 15 años (spot)
Destilación | U-01 | JAPONESA | 1" | VAPOR DE AGUA | NN | SIN REFERENCIA | SIN REFERENCIA | SIN REFERENCIA | SIN REFERENCIA | SIN REFERENCIA | COLECTOR DE VAPOR N°7 | [6 empty] | Clase 4 | 15 años (spot) | 15 años (spot)
Destilación | U-01 | JAPONESA | 1 1/2" | VAPOR DE AGUA | NN | SIN REFERENCIA | SIN REFERENCIA | SIN REFERENCIA | SIN REFERENCIA | SIN REFERENCIA | REF. 01D102 | [6 empty] | Clase 4 | 15 años (spot) | 15 años (spot)
Destilación | U-01 | JAPONESA | 1" | VAPOR DE AGUA | NN | SIN REFERENCIA | SIN REFERENCIA | SIN REFERENCIA | SIN REFERENCIA | SIN REFERENCIA | COLECTOR DE VAPOR N°10 | [6 empty] | Clase 4 | 15 años (spot) | 15 años (spot)
Destilación | U-01 | JAPONESA | 1 1/2" | VAPOR DE AGUA | NN | SIN REFERENCIA | SIN REFERENCIA | SIN REFERENCIA | SIN REFERENCIA | SIN REFERENCIA | REF. 01P26 | [6 empty] | Clase 4 | 15 años (spot) | 15 años (spot)
Destilación | U-01 | JAPONESA | 1" | VAPOR DE AGUA | NN | SIN REFERENCIA | SIN REFERENCIA | SIN REFERENCIA | SIN REFERENCIA | SIN REFERENCIA | COLECTOR DE VAPOR N°9 | [6 empty] | Clase 4 | 15 años (spot) | 15 años (spot)
Destilación | U-01 | JAPONESA | 1" | VAPOR DE AGUA | NN | SIN REFERENCIA | SIN REFERENCIA | SIN REFERENCIA | SIN REFERENCIA | SIN REFERENCIA | COLECTOR DE VAPOR N°20 | [6 empty] | Clase 4 | 15 años (spot) | 15 años (spot)
Destilación | U-01 | JAPONESA | 1 1/2" | VAPOR DE AGUA | NN | SIN REFERENCIA | SIN REFERENCIA | SIN REFERENCIA | SIN REFERENCIA | SIN REFERENCIA | [7 empty] | Clase 4 | 15 años (spot) | 15 años (spot)
Destilación | U-01 | JAPONESA | 1" | VAPOR DE AGUA | NN | SIN REFERENCIA | SIN REFERENCIA | SIN REFERENCIA | SIN REFERENCIA | SIN REFERENCIA | COLECTOR DE VAPOR N°12 | [6 empty] | Clase 4 | 15 años (spot) | 15 años (spot)
Destilación | U-01 | JAPONESA | 3/4" | VAPOR DE AGUA | NN | SIN REFERENCIA | SIN REFERENCIA | SIN REFERENCIA | SIN REFERENCIA | SIN REFERENCIA | REF. 03-E29 | [6 empty] | Clase 4 | 15 años (spot) | 15 años (spot)
Destilación | U-01 | JAPONESA | 2" | VAPOR DE AGUA | NN | SIN REFERENCIA | SIN REFERENCIA | SIN REFERENCIA | SIN REFERENCIA | SIN REFERENCIA | COLECTOR DE VAPOR N°13 | [6 empty] | Clase 4 | 15 años (spot) | 15 años (spot)
Destilación | U-01 | JAPONESA | 3/4" | VAPOR DE AGUA | NN | SIN REFERENCIA | SIN REFERENCIA | SIN REFERENCIA | SIN REFERENCIA | SIN REFERENCIA | [7 empty] | Clase 4 | 15 años (spot) | 15 años (spot)
Destilación | U-01 | JAPONESA | 3/4" | VAPOR DE AGUA | NN | SIN REFERENCIA | SIN REFERENCIA | SIN REFERENCIA | SIN REFERENCIA | SIN REFERENCIA | REF. 03-P17C | [6 empty] | Clase 4 | 15 años (spot) | 15 años (spot)
Destilación | U-01 | JAPONESA | 3/4" | VAPOR DE AGUA | NN | SIN REFERENCIA | SIN REFERENCIA | SIN REFERENCIA | SIN REFERENCIA | SIN REFERENCIA | REF. 2-01-807-11 | [6 empty] | Clase 4 | 15 años (spot) | 15 años (spot)
Destilación | U-01 | JAPONESA | 3/4" | VAPOR DE AGUA | NN | SIN REFERENCIA | SIN REFERENCIA | SIN REFERENCIA | SIN REFERENCIA | SIN REFERENCIA | REF. 01-P1C | [6 empty] | Clase 4 | 15 años (spot) | 15 años (spot)
Destilación | U-01 | JAPONESA | 2" | VAPOR DE AGUA | NN | SIN REFERENCIA | SIN REFERENCIA | SIN REFERENCIA | SIN REFERENCIA | SIN REFERENCIA | COLECTOR DE VAPOR N°15 | [6 empty] | Clase 4 | 15 años (spot) | 15 años (spot)
Destilación | U-01 | JAPONESA | 1" | VAPOR DE AGUA | NN | SIN REFERENCIA | SIN REFERENCIA | SIN REFERENCIA | SIN REFERENCIA | SIN REFERENCIA | COLECTOR DE VAPOR N°16 | [6 empty] | Clase 4 | 15 años (spot) | 15 años (spot)
Destilación | U-01 | JAPONESA | 1" | VAPOR DE AGUA | NN | SIN REFERENCIA | SIN REFERENCIA | SIN REFERENCIA | SIN REFERENCIA | SIN REFERENCIA | COLECTOR DE VAPOR N°17 | [6 empty] | Clase 4 | 15 años (spot) | 15 años (spot)
Destilación | U-01 | JAPONESA | 3/4" | Venteo | NN | SIN REFERENCIA | SIN REFERENCIA | SIN REFERENCIA | SIN REFERENCIA | SIN REFERENCIA | VENTEO | [6 empty] | Clase 2 | 10 años | 5 años
Destilación | U-01 | JAPONESA | 3" | Nafta | NN | SIN REFERENCIA | SIN REFERENCIA | SIN REFERENCIA | SIN REFERENCIA | SIN REFERENCIA | 6-01-6-3 | 01-E56A/B/C | 9.5 | 371 |  |  |  | Clase 1 | 5 años | 5 años
Destilación | U-01 | JAPONESA | 3" | Nafta | NN | SIN REFERENCIA | SIN REFERENCIA | SIN REFERENCIA | SIN REFERENCIA | SIN REFERENCIA | 3-01-36-39 | 6"-01-516-39 | 7.8 | 70 |  |  |  | Clase 2 | 10 años | 5 años
Destilación | U-01 | JAPONESA | 2" | Diesel | NN | SIN REFERENCIA | SIN REFERENCIA | SIN REFERENCIA | SIN REFERENCIA | SIN REFERENCIA | 2-01-1180-39 | 01-1181-39 | [5 empty] | Clase 2 | 10 años | 5 años
Destilación | U-01 | JAPONESA | 1 1/2" | VAPOR DE AGUA | NN | SIN REFERENCIA | SIN REFERENCIA | SIN REFERENCIA | SIN REFERENCIA | SIN REFERENCIA | COLECTOR | 01P26 | [5 empty] | Clase 4 | 15 años (spot) | 15 años (spot)
Destilación | U-01 | JAPONESA | 2" | VAPOR DE AGUA | NN | SIN REFERENCIA | SIN REFERENCIA | SIN REFERENCIA | SIN REFERENCIA | SIN REFERENCIA | EQUIPOS VARIOS | 01P26 | [5 empty] | Clase 4 | 15 años (spot) | 15 años (spot)
Destilación | U-01 | JAPONESA | 3/4" | AGUA | NN | SIN REFERENCIA | SIN REFERENCIA | SIN REFERENCIA | SIN REFERENCIA | SIN REFERENCIA | 6-01-9-2 | 01-E7 | [5 empty] | Clase 4 | 15 años (spot) | 15 años (spot)
Destilación | U-01 | JAPONESA | 2" | Vapores | NN | SIN REFERENCIA | SIN REFERENCIA | SIN REFERENCIA | SIN REFERENCIA | SIN REFERENCIA | UDPII | 18"-01-534-39 | 3.0 | 150 |  |  |  | Clase 1 | 5 años | 5 años
Destilación | U-01 | JAPONESA | 2" | Diesel | NN | SIN REFERENCIA | SIN REFERENCIA | SIN REFERENCIA | SIN REFERENCIA | SIN REFERENCIA | 2-01-1180-39 | 4"-01-1181-39 | [5 empty] | Clase 2 | 10 años | 5 años
Destilación | U-01 | JAPONESA | 6" | Nafta | NN | SIN REFERENCIA | SIN REFERENCIA | SIN REFERENCIA | SIN REFERENCIA | SIN REFERENCIA | 6-01-516-39 | 6"-01-39-39 | 5.7 | 89 |  |  |  | Clase 2 | 10 años | 5 años
Destilación | U-01 | REPSOL | 2" | NAFTA PESADA | 2"-P-01-0376-B4 | B4 | ASTM A-106 Gr. B | 40 | 3.91 | 150# | 3"-01-1119-39 | L.B. (RLP21-2"GA-10076-B4) | 8.2 | 45 | 12.8 | 80 |  | Clase 2 | 10 años | 5 años
Destilación | U-01 | REPSOL | 3/4" | AGUAS ACEITOSAS | 3/4"-OS-01-0405-B4 | B4 | ASTM A-106 Gr. B | 80 | 3.91 | 150# | 01P-32A | DRENAJE AGUAS ACEITOSAS | 4.9 | 30 | 13 | 80 |  | Clase 4 | 15 años (spot) | 15 años (spot)
Destilación | U-01 | REPSOL | 3/4" | AGUAS ACEITOSAS | 3/4"-OS-01-0406-B4 | B4 | ASTM A-106 Gr. B | 80 | 3.91 | 150# | 01P-32B | DRENAJE AGUAS ACEITOSAS | 4.9 | 30 | 13 | 80 |  | Clase 4 | 15 años (spot) | 15 años (spot)
Destilación | U-01 | REPSOL | 3/4" | AGUAS ACEITOSAS | 3/4"-OS-01-0407-B4 | B4 | ASTM A-106 Gr. B | 80 | 3.91 | 150# | RLP21-3"P-01-0421-B4 | RLP21-2"OS-01-0603-B4 | 8.9 | 30 | 15.7 | 80 |  | Clase 4 | 15 años (spot) | 15 años (spot)
Destilación | U-01 | REPSOL | 2" | AGUAS ACEITOSAS | 2"-OS-01-0408-B4 | B4 | ASTM A-106 Gr. B | 40 | 3.91 | 150# | 01P-32A | DRENAJE AGUAS ACEITOSAS | 0 | 30 | 3.5 | 80 |  | Clase 4 | 15 años (spot) | 15 años (spot)
Destilación | U-01 | REPSOL | 2" | AGUAS ACEITOSAS | 2"-OS-01-0409-B4 | B4 | ASTM A-106 Gr. B | 40 | 3.91 | 150# | 01P-32B | DRENAJE AGUAS ACEITOSAS | 0 | 30 | 3.5 | 80 |  | Clase 4 | 15 años (spot) | 15 años (spot)
Destilación | U-01 | REPSOL | 3/4" | AGUAS ACEITOSAS | 3/4"-OS-01-0410-B4 | B4 | ASTM A-106 Gr. B | 80 | 3.91 | 150# | RLP21-3"P-01-0420-B4 | DRENAJE AGUAS ACEITOSAS | 4.9 | 30 | 3.5 | 80 |  | Clase 4 | 15 años (spot) | 15 años (spot)
Destilación | U-01 | REPSOL | 3/4" | AGUAS ACEITOSAS | 3/4"-OS-01-0411-B4 | B4 | ASTM A-106 Gr. B | 80 | 3.91 | 150# | RLP21-3"P-01-0420-B4 | DRENAJE AGUAS ACEITOSAS | 4.9 | 30 | 3.5 | 80 |  | Clase 4 | 15 años (spot) | 15 años (spot)
Destilación | U-01 | REPSOL | 3" | KEROSENO | 3"-P-01-0420-B4 | B4 | ASTM A-106 Gr. B | 40 | 5.49 | 150# | 3"-01-47-39 | 01P-32A/B | 4.9 | 30 | 13 | 80 |  | Clase 2 | 10 años | 5 años
Destilación | U-01 | REPSOL | 3" | PROCESO | 3"-P-01-0421-B4 | B4 | ASTM A-106 Gr. B | 40 | 5.49 | 150# | 01P-32A/B | L.B. (RLP21-3"KE-10078-B4) | 8.9 | 30 | 15.7 | 80 |  | Clase 2 | 10 años | 5 años
Destilación | U-01 | REPSOL | 3/4" | AGUAS ACEITOSAS | 3/4"-OS-01-0601-B4 | B4 | ASTM A-106 Gr. B | 80 | 3.91 | 150# | 01P-31A | DRENAJE AGUAS ACEITOSAS | 7.4 | 30 | 15 | 80 |  | Clase 4 | 15 años (spot) | 15 años (spot)
Destilación | U-01 | REPSOL | 3/4" | AGUAS ACEITOSAS | 3/4"-OS-01-0602-B4 | B4 | ASTM A-106 Gr. B | 80 | 3.91 | 150# | 01P-31B | DRENAJE AGUAS ACEITOSAS | 7.4 | 30 | 15 | 80 |  | Clase 4 | 15 años (spot) | 15 años (spot)
Destilación | U-01 | REPSOL | 3/4"/2" | AGUAS ACEITOSAS | 3/4/2"-OS-01-0603-B4 | B4 | ASTM A-106 Gr. B | 40 | 3.91 | 150# | RLP21-4"P-01-0676-B4 | DRENAJE AGUAS ACEITOSAS | 9.9 | 30 | 15 | 80 |  | Clase 4 | 15 años (spot) | 15 años (spot)
Destilación | U-01 | REPSOL | 2" | AGUAS ACEITOSAS | 2"-OS-01-0604-B4 | B4 | ASTM A-106 Gr. B | 40 | 3.91 | 150# | 01P-31A | DRENAJE AGUAS ACEITOSAS | 0 | 30 | 3.5 | 80 |  | Clase 4 | 15 años (spot) | 15 años (spot)
Destilación | U-01 | REPSOL | 2" | AGUAS ACEITOSAS | 2"-OS-01-0605-B4 | B4 | ASTM A-106 Gr. B | 40 | 3.91 | 150# | 01P-31B | DRENAJE AGUAS ACEITOSAS | 0 | 30 | 3.5 | 80 |  | Clase 4 | 15 años (spot) | 15 años (spot)
Destilación | U-01 | REPSOL | 3/4" | AGUAS ACEITOSAS | 3/4"-OS-01-0606-B4 | B4 | ASTM A-106 Gr. B | 80 | 3.91 | 150# | RLP21-4"P-01-0675-B4 | DRENAJE AGUAS ACEITOSAS | 7.4 | 30 | 15 | 80 |  | Clase 4 | 15 años (spot) | 15 años (spot)
Destilación | U-01 | REPSOL | 3/4" | AGUAS ACEITOSAS | 3/4"-OS-01-0607-B4 | B4 | ASTM A-106 Gr. B | 80 | 3.91 | 150# | RLP21-4"P-01-0675-B4 | DRENAJE AGUAS ACEITOSAS | 7.4 | 30 | 15 | 80 |  | Clase 4 | 15 años (spot) | 15 años (spot)
Destilación | U-01 | REPSOL | 4" | DIESEL | 4"-P-01-0675-B4 | B4 | ASTM A-106 Gr. B | 40 | 6.02 | 150# | 4"-01-1150-39 | 01P-31A/B | 7.4 | 30 | 15 | 80 |  | Clase 2 | 10 años | 5 años
Destilación | U-01 | REPSOL | 4" | DIESEL | 4"-P-01-0676-B4 | B4 | ASTM A-106 Gr. B | 40 | 6.02 | 150# | 01P-31A/B | L.B. (RLP21-4"GOL-10121-B4) | 9.9 | 30 | 15 | 80 |  | Clase 2 | 10 años | 5 años
Destilación | U-01 | REPSOL | 3" | NAFTA SR | 3"-P-01-0830-BZB4 | BZB4 | ASTM A-106 Gr. B | 40 | 5.49 | 150# | 3"-01-596-39 | L.B. (RLP21-3"GPRIM I-10130-BZB4-H) | 7.7 | 78 | 13 | 190 |  | Clase 2 | 10 años | 5 años
Destilación | U-01 | REPSOL | 1/2"/3/4" | AGUAS ACEITOSAS | 1/2/3/4"-OS-01-1001-B4 | B4 | ASTM A-106 Gr. B | 80 | 3.91 | 150# | 01P-32A | DRENAJE AGUAS ACEITOSAS | ATM | 30 | 15.7 | 80 |  | Clase 4 | 15 años (spot) | 15 años (spot)
Destilación | U-01 | REPSOL | 1/2"/3/4" | AGUAS ACEITOSAS | 1/2/3/4"-OS-01-1002-B4 | B4 | ASTM A-106 Gr. B | 80 | 3.91 | 150# | 01P-32B | DRENAJE AGUAS ACEITOSAS | ATM | 30 | 15.7 | 80 |  | Clase 4 | 15 años (spot) | 15 años (spot)
Destilación | U-01 | REPSOL | 3/4"/1 1/2" | ANTORCHA | 3/4/1 1/2"-FL-01-1003-B4 | B4 | ASTM A-106 Gr. B | 80 | 5.08 | 150# | 01P-32A | 8"-15-55-39 | 0.3 | 30 | 3.5 | 80 |  | Clase 2 | 10 años | 5 años
Destilación | U-01 | REPSOL | 3/4"/1 1/2" | ANTORCHA | 3/4/1 1/2"-FL-01-1004-B4 | B4 | ASTM A-106 Gr. B | 80 | 5.08 | 150# | 01P-32B | RLP21-1 1/2"FL-01-1003-B4 | 0.3 | 30 | 3.5 | 80 |  | Clase 2 | 10 años | 5 años
Destilación | U-02 | FRANCESA | 6" | VAPOR DE BAJA DE PRESIÓN LS | 6"-LS-02-0-D5 | D5 | API 5L GR. B | 40 | 7.11 | 150# | 02GT1 | 6"LS10-101-D5 | [5 empty] | Clase 4 | 15 años (spot) | 15 años (spot)
Destilación | U-02 | FRANCESA | 1" | AMINA | (1) | SIN REFERENCIA | SIN REFERENCIA | SIN REFERENCIA | SIN REFERENCIA | SIN REFERENCIA | 02P25 | 1½-P02-613-0-E1 |  |  |  |  | 1976 | Clase 2 | 10 años | 5 años
Destilación | U-02 | FRANCESA | 1 1/2" | SISTEMA DE ANTORCHA | 1 1/2"-SF-02-001-0-E2 | E2 | API 5L GR. B | 80 | 5.08 | 300# | 3"HS02-602-0-E2 | 02D3 | [5 empty] | Clase 2 | 10 años | 5 años
Destilación | U-02 | FRANCESA | 3/4" | Diesel | 3/4"-PF-02-002-0-D3 | D3 |  |  |  | 150# | 6"P02-126-0-D3 | DRENAJE | [5 empty] | Clase 2 | 10 años | 5 años | clase D3: especificacion no define TUBERIA por debajo de 1.5"
Destilación | U-02 | FRANCESA | 3/4" | TOMA MUESTRA | 3/4"-CR-02-002-0-D1 | D1 |  |  |  | 150# | 2"RW02-202-0-D1 | TOMA MUESTRA (02E13A/B) | [5 empty] | Clase 2 | 10 años | 5 años | clase D1: especificacion no define TUBERIA por debajo de 1.5"
Destilación | U-02 | FRANCESA | 3/4" | Kerosene | 3/4"-PF-02-003-0-D2 | D2 |  |  |  | 150# | 6-P02-107-1-D3 | 02SC03 | [5 empty] | Clase 2 | 10 años | 5 años | clase D2: especificacion no define TUBERIA por debajo de 1.5"
Destilación | U-02 | FRANCESA | 1" | INDICADOR DE NIVEL | 1"-IL-02-03-0-D1 | D1 |  |  |  | 150# | NIVEL DE PRODUCTO | 02D5 | [5 empty] | Clase 2 | 10 años | 5 años | clase D1: especificacion no define TUBERIA por debajo de 1.5"
Destilación | U-02 | FRANCESA | 1" | TOMA MUESTRA | 1"-CR-02-003-0-D1 | D1 |  |  |  | 150# | 2"RW02-202-0-D1 | TOMA MUESTRA (02P22) | [5 empty] | Clase 2 | 10 años | 5 años | clase D1: especificacion no define TUBERIA por debajo de 1.5"
Destilación | U-02 | FRANCESA | 1" | TOMA MUESTRA | 1"-CR-02-004-0-D1 | D1 |  |  |  | 150# | 1"CW02-211-0-D1 | TOMA MUESTRA (02P9B) | [5 empty] | Clase 2 | 10 años | 5 años | clase D1: especificacion no define TUBERIA por debajo de 1.5"
Destilación | U-02 | FRANCESA | 1 1/2" | VAPOR DE ALTA PRESIÓN HS | 1 1/2"-HS-02-004-0-E2 | E2 | API 5L GR. B | 80 | 5.08 | 300# | 6"HS10-101-0-E2 | (02-D12) | [5 empty] | Clase 4 | 15 años (spot) | 15 años (spot)
Destilación | U-02 | FRANCESA | 1 1/2" | VAPOR DE BAJA DE PRESIÓN LS | 1 1/2"-LS10-005-0-D5 | D5 | API 5L GR. B | 40 | 3.68 | 150# | 3"LS02-502-0-D5 | 02C1 | [5 empty] | Clase 4 | 15 años (spot) | 15 años (spot)
Destilación | U-02 | FRANCESA | 3" | NAFTA | (6) | SIN REFERENCIA | SIN REFERENCIA | SIN REFERENCIA | SIN REFERENCIA | SIN REFERENCIA | 4-P02-556-0-D3 | 02P6A/B | [5 empty] | Clase 2 | 10 años | 5 años
Destilación | U-02 | FRANCESA | 3/4" | AGUA | 3/4"-CR10-007-0-D1 | D1 |  |  |  | 150# | 2"CW02-402-0-D1 | TOMAS LIBRES (02H1) | [5 empty] | Clase 4 | 15 años (spot) | 15 años (spot) | clase D1: especificacion no define TUBERIA por debajo de 1.5"
Destilación | U-02 | FRANCESA | 3/4" | AGUA | 3/4"-CR-02-008-0-D1 | D1 |  |  |  | 150# | 2"CW02-402-0-D1 | TOMAS LIBRES (02H1) | [5 empty] | Clase 4 | 15 años (spot) | 15 años (spot) | clase D1: especificacion no define TUBERIA por debajo de 1.5"
Destilación | U-02 | FRANCESA | 3/4" | Crudo | 3/4"-PF-02-008-0-D3 | D3 |  |  |  | 150# | 02D1 | 02SC08A | [5 empty] | Clase 2 | 10 años | 5 años | clase D3: especificacion no define TUBERIA por debajo de 1.5"
Destilación | U-02 | FRANCESA | 3/4" | Crudo | 3/4"-PF-02-008-1-D3 | D3 |  |  |  | 150# | 02D1 | 02SC08B | [5 empty] | Clase 2 | 10 años | 5 años | clase D3: especificacion no define TUBERIA por debajo de 1.5"
Destilación | U-02 | FRANCESA | 3/4" | Crudo | 3/4"-PF-02-008-2-D3 | D3 |  |  |  | 150# | 02D1 | 02SC08C | [5 empty] | Clase 2 | 10 años | 5 años | clase D3: especificacion no define TUBERIA por debajo de 1.5"
Destilación | U-02 | FRANCESA | 3/4" | Crudo | 3/4"-PF-02-008-3-D3 | D3 |  |  |  | 150# | 02D1 | 02SC08D | [5 empty] | Clase 2 | 10 años | 5 años | clase D3: especificacion no define TUBERIA por debajo de 1.5"
Destilación | U-02 | FRANCESA | 3/4" | Crudo | 3/4"-PF-02-008-4-D3 | D3 |  |  |  | 150# | 02D1 | 02SC08E | [5 empty] | Clase 2 | 10 años | 5 años | clase D3: especificacion no define TUBERIA por debajo de 1.5"
Destilación | U-02 | FRANCESA | 6" | DIESEL | (10) | SIN REFERENCIA | SIN REFERENCIA | SIN REFERENCIA | SIN REFERENCIA | SIN REFERENCIA | [7 empty] | Clase 2 | 10 años | 5 años
Destilación | U-02 | FRANCESA | 6" | DIESEL | (11) | SIN REFERENCIA | SIN REFERENCIA | SIN REFERENCIA | SIN REFERENCIA | SIN REFERENCIA | [7 empty] | Clase 2 | 10 años | 5 años
Destilación | U-02 | FRANCESA | 3/4" | TOMA MUESTRA | 3/4"-CR-02-011-0-D1 | D1 |  |  |  | 150# | 3"RW02-201-0-D1 | TOMA MUESTRA (02E15B) | [5 empty] | Clase 2 | 10 años | 5 años | clase D1: especificacion no define TUBERIA por debajo de 1.5"
Destilación | U-02 | FRANCESA | 1" | TOMA MUESTRA | 1"-CR-02-013-0-D1 | D1 |  |  |  | 150# | 3"RW02-201-0-D1 | TOMO MUESTRA (02P8A) | [5 empty] | Clase 2 | 10 años | 5 años | clase D1: especificacion no define TUBERIA por debajo de 1.5"
Destilación | U-02 | FRANCESA | 3/4" |  | 3/4"-CP-02-014-0-D1 | D1 |  |  |  | 150# | 3"RW02-201-0-D1 | TOMA MUESTRA (02D1) | [5 empty] | Clase 2 | 10 años | 5 años | clase D1: especificacion no define TUBERIA por debajo de 1.5"
Destilación | U-02 | FRANCESA | 1" | TOMA MUESTRA | 1"-CR-02-015-0-D1 | D1 |  |  |  | 150# | 3"RW02-201-0-D1 | TOMA MUESTRA (02P9B) | [5 empty] | Clase 2 | 10 años | 5 años | clase D1: especificacion no define TUBERIA por debajo de 1.5"
Destilación | U-02 | FRANCESA | 2" | SISTEMA DE ANTORCHA | 2"-SF10-016-0-D5 | D5 | API 5L GR. B | 40 | 3.91 | 150# | 2"LS30-102-0-D5 | 02P1 | [5 empty] | Clase 2 | 10 años | 5 años
Destilación | U-02 | FRANCESA | 3/4" | TOMA MUESTRA | 3/4"-CR-02-017-0-D1 | D1 |  |  |  | 150# | 3"RW02-201-0-D1 | TOMA MUESTRA (02P4B) | [5 empty] | Clase 2 | 10 años | 5 años | clase D1: especificacion no define TUBERIA por debajo de 1.5"
Destilación | U-02 | FRANCESA | 3/4" | TOMA MUESTRA | 3/4"-CR-02-018-0-D1 | D1 |  |  |  | 150# | 3"RW02-201-0-D1 | TOMA MUESTRA (02E9) | [5 empty] | Clase 2 | 10 años | 5 años | clase D1: especificacion no define TUBERIA por debajo de 1.5"
Destilación | U-02 | FRANCESA | 3/4" | TOMA MUESTRA | 3/4"-CR-02-019-0-D1 | D1 |  |  |  | 150# | 3"RW02-201-0-D1 | TOMA MUESTRA (SECTOR 12) | [5 empty] | Clase 2 | 10 años | 5 años | clase D1: especificacion no define TUBERIA por debajo de 1.5"
Destilación | U-02 | FRANCESA | 2" | VAPOR DE BAJA DE PRESIÓN LS | 2"-LS10-019-0-D5 | D5 | API 5L GR. B | 40 | 3.91 | 150# | 2"LS02-202-0-D5 | 02D1 | [5 empty] | Clase 4 | 15 años (spot) | 15 años (spot)
Destilación | U-02 | FRANCESA | 3/4" | TOMA MUESTRA | 3/4"-CR-02-020-0-D1 | D1 |  |  |  | 150# | 3"RW02-201-0-D1 | TOMA MUESTRA (02H1) | [5 empty] | Clase 2 | 10 años | 5 años | clase D1: especificacion no define TUBERIA por debajo de 1.5"
Destilación | U-02 | FRANCESA | 3/4" | SISTEMA DE ANTORCHA | 3/4"-SF-02-020-0-D5 | D5 |  |  |  | 150# | 6"LS02-602-0-D5 | TOMA MUESTRA (02E11) | [5 empty] | Clase 2 | 10 años | 5 años | clase D5: especificacion no define TUBERIA por debajo de 1.5"
Destilación | U-02 | FRANCESA | 1 1/2" | SISTEMA DE ANTORCHA | 1 1/2"-SF10-020-0-D5 | D5 | API 5L GR. B | 40 | 3.68 | 150# | 6"LS02-601-0-D5 | (02P9B) | [5 empty] | Clase 2 | 10 años | 5 años
Destilación | U-02 | FRANCESA | 3/4" | TOMA MUESTRA | 3/4"-CR-02-021-0-D1 | D1 |  |  |  | 150# | 1"RW02-206-0-D1 | TOMA MUESTRA | [5 empty] | Clase 2 | 10 años | 5 años | clase D1: especificacion no define TUBERIA por debajo de 1.5"
Destilación | U-02 | FRANCESA | 3" | SISTEMA DE ANTORCHA | 3"-SF10-021-0-D5 | D5 | API 5L GR. B | 40 | 5.49 | 150# | 6"HS10-101-0-E2 | (FILTROS DE KERO) | [5 empty] | Clase 2 | 10 años | 5 años
Destilación | U-02 | FRANCESA | 6" | DIESEL | (22) | SIN REFERENCIA | SIN REFERENCIA | SIN REFERENCIA | SIN REFERENCIA | SIN REFERENCIA | BY PASS 02E1A /B | 6-P02-219-0-D3 | [5 empty] | Clase 2 | 10 años | 5 años
Destilación | U-02 | FRANCESA | 6" | DIESEL | (23) | SIN REFERENCIA | SIN REFERENCIA | SIN REFERENCIA | SIN REFERENCIA | SIN REFERENCIA | 6-P02-219-0-D3 | 02E1B | [5 empty] | Clase 2 | 10 años | 5 años
Destilación | U-02 | FRANCESA | 3/4" | TOMA MUESTRA | 3/4"-CR-02-023-0-D1 | D1 |  |  |  | 150# | 3"RW02-201-0-D1 | TOMA MUESTRA (02E2B/C) | [5 empty] | Clase 2 | 10 años | 5 años | clase D1: especificacion no define TUBERIA por debajo de 1.5"
Destilación | U-02 | FRANCESA | 3" | Kerosene | (30) | SIN REFERENCIA | SIN REFERENCIA | SIN REFERENCIA | SIN REFERENCIA | SIN REFERENCIA | 3 (43) | 10-P02-327-0-D3 | [5 empty] | Clase 2 | 10 años | 5 años
Destilación | U-02 | FRANCESA | 1 1/2" | GASOLINA | (43) | SIN REFERENCIA | SIN REFERENCIA | SIN REFERENCIA | SIN REFERENCIA | SIN REFERENCIA | 3" S/N | 6-P02-624-0-D3 | [5 empty] | Clase 2 | 10 años | 5 años
Destilación | U-02 | FRANCESA | 4" | GASOLINA | (44) (1) | SIN REFERENCIA | SIN REFERENCIA | SIN REFERENCIA | SIN REFERENCIA | SIN REFERENCIA | 01D3 | 02D13 | [5 empty] | Clase 2 | 10 años | 5 años
Destilación | U-02 | FRANCESA | 1" | GASOLINA | (44) (2) | SIN REFERENCIA | SIN REFERENCIA | SIN REFERENCIA | SIN REFERENCIA | SIN REFERENCIA | 2-P02-621-0-D3 / 02D13 | BLOW DOWN | [5 empty] | Clase 2 | 10 años | 5 años
Destilación | U-02 | FRANCESA | 2" | GLP | (49) | SIN REFERENCIA | SIN REFERENCIA | SIN REFERENCIA | SIN REFERENCIA | SIN REFERENCIA | 2-P02-727-0-E1 | 6-P02-802-0-D3 | [5 empty] | Clase 1 | 5 años | 5 años
Destilación | U-02 | FRANCESA | 2" | GLP | (50) | SIN REFERENCIA | SIN REFERENCIA | SIN REFERENCIA | SIN REFERENCIA | SIN REFERENCIA | 2-P02-727-0-E1 | 6-P02-804-0-D3 | 17.5 | 35 | 23 | 53 |  | Clase 1 | 5 años | 5 años
Destilación | U-02 | FRANCESA | 3" | VAPOR DE AGUA | (53) | SIN REFERENCIA | SIN REFERENCIA | SIN REFERENCIA | SIN REFERENCIA | SIN REFERENCIA | 6"-HS02-403-0-E1 | 6"-HS02-401-0-E2 | [5 empty] | Clase 4 | 15 años (spot) | 15 años (spot)
Destilación | U-02 | JAPONESA | 2" | GAS | 2"-P-02-101-39 | 39 | ASTM A-53 Gr A | 40 | 3.91 | 150#RF | 2"P02-617-0-D12 | 01-E12A/B/C/D/E/F | [5 empty] | Clase 2 | 10 años | 5 años
Destilación | U-02 | FRANCESA | 10" | AGUA DESMINERALIZADA OSMOTIZADA | 10"-TW-02-101-0-D1 | D1 | API 5L GR. B | 40 | 9.27 | 150# | 02P13A/B | 02E15C | [5 empty] | Clase 4 | 15 años (spot) | 15 años (spot)
Destilación | U-02 | FRANCESA | 4" |  | 4"-CW-02-101-0-D1 | D1 | API 5L GR. B | 40 | 6.02 | 150# | 6"-CW02-101-0-D1 | 02E25A/C | [5 empty] | Clase 2 | 10 años | 5 años
Destilación | U-02 | FRANCESA | 6" | AGUA LIMPIA | 6"-CW-02-101-0-D1 | D1 | API 5L GR. B | 40 | 7.11 | 150# | 02P300A/B | 02E16 | [5 empty] | Clase 4 | 15 años (spot) | 15 años (spot)
Destilación | U-02 | FRANCESA | 8" |  | 8"-HS10-101-0-E2 | E2 | API 5L GR. B | 40 | 8.18 | 300# | 8"-HS10-101-0-E1 | 4"-HS10-104-0-E2 | [5 empty] | Clase 2 | 10 años | 5 años
Destilación | U-02 | REPSOL | 10" | CRUDO REDUCIDO | 10"-P-02-101-C5-ST | C5 | ASTM A-106 Gr. B | 40 | 9.27 | 300# | 02E15A | 02-E15B | 6.9 | 133 | 19.8 | 181 | 2004 | Clase 2 | 10 años | 5 años
Destilación | U-02 | REPSOL | 2" | DIESEL | 2"-P-02-0101-B4 | B4 | ASTM A-106 Gr. B | 40 | 3.91 | 150# | Línea P02-1641 | Succión bomba | [5 empty] | Clase 2 | 10 años | 5 años
Destilación | U-02 | FRANCESA | 6" |  | 6"-SS10-101-0-D5 | D5 | API 5L GR. B | 40 | 7.11 | 150# | 10"-SS10-101-D5 | 02C2D | [5 empty] | Clase 2 | 10 años | 5 años
Destilación | U-02 | FRANCESA | 8" |  | 8"-P-02-101-0-E1 | E1 | API 5L GR. B | 40 | 8.18 | 300# | 02E15A | 02E15B | 14 | 104 | 18.6 | 157 | 1976 | Clase 2 | 10 años | 5 años
Destilación | U-02 | FRANCESA | 1 1/2" | AGUA FRESCA DE SERVICIO O DE PLANTA | 1 1/2"-RW-02-101-0-D1 | D1 | API 5L GR. B | 80 | 5.08 | 150# | 02P14A/B | 02C1 | [5 empty] | Clase 4 | 15 años (spot) | 15 años (spot)
Destilación | U-02 | FRANCESA | 2" | AIRE DE PLANTA | 2"-PA18-101-0-D7 | D7 | API 5L GR. B | 40 | 3.91 | 150# | 2"PA02-201-0-D7 | 02D9 | [5 empty] | Clase 4 | 15 años (spot) | 15 años (spot)
Destilación | U-02 | FRANCESA | 4" |  | 4"-LS10-101-0-D5 | D5 | API 5L GR. B | 40 | 6.02 | 150# | 8"-HS10-101-0-E2 | 8"-LS10-101-0-D5 | [5 empty] | Clase 2 | 10 años | 5 años
Destilación | U-02 | FRANCESA | 8" | VAPOR DE BAJA DE PRESIÓN LS | 8"-LS10-101-0-D5/1-D5/2-D5 | D5 | API 5L GR. B | 40 | 8.18 | 150# | 6"HS10-101-0-E2 | 8"LS10-101-0-D5 | [5 empty] | Punto de Inyección | 3 años | 3 años
Destilación | U-02 | FRANCESA | 4" | AGUA TRATADA | 4"-TW10-101-0-D1 | D1 | API 5L GR. B | 40 | 6.02 | 150# | BRIDA CIEGA | 4"TN30-101-0-D1 | [5 empty] | Clase 4 | 15 años (spot) | 15 años (spot)
Destilación | U-02 | FRANCESA | 2" | AGUA | 2"-BW10-101-0-E1 | E1 | API 5L GR. B | 80 | 5.54 | 300# | 2"BW02-301-0-E1 | 2"BW30-101-0-E1 | [5 empty] | Clase 4 | 15 años (spot) | 15 años (spot)
Destilación | U-02 | FRANCESA | 1 1/2" |  | 1 1/2"-TN10-101-1-D1 | D1 | API 5L GR. B | 80 | 5.08 | 150# | 4"TW10-101-0-D1 | PURGA DE VAPOR | [5 empty] | Clase 2 | 10 años | 5 años
Destilación | U-02 | FRANCESA | 8" | BLOWDOWN | 8"-BD-02-101-0-D3 | D3 | API 5L GR. B | 40 | 8.18 | 150# | 02PSV04 / XV05 | 12"BDO-503-0-D3 | [5 empty] | Clase 2 | 10 años | 5 años
Destilación | U-02 | FRANCESA | 1" |  | 1"-P-02-101-9-D9 | D9 |  |  |  | 150# | ST TRACING |  | 2.0 | 200 | 3.0 | 260 | 1976 | Clase 2 | 10 años | 5 años | clase D9: especificacion no define TUBERIA por debajo de 1.5"
Destilación | U-02 | FRANCESA | 8" | BLOWDOWN | 8"-BD-02-102-0-D3 | D3 | API 5L GR. B | 40 | 8.18 | 150# | 02PSV 05 / XV06 | 12"BDO-503-0-D3 | [5 empty] | Clase 2 | 10 años | 5 años
Destilación | U-02 | FRANCESA | 8" | CRUDO REDUCIDO | 8"-PO0-102-0-D3 | D3 | API 5L GR. B | 40 | 8.18 | 150# | 10"-P02-102-0-D3 | 8"-P02-108-0-D3 | [5 empty] | Clase 2 | 10 años | 5 años
Destilación | U-02 | FRANCESA | 10" |  | 10"-P-02-102-0-D3 | D3 | API 5L GR. B | 40 | 9.27 | 150# | 02E15C | 10"P33-501-0-D3 | 9.4 | 65 | 18.6 | 80 | 1976 | Clase 2 | 10 años | 5 años
Destilación | U-02 | FRANCESA | 10" | AGUA DESMINERALIZADA OSMOTIZADA | 10"-TW-02-102-0-D1 | D1 | API 5L GR. B | 40 | 9.27 | 150# | 02E15B | 02E15C | [5 empty] | Clase 4 | 15 años (spot) | 15 años (spot)
Destilación | U-02 | FRANCESA | 1/2" | VAPOR DE BAJA DE PRESIÓN LS | 1/2"-P-02-102-9-D9 | D9 |  |  |  | 150# | ST TRACING |  | 2.0 | 200 | 3.0 | 260 | 1976 | Clase 4 | 15 años (spot) | 15 años (spot) | clase D9: especificacion no define TUBERIA por debajo de 1.5"
Destilación | U-02 | FRANCESA | 6" | AGUA LIMPIA | 6"-CW-02-102-0-D1 | D1 | API 5L GR. B | 40 | 7.11 | 150# | 02E16 | 6"CW02-206-0-D1 | [5 empty] | Clase 4 | 15 años (spot) | 15 años (spot)
Destilación | U-02 | FRANCESA | 6" | VAPOR DE ALTA PRESIÓN HS | 6"-HS10-102-0-E2 | E2 | API 5L GR. B | 40 | 7.11 | 300# | 8"HS10-101-0-E2 | 02H1 (SNUFFING) | [5 empty] | Clase 4 | 15 años (spot) | 15 años (spot)
Destilación | U-02 | FRANCESA | 2" | AGUA FRESCA DE SERVICIO O DE PLANTA | 2"-RW-02-102-0-D1 | D1 | API 5L GR. B | 80 | 5.54 | 150# | 2"-RW02-202-0-D1 | 02-P14A/B | [5 empty] | Clase 4 | 15 años (spot) | 15 años (spot)
Destilación | U-02 | FRANCESA | 6" | Kerosene | 6"-P-02-103-0-D3 | D3 | API 5L GR. B | 40 | 7.11 | 150# | 02-E55 | 02-D8 | 8.3 | 46 | 15.5 | 65 | 1976 | Clase 2 | 10 años | 5 años
Destilación | U-02 | FRANCESA | 1" | INHIBITOR FILMICO | 1"-IL-02-103-0-D1 | D1 |  |  |  | 150# | 02D5 | [5 empty] | 1976 | Clase 4 | 15 años (spot) | 15 años (spot) | clase D1: especificacion no define TUBERIA por debajo de 1.5"
Destilación | U-02 | FRANCESA | 10" | AGUA DESMINERALIZADA OSMOTIZADA | 10"-TW-02-103-0-D1/1-D1 | D1 | API 5L GR. B | 40 | 9.27 | 150# | 02-TC002 | 02E53 | [5 empty] | Clase 4 | 15 años (spot) | 15 años (spot)
Destilación | U-02 | FRANCESA | 10"/6" | AGUA DESMINERALIZADA OSMOTIZADA | 10"/6"-TW-02-103-0-D1/1-D1 | D1 | API 5L GR. B | 40 | 9.27 | 150# | 02TU02 | 10"TW02-103-0-D1 | [5 empty] | Clase 4 | 15 años (spot) | 15 años (spot)
Destilación | U-02 | FRANCESA | 3" | AGUA LIMPIA | 3"-CW-02-103-0-D1 | D1 | API 5L GR. B | 40 | 5.49 | 150# | 6"CW02-204-0-D1 | 4"-P02-608-0-D3 | [5 empty] | Clase 4 | 15 años (spot) | 15 años (spot)
Destilación | U-02 | FRANCESA | 4" | VAPOR DE ALTA PRESIÓN HS | 4"-HS10-103-0-E2 | E2 | API 5L GR. B | 40 | 6.02 | 300# | 8"HS10-101-0-E2 | CABINA ESTE 02H1 | [5 empty] | Clase 4 | 15 años (spot) | 15 años (spot)
Destilación | U-02 | REPSOL | 1 1/2" | VAPOR DE ALTA PRESIÓN HS | 1 1/2"-HS-02-103-C6-H | C6 | ASTM A-106 Gr. B | 80 | 5.08 | 300# | 4"-HS10-103-0-E2 | CABINA ESTE 02H1 | 17 | 260 | 21.1 | 280 | 2004 | Clase 4 | 15 años (spot) | 15 años (spot)
Destilación | U-02 | FRANCESA | 6" | DIESEL | 6"-P-02-104-0-D3 | D3 | API 5L GR. B | 40 | 7.11 | 150# | 02D8 | 02FV-21 | 8.3 | 46 | 15.5 | 65 | 1976 | Clase 2 | 10 años | 5 años
Destilación | U-02 | FRANCESA | 10" | AGUA DESMINERALIZADA OSMOTIZADA | 10"-TW-02-104-0-D1 | D1 | API 5L GR. B | 40 | 9.27 | 150# | 02E53A | 02P13A/B | [5 empty] | Clase 4 | 15 años (spot) | 15 años (spot)
Destilación | U-02 | FRANCESA | 4" | VAPOR DE ALTA PRESIÓN HS | 4"-HS10-104-0-E2 | E2 | API 5L GR. B | 40 | 6.02 | 300# | 8"-HS10-101-0-E2 | 8"-HS02-301-0-D5 | [5 empty] | Clase 4 | 15 años (spot) | 15 años (spot)
Destilación | U-02 | FRANCESA | 8"/4" | VAPOR DE ALTA PRESIÓN HS | 8"/4"-HS10-104-0-E2 | E2 | API 5L GR. B | 40 | 8.18 | 300# | 8"HS10-101-0-E2 | 02PV12A | [5 empty] | Clase 4 | 15 años (spot) | 15 años (spot)
Destilación | U-02 | FRANCESA | 4" | VAPOR DE BAJA DE PRESIÓN LS | 4"-LS10-104-0-D5 | D5 | API 5L GR. B | 40 | 6.02 | 150# | 8"LS10-101-0-D5 | 02PV12B | [5 empty] | Clase 4 | 15 años (spot) | 15 años (spot)
Destilación | U-02 | FRANCESA | 1" | SODA CÁUSTICA | 1"-P02-105-1-D3 | D3 |  |  |  | 150# | 18K2A/B | P02-105-0-D3 | [5 empty] | Clase 2 | 10 años | 5 años | clase D3: especificacion no define TUBERIA por debajo de 1.5"
Destilación | U-02 | FRANCESA | 8" | KEROSENE | 8"-P-02-105-0-D3 | D3 | API 5L GR. B | 40 | 8.18 | 150# | 02E56 | P18PV01 | 7.5 | 51 | 45.5 | 66 | 1976 | Clase 2 | 10 años | 5 años
Destilación | U-02 | FRANCESA | 2" | AGUA DESMINERALIZADA OSMOTIZADA | 2"-TW-02-105-0-D1 | D1 | API 5L GR. B | 80 | 5.54 | 150# | 02D9 | 10"TW0-104-0-D1 | [5 empty] | Clase 4 | 15 años (spot) | 15 años (spot)
Destilación | U-02 | FRANCESA | 1" | KEROSENE | 1”-P02-105-1-D3 | D3 |  |  |  | 150# | 1"-P-18-108-0-D3 | 6"-P02-105-0-D3 | 7.5 | 51 | 15.5 | 66 | 1976 | Clase 2 | 10 años | 5 años | clase D3: especificacion no define TUBERIA por debajo de 1.5"
Destilación | U-02 | FRANCESA | 3/4" | VAPOR DE BAJA DE PRESIÓN LS | 3/4"-LS10-105-0-D5 | D5 |  |  |  | 150# | 3"LS02-502-0-D5 | 02P4A/B | [5 empty] | Clase 4 | 15 años (spot) | 15 años (spot) | clase D5: especificacion no define TUBERIA por debajo de 1.5"
Destilación | U-02 | FRANCESA | 4" | VAPOR DE ALTA PRESIÓN HS | 4"-HS10-105-0-E2 | E2 | API 5L GR. B | 40 | 6.02 | 300# | 6"HS10-101-0-E2 | 3"HS10-105-0-E2 | [5 empty] | Clase 4 | 15 años (spot) | 15 años (spot)
Destilación | U-02 | FRANCESA | 6" | Kerosene | 6"-P-02-106-0-D3/1-D3 | D3 | API 5L GR. B | 40 | 7.11 | 150# | 02E16 | 02-D7 / 6"P02-107-1-D3 | 9.4 | 38 | 15.5 | 53 | 1976 | Clase 2 | 10 años | 5 años
Destilación | U-02 | FRANCESA | 3/4" | VAPOR DE BAJA DE PRESIÓN LS | 3/4"-LS-02-106-0-D5 | D5 |  |  |  | 150# | 6"LS10-101-0-D5 | 02P5A/B | [5 empty] | Clase 4 | 15 años (spot) | 15 años (spot) | clase D5: especificacion no define TUBERIA por debajo de 1.5"
Destilación | U-02 | FRANCESA | 6" | KEROSENE | 6"-P-02-107-0-D3/1-D3 | D3 | API 5L GR. B | 40 | 7.11 | 150# | 02FV22 | 6"P33-409-0-D4 | 9.4 | 38 | 15.5 | 53 | 1976 | Clase 2 | 10 años | 5 años
Destilación | U-02 | FRANCESA | 3/4" | VAPOR DE BAJA DE PRESIÓN LS | 3/4"-LS10-107-0-D5 | D5 |  |  |  | 150# | 6"LS10-101-0-D5 | 02-P6B/A | [5 empty] | Clase 4 | 15 años (spot) | 15 años (spot) | clase D5: especificacion no define TUBERIA por debajo de 1.5"
Destilación | U-02 | FRANCESA | 8" |  | 8"-P02-108-0-D3 | D3 | API 5L GR. B | 40 | 8.18 | 150# | 02-P9B | 8"-P33-110-0-D4 | 9.4 | 65 | 18.6 | 80 | 1976 | Clase 2 | 10 años | 5 años
Destilación | U-02 | FRANCESA | 8"/6"/4" |  | 8"-6"-4"-P-02-108-0-D3 | D3 | API 5L GR. B | 40 | 8.18 | 150# | 6"P02-612-0-E1 | 8"P02-108-6-D3 | [5 empty] | Clase 2 | 10 años | 5 años
Destilación | U-02 | FRANCESA | 4" | TURBO | 4"-P-02-108-1-D3 | D3 | API 5L GR. B | 40 | 6.02 | 150# | 6-P02-107-0-D3 | 8-P02-108-0-D3 | 9.4 | 65 | 18.6 | 80 | 1976 | Clase 2 | 10 años | 5 años
Destilación | U-02 | FRANCESA | 4" |  | 4"-P-02-108-2-D3 | D3 | API 5L GR. B | 40 | 6.02 | 150# | 6-P02-805-0-D3 | 4-P02-108-4-D3 | 9.4 | 65 | 18.6 | 80 | 1976 | Clase 2 | 10 años | 5 años
Destilación | U-02 | FRANCESA | 2" |  | 2"-P-02-108-3-D3 | D3 | API 5L GR. B | 80 | 5.54 | 150# | 3-P02-325-0-D3 | 4-P02-108-4-D3 | 9.4 | 65 | 18.6 | 80 | 1976 | Clase 2 | 10 años | 5 años
Destilación | U-02 | FRANCESA | 4" |  | 4"-P-02-108-4-D3 | D3 | API 5L GR. B | 40 | 6.02 | 150# | 6-P02-126-0-D3 | 4-P02-108-4-D3 | 9.4 | 65 | 18.6 | 80 | 1976 | Clase 2 | 10 años | 5 años
Destilación | U-02 | FRANCESA | 4" |  | 4"-P-02-108-5-D3 | D3 | API 5L GR. B | 40 | 6.02 | 150# | 6-P02-612-0-E1 | 8"-P02-108-9-D3 | 9.4 | 65 | 18.6 | 80 | 1976 | Clase 2 | 10 años | 5 años
Destilación | U-02 | FRANCESA | 6" |  | 6"-P-02-108-6-D3 | D3 | API 5L GR. B | 40 | 7.11 | 150# | 10"-P02-213-0-E1 | 8"-P02-105-0-D3 | 9.4 | 65 | 18.6 | 80 | 1976 | Clase 2 | 10 años | 5 años
Destilación | U-02 | FRANCESA | 1" |  | 1"-P-02-108-9-D9 | D9 |  |  |  | 150# | ST TRACING |  | 9.4 | 65 | 18.6 | 80 | 1976 | Clase 2 | 10 años | 5 años | clase D9: especificacion no define TUBERIA por debajo de 1.5"
Destilación | U-02 | FRANCESA | 1" | AGUA DESMINERALIZADA OSMOTIZADA | 1"-TW-02-108-0-D1 | D1 |  |  |  | 150# | 02G1 | 10-TW02-104-0-D1 | [5 empty] | Clase 4 | 15 años (spot) | 15 años (spot) | clase D1: especificacion no define TUBERIA por debajo de 1.5"
Destilación | U-02 | FRANCESA | 3/4" | VAPOR DE BAJA DE PRESIÓN LS | 3/4"-LS10-108-0-D5 | D5 |  |  |  | 150# | 6"LS10-101-0-D5 | 02P11B/A | [5 empty] | Clase 4 | 15 años (spot) | 15 años (spot) | clase D5: especificacion no define TUBERIA por debajo de 1.5"
Destilación | U-02 | FRANCESA | 8" |  | 8"-P-02-109-0-D3 | D3 | API 5L GR. B | 40 | 8.18 | 150# | P02-108-0-D3 | P02-203-0-D3 | 9.4 | 65 | 18.6 | 80 | 1976 | Clase 2 | 10 años | 5 años
Destilación | U-02 | FRANCESA | 1" |  | 1"-P-02-109-9-D9 | D9 |  |  |  | 150# | ST TRACING |  | 2.0 | 200 | 3.0 | 260 | 1976 | Clase 2 | 10 años | 5 años | clase D9: especificacion no define TUBERIA por debajo de 1.5"
Destilación | U-02 | FRANCESA | 2" | INHIBITOR FILMICO | 2"-P-02-110-0-D1 | D1 | API 5L GR. B | 80 | 5.54 | 150# | 02-D5 | 02P19A | 1.0 | 35 | 2.5 | 50 | 1976 | Clase 4 | 15 años (spot) | 15 años (spot)
Destilación | U-02 | FRANCESA | 3/4" | VAPOR DE BAJA DE PRESIÓN LS | 3/4"-LS10-110-0-D5 | D5 |  |  |  | 150# | 8"LS10-101-0-D5 | BRIDA CIEGA (02H1) | [5 empty] | Clase 4 | 15 años (spot) | 15 años (spot) | clase D5: especificacion no define TUBERIA por debajo de 1.5"
Destilación | U-02 | FRANCESA | 1" | INHIBITOR FILMICO | 1"-P-02-111-0-D1 | D1 |  |  |  | 150# | 3/4"P02-110-0-D1 | 02P19B | 1.0 | 35 | 2.5 | 50 | 1976 | Clase 4 | 15 años (spot) | 15 años (spot) | clase D1: especificacion no define TUBERIA por debajo de 1.5"
Destilación | U-02 | FRANCESA | 3/4" | VAPOR DE BAJA DE PRESIÓN LS | 3/4"-LS10-111-0-D5 | D5 |  |  |  | 150# | 8"LS10-101-0-D5 | 02PV1 | [5 empty] | Clase 4 | 15 años (spot) | 15 años (spot) | clase D5: especificacion no define TUBERIA por debajo de 1.5"
Destilación | U-02 | FRANCESA | 1 1/2" | INHIBITOR FILMICO | 1 1/2"-P-02-112-0-E1 | E1 | API 5L GR. B | 80 | 5.08 | 300# | 02P19A | 8"P02-709-0-D3 | 19 | 69 | 21 | 84 | 1976 | Clase 4 | 15 años (spot) | 15 años (spot)
Destilación | U-02 | FRANCESA | 3/4" | VAPOR DE BAJA DE PRESIÓN LS | 3/4"-LS10-112-0-D5 | D5 |  |  |  | 150# | 3"HS10-101-0-E2 | FILTROS DE KEROSENE | [5 empty] | Clase 4 | 15 años (spot) | 15 años (spot) | clase D5: especificacion no define TUBERIA por debajo de 1.5"
Destilación | U-02 | FRANCESA | 1 1/2" | INHIBITOR FILMICO | 1 1/2"-P-02-113-0-E1 | E1 | API 5L GR. B | 80 | 5.08 | 300# | 02F1-39 | 24" P02-521-0-D12 | 19 | 69 | 38 | 84 | 1976 | Clase 4 | 15 años (spot) | 15 años (spot)
Destilación | U-02 | FRANCESA | 4" |  | 4"-P-02-114-0-D3 | D3 | API 5L GR. B | 40 | 6.02 | 150# | [7 empty] | Clase 2 | 10 años | 5 años
Destilación | U-02 | FRANCESA | 1 1/2" | INHIBITOR FILMICO | 1 1/2"-P02-114-0-E1 | E1 | API 5L GR. B | 80 | 5.08 | 300# | 02P19 | 02C3 | 21.3 | 60 | 23.5 | 75 | 1976 | Clase 4 | 15 años (spot) | 15 años (spot)
Destilación | U-02 | FRANCESA | 1 1/2" | INHIBITOR FILMICO | 1 1/2"-P-02-114-0-E1 | E1 | API 5L GR. B | 80 | 5.08 | 300# | 02P19B | 8"-P02-709-0-D3 |  |  |  |  | 1976 | Clase 4 | 15 años (spot) | 15 años (spot)
Destilación | U-02 | FRANCESA | 3/4" | VAPOR DE ALTA PRESIÓN HS | 3/4"-HS10-114-0-D5 | D5 |  |  |  | 150# | 6-HS10-101-0-E2 | DRENAJE (SECTOR 9) | [5 empty] | Clase 4 | 15 años (spot) | 15 años (spot) | clase D5: especificacion no define TUBERIA por debajo de 1.5"
Destilación | U-02 | FRANCESA | 3/4" | VAPOR DE BAJA DE PRESIÓN LS | 3/4"-LS10-114-0-D5 | D5 |  |  |  | 150# | 3"HS10-101-0-E2 | 02P9B | [5 empty] | Clase 4 | 15 años (spot) | 15 años (spot) | clase D5: especificacion no define TUBERIA por debajo de 1.5"
Destilación | U-02 | FRANCESA | 1 1/2" | AMONIACO | 1 1/2"-P-02-115-0-D3 | D3 | API 5L GR. B | 80 | 5.08 | 150# | P02-132-0-E1 | P02-521-0-D3 | 1.3 | 20 | 5 | 35 | 1976 | Clase 2 | 10 años | 5 años
Destilación | U-02 | FRANCESA | 1" | AMINA | 1"-P-02-115-9-D9 | D9 |  |  |  | 150# | Línea P02-132 | 02C1 | 2.0 | 200 | 3.0 | 260 | 1976 | Clase 2 | 10 años | 5 años | clase D9: especificacion no define TUBERIA por debajo de 1.5"
Destilación | U-02 | FRANCESA | 4" | AGUA | 4"-P-02-116-0-D3/1-D3 | D3 | API 5L GR. B | 40 | 6.02 | 150# | 02D11 | 02P14A/B | 0.1 | 41 | 2.5 | 60 | 1976 | Clase 4 | 15 años (spot) | 15 años (spot)
Destilación | U-02 | FRANCESA | 3/4" | VAPOR DE AGUA | 3/4"-HS10-116-0-E2 | E2 |  |  |  | 300# | 3"HS10-101-0-E2 | DRENAJE | [5 empty] | Clase 4 | 15 años (spot) | 15 años (spot) | clase E2: especificacion no define TUBERIA por debajo de 1.5"
Destilación | U-02 | FRANCESA | 3" | AGUA | 3"-P-02-117-0-D3/1-D3 | D3 | API 5L GR. B | 40 | 5.49 | 150# | 02P14A/B | 02E14 | 14.8 | 41 | 18 | 60 | 1976 | Clase 4 | 15 años (spot) | 15 años (spot)
Destilación | U-02 | FRANCESA | 2" |  | 2"-P-02-118-0-D3 | D3 | API 5L GR. B | 80 | 5.54 | 150# | 02-D7 | 02PSV04 | 6.1 | 38 | 15.5 | 53 | 1976 | Clase 2 | 10 años | 5 años
Destilación | U-02 | FRANCESA | 3/4" | VAPOR DE ALTA PRESIÓN HS | 3/4"-HS10-118-0-E2 | E2 |  |  |  | 300# | 02P2 A/B | 2"HS10-101-0-E2 | [5 empty] | Clase 4 | 15 años (spot) | 15 años (spot) | clase E2: especificacion no define TUBERIA por debajo de 1.5"
Destilación | U-02 | FRANCESA | 2" | DIESEL | 2"-P-02-119-0-D3 | D3 | API 5L GR. B | 80 | 5.54 | 150# | 02-D8 | 8"BD02-102-0-D3 | 8.3 | 46 | 15.5 | 65 | 1976 | Clase 2 | 10 años | 5 años
Destilación | U-02 | FRANCESA | 4" | KEROSENE | 4"-P-02-120-1-D3 | D3 | API 5L GR. B | 40 | 6.02 | 150# | 02-D7 | 18P5B | 8.3 | 46 | 15.5 | 65 | 1976 | Clase 2 | 10 años | 5 años
Destilación | U-02 | FRANCESA | 4" | DIESEL | 4"-P-02-120-0-D3 | D3 | API 5L GR. B | 40 | 6.02 | 150# | 02D7 |  | 7.1 | 38 | 15.5 | 56 | 1976 | Clase 2 | 10 años | 5 años
Destilación | U-02 | FRANCESA | 3/4" | VAPOR DE ALTA PRESIÓN HS | 3/4"-HS10-120-0-E2 | E2 |  |  |  | 300# | 02P2 S/B | 3/4"HS10-121-0-E2 | [5 empty] | Clase 4 | 15 años (spot) | 15 años (spot) | clase E2: especificacion no define TUBERIA por debajo de 1.5"
Destilación | U-02 | FRANCESA | 6" | DIESEL | 6"-P-02-121-0-D3 | D3 | API 5L GR. B | 40 | 7.11 | 150# | 02-D8 | 4"P02-120-1-D3 | 8.3 | 46 | 15.5 | 65 | 1976 | Clase 2 | 10 años | 5 años
Destilación | U-02 | FRANCESA | 3/4" | VAPOR DE ALTA PRESIÓN HS | 3/4"-HS10-121-0-E2 | E2 |  |  |  | 300# | 02P2B | 3/4"HS 10-121-0-E3 | [5 empty] | Clase 4 | 15 años (spot) | 15 años (spot) | clase E2: especificacion no define TUBERIA por debajo de 1.5"
Destilación | U-02 | FRANCESA | 2" |  | 2"-P-02-122-0-D3 | D3 | API 5L GR. B | 80 | 5.54 | 150# | NIVEL DE PRODUCTO | 02-D11 | 0.1 | 41 | 2.5 | 60 | 1976 | Clase 2 | 10 años | 5 años
Destilación | U-02 | FRANCESA | 2" | VAPOR DE BAJA DE PRESIÓN LS | 2"-LS10-122-0-D5 | D5 | API 5L GR. B | 40 | 3.91 | 150# | 6"LS10-101-0-D5 | (02-D16 / 02P26) | [5 empty] | Clase 4 | 15 años (spot) | 15 años (spot)
Destilación | U-02 | FRANCESA | 2" |  | 2"-P-02-123-0-D3 | D3 | API 5L GR. B | 80 | 5.54 | 150# | 02D11 | DRENAJE | 0.1 | 69 | 6.0 | 84 | 1976 | Clase 2 | 10 años | 5 años
Destilación | U-02 | FRANCESA | 1" | VAPOR DE BAJA DE PRESIÓN LS | 1"-LS10-123-0-D5 | D5 |  |  |  | 150# | 6"LS10-101-0-D5 | (02C2 A/B) | [5 empty] | Clase 4 | 15 años (spot) | 15 años (spot) | clase D5: especificacion no define TUBERIA por debajo de 1.5"
Destilación | U-02 | FRANCESA | 2" |  | 2"-P-02-124-0-D3 | D3 | API 5L GR. B | 80 | 5.54 | 150# | 02D11 | DRENAJE | 0.1 | 41 | 2.5 | 60 | 1976 | Clase 2 | 10 años | 5 años
Destilación | U-02 | FRANCESA | 2" |  | 2"-P-02-125-0-D1 | D1 | API 5L GR. B | 80 | 5.54 | 150# | 02-D9 | DRENAJE | 1.0 | 45 | 2.5 | 60 | 1976 | Clase 2 | 10 años | 5 años
Destilación | U-02 | FRANCESA | 6" | DIESEL | 6"-P-02-126-0-D3 | D3 | API 5L GR. B | 40 | 7.11 | 150# | 02-FT21 | 6"P33-401-0-D4 | 6.1 | 46 | 15.5 | 60 | 1976 | Clase 2 | 10 años | 5 años
Destilación | U-02 | FRANCESA | 6"/2" | AGUAS ACEITOSAS | 6"/2"-P-02-127-0-D3 | D3 | API 5L GR. B | 40 | 7.11 | 150# | 02-D7 | DRENAJE | 6.1 | 38 | 15.5 | 53 | 1976 | Clase 4 | 15 años (spot) | 15 años (spot)
Destilación | U-02 | FRANCESA | 6"/2" | AGUAS ACEITOSAS | 6"/2"-P-02-128-0-D3 | D3 | API 5L GR. B | 40 | 7.11 | 150# | 02-D8 | DRENAJE | 8.3 | 46 | 15.5 | 65 | 1976 | Clase 4 | 15 años (spot) | 15 años (spot)
Destilación | U-02 | FRANCESA | 2" |  | 2"-P-02-129-0-D3 | D3 | API 5L GR. B | 80 | 5.54 | 150# | 02D7 | STEAM-CUT | 6.1 | 38 | 15.5 | 53 | 1976 | Clase 2 | 10 años | 5 años
Destilación | U-02 | FRANCESA | 2" |  | 2"-P-02-130-0-D3 | D3 | API 5L GR. B | 80 | 5.54 | 150# | 02-D8 | BRIDA CIEGA | 8.3 | 46 | 15.5 | 65 | 1976 | Clase 2 | 10 años | 5 años
Destilación | U-02 | FRANCESA | 2" |  | 2"-P-02-131-0-D3 | D3 | API 5L GR. B | 80 | 5.54 | 150# | 02P101 | SLOP5 P02-108-0-D3 | 6.3 | 65 | 8.0 | 80 | 1976 | Clase 2 | 10 años | 5 años
Destilación | U-02 | FRANCESA | 1" | AMINA | 1"-P-02-132-9-D9 | D9 |  |  |  | 150# | Botellas Amina | Línea P02-115 | 2.0 | 200 | 3.0 | 260 | 1976 | Clase 2 | 10 años | 5 años | clase D9: especificacion no define TUBERIA por debajo de 1.5"
Destilación | U-02 | FRANCESA | 1 1/2" |  | 1 1/2"-P-02-132-0-E1 | E1 | API 5L GR. B | 80 | 5.08 | 300# | BOTELLAS AMONIACO | 02PCV06 | 11.6 | 20 | 32.8 | 35 | 1976 | Clase 2 | 10 años | 5 años
Destilación | U-02 | FRANCESA | 2" |  | 2"-P-02-133-0-D3 | D3 | API 5L GR. B | 80 | 5.54 | 150# | 02D11 | DRENAJE | 0.1 | 41 | 2.5 | 60 | 1976 | Clase 2 | 10 años | 5 años
Destilación | U-02 | FRANCESA | 3" |  | 3"-P16-133-0-D3 | D3 | API 5L GR. B | 40 | 5.49 | 150# | 10"-P02-102-0-D3 | 8-P02-108-0-D3 | [5 empty] | Clase 2 | 10 años | 5 años
Destilación | U-02 | FRANCESA | 2" |  | 2"-P-02-134-0-D1 | D1 | API 5L GR. B | 80 | 5.54 | 150# | 02D9 | ATM | 1.0 | 45 | 2.5 | 60 | 1976 | Clase 2 | 10 años | 5 años
Destilación | U-02 | REPSOL | 4" | CRUDO | 4"-P-02-0143-C5-ST | C5 | ASTM A-106 Gr. B | 40 | 6.02 | 300# | 02-P27A/B | Línea 02-0155 | 12.2 | 166 | 23.8 | 181 | 2004 | Clase 2 | 10 años | 5 años
Destilación | U-02 | REPSOL | 6" | Kerosene | 6"-02-0147-B4 | B4 | ASTM A-106 Gr. B | 40 | 7.11 | 150# | 6"-P02-103-0-D3 | PSV-800 | 8.6 | 46 | 10.5 | 150 | 2004 | Clase 2 | 10 años | 5 años
Destilación | U-02 | REPSOL | 4" | BLOWDOWN | 4"-BD-02-0148-B37 | B37 | ASTM A-106 Gr. B | 40 | 6.02 | 150# | PSV-800 | BLOWDOWN | 3.5 | 46 | 5.3 | 150 | 2004 | Clase 2 | 10 años | 5 años
Destilación | U-02 | REPSOL | 4" | DIESEL | 4"-P-02-0149-B9 | B9 | ASTM A-106 Gr. B | 40 | 6.02 | 150# | 6"P02-104-0-D3 | 4"GOL-00-002-B4 | 6.5 | 38 | 8.3 | 85 | 2004 | Clase 2 | 10 años | 5 años
Destilación | U-02 | REPSOL | 4" | AGUA ACIDA TRATADA | 4"-TSW-02-0150-B4-P | B4 | ASTM A-106 Gr. B | 40 | 6.02 | 150# | Línea N° 02-10028 | 4-P02-608-0-D3 | 6.7 | 127 | 9.5 | 150 | 2004 | Clase 4 | 15 años (spot) | 15 años (spot)
Destilación | U-02 | REPSOL | 1" | AGUA DE REGRIGERACIÓN RETORNO | 1"-CWR-02-0151-B1 | B1 | ASTM A-106 Gr. B | 80 | 4.55 | 150# | PSV-804 | ATM | 0 | 32 | 3.5 | 77 | 2004 | Clase 4 | 15 años (spot) | 15 años (spot)
Destilación | U-02 | REPSOL | 3/4" | AGUA DE REGRIGERACIÓN RETORNO | 3/4"-CWR-02-0152-B1 | B1 | ASTM A-106 Gr. B | 80 | 3.91 | 150# | 4"-CW | PSV-804 | 3.5 | 32 | 7.7 | 77 | 2004 | Clase 4 | 15 años (spot) | 15 años (spot)
Destilación | U-02 | REPSOL | 1" | AGUA DE REGRIGERACIÓN RETORNO | 1"-CWR-02-0153-B1 | B1 | ASTM A-106 Gr. B | 80 | 4.55 | 150# | PSV-805 | ATM | 0 | 32 | 3.5 | 77 | 2004 | Clase 4 | 15 años (spot) | 15 años (spot)
Destilación | U-02 | REPSOL | 3/4" | AGUA DE REGRIGERACIÓN RETORNO | 3/4"-CWR-02-0154-B1 | B1 | ASTM A-106 Gr. B | 80 | 3.91 | 150# | 4"-CW | PSV-805 | 3.5 | 32 | 7.7 | 77 | 2004 | Clase 4 | 15 años (spot) | 15 años (spot)
Destilación | U-02 | REPSOL | 6" | CRUDO | 6"-P-02-0155-C5-ST | C5 | ASTM A-106 Gr. B | 40 | 7.11 | 300# | 02FV804 | 6"-RC-00-480-C2-ST | 12.2 | 166 | 23.8 | 181 | 2004 | Clase 2 | 10 años | 5 años
Destilación | U-02 | REPSOL | 2" | SLOP | 2"-SLP-02-0160-B4 | B4 | ASTM A-106 Gr. B | 40 | 3.91 | 150# | Línea 18-123 | Drenaje succión 02P6A | [5 empty] | Clase 2 | 10 años | 5 años
Destilación | U-02 | FRANCESA | 10"/14" | CRUDO | 10"/14"-P-02-201-0-D3 | D3 | API 5L GR. B | 40 | 9.27 | 150# | 14"P33-102-0-D10 | 02K1 | 2.0 | 20 | 3.0 | 35 | 1976 | Clase 2 | 10 años | 5 años
Destilación | U-02 | FRANCESA | 2" | VAPOR DE ALTA PRESIÓN HS | 2"-HS-02-201-0-E2 | E2 | API 5L GR. B | 80 | 5.54 | 300# | 2"-HS10-101-0-E2 | 10"-P02-514-0-D1 | [5 empty] | Clase 4 | 15 años (spot) | 15 años (spot)
Destilación | U-02 | FRANCESA | 10" | CRUDO | 10"-P-02-201-1-D3 | D3 | API 5L GR. B | 40 | 9.27 | 150# | P02-201-0-D3 | P02-202-0-D3 | 2.0 | 20 | 3.0 | 35 | 1976 | Clase 2 | 10 años | 5 años
Destilación | U-02 | FRANCESA | 8" | AGUA LIMPIA | 8"-CW-02-201-0-D1 | D1 | API 5L GR. B | 40 | 8.18 | 150# | 4"CW02-501-0-D1 | 8"CW30-101-0-D1 | [5 empty] | Clase 4 | 15 años (spot) | 15 años (spot)
Destilación | U-02 | FRANCESA | 3" | AGUA FRESCA DE SERVICIO O DE PLANTA | 3"-RW-02-201-0-D1 | D1 | API 5L GR. B | 40 | 5.49 | 150# | 3"RW30-101-0-D1 | BRIDA CIEGA | [5 empty] | Clase 4 | 15 años (spot) | 15 años (spot)
Destilación | U-02 | FRANCESA | 3" | AIRE DE PLANTA | 3"-PA-02-201-0-D7 | D7 | API 5L GR. B | 40 | 5.49 | 150# | 3"SA30-101-0-D7 | BRIDA CIEGA | [5 empty] | Clase 4 | 15 años (spot) | 15 años (spot)
Destilación | U-02 | FRANCESA | 3" | AIRE DE INSTRUMENTACIÓN | 3"-IA-02-201-0-D13 | D13 |  |  |  | 150# | 3"IA30-101-0-D13 | BRIDA CIEGA | [5 empty] | Clase 4 | 15 años (spot) | 15 años (spot) | clase D13: especificacion no define TUBERIA por debajo de 6"
Destilación | U-02 | FRANCESA | 10" | CRUDO | 10"-P-02-202-0-D3/1-D3 | D3 | API 5L GR. B | 40 | 9.27 | 150# | 10" P02-201-0-D3 | 02P1A/B | 2.0 | 20 | 3.0 | 35 | 1976 | Clase 2 | 10 años | 5 años
Destilación | U-02 | FRANCESA | 8" | AGUA LIMPIA | 8"-CW-02-202-0-D1 | D1 | API 5L GR. B | 40 | 8.18 | 150# | 4"CW02-502-0-D1 | 8"CW30-102-0-D1 | [5 empty] | Clase 4 | 15 años (spot) | 15 años (spot)
Destilación | U-02 | FRANCESA | 3/4" | DRENAJE DE ACIDO | 3/4"-SA-02-202-0-D7 | D7 |  |  |  | 150# | 3"PA02-201-0-D7 | 02H1 | [5 empty] | Clase 2 | 10 años | 5 años | clase D7: especificacion no define TUBERIA por debajo de 1.5"
Destilación | U-02 | FRANCESA | 1" | VAPOR DE BAJA DE PRESIÓN LS | 1"-LS-02-202-0-D5 | D5 |  |  |  | 150# | 2-LS02-202-0-D5 | SECTOR 9 | [5 empty] | Clase 4 | 15 años (spot) | 15 años (spot) | clase D5: especificacion no define TUBERIA por debajo de 1.5"
Destilación | U-02 | FRANCESA | 1" | INDICADOR DE NIVEL | 1"-IL-02-202-0-D3 | D3 |  |  |  | 150# |  | 02D1 | [5 empty] | Clase 2 | 10 años | 5 años | clase D3: especificacion no define TUBERIA por debajo de 1.5"
Destilación | U-02 | FRANCESA | 3"/2" | AIRE DE INSTRUMENTACIÓN | 3"/2"-IA-02-202-0-D13 | D13 |  |  |  | 150# | 3"IA02-201-0-D13 | TOMA MUESTRA (02E13A/B) | [5 empty] | Clase 4 | 15 años (spot) | 15 años (spot) | clase D13: especificacion no define TUBERIA por debajo de 6"
Destilación | U-02 | FRANCESA | 2" | AGUA FRESCA DE SERVICIO O DE PLANTA | 2"-RW-02-202-0-D1 | D1 | API 5L GR. B | 80 | 5.54 | 150# | 3"RW02-201-0-D1 | BRIDA CIEGA (02D4) | [5 empty] | Clase 4 | 15 años (spot) | 15 años (spot)
Destilación | U-02 | FRANCESA | 14"/8" | CRUDO | 14"/8"-P-02-203-0-D3 | D3 | API 5L GR. B | STD | 9.53 | 150# | 14"-P02-205-1-D3 | 02P2AB | 2.1 | 20 | 7.0 | 35 | 1976 | Punto de Inyección | 3 años | 3 años
Destilación | U-02 | FRANCESA | 3" | AGUA FRESCA DE SERVICIO O DE PLANTA | 3"-RW-02-203-0-D1 | D1 | API 5L GR. B | 40 | 5.49 | 150# | 3"RW02-201-0-D1 | CONTROL HOUSE | [5 empty] | Clase 4 | 15 años (spot) | 15 años (spot)
Destilación | U-02 | FRANCESA | 1" | INDICADOR DE NIVEL | 1"-IL-02-203-0-D3 | D3 |  |  |  | 150# |  | 02D1 | [5 empty] | Clase 2 | 10 años | 5 años | clase D3: especificacion no define TUBERIA por debajo de 1.5"
Destilación | U-02 | FRANCESA | 2" | VAPOR DE ALTA PRESIÓN HS | 2"-HS-02-203-0-D5 | D5 | API 5L GR. B | 40 | 3.91 | 150# | 3-HS-602-0-E2 | 10-P02-213-0-E1 | [5 empty] | Clase 4 | 15 años (spot) | 15 años (spot)
Destilación | U-02 | FRANCESA | 3/4" | DRENAJE DE ACIDO | 3/4"-SA-02-203-0-D7 | D7 |  |  |  | 150# | 2"PA02-201-0-D7 | TOMA MUESTRA (02PV1) | [5 empty] | Clase 2 | 10 años | 5 años | clase D7: especificacion no define TUBERIA por debajo de 1.5"
Destilación | U-02 | FRANCESA | 4" | AGUA LIMPIA | 4"-CW-02-203-0-D1 | D1 | API 5L GR. B | 40 | 6.02 | 150# | 8"-CW02-201-0-D1 | 02-E25A/C | [5 empty] | Clase 4 | 15 años (spot) | 15 años (spot)
Destilación | U-02 | FRANCESA | 6" | AGUA LIMPIA | 6"-CW-02-203-0-D1 | D1 | API 5L GR. B | 40 | 7.11 | 150# | 8"-CW02-201-0-D1 | 02-E25A/C | [5 empty] | Clase 4 | 15 años (spot) | 15 años (spot)
Destilación | U-02 | FRANCESA | 14" | CRUDO | 14"-P-02-204-0/1/2/3-D3 | D3 | API 5L GR. B | STD | 9.53 | 150# | 14"P33-101-0-D10 | 02K3 / 14"P02-205-1-D3 | 2.0 | 20 | 3.0 | 35 | 1976 | Clase 2 | 10 años | 5 años
Destilación | U-02 | FRANCESA | 1 1/2" | AIRE DE INSTRUMENTACIÓN | 1 1/2"-IA-02-204-0-D13 | D13 |  |  |  | 150# | 3"IA02-201-0-D13 | CONTROL HOUSE | [5 empty] | Clase 4 | 15 años (spot) | 15 años (spot) | clase D13: especificacion no define TUBERIA por debajo de 6"
Destilación | U-02 | FRANCESA | 3/4" | AIRE DE PLANTA | 3/4"-PA-02-204-0-D7 | D7 |  |  |  | 150# | 2"PA02-201-0-D7 | TOMA MUESTRA (FILTROS DE KERO) | [5 empty] | Clase 4 | 15 años (spot) | 15 años (spot) | clase D7: especificacion no define TUBERIA por debajo de 1.5"
Destilación | U-02 | FRANCESA | 4" | AGUA LIMPIA | 4"-CW-02-204-0-D1 | D1 | API 5L GR. B | 40 | 6.02 | 150# | 02E25A/C | 8"CW02-202-0-D1 | [5 empty] | Clase 4 | 15 años (spot) | 15 años (spot)
Destilación | U-02 | FRANCESA | 10"/14" | CRUDO | 10"/14"-P-02-205-0/1/2-D3 | D3 | API 5L GR. B | 40 | 9.27 | 150# | 02K2/02K3 | 10"P02-202-0-D3 | 2.0 | 20 | 3.0 | 35 | 1976 | Clase 2 | 10 años | 5 años
Destilación | U-02 | FRANCESA | 6" | AGUA LIMPIA | 6"-CW-02-205-0-D1 | D1 | API 5L GR. B | 40 | 7.11 | 150# | 4-CW18-201-0-D1 | 6-CW02-502-0-D1 | [5 empty] | Clase 4 | 15 años (spot) | 15 años (spot)
Destilación | U-02 | FRANCESA | 1" | AGUA FRESCA DE SERVICIO O DE PLANTA | 1"-RW-02-205-0-D1 | D1 |  |  |  | 150# | 3"RW02-201-0-D1 | 02H1 | [5 empty] | Clase 4 | 15 años (spot) | 15 años (spot) | clase D1: especificacion no define TUBERIA por debajo de 1.5"
Destilación | U-02 | FRANCESA | 10" | CRUDO | 10"-P-02-206-0-C5/0-E1 | E1 | API 5L GR. B | 40 | 9.27 | 300# | 02-P2 A/B | 02E1A | 25.7 | 20 | 32.7 | 85 | 2004 | Clase 2 | 10 años | 5 años
Destilación | U-02 | FRANCESA | 6" | AGUA LIMPIA | 6"-CW-02-206-0-D1 | D1 | API 5L GR. B | 40 | 7.11 | 150# | 4"CW18-202-0-D1 | 6"CW02-502-0-D1 | [5 empty] | Clase 4 | 15 años (spot) | 15 años (spot)
Destilación | U-02 | FRANCESA | 3/4" | AIRE DE PLANTA | 3/4"-PA-02-206-0-D7 | D7 |  |  |  | 150# | 2"PA02-201-0-D7 | TOMA MUESTRA (02P10A) | [5 empty] | Clase 4 | 15 años (spot) | 15 años (spot) | clase D7: especificacion no define TUBERIA por debajo de 1.5"
Destilación | U-02 | FRANCESA | 1" | AGUA FRESCA DE SERVICIO O DE PLANTA | 1"-RW-02-206-0-D1 | D1 |  |  |  | 150# | 3"RW02-201-0-D1 | TOMA MUESTRA (02PV1) | [5 empty] | Clase 4 | 15 años (spot) | 15 años (spot) | clase D1: especificacion no define TUBERIA por debajo de 1.5"
Destilación | U-02 | FRANCESA | 10" | CRUDO-OIL | 10"-P-02-207-0-E1/1/2"-E1 | E1 | API 5L GR. B | 40 | 9.27 | 300# | 02E1C | 02E2 | 17 | 43 | 33.5 | 80 | 1976 | Clase 2 | 10 años | 5 años
Destilación | U-02 | FRANCESA | 1" | AGUA FRESCA DE SERVICIO O DE PLANTA | 1"-RW-02-207-0-D1 | D1 |  |  |  | 150# | 3"RW02-201-0-D1 | TOMA MUESTRA (FILTROS KERO) | [5 empty] | Clase 4 | 15 años (spot) | 15 años (spot) | clase D1: especificacion no define TUBERIA por debajo de 1.5"
Destilación | U-02 | FRANCESA | 1 1/2" | AGUA LIMPIA | 1 1/2"-CW-02-207-0-D1 | D1 | API 5L GR. B | 80 | 5.08 | 150# | 8"CW02-201-0-D1 | 02P4A/B | [5 empty] | Clase 4 | 15 años (spot) | 15 años (spot)
Destilación | U-02 | FRANCESA | 1" | DRENAJE DE ACIDO | 1"-SA-02-207-0-D7 | D7 |  |  |  | 150# | 2"PA02-201-0-D7 | TOMA MUESTRA (02E11) | [5 empty] | Clase 2 | 10 años | 5 años | clase D7: especificacion no define TUBERIA por debajo de 1.5"
Destilación | U-02 | FRANCESA | 10" |  | 10"-P-02-208-0-E1 | E1 | API 5L GR. B | 40 | 9.27 | 300# | 02E3B | 02E3A | 13.4 | 110 | 33.5 | 125 | 1976 | Clase 2 | 10 años | 5 años
Destilación | U-02 | FRANCESA | 3/4" | AIRE DE PLANTA | 3/4"-PA-02-208-0-D7 | D7 |  |  |  | 150# | 2"PA02-201-0-D7 | TOMA MUESTRA (02P3B) | [5 empty] | Clase 4 | 15 años (spot) | 15 años (spot) | clase D7: especificacion no define TUBERIA por debajo de 1.5"
Destilación | U-02 | FRANCESA | 1" | AGUA LIMPIA | 1"-CW-02-208-0-D1 | D1 |  |  |  | 150# | 02P4B | 8"CW02-202-0-D1 | [5 empty] | Clase 4 | 15 años (spot) | 15 años (spot) | clase D1: especificacion no define TUBERIA por debajo de 1.5"
Destilación | U-02 | FRANCESA | 8"/10" |  | 8"/10"-P-02-209-1-E1/0-E1 | E1 | API 5L GR. B | 40 | 8.18 | 300# | P02-601-2-E1 / 02E3A | 02E4 | 13 | 131 | 33.5 | 146 | 1976 | Clase 2 | 10 años | 5 años
Destilación | U-02 | FRANCESA | 3/4" | AGUA LIMPIA | 3/4"-CW-02-209-0-D1 | D1 |  |  |  | 150# | 8"CW02-201-0-D1 | 02P5A | [5 empty] | Clase 4 | 15 años (spot) | 15 años (spot) | clase D1: especificacion no define TUBERIA por debajo de 1.5"
Destilación | U-02 | FRANCESA | 3/4" | AGUA LIMPIA | 3/4"-CW-02-209-1-D1 | D1 |  |  |  | 150# | 3/4"CW02-209-0-D1 | 02-P5B | [5 empty] | Clase 4 | 15 años (spot) | 15 años (spot) | clase D1: especificacion no define TUBERIA por debajo de 1.5"
Destilación | U-02 | FRANCESA | 1" | AGUA FRESCA DE SERVICIO O DE PLANTA | 1"-RW-02-209-0-D1 | D1 |  |  |  | 150# | 3"RW02-201-0-D1 | TOMA MUESTRA (02P10A) | [5 empty] | Clase 4 | 15 años (spot) | 15 años (spot) | clase D1: especificacion no define TUBERIA por debajo de 1.5"
Destilación | U-02 | FRANCESA | 3/4" | DRENAJE DE ACIDO | 3/4"-SA-02-209-0-D7 | D7 |  |  |  | 150# | 1"SA02-207-0-D7 | TOMA MUESTRA (02P14A) | [5 empty] | Clase 2 | 10 años | 5 años | clase D7: especificacion no define TUBERIA por debajo de 1.5"
Destilación | U-02 | FRANCESA | 10" | CRUDO | 10"-P-02-210-0-D3 | D3 | API 5L GR. B | 40 | 9.27 | 150# | 10"-P02-210-0-E1 | 8"-P02-217-0-D3 | [5 empty] | Clase 2 | 10 años | 5 años
Destilación | U-02 | FRANCESA | 10" |  | 10"-P-02-210-0-E1 | E1 | API 5L GR. B | 40 | 9.27 | 300# | 02E4 | 02HCV04 | 12.5 | 145 | 33.5 | 160 | 1976 | Clase 2 | 10 años | 5 años
Destilación | U-02 | FRANCESA | 1" | AGUA LIMPIA | 1"-CW10-210-0-D1 | D1 |  |  |  | 150# | 8"CW02-201-0-01 | 02P9A | [5 empty] | Clase 4 | 15 años (spot) | 15 años (spot) | clase D1: especificacion no define TUBERIA por debajo de 1.5"
Destilación | U-02 | FRANCESA | 3/4" | AIRE DE PLANTA | 3/4"-PA-02-210-0-D7 | D7 |  |  |  | 150# | 2"PA02-201-0-D7 | TOMA MUESTRA (KERO/DIESEL CERCA MANIFOLD) | [5 empty] | Clase 4 | 15 años (spot) | 15 años (spot) | clase D7: especificacion no define TUBERIA por debajo de 1.5"
Destilación | U-02 | FRANCESA | 12" |  | 12"-P-02-211-0-D3 | D3 | API 5L GR. B | STD | 9.53 | 150# | 10"-P02-210-0-E1 | 02-D1 | 9.0 | 139 | 13 | 160 | 1976 | Clase 2 | 10 años | 5 años
Destilación | U-02 | FRANCESA | 1" | AGUA LIMPIA | 1"-CW10-211-0-D1 | D1 |  |  |  | 150# | 02-P9B | 8"CW02-502-0-D1 | [5 empty] | Clase 4 | 15 años (spot) | 15 años (spot) | clase D1: especificacion no define TUBERIA por debajo de 1.5"
Destilación | U-02 | FRANCESA | 3/4" | AGUA FRESCA DE SERVICIO O DE PLANTA | 3/4"-RW-02-211-0-D1 | D1 |  |  |  | 150# | 3"RW02-201-0-D1 | TOMA MUESTRA (02P3B) | [5 empty] | Clase 4 | 15 años (spot) | 15 años (spot) | clase D1: especificacion no define TUBERIA por debajo de 1.5"
Destilación | U-02 | FRANCESA | 1" | AIRE DE PLANTA | 1"-PA-02-211-0-D7 | D7 |  |  |  | 150# | 2"PA02-201-0-D7 | TOMA MUESTRA (18G1) | [5 empty] | Clase 4 | 15 años (spot) | 15 años (spot) | clase D7: especificacion no define TUBERIA por debajo de 1.5"
Destilación | U-02 | FRANCESA | 6" |  | 6"-P-02-212-2-D3 | D3 | API 5L GR. B | 40 | 7.11 | 150# | 6"-P02-230-0-D3 | 12"-P02-212-1-D3 | 9.0 | 139 | 13 | 160 | 1976 | Clase 2 | 10 años | 5 años
Destilación | U-02 | FRANCESA | 12" |  | 12"-P-02-212-1-D3 | D3 | API 5L GR. B | STD | 9.53 | 150# | P02-212-0-D3 | 02P3B | 9.0 | 139 | 13 | 160 | 1976 | Clase 2 | 10 años | 5 años
Destilación | U-02 | FRANCESA | 12" | CRUDO | 12"-P-02-212-0-D3 (1) | D3 | API 5L GR. B | STD | 9.53 | 150# | 02D1 | 02-P3A/B/C | 9.0 | 139 | 13 | 160 | 1976 | Punto de Inyección | 3 años | 3 años
Destilación | U-02 | FRANCESA | 12" | CRUDO | 12"-P-02-212-0-D3 (2) | D3 | API 5L GR. B | STD | 9.53 | 150# | 6"P02-230-0-D3 | 12"P02-212-1-D3 | [5 empty] | Punto de Inyección | 3 años | 3 años
Destilación | U-02 | FRANCESA | 6" |  | 6"-P16-212-0-D3 | D3 | API 5L GR. B | 40 | 7.11 | 150# | [7 empty] | Clase 2 | 10 años | 5 años
Destilación | U-02 | FRANCESA | 1" | AGUA LIMPIA | 1"-CW-02-212-0-D1 | D1 |  |  |  | 150# | 8"CW02-201-0-D1 | 02-P11A/B | [5 empty] | Clase 4 | 15 años (spot) | 15 años (spot) | clase D1: especificacion no define TUBERIA por debajo de 1.5"
Destilación | U-02 | FRANCESA | 3/4" | AIRE DE PLANTA | 3/4"-PA-02-212-0-D7 | D7 |  |  |  | 150# | 2"PA02-201-0-D7 | TOMA MUETRA (02E15) | [5 empty] | Clase 4 | 15 años (spot) | 15 años (spot) | clase D7: especificacion no define TUBERIA por debajo de 1.5"
Destilación | U-02 | FRANCESA | 1" | AGUA FRESCA DE SERVICIO O DE PLANTA | 1"-RW-02-212-0-D1 | D1 |  |  |  | 150# | 2"RW02-202-0-D1 | TOMA MUESTRA (02P14A) | [5 empty] | Clase 4 | 15 años (spot) | 15 años (spot) | clase D1: especificacion no define TUBERIA por debajo de 1.5"
Destilación | U-02 | FRANCESA | 12" |  | 12"-P-02-213-0-E1 | E1 | API 5L GR. B | STD | 9.53 | 300# | 02-P3A | 02E5C | 30.6 | 139 | 40.8 | 160 | 1976 | Clase 2 | 10 años | 5 años
Destilación | U-02 | FRANCESA | 10" |  | 10"-P-02-213-1-E1 | E1 | API 5L GR. B | 40 | 9.27 | 300# | 02-P3B | P02-213-0-E1 | 30.6 | 139 | 40.8 | 160 | 1976 | Clase 2 | 10 años | 5 años
Destilación | U-02 | FRANCESA | 4" |  | 4"-P02-213-0-D3 | D3 | API 5L GR. B | 40 | 6.02 | 150# | 02P3A | 10"-P02-211-0-D3 | [5 empty] | Clase 2
Destilación | U-02 | FRANCESA | 4" |  | 4"-P16-213-1-D3 | D3 | API 5L GR. B | 40 | 6.02 | 150# | 4-P16-212-0-D3 | 8-P02-108-0-D3 | [5 empty] | Clase 2 | 10 años | 5 años
Destilación | U-02 | REPSOL | 8" | CRUDO | 8"-P-02-213-C5-H | C5 | ASTM A-106 Gr. B | 40 | 8.18 | 300# | Línea 02-213 | Línea 02-213 | 36.2 | 135 | 40.3 | 150 | 2004 | Clase 2 | 10 años | 5 años
Destilación | U-02 | FRANCESA | 1" | AGUA LIMPIA | 1"-CW-02-213-0-D1 | D1 |  |  |  | 150# | 8"CW02-201-0-D1 | 02-P6A/B | [5 empty] | Clase 4 | 15 años (spot) | 15 años (spot) | clase D1: especificacion no define TUBERIA por debajo de 1.5"
Destilación | U-02 | FRANCESA | 3/4" | DRENAJE DE ACIDO | 3/4"-SA-02-213-0-07 | [5 empty] | 2"PA02-201-0-D7 | TOMA MUESTRA (02P2A) | [5 empty] | Clase 2 | 10 años | 5 años | codigo de especificacion (col. G) vacio
Destilación | U-02 | FRANCESA | 1" | AGUA FRESCA DE SERVICIO O DE PLANTA | 1"-RW-02-213-0-D1 | D1 |  |  |  | 150# | 3"RW02-201-0-D1 | TOMA MUESTRA (KERO/DIESEL CERCA MANIFOLD) | [5 empty] | Clase 4 | 15 años (spot) | 15 años (spot) | clase D1: especificacion no define TUBERIA por debajo de 1.5"
Destilación | U-02 | FRANCESA | 10" | CRUDO REDUCIDO | 10"-P-02-214-C5-ST/0-E1 | E1 | API 5L GR. B | 40 | 9.27 | 300# | 02E3A | 02E3B | 10.8 | 218 | 19.8 | 280 | 2004 | Clase 2 | 10 años | 5 años
Destilación | U-02 | FRANCESA | 1" |  | 1"-P-02-214-9-D9 | D9 |  |  |  | 150# | ST TRACING |  | 2.0 | 200 | 3.0 | 260 | 1976 | Clase 2 | 10 años | 5 años | clase D9: especificacion no define TUBERIA por debajo de 1.5"
Destilación | U-02 | FRANCESA | 3/4" | AGUA LIMPIA | 3/4"-CW-02-214-0-D1 | D1 |  |  |  | 150# | 8"CW02-201-0-D1 | 02-P7 | [5 empty] | Clase 4 | 15 años (spot) | 15 años (spot) | clase D1: especificacion no define TUBERIA por debajo de 1.5"
Destilación | U-02 | FRANCESA | 1 1/2" | AIRE DE PLANTA | 1 1/2"-PA-02-214-0-D7 | D7 | API 5L GR. B | 40 | 3.68 | 150# | 2"PA02-201-0-D7 | 02C1 | [5 empty] | Clase 4 | 15 años (spot) | 15 años (spot)
Destilación | U-02 | FRANCESA | 1 1/2" | AGUA FRESCA DE SERVICIO O DE PLANTA | 1 1/2"-RW-02-214-0-D1 | D1 | API 5L GR. B | 80 | 5.08 | 150# | 2"RW02-201-0-D1 | TOMA MUESTRA (18G1) | [5 empty] | Clase 4 | 15 años (spot) | 15 años (spot)
Destilación | U-02 | REPSOL | 10" | CRUDO REDUCIDO | 10"-P-02-215-C5-ST | C5 | ASTM A-106 Gr. B | 40 | 9.27 | 300# | 02-E3C | 02E15A / P02-102-0-D3 | 9.4 | 166 | 19.8 | 181 | 2004 | Clase 2 | 10 años | 5 años
Destilación | U-02 | FRANCESA | 10" |  | 10"-P-02-215-0-E1 | E1 | API 5L GR. B | 40 | 9.27 | 300# | 02-E3C | 02E15A | 11.2 | 142 | 19.8 | 157 | 1976 | Clase 2 | 10 años | 5 años
Destilación | U-02 | FRANCESA | 6" |  | 6"-P-02-215-1-E1 | E1 | API 5L GR. B | 40 | 7.11 | 300# | P02-310-0-E1 | P02-215-0-E1 | 11.2 | 142 | 19.8 | 157 | 1976 | Clase 2 | 10 años | 5 años
Destilación | U-02 | FRANCESA | 1" |  | 1"-P-02-215-9-D9 | D9 |  |  |  | 150# | ST TRACING |  | 11.2 | 142 | 19.8 | 157 | 1976 | Clase 2 | 10 años | 5 años | clase D9: especificacion no define TUBERIA por debajo de 1.5"
Destilación | U-02 | FRANCESA | 1" | AGUA LIMPIA | 1"-CW-02-215-0-D1 | D1 |  |  |  | 150# | 8"CW02-201-0-D1 | 02-P10A/B | [5 empty] | Clase 4 | 15 años (spot) | 15 años (spot) | clase D1: especificacion no define TUBERIA por debajo de 1.5"
Destilación | U-02 | FRANCESA | 1" | AGUA FRESCA DE SERVICIO O DE PLANTA | 1"-RW10-215-0-D1 | D1 |  |  |  | 150# | 3"RW02-201-0-D1 | TOMA MUESTRA (02E15) | [5 empty] | Clase 4 | 15 años (spot) | 15 años (spot) | clase D1: especificacion no define TUBERIA por debajo de 1.5"
Destilación | U-02 | FRANCESA | 1" | AIRE DE PLANTA | 1"-PA-02-215-0-D7 | D7 |  |  |  | 150# | 2"PA02-201-0-D7 | 02C2/A/B/C | [5 empty] | Clase 4 | 15 años (spot) | 15 años (spot) | clase D7: especificacion no define TUBERIA por debajo de 1.5"
Destilación | U-02 | FRANCESA | 6" |  | 6"-P-02-216-0-D3 | D3 | API 5L GR. B | 40 | 7.11 | 150# | 02D1 | 02PSV 07 | 9.0 | 139 | 13 | 160 | 1976 | Clase 2 | 10 años | 5 años
Destilación | U-02 | FRANCESA | 1 1/2" | AGUA LIMPIA | 1 1/2"-CW-02-216-0-D1 | D1 | API 5L GR. B | 80 | 5.08 | 150# | 8"CW02-201-0-D1 | 02-P3B | [5 empty] | Clase 4 | 15 años (spot) | 15 años (spot)
Destilación | U-02 | FRANCESA | 1" | AGUA FRESCA DE SERVICIO O DE PLANTA | 1"-RW-02-216-0-D1 | D1 |  |  |  | 150# | 2"RW02-201-0-D1 | TOMA MUESTRA (02P2A) | [5 empty] | Clase 4 | 15 años (spot) | 15 años (spot) | clase D1: especificacion no define TUBERIA por debajo de 1.5"
Destilación | U-02 | FRANCESA | 1" | VAPOR DE BAJA DE PRESIÓN LS | 1"-P-02-217-9-D9 | D9 |  |  |  | 150# | ST TRACING |  | 2.0 | 200 | 3.0 | 260 | 1976 | Clase 4 | 15 años (spot) | 15 años (spot) | clase D9: especificacion no define TUBERIA por debajo de 1.5"
Destilación | U-02 | FRANCESA | 8" |  | 8"-P-02-217-0-D3 (1) | D3 | API 5L GR. B | 40 | 8.18 | 150# | 02D1 | P02-232-0-D3 | 4.0 | 139 | 5.0 | 160 | 1976 | Clase 2 | 10 años | 5 años
Destilación | U-02 | FRANCESA | 8" | CRUDO | 8"-P-02-217-0-D3 (2) | D3 | API 5L GR. B | 40 | 8.18 | 150# | P02-232-0-D3 | P02-216-0-D3 | [5 empty] | Clase 2 | 10 años | 5 años
Destilación | U-02 | FRANCESA | 6"/4" | KEROSENE | 6"/4"-P-02-218-0-D3/0-E1 | E1 | API 5L GR. B | 40 | 7.11 | 300# | 02E1C | 02E56 / TV-01 | 10.1 | 42 | 15.5 | 77 | 1976 | Clase 2 | 10 años | 5 años
Destilación | U-02 | FRANCESA | 1" | AGUA FRESCA DE SERVICIO O DE PLANTA | 1"-RW-02-218-0-D1 | D1 |  |  |  | 150# | 3"RW02-201-0-D1 | 02-C1/C2A/B/C | [5 empty] | Clase 4 | 15 años (spot) | 15 años (spot) | clase D1: especificacion no define TUBERIA por debajo de 1.5"
Destilación | U-02 | FRANCESA | 6" | DIESEL | 6"-P-02-219-0-D3 | D3 | API 5L GR. B | 40 | 7.11 | 150# | 02E4 | 6"P02-316-0-D3 | 8.9 | 156 | 15.5 | 171 | 1976 | Clase 2 | 10 años | 5 años
Destilación | U-02 | FRANCESA | 3" |  | 3"-P-02-220-0-D3 | D3 | API 5L GR. B | 40 | 5.49 | 150# | 3"-P02-230-0-D3 | 02E14 | 9.0 | 139 | 13 | 160 | 1976 | Clase 2 | 10 años | 5 años
Destilación | U-02 | FRANCESA | 3" | AGUA | 3"-P-02-221-0-D3 | D3 | API 5L GR. B | 40 | 5.49 | 150# | 02E14 | 02E58 | 9.0 | 90 | 13 | 105 | 1976 | Clase 4 | 15 años (spot) | 15 años (spot)
Destilación | U-02 | FRANCESA | 2" |  | 2"-P-02-221-1-D3 | D3 | API 5L GR. B | 80 | 5.54 | 150# | P02-221-0-D3 | P02-222-0-D3 | 9.0 | 90 | 13 | 105 | 1976 | Clase 2 | 10 años | 5 años
Destilación | U-02 | FRANCESA | 3" |  | 3"-P-02-222-0-D3 | D3 | API 5L GR. B | 40 | 5.49 | 150# | 02E58 | SERVICIO A PLANTA | 1.0 | 40 | 13 | 60 | 1976 | Clase 2 | 10 años | 5 años
Destilación | U-02 | FRANCESA | 1" | AGUA | 1"-CW-10-223-0-D1 | D1 |  |  |  | 150# | 6"CW02-205-0-D1 | 18E2 | [5 empty] | Clase 4 | 15 años (spot) | 15 años (spot) | clase D1: especificacion no define TUBERIA por debajo de 1.5"
Destilación | U-02 | FRANCESA | 1" | AGUA | 1"-CW-10-224-0-D1 | D1 |  |  |  | 150# | 18E2 | 6-CW02-206-0-D1 | [5 empty] | Clase 4 | 15 años (spot) | 15 años (spot) | clase D1: especificacion no define TUBERIA por debajo de 1.5"
Destilación | U-02 | FRANCESA | 3/4" |  | 3/4"-P-02-224-0-D3 | D3 |  |  |  | 150# | DESEMULSIFIER | 02P21 | 2.0 | 20 | 5.0 | 35 | 1976 | Clase 2 | 10 años | 5 años | clase D3: especificacion no define TUBERIA por debajo de 1.5"
Destilación | U-02 | FRANCESA | 1" |  | 1"-P-02-225-0-D3 | D3 |  |  |  | 150# | 02-P21 | 14"P02-203-0-D3 | 2.0 | 20 | 5.0 | 35 | 1976 | Clase 2 | 10 años | 5 años | clase D3: especificacion no define TUBERIA por debajo de 1.5"
Destilación | U-02 | FRANCESA | 3/4" | AGUAS ACEITOSAS | 3/4"-P-02-226-0-D3 | D3 |  |  |  | 150# | 02K1 | DRENAJE | 2.0 | 20 | 5.0 | 35 | 1976 | Clase 4 | 15 años (spot) | 15 años (spot) | clase D3: especificacion no define TUBERIA por debajo de 1.5"
Destilación | U-02 | FRANCESA | 1" | AGUA | 1"-CW-10-227-0-D1 (1) | D1 |  |  |  | 150# | 2" CW02-223-0-D1 | 18-E1 | [5 empty] | Clase 4 | 15 años (spot) | 15 años (spot) | clase D1: especificacion no define TUBERIA por debajo de 1.5"
Destilación | U-02 | FRANCESA | 3/4" | AGUAS ACEITOSAS | 3/4"-P-02-227-0-D3 | D3 |  |  |  | 150# | 02K2 | DRENAJE | 2.0 | 20 | 5.0 | 35 | 1976 | Clase 4 | 15 años (spot) | 15 años (spot) | clase D3: especificacion no define TUBERIA por debajo de 1.5"
Destilación | U-02 | FRANCESA | 1" | AGUA | 1"-CW-10-228-0-D1 (1) | D1 |  |  |  | 150# | 2" CW02-224-0-D1 | UDP II | [5 empty] | Clase 4 | 15 años (spot) | 15 años (spot) | clase D1: especificacion no define TUBERIA por debajo de 1.5"
Destilación | U-02 | FRANCESA | 3/4" | AGUAS ACEITOSAS | 3/4"-P-02-228-0-D3 | D3 |  |  |  | 150# | 02K3 | DRENAJE | 2.0 | 20 | 5.0 | 35 | 1976 | Clase 4 | 15 años (spot) | 15 años (spot) | clase D3: especificacion no define TUBERIA por debajo de 1.5"
Destilación | U-02 | FRANCESA | 3"/3/4" | AGUAS ACEITOSAS | 3"/3/4"-P-02-229-0-D3 | D3 | API 5L GR. B | 40 | 5.49 | 150# | DESEMULSIFIER | DRENAJE | 2.0 | 20 | 5.0 | 35 | 1976 | Clase 4 | 15 años (spot) | 15 años (spot)
Destilación | U-02 | FRANCESA | 3/4" | AGUA LIMPIA | 3/4"-CW-02-229-0-D1 | D1 |  |  |  | 150# | 4"CW02-205-0-D1 | 02-P102 | [5 empty] | Clase 4 | 15 años (spot) | 15 años (spot) | clase D1: especificacion no define TUBERIA por debajo de 1.5"
Destilación | U-02 | FRANCESA | 6" | GASOLINA | 6"-P-02-230-0-D3 | D3 | API 5L GR. B | 40 | 7.11 | 150# | 02D1 | 3"-P02-220-0-D3 | 9.0 | 139 | 13 | 160 | 1976 | Clase 2 | 10 años | 5 años
Destilación | U-02 | FRANCESA | 3/4" | AGUA LIMPIA | 3/4"-CW-02-230-0-D1 | D1 |  |  |  | 150# | 8"CW02-201-0-D1 | 02P16B | [5 empty] | Clase 4 | 15 años (spot) | 15 años (spot) | clase D1: especificacion no define TUBERIA por debajo de 1.5"
Destilación | U-02 | FRANCESA | 3" |  | 3"-P-02-231-0-D3 | D3 | API 5L GR. B | 40 | 5.49 | 150# | 02E14 | 10"P02-211-02-D3 | 13 | 90 | 18 | 105 | 1976 | Clase 2 | 10 años | 5 años
Destilación | U-02 | FRANCESA | 1" |  | 1"-P-02-232-9-D9 | D9 |  |  |  | 150# | ST TRACING | [6 empty] | Clase 2 | 10 años | 5 años | clase D9: especificacion no define TUBERIA por debajo de 1.5"
Destilación | U-02 | FRANCESA | 8" | Crudo | 8"-P-02-232-0-D3 | D3 | API 5L GR. B | 40 | 8.18 | 150# | 8"P02-217-0-D3 | 02K5 / 02C1 | 4.0 | 139 | 5.0 | 385 | 1976 | Clase 2 | 10 años | 5 años
Destilación | U-02 | FRANCESA | 6" |  | 6"-P-02-233-0-D3 | D3 | API 5L GR. B | 40 | 7.11 | 150# | 02D1 | DRENAJE | 9.0 | 139 | 13 | 160 | 1976 | Clase 2 | 10 años | 5 años
Destilación | U-02 | FRANCESA | 1 1/2" | AGUA LIMPIA | 1 1/2"-CW-02-233-1-D1 | D1 | API 5L GR. B | 80 | 5.08 | 150# | 8"CW02-201-0-D1 | 02-P3A | [5 empty] | Clase 4 | 15 años (spot) | 15 años (spot)
Destilación | U-02 | FRANCESA | 2" |  | 2"-P-02-234-0-D3 | D3 | API 5L GR. B | 80 | 5.54 | 150# | 02D1 | LS02-202-0-D5 | 9.0 | 139 | 13 | 160 | 1976 | Clase 2 | 10 años | 5 años
Destilación | U-02 | FRANCESA | 3/4" | AGUA LIMPIA | 3/4"-CW-02-234-0-D1 | D1 |  |  |  | 150# | 8"CW02-201-0-D1 | 02-P16A | [5 empty] | Clase 4 | 15 años (spot) | 15 años (spot) | clase D1: especificacion no define TUBERIA por debajo de 1.5"
Destilación | U-02 | FRANCESA | 2" | VAPOR DE BAJA DE PRESIÓN LS | 2"-LS-02-234-0-D3 | D3 | API 5L GR. B | 80 | 5.54 | 150# | LS02-202-0-D5 | 02D1 | [5 empty] | Clase 4 | 15 años (spot) | 15 años (spot)
Destilación | U-02 | FRANCESA | 3" | AGUA LIMPIA | 3"-CW-02-235-0-D1 | D1 | API 5L GR. B | 40 | 5.49 | 150# | 8"CW02-201-0-D1 | CONTROL HOUSE | [5 empty] | Clase 4 | 15 años (spot) | 15 años (spot)
Destilación | U-02 | FRANCESA | 2 1/2" | AGUA LIMPIA | 2 1/2"-CW-02-236-0-D1 | D1 | API 5L GR. B | 40 | 5.16 | 150# | CONTROL HOUSE | 8"CW02-202-0-D1 | [5 empty] | Clase 4 | 15 años (spot) | 15 años (spot)
Destilación | U-02 | FRANCESA | 3"/3/4" |  | 3"/3/4"-P-02-238-0-D3 | D3 | API 5L GR. B | 40 | 5.49 | 150# | ANTI-FOULING | 02-P23 | 9.0 | 139 | 13 | 160 | 1976 | Clase 2 | 10 años | 5 años
Destilación | U-02 | FRANCESA | 3"/3/4" |  | 3"/3/4"-P-02-239-0-D3 | D3 | API 5L GR. B | 40 | 5.49 | 150# | P02-238-0-D3 | DRENAJE | 9.0 | 139 | 13 | 160 | 1976 | Clase 2 | 10 años | 5 años
Destilación | U-02 | FRANCESA | 3/4" | SODA CÁUSTICA | 3/4"-P-02-240-0-D3 | D3 |  |  |  | 150# | 02-P23 | 3/4"P02-241-0-D3 | 9.0 | 139 | 11 | 160 | 1976 | Clase 2 | 10 años | 5 años | clase D3: especificacion no define TUBERIA por debajo de 1.5"
Destilación | U-02 | FRANCESA | 3/4" | SODA CÁUSTICA | 3/4"-P-02-241-0-D3 | D3 |  |  |  | 150# | 3/4"240-0-D3 | 4"P02-116-1-D3 | 9.0 | 139 | 11 | 160 | 1976 | Clase 2 | 10 años | 5 años | clase D3: especificacion no define TUBERIA por debajo de 1.5"
Destilación | U-02 | REPSOL | 14" | CRUDO | 14"-P-02-0242-B9 | B9 | ASTM A-106 Gr. B | 20 | 7.92 | 150# | 14"-P02-203-2-D3 | 02P2C | 0 | 20 | 3.5 | 85 | 2004 | Clase 2 | 10 años | 5 años
Destilación | U-02 | REPSOL | 10" | CRUDO | 10"-P-02-0243-C5 | C5 | ASTM A-106 Gr. B | 40 | 9.27 | 300# | 02P2C | 10"P02-206-0-E1 | 25.7 | 20 | 32.7 | 85 | 2004 | Clase 2 | 10 años | 5 años
Destilación | U-02 | REPSOL | 4" | CRUDO | 4"-P-02-0244-C5 | C5 | ASTM A-106 Gr. B | 40 | 6.02 | 300# | 10"P02-0243-C5 | 4"P02-206-0-E1 | 25.7 | 20 | 32.7 | 85 | 2004 | Clase 2 | 10 años | 5 años
Destilación | U-02 | REPSOL | 12" | CRUDO | 12"-P-02-245-B9-H | B9 | ASTM A-106 Gr. B | 20 | 6.35 | 150# | 12"P02-212-0-D3 | 02P3C | 9.4 | 135 | 13.4 | 150 | 2004 | Clase 2 | 10 años | 5 años
Destilación | U-02 | REPSOL | 10" | CRUDO | 10"-P-02-0246-C5-H | C5 | ASTM A-106 Gr. B | 40 | 9.27 | 300# | 02P3C | 10"P02-213-0-E1 | 36.2 | 135 | 40.3 | 150 | 2004 | Clase 2 | 10 años | 5 años
Destilación | U-02 | REPSOL | 4" | CRUDO | 4"-P-02-0247-C5-H | C5 | ASTM A-106 Gr. B | 40 | 6.02 | 300# | P02-0246-C5-H | 4"213-0-E1 | 36.2 | 135 | 40.3 | 150 | 2004 | Clase 2 | 10 años | 5 años
Destilación | U-02 | REPSOL | 8" | CRUDO | 8"-P-02-0248-C5 | C5 | ASTM A-106 Gr. B | 40 | 8.18 | 300# | Línea 02-213 | PSV-801 | 36.2 | 135 | 40.3 | 150 | 2004 | Clase 2 | 10 años | 5 años
Destilación | U-02 | REPSOL | 6" | CRUDO | 6"-P-02-0249-B37 | B37 | ASTM A-106 Gr. B | 40 | 7.11 | 150# | PSV-801 | Línea 02-108 | 11.2 | 135 | 18.6 | 150 | 2004 | Clase 2 | 10 años | 5 años
Destilación | U-02 | REPSOL | 6" | CRUDO | 6"-P-02-0250-C5-ST | C5 | ASTM A-106 Gr. B | 40 | 7.11 | 300# | 10"P02-215-C5-ST | 02P27A/B | 8.8 | 166 | 19.8 | 181 | 2004 | Clase 2 | 10 años | 5 años
Destilación | U-02 | REPSOL | 8" | CRUDO | 8"-P-02-0251-C5-ST | C5 | ASTM A-106 Gr. B | 40 | 8.18 | 300# | 10"P02-215-C5-ST | 8"RC-00-105-C2-ST | 9 | 166 | 19.8 | 181 | 2004 | Clase 2 | 10 años | 5 años
Destilación | U-02 | REPSOL | 4" | CRUDO | 4"-P-02-0252-C5-ST | C5 | ASTM A-106 Gr. B | 40 | 6.02 | 300# | 10"P02-215-C5-ST | 02FV283 | 9 | 166 | 19.8 | 181 | 2004 | Clase 2 | 10 años | 5 años
Destilación | U-02 | REPSOL | 3" | CRUDO REDUCIDO | 3"-P-02-0301-C5 | C5 | ASTM A-106 Gr. B | 40 | 5.49 | 300# | PSV02E9A | BLOWDOWN | [5 empty] | Clase 2 | 10 años | 5 años
Destilación | U-02 | FRANCESA | 12" | CRUDO/KEROSENE | 12"-P-02-301-0-E1 | E1 | API 5L GR. B | STD | 9.53 | 300# | 02E5C | 02E5B | 29.7 | 152 | 40.8 | 167 | 1976 | Clase 2 | 10 años | 5 años
Destilación | U-02 | FRANCESA | 2" | AGUA | 2"-BW-02-301-0-E1 | E1 | API 5L GR. B | 80 | 5.54 | 300# | 02E10 | VAPOR DE MEDIA | [5 empty] | Clase 4 | 15 años (spot) | 15 años (spot)
Destilación | U-02 | FRANCESA | 3/4" | VAPOR DE MEDIA PRESIÓN MS | 3/4"-MS-02-301-0-D5 | D5 |  |  |  | 150# | 8"-MS02-301-0-D5 | DRENAJE | [5 empty] | Clase 4 | 15 años (spot) | 15 años (spot) | clase D5: especificacion no define TUBERIA por debajo de 1.5"
Destilación | U-02 | FRANCESA | 8" | VAPOR DE MEDIA PRESIÓN MS | 8"-MS-02-301-0-D5 | D5 | API 5L GR. B | 40 | 8.18 | 150# | 02E10 | 8"-HS02-301-0-D5 | [5 empty] | Punto de Inyección | 3 años | 3 años
Destilación | U-02 | REPSOL | 6" | VAPOR DE MEDIA PRESIÓN MS | 6"-MS-02-301-0-B1 | B1 | ASTM A-106 Gr. B | 40 | 7.11 | 150# | 8"-MS02-301-0-D5 | 6"-MS02-301-0-D5 | 4.1 | 152 | 6.5 | 167 | 2004 | Clase 4 | 15 años (spot) | 15 años (spot)
Destilación | U-02 | FRANCESA | 8" | VAPOR DE ALTA PRESIÓN HS | 8"-HS-02-301-0-D5 | D5 | API 5L GR. B | 40 | 8.18 | 150# | 4"-HS10-104-0-E2 | 02H1 | [5 empty] | Clase 4 | 15 años (spot) | 15 años (spot)
Destilación | U-02 | FRANCESA | 2" | VAPOR DE AGUA | 2"-IL-02-301-0-D5 | D5 | API 5L GR. B | 40 | 3.91 | 150# | 02E10 | 02LT005 |  |  | 6.5 | 167 | 1976 | Clase 4 | 15 años (spot) | 15 años (spot)
Destilación | U-02 | FRANCESA | 1" | AGUA FRESCA DE SERVICIO O DE PLANTA | 1"-RW-02-301-0-D1 | D1 |  |  |  | 150# | 3"RW02-201-0-D1 | 02E10 | [5 empty] | Clase 4 | 15 años (spot) | 15 años (spot) | clase D1: especificacion no define TUBERIA por debajo de 1.5"
Destilación | U-02 | FRANCESA | 1" | INDICADOR DE NIVEL | 1"-IL-02-302-0-D5 | D5 |  |  |  | 150# | 02E10 | 3/4"-MS02-301-0-D5 | [5 empty] | Clase 2 | 10 años | 5 años | clase D5: especificacion no define TUBERIA por debajo de 1.5"
Destilación | U-02 | FRANCESA | 12" | CRUDO | 12"-P-02-302-0-E1 | E1 | API 5L GR. B | STD | 9.53 | 300# | 6" P02-519-0-D3 | 02E6 | 29.3 | 176 | 40.8 | 191 | 1976 | Clase 2 | 10 años | 5 años
Destilación | U-02 | FRANCESA | 3" | AGUA | 3"-BW-02-302-0-D5 | D5 | API 5L GR. B | 40 | 5.49 | 150# | BW02-301-0-E1 | 02E10 | [5 empty] | Clase 4 | 15 años (spot) | 15 años (spot)
Destilación | U-02 | FRANCESA | 1" | INDICADOR DE NIVEL | 1"-IL-02-303-0-D5 | D5 |  |  |  | 150# | 02E10 | 02LG4 | [5 empty] | Clase 2 | 10 años | 5 años | clase D5: especificacion no define TUBERIA por debajo de 1.5"
Destilación | U-02 | FRANCESA | 12" | CRUDO | 12"-P-02-303-0-E1 | E1 | API 5L GR. B | STD | 9.53 | 300# | 02E6 | 02E7 | 28.4 | 183 | 40.8 | 198 | 1976 | Clase 2 | 10 años | 5 años
Destilación | U-02 | FRANCESA | 12" | CRUDO | 12"-P-02-304-0-E1 | E1 | API 5L GR. B | STD | 9.53 | 300# | 02E7 | 02E8B | 27.4 | 194 | 40.8 | 209 | 1976 | Clase 2 | 10 años | 5 años
Destilación | U-02 | FRANCESA | 12"/8" | CRUDO | 12"/8"-P-02-305-0-E1/1-E1 | E1 | API 5L GR. B | STD | 9.53 | 300# | 02E8A | 02E9C | 26.3 | 230 | 40.8 | 245 | 1976 | Clase 1 | 5 años | 5 años
Destilación | U-02 | FRANCESA | 12"/8" | CRUDO | 12"/8"-P-02-306-0-E1/1-E1/2-E1 | E1 | API 5L GR. B | STD | 9.53 | 300# | 02E9B | 02E9A | 25.5 | 245 | 40.8 | 260 | 1976 | Clase 1 | 5 años | 5 años
Destilación | U-02 | REPSOL | 10" | CRUDO | 10"-P-02-306-C5 | C5 | ASTM A-106 Gr. B | 40 | 9.27 | 300# | Línea 02-306 | Línea 02-306 | 28.1 | 243 | 40.3 | 288 | 2004 | Clase 1 | 5 años | 5 años
Destilación | U-02 | REPSOL | 10" | CRUDO | 10"-P-02-307-C5-H | C5 | ASTM A-106 Gr. B | 40 | 9.27 | 300# | 02E9A | Línea 02-307-E1 | 27.6 | 277 | 40.3 | 288 | 2004 | Clase 1 | 5 años | 5 años
Destilación | U-02 | FRANCESA | 10"/6" | CRUDO | 10"/6"-P-02-307-0-E1/4-E1 | E1 | API 5L GR. B | 40 | 9.27 | 300# | Línea 02-307-C5 | 02FV 04, 05, 06 y 7 | 25.1 | 273 | 40.8 | 288 | 1976 | Clase 1 | 5 años | 5 años
Destilación | U-02 | REPSOL | 1 1/2" | CRUDO | RPA-098-07-1 1/2"-P-02-0307-C5 | C5 | ASTM A-106 Gr. B | 80 | 5.08 | 300# | P02-303 | PSVE7 | 28.4 | 183 | 40.8 | 198 | 2007 | Clase 2 | 10 años | 5 años
Destilación | U-02 | FRANCESA | 8" | CRUDO REDUCIDO | 8"-P-02-308-0-E1/1-E1/2"-E1 | E1 | API 5L GR. B | 40 | 8.18 | 300# | 02E9A | 02E9B | 14.7 | 310 | 19.8 | 376 | 1976 | Clase 2 | 10 años | 5 años
Destilación | U-02 | REPSOL | 10" | CRUDO REDUCIDO | 10"-P-02-308-NXC28-ST | NXC28 | ASTM A-335 Gr. P5 | 40 | 9.27 | 300# | 02E9D | 02E9B | 15 | 300 | 19.8 | 376 | 2004 | Clase 2 | 10 años | 5 años
Destilación | U-02 | FRANCESA | 1" | VAPOR DE BAJA DE PRESIÓN LS | 1"-P-02-308-9-D9 | D9 |  |  |  | 150# | ST TRACING |  | 2.0 | 200 | 3.0 | 260 | 1976 | Clase 4 | 15 años (spot) | 15 años (spot) | clase D9: especificacion no define TUBERIA por debajo de 1.5"
Destilación | U-02 | REPSOL | 10" | CRUDO REDUCIDO | 10"-P-02-309-C5-ST | C5 | ASTM A-106 Gr. B | 40 | 9.27 | 300# | 02E9C | 02E10 | 13.3 | 262 | 19.8 | 283 | 2004 | Clase 2 | 10 años | 5 años
Destilación | U-02 | FRANCESA | 1" | VAPOR DE AGUA | 1"-P-02-309-9-D9 | D9 |  |  |  | 150# | ST TRACING | [6 empty] | Clase 4 | 15 años (spot) | 15 años (spot) | clase D9: especificacion no define TUBERIA por debajo de 1.5"
Destilación | U-02 | REPSOL | 10" | CRUDO REDUCIDO | 10"-P-02-310-C5-ST | C5 | ASTM A-106 Gr. B | 40 | 9.27 | 300# | 02E10 | 02E3A | 13.3 | 262 | 19.8 | 283 | 2004 | Clase 2 | 10 años | 5 años
Destilación | U-02 | FRANCESA | 8" | CRUDO REDUCIDO | 8"-P-02-310-0-E1 | E1 | API 5L GR. B | 40 | 8.18 | 300# | 02E10 | 02E3A | 12.6 | 228 | 19.8 | 243 | 1976 | Clase 2 | 10 años | 5 años
Destilación | U-02 | FRANCESA | 1" | VAPOR DE BAJA DE PRESIÓN LS | 1"-P-02-310-9-D9 | D9 |  |  |  | 150# | ST TRACING |  | 2.0 | 200 | 3.0 | 260 | 1976 | Clase 4 | 15 años (spot) | 15 años (spot) | clase D9: especificacion no define TUBERIA por debajo de 1.5"
Destilación | U-02 | REPSOL | X" | CLO | X"-CLO-02-0310-B4 | B4 | Sin Ø definido | Sin Ø definido | Sin Ø definido | 150# | Línea P02-0330 | 02FT043 |  |  |  |  | 2009 | Clase 2 | 10 años | 5 años
Destilación | U-02 | FRANCESA | 4" | AGO | 4"-P-02-311-0-D3 | D3 | API 5L GR. B | 40 | 6.02 | 150# | 02E6 | 02E54 | 6.9 | 210 | 10.2 | 225 | 1976 | Clase 2 | 10 años | 5 años
Destilación | U-02 | FRANCESA | 1" | VAPOR DE BAJA DE PRESIÓN LS | 1"-P-02-312-9-D9 | D9 |  |  |  | 150# | ST TRACING |  | 2.0 | 200 | 3.0 | 260 | 1976 | Clase 4 | 15 años (spot) | 15 años (spot) | clase D9: especificacion no define TUBERIA por debajo de 1.5"
Destilación | U-02 | FRANCESA | 3" | AGO | 3"-P-02-312-0-D3 | D3 | API 5L GR. B | 40 | 5.49 | 150# | 02E54 | 02FV18 | 6.0 | 55 | 10.2 | 70 | 1976 | Clase 2 | 10 años | 5 años
Destilación | U-02 | FRANCESA | 10" | REFLUJO DE DIESEL | 10"-P-02-313-0-D3 | D3 | API 5L GR. B | 40 | 9.27 | 150# | 02E8B | 10"-P02-314-0-D3 | 5.5 | 237 | 10.8 | 252 | 1976 | Clase 2 | 10 años | 5 años
Destilación | U-02 | FRANCESA | 10" | DIESEL | 10"-P-02-314-0-D3 | D3 | API 5L GR. B | 40 | 9.27 | 150# | 10"-P02-313-0-D3 | 02K6A/B | 4.8 | 237 | 5.9 | 252 | 1976 | Clase 2 | 10 años | 5 años
Destilación | U-02 | FRANCESA | 6" | DIESEL | 6"-P-02-315-0-D3 | D3 | API 5L GR. B | 40 | 7.11 | 150# | 02E7 | 6"P02-317-0-D3 | 9.4 | 226 | 15.5 | 243 | 1976 | Clase 2 | 10 años | 5 años
Destilación | U-02 | FRANCESA | 6" | DIESEL | 6"-P-02-316-0-D3 | D3 | API 5L GR. B | 40 | 7.11 | 150# | 6"P02-315-0-D3 | 02E55 | 9.4 | 210 | 15.5 | 225 | 1976 | Clase 2 | 10 años | 5 años
Destilación | U-02 | FRANCESA | 6" | DIESEL | 6"-P-02-317-0-D3 | D3 | API 5L GR. B | 40 | 7.11 | 150# | 6"P02-315-0-D3 | 02E4 | 9.4 | 226 | 15.5 | 243 | 1976 | Clase 2 | 10 años | 5 años
Destilación | U-02 | FRANCESA | 12" | CRUDO/KEROSENE | 12"-P-02-318-0-D3 | D3 | API 5L GR. B | STD | 9.53 | 150# | 10"P02-725-0-D3 | 02E5A / P02-319-0-D3 | 7.5 | 182 | 12.7 | 197 | 1976 | Clase 2 | 10 años | 5 años
Destilación | U-02 | FRANCESA | 10" | KEROSENE | 10"-P-02-319-0-D3 (1) | D3 | API 5L GR. B | 40 | 9.27 | 150# | 02E5C | 6"-P02-725-0-D3 | 6.3 | 174 | 12.7 | 189 | 1976 | Clase 1 | 5 años | 5 años
Destilación | U-02 | FRANCESA | 10" | KEROSENE | 10"-P-02-319-0-D3 (2) | D3 | API 5L GR. B | 40 | 9.27 | 150# | 02E5B | 02TV3A/B | 6.3 | 174 | 12.7 | 189 | 1976 | Clase 2 | 10 años | 5 años
Destilación | U-02 | FRANCESA | 4" | VAPOR DE BAJA DE PRESIÓN LS | 4"-P-02-320-1-D5/0-D5 | D5 | API 5L GR. B | 40 | 6.02 | 150# | 02E10 | 02PSV09A/B | 4.0 | 152 | 6.5 | 167 | 1976 | Clase 4 | 15 años (spot) | 15 años (spot)
Destilación | U-02 | FRANCESA | 6" | VAPOR DE BAJA DE PRESIÓN LS | 6"-P-02-321-0-D5 | D5 | API 5L GR. B | 40 | 7.11 | 150# | 4"P02-320-0-D5 | ATMOSFERA | 1.0 | 152 | 2.5 | 167 | 1976 | Clase 4 | 15 años (spot) | 15 años (spot)
Destilación | U-02 | FRANCESA | 10" | VAPOR DE BAJA DE PRESIÓN LS | 10"-P-02-322-0-D5 | D5 | API 5L GR. B | 40 | 9.27 | 150# | 02E10 |  | 4.0 | 152 | 6.5 | 167 | 1976 | Clase 4 | 15 años (spot) | 15 años (spot)
Destilación | U-02 | FRANCESA | 1" | AGUA FRESCA DE SERVICIO O DE PLANTA | 1"-P-02-322-0-D5 | D5 |  |  |  | 150# | 02E10 | 3/4"-MSO2-301-0-D5 | [5 empty] | Clase 4 | 15 años (spot) | 15 años (spot) | clase D5: especificacion no define TUBERIA por debajo de 1.5"
Destilación | U-02 | FRANCESA | 10" | KEROSENE | 10"-P-02-323-0-D3 | D3 | API 5L GR. B | 40 | 9.27 | 150# | 10"P02-327-0-D3 | 02C1 | 1.4 | 174 | 3.3 | 189 | 1976 | Clase 1 | 5 años | 5 años
Destilación | U-02 | FRANCESA | 6" | VAPOR DE BAJA DE PRESIÓN LS | 6"-P-02-324-0-D5 | D5 | API 5L GR. B | 40 | 7.11 | 150# | 02PSV9A | ATMOSFERA | 1.0 | 152 | 2.5 | 167 | 1976 | Clase 4 | 15 años (spot) | 15 años (spot)
Destilación | U-02 | FRANCESA | 1" | VAPOR DE BAJA DE PRESIÓN LS | 1"-P-02-325-9-D9 | D9 |  |  |  | 150# | ST TRACING |  | 2.0 | 200 | 3.0 | 260 | 1976 | Clase 4 | 15 años (spot) | 15 años (spot) | clase D9: especificacion no define TUBERIA por debajo de 1.5"
Destilación | U-02 | FRANCESA | 3" | AGO | 3"-P-02-325-0-D3 | D3 | API 5L GR. B | 40 | 5.49 | 150# | 02LV18 | 6"P33-509-0-D3 | 5.0 | 55 | 10.2 | 70 | 1976 | Clase 2 | 10 años | 5 años
Destilación | U-02 | FRANCESA | 10" | REFLUJO DE DIESEL | 10"-P-02-326-0-D3 | D3 | API 5L GR. B | 40 | 9.27 | 150# | 02FT17 | 02C1 | 1.5 | 237 | 3.3 | 252 | 1976 | Clase 2 | 10 años | 5 años
Destilación | U-02 | FRANCESA | 10" | REFLUJO KEROSENE | 10"-P-02-327-0-D3 | D3 | API 5L GR. B | 40 | 9.27 | 150# | 6"-P02-725-0-D3 | 02K5A/B | 5.6 | 174 | 6.7 | 189 | 1976 | Clase 2 | 10 años | 5 años
Destilación | U-02 | REPSOL | 10" | CRUDO | 10"-P-02-0328-C5 | C5 | ASTM A-106 Gr. B | 40 | 9.27 | 300# | Línea P02-305 | PSV-802 | 29.3 | 220 | 40.3 | 288 | 2004 | Clase 1 | 5 años | 5 años
Destilación | U-02 | REPSOL | 1 1/2" | CRUDO | 1 1/2"-P-02-329-C5 | C5 | ASTM A-106 Gr. B | 80 | 5.08 | 300# | Línea P02-307 | PSV-803 | 28 | 243 | 40.3 | 288 | 2004 | Clase 1 | 5 años | 5 años
Destilación | U-02 | REPSOL | 3/4" | AGO | 3/4"-P02-330-B9-D (1) | B9 | ASTM A-106 Gr. B | 160 | 5.56 | 150# | 3"-P02-0330-B9-D | 2"-FOO2-407-0-D3 | [5 empty] | Clase 2 | 10 años | 5 años
Destilación | U-02 | REPSOL | 3/4" | AGO | 3/4"-P02-330-B9-D (2) | B9 | ASTM A-106 Gr. B | 160 | 5.56 | 150# | 3"-P02-0330-B9-D | 8"-LS30-101-0-D5 | [5 empty] | Clase 2 | 10 años | 5 años
Destilación | U-02 | REPSOL | 3" |  | 3"-P-02-0330-B9-P | B9 | ASTM A-106 Gr. B | 40 | 5.49 | 150# | P02-311-0-D3 | 21FV-088 | 8.5 | 169 | 10.2 | 225 | 2004 | Clase 2 | 10 años | 5 años
Destilación | U-02 | REPSOL | 1" | CRUDO REDUCIDO | 1"-P-02-0331-NXC28-ST | NXC28 | ASTM A-335 Gr. P5 | 160 | 6.35 | 300# | 3"-P02-0331-NX2B-ST | 8"-P02-207-0-E1 | 16.6 | 357 | 19.8 | 376 | 2004 | Clase 2 | 10 años | 5 años
Destilación | U-02 | REPSOL | 2" | BLOWDOWN | 2"-BD-02-0332-B37 | B37 | ASTM A-106 Gr. B | 40 | 3.91 | 150# | PSV-803 | BLOWDOWN | 2.0 | 32 | 4.0 | 250 | 2004 | Clase 2 | 10 años | 5 años
Destilación | U-02 | REPSOL | 2" | BLOWDOWN | 2"-BD-02-0333-B37 | B37 | ASTM A-106 Gr. B | 40 | 3.91 | 150# | PSV-802 | BLOWDOWN | 2.0 | 32 | 4.0 | 250 | 2004 | Clase 2 | 10 años | 5 años
Destilación | U-02 | FRANCESA | 3" | AGUA | 3"-P-02-351-1-D3 | D3 | API 5L GR. B | 40 | 5.49 | 150# | 02C1 | 02C2B | [5 empty] | Clase 4 | 15 años (spot) | 15 años (spot)
Destilación | U-02 | REPSOL | 6" | VAPOR DE MEDIA PRESIÓN MS | 6"-MS-02-401-B5 | B5 | ASTM A-106 Gr. B | 40 | 7.11 | 150# | 6"-SS02-401-0-D5 | 10"-SS-401-0-D5 | 4.1 | 265 | 6.5 | 343 | 2004 | Clase 4 | 15 años (spot) | 15 años (spot)
Destilación | U-02 | JAPONESA | 3" | GAS | 3"-P-02-401-11 | 11 | ASTM A-53 Gr A | 40 | 5.49 | 300#RF | 02FV303 | LINEA DE NAFTA UDP II A UDP I | 3.2 | 120 | 3.5 | 135 | 1976 | Clase 2 | 10 años | 5 años
Destilación | U-02 | FRANCESA | 2" | AGUA LIMPIA | 2"-CW-02-401-0-D1 | D1 | API 5L GR. B | 80 | 5.54 | 150# | 4"-CW-02-403-0-D1 | 8"-P-02-406-0-D5 | [5 empty] | Clase 4 | 15 años (spot) | 15 años (spot)
Destilación | U-02 | REPSOL | 6" | CRUDO | 6"-P-02-401-C5 | C5 | ASTM A-106 Gr. B | 40 | 7.11 | 300# | Línea P02-401 | 02H1 | 20.6 | 277 | 25 | 292 | 2004 | Clase 1 | 5 años | 5 años
Destilación | U-02 | FRANCESA | 6" | CRUDO | 6"-P-02-401-0-E1 | E1 | API 5L GR. B | 40 | 7.11 | 300# | 02FV04 | 02H1 / RLP10,2 6"-P02-401-C5-H | 19.5 | 273 | 25 | 288 | 1976 | Clase 1 | 5 años | 5 años
Destilación | U-02 | FRANCESA | 2" | AIRE DE PLANTA | 2"-PA-02-401-0-D7 | D7 | API 5L GR. B | 40 | 3.91 | 150# | 3"PA02-201-0-D7 | 02H1 | [5 empty] | Clase 4 | 15 años (spot) | 15 años (spot)
Destilación | U-02 | FRANCESA | 1 1/2" | VAPOR DE BAJA DE PRESIÓN LS | 1 1/2"-LS-02-401-0-D5 | D5 | API 5L GR. B | 40 | 3.68 | 150# | 6"LS02-602-0-D5 | 02-D101 | [5 empty] | Clase 4 | 15 años (spot) | 15 años (spot)
Destilación | U-02 | FRANCESA | 1" | AGUA | 1"-BW-02-401-0-E1 | E1 | API 5L GR. B | 80 | 4.55 | 300# | 2"BW10-101-0-E1 | 02H1 | [5 empty] | Clase 4 | 15 años (spot) | 15 años (spot)
Destilación | U-02 | FRANCESA | 3" | VAPOR DE ALTA PRESIÓN HS | 3"-HS10-401-0-E2 | E2 | API 5L GR. B | 40 | 5.49 | 300# | 8"HS10-101-0-E2 | 02H1 (PDV 19/20) | [5 empty] | Clase 4 | 15 años (spot) | 15 años (spot)
Destilación | U-02 | FRANCESA | 3" | VAPOR DE ALTA PRESIÓN HS | 3"-HS-02-401-0-E2 (1) | E2 | API 5L GR. B | 40 | 5.49 | 300# | 8"-HA10-101-0-E2 | 3"-HS02-402-0-E1 | [5 empty] | Clase 4 | 15 años (spot) | 15 años (spot)
Destilación | U-02 | FRANCESA | 3" | VAPOR DE ALTA PRESIÓN HS | 3"-HS-02-401-0-E2 (2) | E2 | API 5L GR. B | 40 | 5.49 | 300# | 6"-HS02-401-0-E2 | 3"-P02-407-0-E1 | [5 empty] | Clase 4 | 15 años (spot) | 15 años (spot)
Destilación | U-02 | FRANCESA | 6" | VAPOR DE ALTA PRESIÓN HS | 6"-HS-02-401-0-E2 | E2 | API 5L GR. B | 40 | 7.11 | 300# | 8"HS10-101-0-E2 | UDP II | [5 empty] | Clase 4 | 15 años (spot) | 15 años (spot)
Destilación | U-02 | FRANCESA | 6" | FUEL GAS | 6"-FG-02-401-0-D3 | D3 | API 5L GR. B | 40 | 7.11 | 150# | 4"FG02-601-0-D3 | 02-D101 | [5 empty] | Clase 2 | 10 años | 5 años
Destilación | U-02 | FRANCESA | 1 1/2" | Fuel oil | 1 1/2"-FO-02-401-0-D3 | D3 | API 5L GR. B | 80 | 5.08 | 150# | 3"-F002-401-0-D3 | 2"-F002-407-0-D3 | [5 empty] | Clase 2 | 10 años | 5 años
Destilación | U-02 | FRANCESA | 2" | Fuel oil | 2"-FO-02-401-0-D3 (1) | D3 | API 5L GR. B | 80 | 5.54 | 150# | 3"-F002-401-0-D3 | 3"F002-407-0-D3 | [5 empty] | Clase 2 | 10 años | 5 años
Destilación | U-02 | FRANCESA | 2" | Fuel oil | 2"-FO-02-401-0-D3 (2) | D3 | API 5L GR. B | 80 | 5.54 | 150# | 4"FO-02-403-0-D3 | 2"F002-405-0-D3 | [5 empty] | Clase 2 | 10 años | 5 años
Destilación | U-02 | FRANCESA | 2" | BLOWDOWN | 2"-BD-02-401-0-D3 | D3 | API 5L GR. B | 80 | 5.54 | 150# | 02D102 | 12"BD02-503-D3 | [5 empty] | Clase 2 | 10 años | 5 años
Destilación | U-02 | FRANCESA | 6" | SISTEMA DE ANTORCHA | 6"-FL-02-401-0-D3 | D3 | API 5L GR. B | 40 | 7.11 | 150# | 02-D102 | 10"LF02-501-0-D3 | [5 empty] | Clase 2 | 10 años | 5 años
Destilación | U-02 | FRANCESA | 2" | AGUA LIMPIA | 2"-CW-02-402-0-D1 (1) | D1 | API 5L GR. B | 80 | 5.54 | 150# | 4"-CW02-403-0-D1 | 4"-P02-413-0-D5 | [5 empty] | Clase 4 | 15 años (spot) | 15 años (spot)
Destilación | U-02 | REPSOL | 6" | CRUDO | 6"-P-02-402-C5 | C5 | ASTM A-106 Gr. B | 40 | 7.11 | 300# | Línea P02-402 | 02H1 | 20.6 | 277 | 25 | 292 | 2004 | Clase 1 | 5 años | 5 años
Destilación | U-02 | FRANCESA | 6" | CRUDO | 6"-P-02-402-0-E1 | E1 | API 5L GR. B | 40 | 7.11 | 300# | 02FV05 | 02H1 | 19.5 | 273 | 25 | 288 | 1976 | Clase 1 | 5 años | 5 años
Destilación | U-02 | FRANCESA | 2" | Fuel oil | 2"-FO-02-402-0-D3 | D3 | API 5L GR. B | 80 | 5.54 | 150# | 2"F002-401-0-D3 | 02FO02-406-0-D3 | [5 empty] | Clase 2 | 10 años | 5 años
Destilación | U-02 | FRANCESA | 2" | AGUA LIMPIA | 2"-CW-02-402-0-D1 (2) | D1 | API 5L GR. B | 80 | 5.54 | 150# | 02H1 | 8"P02-406-0-D5 | [5 empty] | Clase 4 | 15 años (spot) | 15 años (spot)
Destilación | U-02 | FRANCESA | 6" | SISTEMA DE ANTORCHA | 6"-FL-02-402-0-D3 | D3 | API 5L GR. B | 40 | 7.11 | 150# | 02D102 | 10"LF02-501-0-D3 | [5 empty] | Clase 2 | 10 años | 5 años
Destilación | U-02 | FRANCESA | 1" | INDICADOR DE NIVEL | 1"-IL-02-402-0-D3 | D3 |  |  |  | 150# | VISOR DE NIVEL 02D101 | 3/4-FG02-1421-C6 | [5 empty] | Clase 2 | 10 años | 5 años | clase D3: especificacion no define TUBERIA por debajo de 1.5"
Destilación | U-02 | FRANCESA | 6" | FUEL GAS | 6"-FG-02-402-0-D3 | D3 | API 5L GR. B | 40 | 7.11 | 150# | 6"FG02-401-0-D3 | 6"FG30-101-0-D3 | [5 empty] | Clase 2 | 10 años | 5 años
Destilación | U-02 | FRANCESA | 3" | VAPOR DE ALTA PRESIÓN HS | 3"-HS-02-402-0-E2 | E2 | API 5L GR. B | 40 | 5.49 | 300# | 2-HS02-401-0-E2 | CABINA ESTE 02H1 | [5 empty] | Clase 4 | 15 años (spot) | 15 años (spot)
Destilación | U-02 | FRANCESA | 2" | FUEL GAS | 2"-FG-02-403-0-D3 | D3 | API 5L GR. B | 80 | 5.54 | 150# | 02-D101 | 4"FG02-404-0-D3 | [5 empty] | Clase 2 | 10 años | 5 años
Destilación | U-02 | FRANCESA | 6" | FUEL GAS | 6"-FG-02-403-0-D3 | D3 | API 5L GR. B | 40 | 7.11 | 150# | 02D1 | 02H1 | [5 empty] | Clase 2 | 10 años | 5 años
Destilación | U-02 | FRANCESA | 3" | Fuel oil | 3"-FO-02-403-0-D3 | D3 | API 5L GR. B | 40 | 5.49 | 150# | 3-FO02-401-0-D3 | 3-FO02-407-0-D3 | [5 empty] | Clase 2 | 10 años | 5 años
Destilación | U-02 | FRANCESA | 1" | INDICADOR DE NIVEL | 1"-IL-02-403-0-D3 | D3 |  |  |  | 150# | 02D101 | 02PSL025 | [5 empty] | Clase 2 | 10 años | 5 años | clase D3: especificacion no define TUBERIA por debajo de 1.5"
Destilación | U-02 | FRANCESA | 4" | AGUA LIMPIA | 4"-CW-02-403-0-D1 | D1 | API 5L GR. B | 40 | 6.02 | 150# | 8"-CW-02-201-0-D1 | 2"-CW-02-403-0-D4 | [5 empty] | Clase 4 | 15 años (spot) | 15 años (spot)
Destilación | U-02 | REPSOL | 6" | CRUDO | 6"-P-02-403-C5 | C5 | ASTM A-106 Gr. B | 40 | 7.11 | 300# | Línea P02-403 | 02H1 | 20.6 | 277 | 25 | 292 | 2004 | Clase 1 | 5 años | 5 años
Destilación | U-02 | FRANCESA | 6" | CRUDO | 6"-P-02-403-0-E1 | E1 | API 5L GR. B | 40 | 7.11 | 300# | 02FV06 | 02H1 | 19.5 | 273 | 25 | 288 | 1976 | Clase 1 | 5 años | 5 años
Destilación | U-02 | FRANCESA | 2" | AGUA LIMPIA | 2"-CW-02-403-0-D4 | D4 | API 5L GR. B | 40 | 3.91 | 150# | 4"-CW02-403-0-D4 | 4"-CW02-403-0-D1 | [5 empty] | Clase 4 | 15 años (spot) | 15 años (spot)
Destilación | U-02 | FRANCESA | 6" | VAPOR DE ALTA PRESIÓN HS | 6"-HS-02-403-0-E2 | E2 | API 5L GR. B | 40 | 7.11 | 300# | 6"-HS02-401-0-E2 | UDP II | [5 empty] | Clase 4 | 15 años (spot) | 15 años (spot)
Destilación | U-02 | FRANCESA | 4" | VAPOR DE ALTA PRESIÓN HS | 4"-HS-02-403-E2 | E2 | API 5L GR. B | 40 | 6.02 | 300# | 6-HS02-403-0-E2 | 6-P02-401-0-E1 | [5 empty] | Clase 4 | 15 años (spot) | 15 años (spot)
Destilación | U-02 | FRANCESA | 4"/6" | FUEL GAS | 4"/6"-FG-02-404-0-D3 | D3 | API 5L GR. B | 40 | 6.02 | 150# | 4"FG02-403-0-D3 | QUEMADORES CABINA ESTE | [5 empty] | Clase 2 | 10 años | 5 años
Destilación | U-02 | FRANCESA | 4" | FUEL GAS | 4"-FG-02-404-0-D3 | D3 | API 5L GR. B | 40 | 6.02 | 150# | 6"-FG02-403-0-D3 | CABINA ESTE - 02H1 | [5 empty] | Clase 2 | 10 años | 5 años
Destilación | U-02 | FRANCESA | 2" | AGUA LIMPIA | 2"-CW-02-404-0-D1 | D1 | API 5L GR. B | 80 | 5.54 | 150# | 2"CW02-404-0-D1 | 8"P02-406-0-D5 | [5 empty] | Clase 4 | 15 años (spot) | 15 años (spot)
Destilación | U-02 | REPSOL | 6" | CRUDO | 6"-P-02-404-C5 | C5 | ASTM A-106 Gr. B | 40 | 7.11 | 300# | Línea P02-404 | 02H1 | 20.6 | 277 | 25 | 292 | 2004 | Clase 1 | 5 años | 5 años
Destilación | U-02 | FRANCESA | 6" | CRUDO | 6"-P-02-404-0-E1 | E1 | API 5L GR. B | 40 | 7.11 | 300# | 02FV07 | 02H1 | 19.5 | 273 | 25 | 288 | 1976 | Clase 1 | 5 años | 5 años
Destilación | U-02 | FRANCESA | 4" | VAPOR DE ALTA PRESIÓN HS | 4"-HS-02-404-0-E2 | E2 | API 5L GR. B | 40 | 6.02 | 300# | 6"-HS02-403-0-E2 | 6"-P02-402-0-E1 | [5 empty] | Clase 4 | 15 años (spot) | 15 años (spot)
Destilación | U-02 | FRANCESA | 10" | CRUDO | 10"-P-02-405-1-D8 | D8 | ASTM A335 GR. P5 | 20 | 6.35 | 150# | 02H1 (Paso 1) | 24"-P02-405-0-D8 | 2.5 | 370 | 3.3 | 385 | 1976 | Clase 1 | 5 años | 5 años
Destilación | U-02 | FRANCESA | 10" | CRUDO | 10"-P-02-405-2-D8 | D8 | ASTM A335 GR. P5 | 20 | 6.35 | 150# | 02H1 (Paso 2) | 24"-P02-405-0-D8 | 2.5 | 370 | 3.3 | 385 | 1976 | Clase 1 | 5 años | 5 años
Destilación | U-02 | FRANCESA | 10" | CRUDO | 10"-P-02-405-3-D8 | D8 | ASTM A335 GR. P5 | 20 | 6.35 | 150# | 02H1 (Paso 3) | 24"-P02-405-0-D8 | 2.5 | 370 | 3.3 | 385 | 1976 | Clase 1 | 5 años | 5 años
Destilación | U-02 | FRANCESA | 10" | CRUDO | 10"-P-02-405-4-D8 | D8 | ASTM A335 GR. P5 | 20 | 6.35 | 150# | 02H1 (Paso 4) | 24"-P02-405-0-D8 | 2.5 | 370 | 3.3 | 385 | 1976 | Clase 1 | 5 años | 5 años
Destilación | U-02 | FRANCESA | 24" | CRUDO | 24"-P-02-405-0-D8 | D8 | ASTM A335 GR. P5 | Requiere cálculo específico |  | 150# | 10"-P02-405-(pasos 1,2,3,4)-D8 | 02C1 | 2.5 | 370 | 3.3 | 385 |  | Clase 1 | 5 años | 5 años
Destilación | U-02 | FRANCESA | 2" | AGUA LIMPIA | 2"-CW-02-405-0-D1 (1) | D1 | API 5L GR. B | 80 | 5.54 | 150# | 4"CW-02-403-0-D1 | 8"-P-02-406-0-D5 | [5 empty] | Clase 4 | 15 años (spot) | 15 años (spot)
Destilación | U-02 | FRANCESA | 1 1/2" | FUEL GAS | 1 1/2"-FG10-405-0-D3 | D3 | API 5L GR. B | 80 | 5.08 | 150# | 4"-FG02-404-0-D3 | 1"FG02-405-0-D3 | [5 empty] | Clase 2 | 10 años | 5 años
Destilación | U-02 | FRANCESA | 2" | AGUA LIMPIA | 2"-CW-02-405-0-D1 (2) | D1 | API 5L GR. B | 80 | 5.54 | 150# | 2"CW02-405-0-D1 | 8"P02-406-0-D5 | [5 empty] | Clase 4 | 15 años (spot) | 15 años (spot)
Destilación | U-02 | FRANCESA | 4" | VAPOR DE ALTA PRESIÓN HS | 4"-HS-02-405-0-E2 | E2 | API 5L GR. B | 40 | 6.02 | 300# | 6-HS02-403-0-E2 | 6-P02-404-0-E1 | [5 empty] | Clase 4 | 15 años (spot) | 15 años (spot)
Destilación | U-02 | FRANCESA | 1" | FUEL GAS | 1"-FG-02-405-0-D3 | D3 |  |  |  | 150# | FG10-405-0-D3 | CABINA OESTE 02H1 | [5 empty] | Clase 2 | 10 años | 5 años | clase D3: especificacion no define TUBERIA por debajo de 1.5"
Destilación | U-02 | FRANCESA | 2" | Fuel oil | 2"-FO-02-405-0-D3 | D3 | API 5L GR. B | 80 | 5.54 | 150# | 2-FO02-401-0-D3 | 3-FO02-407-0-D3 | [5 empty] | Clase 2 | 10 años | 5 años
Destilación | U-02 | FRANCESA | 10" | DECOKING | 10"-P-02-406-0-D5 | D5 | API 5L GR. B | 40 | 9.27 | 150# | BRIDA CIEGA | DECOKING DRUM | 1.8 | 399 | 1.8 | 400 | 1976 | Clase 2 | 10 años | 5 años
Destilación | U-02 | FRANCESA | 4" | VAPOR DE ALTA PRESIÓN HS | 4"-HS-02-406-0-E2 | E2 | API 5L GR. B | 40 | 6.02 | 300# | 6-HS02-403-0-E2 | 6-P02-403-0-E1 | [5 empty] | Clase 4 | 15 años (spot) | 15 años (spot)
Destilación | U-02 | FRANCESA | 1" | FUEL GAS | 1"-FG-02-406-0-D3 | D3 |  |  |  | 150# | 1 1/2"FG10-405-0-D3 | CASETA RADIANTE ESTE | [5 empty] | Clase 2 | 10 años | 5 años | clase D3: especificacion no define TUBERIA por debajo de 1.5"
Destilación | U-02 | FRANCESA | 2" | Fuel oil | 2"-FO-02-406-0-D3 | D3 | API 5L GR. B | 80 | 5.54 | 150# | 2"FO02-402-0-D3 | 3"-FO02-407-0-D3 | [5 empty] | Clase 2 | 10 años | 5 años
Destilación | U-02 | FRANCESA | 3" | CRUDO REDUCIDO | 3"-P02-407-0-D3 | D3 | API 5L GR. B | 40 | 5.49 | 150# | 10"-P02-215-0-E1 | 2"-F002-407-0-D3 | [5 empty] | Clase 2 | 10 años | 5 años
Destilación | U-02 | FRANCESA | 3" | DECOKING | 3"-P-02-407-0-E1 | E1 | API 5L GR. B | 40 | 5.49 | 300# | 3"HS02-401-0-E2 | 6"P02-401-C5-H | 19.5 | 273 | 25 | 288 | 1976 | Clase 2 | 10 años | 5 años
Destilación | U-02 | FRANCESA | 3" | FUEL GAS | 3"-FG-02-407-0-D3 | D3 | API 5L GR. B | 40 | 5.49 | 150# | 02D101 | 02PSV02 | [5 empty] | Clase 2 | 10 años | 5 años
Destilación | U-02 | FRANCESA | 3" | Fuel oil | 3"-FO-02-407-0-D3 | D3 | API 5L GR. B | 40 | 5.49 | 150# | 3"FO02-403-0-D3 | 3"P30-102-0-D3 | [5 empty] | Clase 2 | 10 años | 5 años
Destilación | U-02 | FRANCESA | 3" | DECOKING | 3"-P-02-408-0-E1 | E1 | API 5L GR. B | 40 | 5.49 | 300# | 3"P02-407-0-E1 | 6"P02-402-C5-H | 19.5 | 273 | 25 | 288 | 1976 | Clase 2 | 10 años | 5 años
Destilación | U-02 | FRANCESA | 3" | DECOKING | 3"-P-02-409-0-E1 | E1 | API 5L GR. B | 40 | 5.49 | 300# | 3"P02-407-0-E1 | 6"P02-404-C5-H | 19.5 | 273 | 25 | 288 | 1976 | Clase 2 | 10 años | 5 años
Destilación | U-02 | FRANCESA | 3" | DECOKING | 3"-P-02-410-0-E1 | E1 | API 5L GR. B | 40 | 5.49 | 300# | 3"P02-407-0-E1 | 6"P02-403-C5-H | 19.5 | 273 | 25 | 288 | 1976 | Clase 2 | 10 años | 5 años
Destilación | U-02 | FRANCESA | 10" | DECOKING | 10"-P-02-411-0-D5 | D5 | API 5L GR. B | 40 | 9.27 | 150# | 8"P02-406-0-D5 | 2"CW02-401-0-D1 | 1.8 | 399 | 1.8 | 400 | 1976 | Punto de Inyección | 3 años | 3 años
Destilación | U-02 | FRANCESA | 10" | DECOKING | 10"-P-02-412-0-D5 | D5 | API 5L GR. B | 40 | 9.27 | 150# | 10"P02-405-1-D8 | 2"CW02-404-0-D1 | 1.8 | 399 | 1.8 | 400 | 1976 | Punto de Inyección | 3 años | 3 años
Destilación | U-02 | FRANCESA | 10" | DECOKING | 10"-P-02-413-0-D5 | D5 | API 5L GR. B | 40 | 9.27 | 150# | 10"P02-405-1-D8 | 2"CW02-402-0-D1 | 1.8 | 399 | 1.8 | 400 | 1976 | Punto de Inyección | 3 años | 3 años
Destilación | U-02 | FRANCESA | 10" | DECOKING | 10"-P-02-414-0-D5 | D5 | API 5L GR. B | 40 | 9.27 | 150# | 10"P02-405-0-D8 | 2"CW02-405-0-D1 | 1.8 | 399 | 1.8 | 400 | 1976 | Punto de Inyección | 3 años | 3 años
Destilación | U-02 | FRANCESA | 8" |  | 8"-P-02-415-0-D5 | D5 | API 5L GR. B | 40 | 8.18 | 150# | PIPING SUPPLY | CHIMENEA 02H1 | 1.8 | 185 | 1.8 | 200 | 1976 | Clase 2 | 10 años | 5 años
Destilación | U-02 | FRANCESA | 3" |  | 3"-P-02-416-0-D5 | D5 | API 5L GR. B | 40 | 5.49 | 150# | P02-415-0-D5 | DRENAJE | 1.0 | 100 | 1.8 | 115 | 1976 | Clase 2 | 10 años | 5 años
Destilación | U-02 | FRANCESA | 4" |  | 4"-P-02-416-1-D5 | D5 | API 5L GR. B | 40 | 6.02 | 150# | P02-415-0-D5 | DRENAJE | [5 empty] | Clase 2 | 10 años | 5 años
Destilación | U-02 | FRANCESA | 12" | CRUDO REDUCIDO | 12"-P-02-501-0-D3/1-D3 | D3 | API 5L GR. B | STD | 9.53 | 150# | 02C1 | 02P4A/B | 2.0 | 361 | 3.4 | 376 | 1976 | Clase 2 | 10 años | 5 años
Destilación | U-02 | FRANCESA | 4" | VAPOR DE ALTA PRESIÓN HS | 4"-HS-02-501-0-E2 | E2 | API 5L GR. B | 40 | 6.02 | 300# | 8"HS-10-101-0-E2 | 02P4B | [5 empty] | Clase 4 | 15 años (spot) | 15 años (spot)
Destilación | U-02 | FRANCESA | 4" | AGUA LIMPIA | 4"-CW-02-501-0-D1 | D1 | API 5L GR. B | 40 | 6.02 | 150# | 8"CW02-201-0-D1 | 02E101 | [5 empty] | Clase 4 | 15 años (spot) | 15 años (spot)
Destilación | U-02 | FRANCESA | 1" | VAPOR DE BAJA DE PRESIÓN LS | 1"-P-02-501-9-D9 | D9 |  |  |  | 150# | ST TRACING |  | 2.0 | 200 | 3.0 | 260 | 1976 | Clase 4 | 15 años (spot) | 15 años (spot) | clase D9: especificacion no define TUBERIA por debajo de 1.5"
Destilación | U-02 | FRANCESA | 8" | VAPOR DE BAJA DE PRESIÓN LS | 8"-LS-02-501-0-D5 | D5 | API 5L GR. B | 40 | 8.18 | 150# | 02P4B | 8"-LS10-101-0-D5 | [5 empty] | Clase 4 | 15 años (spot) | 15 años (spot)
Destilación | U-02 | FRANCESA | 8" | DRENAJES SANITARIOS | 8"-SS-02-501-0-D5 | D5 | API 5L GR. B | 40 | 8.18 | 150# | 10"SS10-101-0-D5 | 02C1 | [5 empty] | Clase 4 | 15 años (spot) | 15 años (spot)
Destilación | U-02 | FRANCESA | 1" | INDICADOR DE NIVEL | 1"-IL-02-501-0-D3 | D3 |  |  |  | 150# | NIVEL DE PRODUCTO | 02-D102 | [5 empty] | Clase 2 | 10 años | 5 años | clase D3: especificacion no define TUBERIA por debajo de 1.5"
Destilación | U-02 | FRANCESA | 10" | SISTEMA DE ANTORCHA | 10"-FL-02-501-0-D3 | D3 | API 5L GR. B | 40 | 9.27 | 150# | 8"LF02-601-0-D3 | 10"LF30-101-0-D10 | [5 empty] | Clase 2 | 10 años | 5 años
Destilación | U-02 | FRANCESA | 10" | BLOWDOWN | 10"-BD-02-501-0-D3 | D3 | API 5L GR. B | 40 | 9.27 | 150# | CAP | 12"BD02-503-0-D3 | [5 empty] | Clase 2 | 10 años | 5 años
Destilación | U-02 | FRANCESA | 1" | VAPOR DE BAJA DE PRESIÓN LS | 1"-P-02-502-9-D9 | D9 |  |  |  | 150# | ST TRACING |  | 2.0 | 200 | 3.0 | 260 | 1976 | Clase 4 | 15 años (spot) | 15 años (spot) | clase D9: especificacion no define TUBERIA por debajo de 1.5"
Destilación | U-02 | FRANCESA | 8"/6" | CRUDO REDUCIDO | 8"/6"-P-02-502-0-E1/1-E1/2-E1 | E1 | API 5L GR. B | 40 | 8.18 | 300# | 02P4A/B | Línea P02-502NXC28 | 15.2 | 361 | 19.8 | 376 | 1976 | Clase 2 | 10 años | 5 años
Destilación | U-02 | REPSOL | 10" | CRUDO REDUCIDO | 10"-P-02-502-NXC28-ST | NXC28 | ASTM A-335 Gr. P5 | 40 | 9.27 | 300# | Línea P02-502-E1 | 02E9A/D | 17.1 | 357 | 19.8 | 376 | 2004 | Clase 1 | 5 años | 5 años
Destilación | U-02 | FRANCESA | 3" | VAPOR DE BAJA DE PRESIÓN LS | 3"-LS-02-502-0-D5 (1) | D5 | API 5L GR. B | 40 | 5.49 | 150# | DRENAJE SANITARIO | 02FV13 | [5 empty] | Clase 4 | 15 años (spot) | 15 años (spot)
Destilación | U-02 | FRANCESA | 3" | VAPOR DE BAJA DE PRESIÓN LS | 3"-LS-02-502-0-D5 (2) | D5 | API 5L GR. B | 40 | 5.49 | 150# | 6"LS10-101-0-D5 | 02C1 (PSV11B) | [5 empty] | Clase 4 | 15 años (spot) | 15 años (spot)
Destilación | U-02 | FRANCESA | 6" | DRENAJES SANITARIOS | 6"-SS-02-502-0-D5 | D5 | API 5L GR. B | 40 | 7.11 | 150# | 6"SS02-101-0-D5 | 02-C2A | [5 empty] | Clase 4 | 15 años (spot) | 15 años (spot)
Destilación | U-02 | FRANCESA | 1" | CRUDO REDUCIDO | 1"-IL-02-502-0-D3 | D3 |  |  |  | 150# | 02C1 | 02-LSH6 | 2.0 | 361 | 3.4 | 376 | 1976 | Clase 2 | 10 años | 5 años | clase D3: especificacion no define TUBERIA por debajo de 1.5"
Destilación | U-02 | FRANCESA | 10" | BLOWDOWN | 10"-BD-02-502-0-D3 | D3 | API 5L GR. B | 40 | 9.27 | 150# | 02D102 | 10"BD30-101-0-D100 | [5 empty] | Clase 2 | 10 años | 5 años
Destilación | U-02 | FRANCESA | 2" | AGUA LIMPIA | 2"-CW-02-502-0-D1 | D1 | API 5L GR. B | 80 | 5.54 | 150# | 02-D102 | 4"-CW02-502-0-D1 | [5 empty] | Clase 4 | 15 años (spot) | 15 años (spot)
Destilación | U-02 | FRANCESA | 2" | AGUA LIMPIA | 2"-CW-02-502-1-D1 | D1 | API 5L GR. B | 80 | 5.54 | 150# | 4"CW02-502-0-D1 | 02D102 | [5 empty] | Clase 4 | 15 años (spot) | 15 años (spot)
Destilación | U-02 | FRANCESA | 2" | AGUA LIMPIA | 2"-CW-02-502-2-D1 | D1 | API 5L GR. B | 80 | 5.54 | 150# | 02D102 | 4"CW02-502-0-D1 | [5 empty] | Clase 4 | 15 años (spot) | 15 años (spot)
Destilación | U-02 | FRANCESA | 4" | AGUA LIMPIA | 4"-CW-02-502-0-D1 | D1 | API 5L GR. B | 40 | 6.02 | 150# | 02-E101 | 8"-CW02-202-0-D1 | [5 empty] | Clase 4 | 15 años (spot) | 15 años (spot)
Destilación | U-02 | FRANCESA | 6" | DRENAJES SANITARIOS | 6"-SS-02-503-0-D5 (1) | D5 | API 5L GR. B | 40 | 7.11 | 150# | DRENAJE SANITARIO | 02FV14 | [5 empty] | Clase 4 | 15 años (spot) | 15 años (spot)
Destilación | U-02 | FRANCESA | 6" | DRENAJES SANITARIOS | 6"-SS-02-503-0-D5 (2) | D5 | API 5L GR. B | 40 | 7.11 | 150# | 6"SS02-101-0-D5 | 02C2B | [5 empty] | Clase 4 | 15 años (spot) | 15 años (spot)
Destilación | U-02 | FRANCESA | 1" | CRUDO REDUCIDO | 1"-IL-02-503-0-D3 | D3 |  |  |  | 150# | 02C1 | 02-LSL5 | 2.0 | 361 | 3.4 | 376 | 1976 | Clase 2 | 10 años | 5 años | clase D3: especificacion no define TUBERIA por debajo de 1.5"
Destilación | U-02 | FRANCESA | 1" | VAPOR DE BAJA DE PRESIÓN LS | 1"-P-02-503-9-D9 | D9 |  |  |  | 150# | ST TRACING |  | 2.0 | 200 | 3.0 | 260 | 1976 | Clase 4 | 15 años (spot) | 15 años (spot) | clase D9: especificacion no define TUBERIA por debajo de 1.5"
Destilación | U-02 | FRANCESA | 12" | BLOWDOWN | 12"-BD-02-503-0-D3 | D3 | API 5L GR. B | STD | 9.53 | 150# | 6"-BD-18-205-0-D3 | 02D102 | [5 empty] | Clase 2 | 10 años | 5 años
Destilación | U-02 | FRANCESA | 6" | AGO | 6"-P-02-504-0-D3 | D3 | API 5L GR. B | 40 | 7.11 | 150# | 02C1 | 02C2C | 1.6 | 340 | 3.3 | 355 | 1976 | Clase 1 | 5 años | 5 años
Destilación | U-02 | FRANCESA | 1" | CRUDO REDUCIDO | 1"-IL-02-504-0-D3 | D3 |  |  |  | 150# | 02C1 | 02LG6 | 2.0 | 361 | 3.4 | 376 | 1976 | Clase 1 | 5 años | 5 años | clase D3: especificacion no define TUBERIA por debajo de 1.5"
Destilación | U-02 | FRANCESA | 2" | BLOWDOWN | 2"-BD-02-504-0-D3 (1) | D3 | API 5L GR. B | 80 | 5.54 | 150# | 02E101 | 02D102 | [5 empty] | Clase 2 | 10 años | 5 años
Destilación | U-02 | FRANCESA | 6" | DRENAJES SANITARIOS | 6"-SS-02-504-0-D5 | D5 | API 5L GR. B | 40 | 7.11 | 150# | DRENAJE SANITARIO | 02FV15 | [5 empty] | Clase 4 | 15 años (spot) | 15 años (spot)
Destilación | U-02 | FRANCESA | 4" | DRENAJES SANITARIOS | 4"-SS-02-504-0-D5 | D5 | API 5L GR. B | 40 | 6.02 | 150# | 6"SS02-101-0-D5 | 02C2C | [5 empty] | Clase 4 | 15 años (spot) | 15 años (spot)
Destilación | U-02 | FRANCESA | 2" | BLOWDOWN | 2"-BD-02-504-0-D3 (2) | D3 | API 5L GR. B | 80 | 5.54 | 150# | 02-D102 | 02-E101 | [5 empty] | Clase 2 | 10 años | 5 años
Destilación | U-02 | FRANCESA | 4" | AGO | 4"-P-02-505-0-D3/1-D3/2-D3 | D3 | API 5L GR. B | 40 | 6.02 | 150# | 02C2C | 02-P5A/B | 1.9 | 321 | 3.4 | 336 | 1976 | Clase 1 | 5 años | 5 años
Destilación | U-02 | FRANCESA | 1/2" | CRUDO REDUCIDO | 1/2"-IL-02-505-0-D3 | D3 |  |  |  | 150# | 02C1 | 02LT6 | 2.0 | 361 | 3.4 | 376 | 1976 | Clase 1 | 5 años | 5 años | clase D3: especificacion no define TUBERIA por debajo de 1.5"
Destilación | U-02 | FRANCESA | 3" | BLOWDOWN | 3"-BD-02-505-0-D3 | D3 | API 5L GR. B | 40 | 5.49 | 150# | 02E101 | 02P101 | [5 empty] | Clase 2 | 10 años | 5 años
Destilación | U-02 | FRANCESA | 8" | PROCESO | 8"-P33-505-0-D3 | D3 | API 5L GR. B | 40 | 8.18 | 150# | 10"P02-215-C5-ST | 8"S/N DEL 10"P33-501-0-D3 | [5 empty] | Clase 2 | 10 años | 5 años
Destilación | U-02 | FRANCESA | 1/2" | VAPOR DE BAJA DE PRESIÓN LS | 1/2"-P-02-505-9-D9 | D9 |  |  |  | 150# | ST TRACING |  | 1.9 | 321 | 3.4 | 336 | 1976 | Clase 4 | 15 años (spot) | 15 años (spot) | clase D9: especificacion no define TUBERIA por debajo de 1.5"
Destilación | U-02 | FRANCESA | 3" | AGO | 3"-P-02-506-0-D3/1-D3/2-D3 | D3 | API 5L GR. B | 40 | 5.49 | 150# | 02-P5A/B | 02E6 | 7.3 | 321 | 10.2 | 336 | 1976 | Clase 1 | 5 años | 5 años
Destilación | U-02 | FRANCESA | 1" | VAPOR DE BAJA DE PRESIÓN LS | 1"-P-02-506-9-D9 | D9 |  |  |  | 150# | ST TRACING |  | 2.0 | 200 | 3.0 | 260 | 1976 | Clase 4 | 15 años (spot) | 15 años (spot) | clase D9: especificacion no define TUBERIA por debajo de 1.5"
Destilación | U-02 | FRANCESA | 2" | BLOWDOWN | 2"-BD-02-506-0-D3 | D3 | API 5L GR. B | 80 | 5.54 | 150# | 02-D102 | A LINEA DE 2" DE GLP A FCC | [5 empty] | Clase 2 | 10 años | 5 años
Destilación | U-02 | FRANCESA | 1" | KEROSENE | 1"-IL-02-506-0-D3 | D3 |  |  |  | 150# | 02C2A | VISOR DE NIVEL | 1.4 | 231 | 3.3 | 246 | 1976 | Clase 1 | 5 años | 5 años | clase D3: especificacion no define TUBERIA por debajo de 1.5"
Destilación | U-02 | FRANCESA | 16"/10" | DIESEL | 16"/10"-P-02-507-0-D3 | D3 | API 5L GR. B | STD | 9.53 | 150# | 02C1 | 02-C2B | 1.5 | 307 | 3.3 | 322 | 1976 | Clase 1 | 5 años | 5 años
Destilación | U-02 | FRANCESA | 1/2" | KEROSENE | 1/2"-IL-02-507-0-D3 | D3 |  |  |  | 150# | 02C2A | 02FT007 | 1.4 | 231 | 3.3 | 246 | 1976 | Clase 1 | 5 años | 5 años | clase D3: especificacion no define TUBERIA por debajo de 1.5"
Destilación | U-02 | FRANCESA | 3" | BLOWDOWN | 3"-BD-02-507-0-D3 | D3 | API 5L GR. B | 40 | 5.49 | 150# | 02-D102 | DRENAJE | [5 empty] | Clase 2 | 10 años | 5 años
Destilación | U-02 | FRANCESA | 12" | DIESEL | 12"-P-02-508-0-D3 | D3 | API 5L GR. B | STD | 9.53 | 150# | 10"P02-507-0-D3 | 02P11A/B | 1.5 | 307 | 4.8 | 322 | 1976 | Clase 1 | 5 años | 5 años
Destilación | U-02 | FRANCESA | 1" | KEROSENE | 1"-IL-02-508-0-D3 | D3 |  |  |  | 150# | LIG7 | 02C2A | 1.4 | 231 | 3.3 | 246 | 1976 | Clase 1 | 5 años | 5 años | clase D3: especificacion no define TUBERIA por debajo de 1.5"
Destilación | U-02 | FRANCESA | 3/4" | INDICADOR DE NIVEL | 3/4"-IL-02-509-0-D3 | D3 |  |  |  | 150# | 02C2B | 02PI037 | 2.1 | 288 | 3.5 | 300 | 1976 | Clase 1 | 5 años | 5 años | clase D3: especificacion no define TUBERIA por debajo de 1.5"
Destilación | U-02 | FRANCESA | 10" | REFLUJO DE DIESEL | 10"-P-02-509-0-D3/1-D3 | D3 | API 5L GR. B | 40 | 9.27 | 150# | 02P11A/B | 02E12 | 7.8 | 307 | 10.8 | 322 | 1976 | Clase 1 | 5 años | 5 años
Destilación | U-02 | FRANCESA | 8" | DIESEL | 8"-P-02-510-0-D3/1-D3 | D3 | API 5L GR. B | 40 | 8.18 | 150# | 02-C2B | 02-P6A | 2.1 | 288 | 3.5 | 300 | 1976 | Clase 1 | 5 años | 5 años
Destilación | U-02 | FRANCESA | 1/2" | DIESEL | 1/2"-IL-02-510-0-D3 | D3 |  |  |  | 150# | 02C2B | 02LT008 | 2.1 | 288 | 3.5 | 300 | 1976 | Clase 1 | 5 años | 5 años | clase D3: especificacion no define TUBERIA por debajo de 1.5"
Destilación | U-02 | FRANCESA | 1" | DIESEL | 1"-IL-02-511-0-D3 (1) | D3 |  |  |  | 150# | 02C2B | 02-LG8 | 2.1 | 288 | 3.5 | 300 | 1976 | Clase 1 | 5 años | 5 años | clase D3: especificacion no define TUBERIA por debajo de 1.5"
Destilación | U-02 | FRANCESA | 6" | DIESEL | 6"-P-02-511-0-D3/1-D3 | D3 | API 5L GR. B | 40 | 7.11 | 150# | 02-P6A | 02E7 | 10.1 | 288 | 15.5 | 300 | 1976 | Clase 1 | 5 años | 5 años
Destilación | U-02 | FRANCESA | 1" | DIESEL | 1"-IL-02-511-0-D3 (2) | D3 |  |  |  | 150# | VISOR DE NIVEL 02C2B |  | 2.1 | 288 | 3.5 | 300 | 1976 | Clase 1 | 5 años | 5 años | clase D3: especificacion no define TUBERIA por debajo de 1.5"
Destilación | U-02 | FRANCESA | 3/4" | AGO | 3/4"-IL-02-512-0-D3 | D3 |  |  |  | 150# | 02C2C | 02PI038 | 1.9 | 321 | 3.4 | 336 | 1976 | Clase 1 | 5 años | 5 años | clase D3: especificacion no define TUBERIA por debajo de 1.5"
Destilación | U-02 | FRANCESA | 8" | VAPORES DE AGO | 8"-P-02-512-0-D3 | D3 | API 5L GR. B | 40 | 8.18 | 150# | 02-C2C | 02C1 | 1.6 | 340 | 3.3 | 355 | 1976 | Clase 1 | 5 años | 5 años
Destilación | U-02 | FRANCESA | 1/2" | AGO | 1/2"-ILO2-513-0-D3 | D3 |  |  |  | 150# | 02C2C | 02-LT009 | 1.9 | 321 | 3.4 | 336 | 1976 | Clase 1 | 5 años | 5 años | clase D3: especificacion no define TUBERIA por debajo de 1.5"
Destilación | U-02 | FRANCESA | 12" | VAPORES DE DIESEL | 12"-P-02-513-0-D3 | D3 | API 5L GR. B | STD | 9.53 | 150# | 02-C2B | 02C1 | 1.5 | 302 | 3.3 | 317 | 1976 | Clase 1 | 5 años | 5 años
Destilación | U-02 | FRANCESA | 1" | AGO | 1"-IL-02-514-0-D3 | D3 |  |  |  | 150# | 02C2C | 02-LG9 | 1.9 | 321 | 3.4 | 336 | 1976 | Clase 1 | 5 años | 5 años | clase D3: especificacion no define TUBERIA por debajo de 1.5"
Destilación | U-02 | FRANCESA | 16" | KEROSENE | 16"-P-02-514-0-D3 | D3 | API 5L GR. B | STD | 9.53 | 150# | 02C1 | 02C2A | 1.4 | 231 | 3.3 | 246 | 1976 | Clase 1 | 5 años | 5 años
Destilación | U-02 | FRANCESA | 10" | CRUDO | 10"-P-02-514-0-E1 | E1 | API 5L GR. B | 40 | 9.27 | 300# | 02-E1A/B | 02-E1C | [5 empty] | Clase 2 | 10 años | 5 años
Destilación | U-02 | FRANCESA | 3/4" | INDICADOR DE NIVEL | 3/4"-IL-02-515-0-D3 | D3 |  |  |  | 150# | 02K5 | VISOR DE NIVEL | [5 empty] | Clase 2 | 10 años | 5 años | clase D3: especificacion no define TUBERIA por debajo de 1.5"
Destilación | U-02 | FRANCESA | 12" | REFLUJO DE KEROSENE | 12"-P-02-515-0-D3/1-D3 | D3 | API 5L GR. B | STD | 9.53 | 150# | 10"P02-514-0-D3 | 02P10A/B | 3.7 | 231 | 5.6 | 246 | 1976 | Clase 1 | 5 años | 5 años
Destilación | U-02 | FRANCESA | 10" | REFLUJO DE KEROSENE | 10"-P-02-516-0-D3/1-D3 | D3 | API 5L GR. B | 40 | 9.27 | 150# | 02P10A/B | 02E11 | 9.4 | 231 | 12.7 | 246 | 1976 | Clase 1 | 5 años | 5 años
Destilación | U-02 | FRANCESA | 8" | KEROSENE | 8"-P-02-517-0-D3/1-D3 | D3 | API 5L GR. B | 40 | 8.18 | 150# | 02-C2A | 02-P6B y 02-P7 | 2.3 | 210 | 3.6 | 225 | 1976 | Clase 1 | 5 años | 5 años
Destilación | U-02 | FRANCESA | 6" | KEROSENE | 6"-P-02-518-0-D3 | D3 | API 5L GR. B | 40 | 7.11 | 150# | 02-P7 / 02-P6B | 6"-P02-317-0-D3 | 11 | 208 | 15.5 | 223 | 1976 | Clase 1 | 5 años | 5 años
Destilación | U-02 | FRANCESA | 6" | KEROSENE | 6"-P-02-518-1-D3 | D3 | API 5L GR. B | 40 | 7.11 | 150# | P02-511-1-D3 | P02-518-0-D3 | 11 | 208 | 15.5 | 223 | 1976 | Clase 1 | 5 años | 5 años
Destilación | U-02 | FRANCESA | 6" | KEROSENE | 6"-P-02-519-0-D3 | D3 | API 5L GR. B | 40 | 7.11 | 150# | 02-E5A | 02-E1C | 11 | 208 | 15.5 | 223 | 1976 | Clase 1 | 5 años | 5 años
Destilación | U-02 | FRANCESA | 12" | VAPORES DE KEROSENE | 12"-P-02-520-0-D3 | D3 | API 5L GR. B | STD | 9.53 | 150# | 02-C2A | 02C1 | 1.4 | 225 | 3.3 | 240 | 1976 | Clase 1 | 5 años | 5 años
Destilación | U-02 | FRANCESA | 30" | VAPORES 02C1 | 30"-P-02-521-0-D12 | D12 | ASTM A-155 Gr. C55 CL 1 | Requiere cálculo específico |  | 150# | 02C1 | 02E2 | 1.3 | 192 | 3.3 | 207 | 1976 | Punto de Inyección | 3 años | 3 años
Destilación | U-02 | FRANCESA | 24" | VAPORES 02C1 | 24"-P-02-521-1-D12 | D12 | API 5L GR. B | Requiere cálculo específico |  | 150# | P02-521-0-D12 | 02E2A | 1.3 | 192 | 3.3 | 207 | 1976 | Punto de Inyección | 3 años | 3 años
Destilación | U-02 | REPSOL | 24" | VAPORES 02C1 | 24"-P-02-521-B14 | B14 | ASTM A-106 Gr. B | Requiere cálculo específico |  | 150# | Línea P02-521 | 02E51GH | 1.6 | 113 | 3.3 | 185 | 2004 | Punto de Inyección | 3 años | 3 años
Destilación | U-02 | FRANCESA | 8" | CRUDO REDUCIDO | 8"-P-02-522-0-D3 | D3 | API 5L GR. B | 40 | 8.18 | 150# | 02-FV12 | 02C1 | 1.7 | 320 | 3.3 | 400 | 1976 | Clase 1 | 5 años | 5 años
Destilación | U-02 | FRANCESA | 6" | VAPORES | 6"-P-02-523-0-D3 | D3 | API 5L GR. B | 40 | 7.11 | 150# | 02FV13 | 02-C2A | 1.5 | 320 | 3.3 | 400 | 1976 | Clase 1 | 5 años | 5 años
Destilación | U-02 | FRANCESA | 6" | DIESEL | 6"-P-02-524-0-D3 | D3 | API 5L GR. B | 40 | 7.11 | 150# | 10"-SS10-101-0-D5 | 02-C2B | 1.5 | 320 | 3.3 | 400 | 1976 | Clase 1 | 5 años | 5 años
Destilación | U-02 | FRANCESA | 4" | AGO | 4"-P-02-525-0-D3 | D3 | API 5L GR. B | 40 | 6.02 | 150# | 6"-SS02-504-0-D5 | 02-C2C | 1.5 | 320 | 3.3 | 400 | 1976 | Clase 1 | 5 años | 5 años
Destilación | U-02 | FRANCESA | 10" | VAPORES | 10"-P-02-526-0-D3 | D3 | API 5L GR. B | 40 | 9.27 | 150# | 02SV-C1.2 | ATMOSFERA | 1.0 | 192 | 2.5 | 207 | 1976 | Clase 2 | 10 años | 5 años
Destilación | U-02 | FRANCESA | 10" | VAPORES | 10"-P-02-527-0-D3 | D3 | API 5L GR. B | 40 | 9.27 | 150# | 02SV-C1.1 | ATMOSFERA | 1.0 | 192 | 2.5 | 207 | 1976 | Clase 2 | 10 años | 5 años
Destilación | U-02 | FRANCESA | 18"/8" | VAPORES 02C1 | 18"/8"-P-02-528-0-D3 | D3 | API 5L GR. B | STD | 9.53 | 150# | 02C1 | 02SV-C1.1 al C1.5 | 1.3 | 192 | 3.3 | 207 | 1976 | Clase 1 | 5 años | 5 años
Destilación | U-02 | FRANCESA | 10" | VAPORES | 10"-P-02-529-0-D3 | D3 | API 5L GR. B | 40 | 9.27 | 150# | 02PSV11C | ATMOSFERA | 1.0 | 192 | 2.5 | 207 | 1976 | Clase 2 | 10 años | 5 años
Destilación | U-02 | FRANCESA | 10" | VAPORES | 10"-P-02-530-0-D3 | D3 | API 5L GR. B | 40 | 9.27 | 150# | 02PSV11D | ATMOSFERA | 1.0 | 192 | 2.5 | 207 | 1976 | Clase 2 | 10 años | 5 años
Destilación | U-02 | FRANCESA | 10" | VAPORES | 10"-P-02-531-0-D3 | D3 | API 5L GR. B | 40 | 9.27 | 150# | 02PSV11E | ATMOSFERA | 1.0 | 192 | 2.5 | 207 | 1976 | Clase 2 | 10 años | 5 años
Destilación | U-02 | FRANCESA | 10" |  | 10"-P-02-531-1-D3 | D3 | API 5L GR. B | 40 | 9.27 | 150# | LS02-502-0-D3 | P02-531-0-D3 | 1.0 | 192 | 2.5 | 207 | 1976 | Clase 2 | 10 años | 5 años
Destilación | U-02 | FRANCESA | 6" |  | 6"-P-02-532-0-D3 | D3 | API 5L GR. B | 40 | 7.11 | 150# | 02C1 | BRIDA CIEGA | 1.3 | 192 | 3.3 | 207 | 1976 | Clase 2 | 10 años | 5 años
Destilación | U-02 | FRANCESA | 2" | VAPORES KEROSENE | 2"-P-02-533-0-D3 | D3 | API 5L GR. B | 80 | 5.54 | 150# | 02-C2A | BRIDA CIEGA | 1.4 | 225 | 3.3 | 240 | 1976 | Clase 1 | 5 años | 5 años
Destilación | U-02 | REPSOL | 3" | DRENAJE DE AGUAS ACEITOSAS | 3"-OS-02-0533-B11-P | B11 | ASTM A-106 Gr. B | 40 | 5.49 | 150# | 02D16 | DRENAJE | 0.0 | 65 | 3.5 | 85 | 2004 | Clase 2 | 10 años | 5 años
Destilación | U-02 | FRANCESA | 2" | DIESEL | 2"-P-02-534-0-D3 | D3 | API 5L GR. B | 80 | 5.54 | 150# | 02C2B |  | 1.5 | 320 | 3.3 | 400 | 1976 | Clase 1 | 5 años | 5 años
Destilación | U-02 | REPSOL | 3" | OVERFLASH | 3"-P-02-0534-NXB17-ST | NXB17 | ASTM A-335 Gr. P5 | 80 | 7.62 | 150# | 02D16 | 02C1 | 2 | 357 | 3.8 | 385 | 2004 | Clase 1 | 5 años | 5 años
Destilación | U-02 | FRANCESA | 2" | AGO | 2"-P-02-535-0-D3 | D3 | API 5L GR. B | 80 | 5.54 | 150# | 02C2C |  | 1.5 | 320 | 3.3 | 400 | 1976 | Clase 1 | 5 años | 5 años
Destilación | U-02 | REPSOL | 6" | OVERFLASH | 6"-P-02-0535-NXB17-ST | NXB17 | ASTM A-335 Gr. P5 | 40 | 7.11 | 150# | 02C1 | 02-D16 | 2.1 | 357 | 3.8 | 385 | 2004 | Clase 1 | 5 años | 5 años
Destilación | U-02 | REPSOL | 6" | OVERFLASH | 6"-P-02-0536-NXB17-ST | NXB17 | ASTM A-335 Gr. P5 | 40 | 7.11 | 150# | 02-D16 | 02-P26A/B | 2.2 | 357 | 4.3 | 385 | 2004 | Clase 1 | 5 años | 5 años
Destilación | U-02 | REPSOL | 4" | OVERFLASH | 4"-P-02-0537-NXB17-ST | NXB17 | ASTM A-335 Gr. P5 | 40 | 6.02 | 150# | 02-P26A/B | 02C1 | 4.23 | 357 | 6.9 | 385 | 2004 | Clase 1 | 5 años | 5 años
Destilación | U-02 | FRANCESA | 8" | NAFTA | 8"-P-02-550-0-D3 | D3 | API 5L GR. B | 40 | 8.18 | 150# | 02C1 | 02-C2D | 2 | 188 | 9.1 | 210 | 2004 | Clase 1 | 5 años | 5 años
Destilación | U-02 | FRANCESA | 10" | VAPORES DE NAFTA | 10"-P-02-551-0-D3 | D3 | API 5L GR. B | 40 | 9.27 | 150# | 02-C2D | 02-C2D | 2 | 188 | 9.1 | 210 | 2004 | Clase 1 | 5 años | 5 años
Destilación | U-02 | FRANCESA | 8"/6" | NAFTA | 8"/6"-P-02-552-B9-H/0-D3 | D3 | API 5L GR. B | 40 | 8.18 | 150# | 02-C2D | 02P24A/B | 2 | 188 | 9.1 | 210 | 2004 | Clase 1 | 5 años | 5 años
Destilación | U-02 | REPSOL | 8" | NAFTA | 8"-P-02-553-B9-H | B9 | ASTM A-106 Gr. B | 20 | 6.35 | 150# | 8"P02-552-B9-H | 02-E19 | 2 | 188 | 9.1 | 210 | 2004 | Clase 1 | 5 años | 5 años
Destilación | U-02 | REPSOL | 16" | NAFTA | 16"-P-02-554-B9-H | B9 | ASTM A-106 Gr. B | 20 | 7.92 | 150# | 02-E19 | 02-C2D | 2 | 188 | 9.1 | 210 | 2004 | Clase 1 | 5 años | 5 años
Destilación | U-02 | FRANCESA | 4" | NAFTA | 4"-P-02-555-0-D3/1-D3 | D3 | API 5L GR. B | 40 | 6.02 | 150# | 02-P24A/B | 02-E1AB |  |  | 14.3 | 200 | 1976 | Clase 2 | 10 años | 5 años
Destilación | U-02 | FRANCESA | 4" | NAFTA | 4"-P-02-556-0-D3 | D3 | API 5L GR. B | 40 | 6.02 | 150# | 02-FV54 | 6"P02-103-0-D3 | [5 empty] | Clase 2 | 10 años | 5 años
Destilación | U-02 | FRANCESA | 3" | NAFTA | 3"-P-02-558-0-D3 | D3 | API 5L GR. B | 40 | 5.49 | 150# | 4"P02-556-0-D3 | 6"P02-107-0-D3 | [5 empty] | Clase 2 | 10 años | 5 años
Destilación | U-02 | FRANCESA | 3" | NAFTA | 3"-P-02-559-0-D3 | D3 | API 5L GR. B | 40 | 5.49 | 150# | 4"P02-556-0-D3 | MEROX U-18 | [5 empty] | Clase 2 | 10 años | 5 años
Destilación | U-02 | FRANCESA | 3" | NAFTA | 3"-P-02-560-0-D3 | D3 | API 5L GR. B | 40 | 5.49 | 150# | 4"P02-556-0-D3 | A TANQUES / BLENDING | [5 empty] | Clase 2 | 10 años | 5 años
Destilación | U-02 | FRANCESA | 10" | CRUDO | 10"-P-02-561-C5/0-E1 | E1 | API 5L GR. B | 40 | 9.27 | 300# | 02E1A | 10"P02-514-0-E1 | 25.9 | 25 | 33.5 | 118 | 2004 | Clase 2 | 10 años | 5 años
Destilación | U-02 | FRANCESA | 10" |  | 10"-P-02-566-0-E1 | E1 | API 5L GR. B | 40 | 9.27 | 300# | 10"P02-561-0-E1 | 10"P02-206-C5 | [5 empty] | Clase 2 | 10 años | 5 años
Destilación | U-02 | FRANCESA | 10" | CRUDO | 10"-P-02-601-0-E1 | E1 | API 5L GR. B | 40 | 9.27 | 300# | 02E2 | 02E3C |  |  |  | SI |  | Clase 2 | 10 años | 5 años
Destilación | U-02 | REPSOL | 10" |  | 10"-P-02-601-C5 | C5 | ASTM A-106 Gr. B | 40 | 9.27 | 300# | 10"-P02-601-0-E1 | 02-E1B | 15.1 | 65 | 33.5 | 118 | 2004 | Clase 2 | 10 años | 5 años
Destilación | U-02 | FRANCESA | 8" |  | 8"-P-02-601-2-E1 | E1 | API 5L GR. B | 40 | 8.18 | 300# | 10"P02-601-0-E1 | 8"P02-209-1-E1 | [5 empty] | Clase 2 | 10 años | 5 años
Destilación | U-02 | FRANCESA | 4" | FUEL GAS | 4"-FG-02-601-0-D3 | D3 | API 5L GR. B | 40 | 6.02 | 150# | 2-P02-617-0-D12 | 6-FG02-401-0-D3 | [5 empty] | Clase 2 | 10 años | 5 años
Destilación | U-02 | FRANCESA | 3" | VAPOR DE ALTA PRESIÓN HS | 3"-HS-02-601-0-E2 | E2 | API 5L GR. B | 40 | 5.49 | 300# | 6"HS10-101-0-E2 | 02P9B | [5 empty] | Clase 4 | 15 años (spot) | 15 años (spot)
Destilación | U-02 | FRANCESA | 6" | VAPOR DE BAJA DE PRESIÓN LS | 6"-LS-02-601-0-D5 | D5 | API 5L GR. B | 40 | 7.11 | 150# | 6"LS10-101-0-D5 | (02P9A/B) | [5 empty] | Clase 4 | 15 años (spot) | 15 años (spot)
Destilación | U-02 | FRANCESA | 8" | SISTEMA DE ANTORCHA | 8"-FL-02-601-0-D3 | D3 | API 5L GR. B | 40 | 8.18 | 150# | BRIDA CIEGA | 10-LF02-501-0-D3 | [5 empty] | Clase 2 | 10 años | 5 años
Destilación | U-02 | FRANCESA | 6" | VAPOR DE BAJA DE PRESIÓN LS | 6"-LS-02-602-0-D5 | D5 | API 5L GR. B | 40 | 7.11 | 150# | 02GT1 | P&ID 5382A-11-00-20-01 | [5 empty] | Clase 4 | 15 años (spot) | 15 años (spot)
Destilación | U-02 | FRANCESA | 3" | VAPOR DE ALTA PRESIÓN HS | 3"-HS-02-602-0-E2 | E2 | API 5L GR. B | 40 | 5.49 | 300# | 6"-HS10-101-0-E2 | 02-GT1 | [5 empty] | Clase 4 | 15 años (spot) | 15 años (spot)
Destilación | U-02 | FRANCESA | 3" | FUEL GAS RED DE BAJA | 3"-FG-02-602-0-D3 | D3 | API 5L GR. B | 40 | 5.49 | 150# | 6"-FG02-403-0-D3 | 4"-P02-614-0-D3 | [5 empty] | Clase 2 | 10 años | 5 años
Destilación | U-02 | FRANCESA | 1" | FUEL GAS RED DE BAJA | 1"-FG-02-602-0-D3 | D3 |  |  |  | 150# | 1"-FGO2-602-0-D3 | 3"-FGO2-602-0-D3 | [5 empty] | Clase 2 | 10 años | 5 años | clase D3: especificacion no define TUBERIA por debajo de 1.5"
Destilación | U-02 | FRANCESA | 8" | SISTEMA DE ANTORCHA | 8"-FL-02-602-0-D3 | D3 | API 5L GR. B | 40 | 8.18 | 150# | 02SVD12 | 10-LF02-501-0-D3 | [5 empty] | Clase 2 | 10 años | 5 años
Destilación | U-02 | FRANCESA | 26" |  | 26"-P-02-602-0-D12 | D12 | ASTM A-155 Gr. C55 CL 1 | Requiere cálculo específico |  | 150# | 02E2A | 02D2 | 1.1 | 163 | 3.3 | 178 | 1976 | Clase 2 | 10 años | 5 años
Destilación | U-02 | FRANCESA | 20" |  | 20"-P-02-602-1-D12 | D12 | API 5L GR. B | Requiere cálculo específico |  | 150# | 02E2A | P02-602-0-D12 | 1.1 | 163 | 3.3 | 178 | 1976 | Clase 2 | 10 años | 5 años
Destilación | U-02 | FRANCESA | 8" | REFLUJO GASOLINA | 8"-P-02-603-0-D3 | D3 | API 5L GR. B | 40 | 8.18 | 150# | 8"P02-611-0-D3 | 02-P9A/B | 1.5 | 163 | 3.7 | 178 | 1976 | Clase 1 | 5 años | 5 años
Destilación | U-02 | FRANCESA | 4" | SISTEMA DE ANTORCHA | 4"-FL-02-603-0-D3 | D3 | API 5L GR. B | 40 | 6.02 | 150# | 4"P02-614-0-D3 | 10-LF02-501-0-D3 | [5 empty] | Clase 2 | 10 años | 5 años
Destilación | U-02 | FRANCESA | 3" | SISTEMA DE ANTORCHA | 3"-FL-02-603-0-D3 | D3 | API 5L GR. B | 40 | 5.49 | 150# | 02PV003A | 10-LF02-501-0-D3 | [5 empty] | Clase 2 | 10 años | 5 años
Destilación | U-02 | FRANCESA | 8" |  | 8"-P-02-603-1-D3 | D3 | API 5L GR. B | 40 | 8.18 | 150# | P02-603-0-D3 | 02P9B | 1.5 | 163 | 3.7 | 178 | 1976 | Clase 2 | 10 años | 5 años
Destilación | U-02 | FRANCESA | 6" | REFLUJO GASOLINA | 6"-P-02-604-0-D3 | D3 | API 5L GR. B | 40 | 7.11 | 150# | 02P9A/B | 02-K4A/B | 6.1 | 163 | 9.4 | 178 | 1976 | Clase 1 | 5 años | 5 años
Destilación | U-02 | FRANCESA | 3" | SISTEMA DE ANTORCHA | 3"-FL-02-604-0-D3 | D3 | API 5L GR. B | 40 | 5.49 | 150# | 4"P02-616-0-D3 | AL SIST. DE ANTORCHA | [5 empty] | Clase 2 | 10 años | 5 años
Destilación | U-02 | FRANCESA | 3/4" |  | 3/4"-P-02-604-1-D3 | D3 |  |  |  | 150# | 02P9B | P02-604-0-D3 | 6.1 | 163 | 9.4 | 178 | 1976 | Clase 2 | 10 años | 5 años | clase D3: especificacion no define TUBERIA por debajo de 1.5"
Destilación | U-02 | FRANCESA | 24" |  | 24"-P-02-605-0-D12 | D12 | API 5L GR. B | Requiere cálculo específico |  | 150# | 02D2 | 02E51 | 1.1 | 163 | 3.5 | 178 | 1976 | Clase 2 | 10 años | 5 años
Destilación | U-02 | FRANCESA | 4" | SISTEMA DE ANTORCHA | 4"-FL-02-605-0-D3 | D3 | API 5L GR. B | 40 | 6.02 | 150# | 3"LF02-604-0-D3 | 10"LF02-501-0-D3 | [5 empty] | Clase 2 | 10 años | 5 años
Destilación | U-02 | REPSOL | 10" |  | 10"-P-02-606-B14 | B14 | ASTM A-106 Gr. B | 40 | 9.27 | 150# | 02E51GH | LíneaP02-606 | 1.4 | 65 | 3.3 | 185 | 2004 | Clase 2 | 10 años | 5 años
Destilación | U-02 | FRANCESA | 10" |  | 10"-P-02-606-0-D12 | D12 | API 5L GR. B | Requiere cálculo específico |  | 150# | 02E51A/B/C/D/E/F/G | 02D12 | 0.7 | 69 | 3.3 | 84 | 1976 | Clase 2 | 10 años | 5 años
Destilación | U-02 | FRANCESA | 1 1/2" | SISTEMA DE ANTORCHA | 1 1/2"-FL-02-606-0-D3 | D3 | API 5L GR. B | 80 | 5.08 | 150# | 02D4 | LF02-604-0-D3 | [5 empty] | Clase 2 | 10 años | 5 años
Destilación | U-02 | FRANCESA | 1" | INDICADOR DE NIVEL | 1"-IL-02-606-0-D3 | D3 |  |  |  | 150# | 02D12 | VISOR DE NIVEL | [5 empty] | Clase 2 | 10 años | 5 años | clase D3: especificacion no define TUBERIA por debajo de 1.5"
Destilación | U-02 | FRANCESA | 1" | INDICADOR DE NIVEL | 1"-IL-02-607-0-D3 | D3 |  |  |  | 150# | 1"-IL02-607-0-D3 | 02-D12 | [5 empty] | Clase 2 | 10 años | 5 años | clase D3: especificacion no define TUBERIA por debajo de 1.5"
Destilación | U-02 | FRANCESA | 2" | AGUA | 2"-P-02-607-0-D3 | D3 | API 5L GR. B | 80 | 5.54 | 150# | 02D12 | 02P12 | 1.1 | 69 | 3.9 | 84 | 1976 | Clase 4 | 15 años (spot) | 15 años (spot)
Destilación | U-02 | FRANCESA | 1" | INDICADOR DE NIVEL | 1"-IL-02-608-0-D3 | D3 |  |  |  | 150# | 02D12 | [6 empty] | Clase 2 | 10 años | 5 años | clase D3: especificacion no define TUBERIA por debajo de 1.5"
Destilación | U-02 | FRANCESA | 4" |  | 4"-P-02-608-0-D3 | D3 | API 5L GR. B | 40 | 6.02 | 150# | 02-LV012 | 02D11 | 5.0 | 69 | 6.0 | 84 | 1976 | Clase 2 | 10 años | 5 años
Destilación | U-02 | FRANCESA | 3" | AGUA | 3"-P-02-608-0-D3 | D3 | API 5L GR. B | 40 | 5.49 | 150# | 02-P12A | 02-PV012 | [5 empty] | Clase 4 | 15 años (spot) | 15 años (spot)
Destilación | U-02 | FRANCESA | 2" |  | 2"-P-02-609-0-D3 (1) | D3 | API 5L GR. B | 80 | 5.54 | 150# | 2"P02-610-B9 | 3"P02-608-0-D3 | [5 empty] | Clase 2 | 10 años | 5 años
Destilación | U-02 | FRANCESA | 3" | SISTEMA DE ANTORCHA | 3"-FL-02-609-0-D3 | D3 | API 5L GR. B | 40 | 5.49 | 150# | 02G1 (PSV) | 4"LF02-605-0-D3 | [5 empty] | Clase 2 | 10 años | 5 años
Destilación | U-02 | FRANCESA | 2" |  | 2"-P-02-609-0-D3 (2) | D3 | API 5L GR. B | 80 | 5.54 | 150# | P02-608-0-D3 | P02-605-0-D3 | 5.0 | 69 | 6.0 | 84 | 1976 | Clase 2 | 10 años | 5 años
Destilación | U-02 | FRANCESA | 1" | INDICADOR DE NIVEL | 1"-IL-02-610-0-D3 | D3 |  |  |  | 150# | 02D12 | 02-LG13 | [5 empty] | Clase 2 | 10 años | 5 años | clase D3: especificacion no define TUBERIA por debajo de 1.5"
Destilación | U-02 | REPSOL | 2" |  | 2"-P-02-610-0-B9 | B9 | ASTM A-106 Gr. B | 80 | 5.54 | 150# | 2-P02-609-0-D3 | 14-P02-521-B14 (02E51) | 1.6 | 48 | 9.5 | 85 | 2004 | Clase 2 | 10 años | 5 años
Destilación | U-02 | FRANCESA | 2" |  | 2"-P-02-610-0-D3 | D3 | API 5L GR. B | 80 | 5.54 | 150# | 02E51G/H | 24"P02-521-B14 | 5.0 | 69 | 6.0 | 84 | 1976 | Clase 2 | 10 años | 5 años
Destilación | U-02 | FRANCESA | 2" |  | 2"-P-02-610-0-D1 | D1 | API 5L GR. B | 80 | 5.54 | 150# | 2"P02-609-0-D3 | 24"-P02-521-0-D12 | [5 empty] | Clase 2 | 10 años | 5 años
Destilación | U-02 | FRANCESA | 8" | GASOLINA | 8"-P-02-611-0-D3 | D3 | API 5L GR. B | 40 | 8.18 | 150# | 02D12 | 02P8A/B | 1.1 | 69 | 3.7 | 84 | 1976 | Clase 2 | 10 años | 5 años
Destilación | U-02 | FRANCESA | 8" |  | 8"-P-02-611-1-D3 | D3 | API 5L GR. B | 40 | 8.18 | 150# | P02-611-0-D3 | 02P8B | 1.1 | 69 | 3.7 | 84 | 1976 | Clase 2 | 10 años | 5 años
Destilación | U-02 | FRANCESA | 6" | GASOLINA | 6"-P-02-612-1-E1/0-E1 | E1 | API 5L GR. B | 40 | 7.11 | 300# | 02P8A/B | 02PV026 | 20.8 | 69 | 20.9 | 84 | 1976 | Clase 2 | 10 años | 5 años
Destilación | U-02 | FRANCESA | 1/2" | INDICADOR DE NIVEL | 1/2"-IL-02-612-0-D3 | D3 |  |  |  | 150# | 02D12 | 02-LT11 | [5 empty] | Clase 2 | 10 años | 5 años | clase D3: especificacion no define TUBERIA por debajo de 1.5"
Destilación | U-02 | FRANCESA | 4" | GASOLINA | 4"-P-02-613-0-E1 | E1 | API 5L GR. B | 40 | 6.02 | 300# | 6"P02-612-0-E1 | 11/2" P02-112-0-E1 | 20.8 | 69 | 20.9 | 84 | 1976 | Clase 2 | 10 años | 5 años
Destilación | U-02 | FRANCESA | 6" |  | 6"-P-02-614-0-D3 | D3 | API 5L GR. B | 40 | 7.11 | 150# | 02D12 | 02D4 | 0.7 | 69 | 3.3 | 84 | 1976 | Clase 2 | 10 años | 5 años
Destilación | U-02 | FRANCESA | 6" |  | 6"-P-02-615-0-D3 | D3 | API 5L GR. B | 40 | 7.11 | 150# | 02-D13 | SUCTION 02-E1 | 0.7 | 69 | 3.3 | 84 | 1976 | Clase 2 | 10 años | 5 años
Destilación | U-02 | FRANCESA | 1" | VAPOR DE BAJA DE PRESIÓN LS | 1"-P-02-615-9-D9 | D9 |  |  |  | 150# | ST TRACING |  | 2.0 | 200 | 3.0 | 2260 | 1976 | Clase 4 | 15 años (spot) | 15 años (spot) | clase D9: especificacion no define TUBERIA por debajo de 1.5"
Destilación | U-02 | FRANCESA | 4" |  | 4"-P-02-616-0-D3 | D3 | API 5L GR. B | 40 | 6.02 | 150# | 02-G1 y 02-G2 | 4"-FG02-601-0-D3 | 3.2 | 120 | 3.5 | 135 | 1976 | Clase 2 | 10 años | 5 años
Destilación | U-02 | FRANCESA | 2" | GAS | 2"-P-02-616-0-D3 | D3 | API 5L GR. B | 80 | 5.54 | 150# | 4"-P02-616-0-D3 | 6"-P02-614-0-D3 | [5 empty] | Clase 2 | 10 años | 5 años
Destilación | U-02 | FRANCESA | 1" | VAPOR DE ALTA PRESIÓN HS | 1"-P-02-616-9-E7 | E7 |  |  |  | 300# | ST TRACING |  | 17 | 265 | 21.1 | 280 | 1976 | Clase 4 | 15 años (spot) | 15 años (spot) | clase E7: especificacion no define TUBERIA por debajo de 1.5"
Destilación | U-02 | FRANCESA | 2" | GAS | 2"-P-02-617-0-D12 | D12 | API 5L GR. B | 160 | 8.74 | 150# | 24"P02-521-B14 | 4"FG02-601-0-D3 | 3.2 | 120 | 3.5 | 135 | 1976 | Clase 2 | 10 años | 5 años
Destilación | U-02 | FRANCESA | 1" | VAPOR DE ALTA PRESIÓN HS | 1"-P-02-617-9-E7 | E7 |  |  |  | 300# | ST TRACING |  | 17 | 265 | 21.1 | 280 | 1976 | Clase 4 | 15 años (spot) | 15 años (spot) | clase E7: especificacion no define TUBERIA por debajo de 1.5"
Destilación | U-02 | FRANCESA | 4" |  | 4"-P-02-619-0-D3 | D3 | API 5L GR. B | 40 | 6.02 | 150# | 02-D12 | 02SV-D12 | 0.7 | 69 | 3.6 | 84 | 1976 | Clase 2 | 10 años | 5 años
Destilación | U-02 | FRANCESA | 2" |  | 2"-P-02-620-0-D3/1-D3 | D3 | API 5L GR. B | 80 | 5.54 | 150# | 02D2 | P02-608-0-D3 | 1.1 | 163 | 3.9 | 187 | 1976 | Clase 2 | 10 años | 5 años
Destilación | U-02 | FRANCESA | 2" | GASOLINA | 2"-P-02-621-0-D3 | D3 | API 5L GR. B | 80 | 5.54 | 150# | 02-D12 | BLOW DOWN | 1.1 | 69 | 3.9 | 84 | 1976 | Clase 2 | 10 años | 5 años
Destilación | U-02 | FRANCESA | 4" |  | 4"-P-02-623-0-D3 | D3 | API 5L GR. B | 40 | 6.02 | 150# | P02-613-0-E1 | P02-602-0-D12 | 2.0 | 69 | 4.0 | 84 | 1976 | Clase 2 | 10 años | 5 años
Destilación | U-02 | FRANCESA | 6" | GASOLINA | 6"-P-02-624-0-D3 | D3 | API 5L GR. B | 40 | 7.11 | 150# | 02-P9A/B | 02C1 | 5.0 | 163 | 6.4 | 178 | 1976 | Clase 1 | 5 años | 5 años
Destilación | U-02 | FRANCESA | 6" | GASOLINA | 6"-P-02-625-0-E1 | E1 | API 5L GR. B | 40 | 7.11 | 300# | 02FV26 | 02-E13B | 18.5 | 69 | 20.5 | 84 | 1976 | Clase 2 | 10 años | 5 años
Destilación | U-02 | FRANCESA | 6" |  | 6"-P-02-626-0-D3 | D3 | API 5L GR. B | 40 | 7.11 | 150# | 02D2 | ATMOSFERA | 1.1 | 163 | 3.3 | 178 | 1976 | Clase 2 | 10 años | 5 años
Destilación | U-02 | FRANCESA | 2" |  | 2"-P-02-627-0-D3 | D3 | API 5L GR. B | 80 | 5.54 | 150# | 02D2 | BRIDA CIEGA | 1.1 | 163 | 3.9 | 178 | 1976 | Clase 2 | 10 años | 5 años
Destilación | U-02 | FRANCESA | 2" |  | 2"-P-02-628-0-D3 | D3 | API 5L GR. B | 80 | 5.54 | 150# | 02-D12 | BRIDA CIEGA | 0.7 | 69 | 3.9 | 84 | 1976 | Clase 2 | 10 años | 5 años
Destilación | U-02 | FRANCESA | 2" |  | 2"-P-02-629-0-D3 | D3 | API 5L GR. B | 80 | 5.54 | 150# | 02-D12 | 02-D11 | 1.1 | 69 | 3.3 | 84 | 1976 | Clase 2 | 10 años | 5 años
Destilación | U-02 | FRANCESA | 2" |  | 2"-P-02-630-0-D3 | D3 | API 5L GR. B | 80 | 5.54 | 150# | 02D4 | BRIDA CIEGA | 0.7 | 69 | 3.3 | 84 | 1976 | Clase 2 | 10 años | 5 años
Destilación | U-02 | FRANCESA | 2" |  | 2"-P-02-632-0-D3 | D3 | API 5L GR. B | 80 | 5.54 | 150# | 02-PSV-05 | LINEA DE 6" DEL 01D3 AL 02D13 | 0.7 | 69 | 3.3 | 84 | 1976 | Clase 2 | 10 años | 5 años
Destilación | U-02 | FRANCESA | 1" | VAPOR DE BAJA DE PRESIÓN LS | 1"-P-02-632-9-D9 | D9 |  |  |  | 150# | ST TRACING |  | 2.0 | 200 | 3.0 | 260 | 1976 | Clase 4 | 15 años (spot) | 15 años (spot) | clase D9: especificacion no define TUBERIA por debajo de 1.5"
Destilación | U-02 | FRANCESA | 1" |  | 1"-P-02-633-0-E1 | E1 | API 5L GR. B | 80 | 4.55 | 300# | 02TV05 | DRENAJE | 14.3 | 103 | 33.5 | 118 | 1976 | Clase 2 | 10 años | 5 años
Destilación | U-02 | FRANCESA | 1" |  | 1"-P-02-634-0-E1 | E1 | API 5L GR. B | 80 | 4.55 | 300# | 02TV06 | P02-633-0-E1 | 14.3 | 103 | 33.5 | 118 | 1976 | Clase 2 | 10 años | 5 años
Destilación | U-02 | FRANCESA | 6" |  | 6"-P-02-635-0-D3 | D3 | API 5L GR. B | 40 | 7.11 | 150# | P02-622-0- | P02-636-0- | 0.7 | 69 | 3.3 | 84 | 1976 | Clase 2 | 10 años | 5 años
Destilación | U-02 | FRANCESA | 1" |  | 1"-P-02-637-0-D3 | D3 |  |  |  | 150# | P02-616-0-D3 | P02-636-0- | 3.2 | 120 | 3.5 | 135 | 1976 | Clase 2 | 10 años | 5 años | clase D3: especificacion no define TUBERIA por debajo de 1.5"
Destilación | U-02 | FRANCESA | 1" | VAPOR DE ALTA PRESIÓN HS | 1"-P-02-637-9-E7 | E7 |  |  |  | 300# | ST TRACING |  | 17 | 265 | 21.1 | 280 | 1976 | Clase 4 | 15 años (spot) | 15 años (spot) | clase E7: especificacion no define TUBERIA por debajo de 1.5"
Destilación | U-02 | REPSOL | 3" |  | 3"-P-02-0638-B11 | B11 | ASTM A-106 Gr. B | 40 | 5.49 | 150# | Línea P02-607 | 02P12A/B | 1.3 | 48 | 4.4 | 85 | 2004 | Clase 2 | 10 años | 5 años
Destilación | U-02 | REPSOL | 3" |  | 3"-P-02-0639-B11 | B11 | ASTM A-106 Gr. B | 40 | 5.49 | 150# | 02P12B | 3"P02-608-0-D3 | 5.6 | 48 | 9.5 | 85 | 2004 | Clase 2 | 10 años | 5 años
Destilación | U-02 | REPSOL | 2" |  | 2"-P-02-0640-B11 | B11 | ASTM A-106 Gr. B | 80 | 5.54 | 150# | 02D12 | 02LT081 | 1.5 | 48 | 4.4 | 85 | 2004 | Clase 2 | 10 años | 5 años
Destilación | U-02 | REPSOL | 1 1/2" | BLOWDOWN | 1 1/2"-BD-02-0642-B37 | B37 | ASTM A-106 Gr. B | 80 | 5.08 | 150# | PSVXXX | BLOWN DOWN | 2.0 | 32 | 4.0 | 250 | 2004 | Clase 2 | 10 años | 5 años
Destilación | U-02 | REPSOL | 3" | AGUA ÁCIDA | 3"-SW-02-0643-B11 (1) | B11 | ASTM A-106 Gr. B | 40 | 5.49 | 150# | 4"-P02-608-0-D3 | 2"-SW02-0734-B11 | 4 | 48 | 9.5 | 85 | 2004 | Clase 4 | 15 años (spot) | 15 años (spot)
Destilación | U-02 | REPSOL | 3" | AGUA ÁCIDA | 3"-SW-02-0643-B11 (2) | B11 | ASTM A-106 Gr. B | 40 | 5.49 | 150# | 4"-P02-608-0-D3 | 2"-SW02-0743-B11 | [5 empty] | Clase 4 | 15 años (spot) | 15 años (spot)
Destilación | U-02 | REPSOL | 3/4" | FUEL GAS | 3/4"-FG-02-0644-B4 | B4 | ASTM A-106 Gr. B | 80 | 3.91 | 150# | 4-P02-614-0-D3 | 6-P02-614-0-D3 | [5 empty] | Clase 2 | 10 años | 5 años
Destilación | U-02 | REPSOL | 3" | GASOLINA | 3"-P-02-0645-C2 | C2 | ASTM A-106 Gr. B | 40 | 5.49 | 300# | Línea P02-611 | Línea P02-612 |  |  |  |  | 2009 | Clase 2 | 10 años | 5 años
| U-02 | REPSOL | 24" |  | RLP25-24"-P-02-0698-B11-H | B11 | ASTM A-106 Gr.B | Requiere cálculo específico |  | 150# | [7 empty] | Punto de Inyección | 3 años | 3 años
| U-02 | REPSOL | 24" |  | RLP25-24"-P-02-0697-B11-H | B11 | ASTM A-106 Gr.B | Requiere cálculo específico |  | 150# | [7 empty] | Punto de Inyección | 3 años | 3 años
Destilación | U-02 | FRANCESA | 8" | SISTEMA DE ANTORCHA | 8"-FL-02-701-0-D3 | D3 | API 5L GR. B | 40 | 8.18 | 150# | 02C3 | LINEA FLARE | [5 empty] | Clase 2 | 10 años | 5 años
Destilación | U-02 | FRANCESA | 10" | REFLUJO DE DIESEL | 10"-P-02-701-0-D3 | D3 | API 5L GR. B | 40 | 9.27 | 150# | 02E12 | 10"-P02-724-0-D3 | 6.9 | 290 | 10.8 | 305 | 1976 | Clase 1 | 5 años | 5 años
Destilación | U-02 | REPSOL | 3" | DIESEL | 3"-P-02-701-C5-H | C5 | ASTM A-106 Gr. B | 40 | 5.49 | 300# | 3" Existente | 02E19, FV803 | 7.7 | 296 | 11.8 | 315 | 2004 | Clase 1 | 5 años | 5 años
Destilación | U-02 | FRANCESA | 2" | AGUA LIMPIA | 2"-CW-02-701-0-D1 | D1 | API 5L GR. B | 80 | 5.54 | 150# | 6"CW02-801-0-D1 | 02E18 | [5 empty] | Clase 4 | 15 años (spot) | 15 años (spot)
Destilación | U-02 | FRANCESA | 4" | FUEL GAS RED DE BAJA | 4"-FG-02-701-0-D3 | D3 | API 5L GR. B | 40 | 6.02 | 150# | 4"-P02-719-0-D3 | 6"FG02-401-0-D3 | [5 empty] | Clase 2 | 10 años | 5 años
Destilación | U-02 | REPSOL | 4" | DIESEL | 4"-P-02-702-C5-H | C5 | ASTM A-106 Gr. B | 40 | 6.02 | 300# | 02E19 | Línea P02-702 | 3.8 | 216 | 11.8 | 315 | 2004 | Clase 1 | 5 años | 5 años
Destilación | U-02 | FRANCESA | 3" | DIESEL | 3"-P02-702-0-E1 | E1 | API 5L GR. B | 40 | 5.49 | 300# | 02-E19 | 10"-P02-314-0-D3 | 3.8 | 216 | 11.8 | 315 | 1976 | Clase 1 | 5 años | 5 años
Destilación | U-02 | FRANCESA | 6" | SISTEMA DE ANTORCHA | 6"-FL-02-702-0-D3 | D3 | API 5L GR. B | 40 | 7.11 | 150# | 02SV-D3 | 10-LF02-501-0-D3 | [5 empty] | Clase 2 | 10 años | 5 años
Destilación | U-02 | FRANCESA | 2" | AGUA LIMPIA | 2"-CW-02-702-0-D1 | D1 | API 5L GR. B | 80 | 5.54 | 150# | 02E18 | 6"CW02-802-0-D1 | [5 empty] | Clase 4 | 15 años (spot) | 15 años (spot)
Destilación | U-02 | FRANCESA | 10" | KEROSENE | 10"-P-02-702-0-D3 | D3 | API 5L GR. B | 40 | 9.27 | 150# | 02E11 | 02TV09 | 8.6 | 223 | 12.7 | 238 | 1976 | Clase 1 | 5 años | 5 años
Destilación | U-02 | FRANCESA | 6" | GASOLINA | 6"-P-02-703-0-E1 | E1 | API 5L GR. B | 40 | 7.11 | 300# | 02-E13A | 02E11 | 17.5 | 168 | 19.5 | 183 | 1976 | Clase 1 | 5 años | 5 años
Destilación | U-02 | FRANCESA | 10" | GASOLINA | 10"-P-02-704-0-E1 | E1 | API 5L GR. B | 40 | 9.27 | 300# | 02-E11 | 02-C3 | 16.8 | 203 | 18.7 | 218 | 1976 | Clase 1 | 5 años | 5 años
Destilación | U-02 | FRANCESA | 3/4" | INDICADOR DE NIVEL | 3/4"-IL-02-704-0-D3 | D3 |  |  |  | 150# | 02D3 | 3/4-FG02-0735-B4 | [5 empty] | Clase 2 | 10 años | 5 años | clase D3: especificacion no define TUBERIA por debajo de 1.5"
Destilación | U-02 | FRANCESA | 2" | INDICADOR DE NIVEL | 2"-IL-02-705-0-D3 | D3 | API 5L GR. B | 80 | 5.54 | 150# | 02D3 | 02LT-014 | [5 empty] | Clase 2 | 10 años | 5 años
Destilación | U-02 | FRANCESA | 8" | GASOLINA | 8"-P-02-705-0-E1 | E1 | API 5L GR. B | 40 | 8.18 | 300# | 02-C3 | 02-E13A | 15.7 | 222 | 17.4 | 237 | 1976 | Clase 1 | 5 años | 5 años
Destilación | U-02 | FRANCESA | 1" | INDICADOR DE NIVEL | 1"-IL-02-706-0-D3 | D3 |  |  |  | 150# | 02D3 | 02LSH-014 | [5 empty] | Clase 2 | 10 años | 5 años | clase D3: especificacion no define TUBERIA por debajo de 1.5"
Destilación | U-02 | FRANCESA | 8" |  | 8"-P-02-706-0-D3 | D3 | API 5L GR. B | 40 | 8.18 | 150# | 02-E13B | 02-E57 | 15 | 115 | 17.4 | 130 | 1976 | Clase 2 | 10 años | 5 años
Destilación | U-02 | FRANCESA | 12" | GASOLINA | 12"-P-02-707-0-E1 | E1 | API 5L GR. B | STD | 9.53 | 300# | 02-C3 | 02-E12 | 15.7 | 204 | 17.4 | 219 | 1976 | Clase 1 | 5 años | 5 años
Destilación | U-02 | FRANCESA | 1" | INDICADOR DE NIVEL | 1"-IL-02-707-0-D3 | D3 |  |  |  | 150# | 02D3 | 02LG16 | [5 empty] | Clase 2 | 10 años | 5 años | clase D3: especificacion no define TUBERIA por debajo de 1.5"
Destilación | U-02 | FRANCESA | 14" | GASOLINA | 14"-P-02-708-0-E1 | E1 | API 5L GR. B | STD | 9.53 | 300# | 02-E12 | 02-C3 | 15.7 | 222 | 17,4 | 237 | 1976 | Clase 1 | 5 años | 5 años
Destilación | U-02 | FRANCESA | 1" | INDICADOR DE NIVEL | 1"-IL-02-708-0-D3 | D3 |  |  |  | 150# | 02D3 | VISOR DE NIVEL | [5 empty] | Clase 2 | 10 años | 5 años | clase D3: especificacion no define TUBERIA por debajo de 1.5"
Destilación | U-02 | FRANCESA | 1" | INDICADOR DE NIVEL | 1"-IL-02-709-0-D3 | D3 |  |  |  | 150# | 02D3 | 02LG-017 | [5 empty] | Clase 2 | 10 años | 5 años | clase D3: especificacion no define TUBERIA por debajo de 1.5"
Destilación | U-02 | FRANCESA | 8" | VAPORES 02C3 | 8"-P-02-709-0-D3 | D3 | API 5L GR. B | 40 | 8.18 | 150# | 02-C3 | 02-E52 | 14.8 | 62 | 17.2 | 77 | 1976 | Punto de Inyección | 3 años | 3 años
Destilación | U-02 | FRANCESA | 3" |  | 3"-P-02-710-0-D3 | D3 | API 5L GR. B | 40 | 5.49 | 150# | 8"P02-709-0-D3 | 02-D3 | 14.8 | 62 | 17.2 | 77 | 1976 | Clase 2 | 10 años | 5 años
Destilación | U-02 | FRANCESA | 6"/4" | GASOLINA | 6"/4"-P-02-711-0-D3 | D3 | API 5L GR. B | 40 | 7.11 | 150# | 02-E52 | 02-D3 | 14.8 | 60 | 17.4 | 75 | 1976 | Clase 2 | 10 años | 5 años
Destilación | U-02 | FRANCESA | 6" | GLP | 6"-P-02-712-0-D3 | D3 | API 5L GR. B | 40 | 7.11 | 150# | 02-D3 | 02-P15A/B | 14.8 | 60 | 17.6 | 75 | 1976 | Clase 1 | 5 años | 5 años
Destilación | U-02 | FRANCESA | 6" |  | 6"-P-02-712-1-D3 | D3 | API 5L GR. B | 40 | 7.11 | 150# | P02-712-0-D3 | 02P15B | 14.9 | 60 | 17.6 | 75 | 1976 | Clase 2 | 10 años | 5 años
Destilación | U-02 | FRANCESA | 4" | GLP | 4"-P-02-713-0-E1/D3 | E1/D3 | API 5L GR. B | 40 | 6.02 | 300# | 02-P15A/B | 02FV027 | 19 | 60 | 23 | 75 | 1976 | Clase 1 | 5 años | 5 años
Destilación | U-02 | FRANCESA | 4" | GLP | 4"-P-02-714-0-D3 | D3 | API 5L GR. B | 40 | 6.02 | 150# | 02-P15A | 02C3 | 15.2 | 60 | 17.2 | 75 | 1976 | Clase 1 | 5 años | 5 años
Destilación | U-02 | FRANCESA | 2" |  | 2"-P-02-715-0-E1 | E1 | API 5L GR. B | 80 | 5.54 | 300# | 1 1/2"P02-717-0-E1 | 02-E18 | 19 | 60 | 23 | 75 | 1976 | Clase 2 | 10 años | 5 años
Destilación | U-02 | FRANCESA | 4" |  | 4"-P-02-716-0-E1 | E1 | API 5L GR. B | 40 | 6.02 | 300# | 02E18 | 02FV028 | 18.5 | 38 | 23 | 53 | 1976 | Clase 2 | 10 años | 5 años
Destilación | U-02 | FRANCESA | 1 1/2" | GLP | 1 1/2"-P-02-717-0-E1 | E1 | API 5L GR. B | 80 | 5.08 | 300# | 4"P02-713-0-E1 | 1 1/2"P02-114-0-E1 | 19 | 60 | 23 | 75 | 1976 | Clase 1 | 5 años | 5 años
Destilación | U-02 | FRANCESA | 2" |  | 2"-P-02-718-0-D3 | D3 | API 5L GR. B | 80 | 5.54 | 150# | 02D3/02C3 | 8"-P02-705-0-E1 | 14.9 | 60 | 17.6 | 75 | 1976 | Clase 2 | 10 años | 5 años
Destilación | U-02 | REPSOL | 3" |  | 3"-P-02-718-B11 | B11 | ASTM A-106 Gr. B | 40 | 5.49 | 150# | 02P02-718-003 | DRENAJE | 5.6 | 40 | 10 | 85 | 2004 | Clase 2 | 10 años | 5 años
Destilación | U-02 | FRANCESA | 4" |  | 4"-P-02-719-0-D3 | D3 | API 5L GR. B | 40 | 6.02 | 150# | 02-D3 | 4"-FG02-701-0-D3 | 14.9 | 60 | 17.6 | 75 | 1976 | Clase 2 | 10 años | 5 años
Destilación | U-02 | FRANCESA | 1" | VAPOR DE ALTA PRESIÓN HS | 1"-P-02-719-9-E7 | E7 |  |  |  | 300# | ST TRACING |  | 17 | 265 | 21.1 | 280 | 1976 | Clase 4 | 15 años (spot) | 15 años (spot) | clase E7: especificacion no define TUBERIA por debajo de 1.5"
Destilación | U-02 | FRANCESA | 2" |  | 2"-P-02-720-0-D3 | D3 | API 5L GR. B | 80 | 5.54 | 150# | 4"FG02-701-0-D3 | 2"P02-716-0-E1 | 14.9 | 60 | 17.4 | 75 | 1976 | Clase 2 | 10 años | 5 años
Destilación | U-02 | FRANCESA | 1" | VAPORES | 1"-P-02-720-0-D3 | D3 |  |  |  | 150# | 02-E52 | 4"P02-719-0-D3 | [5 empty] | Clase 2 | 10 años | 5 años | clase D3: especificacion no define TUBERIA por debajo de 1.5"
Destilación | U-02 | FRANCESA | 3" |  | 3"-P-02-721-0-D3 | D3 | API 5L GR. B | 40 | 5.49 | 150# | 02-C3 | 02PSV018 | 14.8 | 62 | 17.2 | 75 | 1976 | Clase 2 | 10 años | 5 años
Destilación | U-02 | FRANCESA | 2" |  | 2"-P-02-722-0-D3 | D3 | API 5L GR. B | 80 | 5.54 | 150# | 02-D3 | 6"-LF02-702-0-D3 | 14.9 | 60 | 17.4 | 75 | 1976 | Clase 2 | 10 años | 5 años
Destilación | U-02 | FRANCESA | 2" |  | 2"-P-02-723-0-D3 | D3 | API 5L GR. B | 80 | 5.54 | 150# | 02-D3 | BRIDA CIEGA | 14.9 | 60 | 17.4 | 75 | 1976 | Clase 2 | 10 años | 5 años
Destilación | U-02 | FRANCESA | 10" | REFLUJO DE DIESEL | 10"-P-02-724-0-D3 | D3 | API 5L GR. B | 40 | 9.27 | 150# | 10"-P02-701-0-D3 | 02-E8B | 6.3 | 275 | 10.8 | 305 | 1976 | Clase 1 | 5 años | 5 años
Destilación | U-02 | FRANCESA | 10" | REFLUJO DE KEROSENE | 10"-P-02-725-0-D3 | D3 | API 5L GR. B | 40 | 9.27 | 150# | 02E11 | 02E5B | 8.1 | 223 | 12.7 | 238 | 1976 | Clase 1 | 5 años | 5 años
Destilación | U-02 | FRANCESA | 3" |  | 3"-P-02-726-0-D3 | D3 | API 5L GR. B | 40 | 5.49 | 150# | 3"-P02-710-0-D3 | 02-D3 | 14.2 | 62 | 17.2 | 77 | 1976 | Punto de Inyección | 3 años | 3 años
Destilación | U-02 | FRANCESA | 2" | GLP | 2"-P-02-727-0-E1 | E1 | API 5L GR. B | 80 | 5.54 | 300# | 2-P02-716-0-E1 | 2-P33-419-0-E1 | 17.5 | 35 | 23 | 53 | 1976 | Clase 1 | 5 años | 5 años
Destilación | U-02 | FRANCESA | 6" |  | 6"-P-02-728-0-D3 | D3 | API 5L GR. B | 40 | 7.11 | 150# | 02C3 | ATMOSFERA | 14.8 | 62 | 17.2 | 77 | 1976 | Clase 2 | 10 años | 5 años
Destilación | U-02 | FRANCESA | 6" |  | 6"-P-02-729-0-D3 | D3 | API 5L GR. B | 40 | 7.11 | 150# | 02-D3 | BRIDA CIEGA | 14.2 | 62 | 17.2 | 77 | 1976 | Clase 2 | 10 años | 5 años
Destilación | U-02 | FRANCESA | 3/4" |  | 3/4"-P-02-731-0-D3 | D3 |  |  |  | 150# | 02P15A/B | 3"P02-726-0-D3 | 14.9 | 60 | 17.6 | 75 | 1976 | Clase 2 | 10 años | 5 años | clase D3: especificacion no define TUBERIA por debajo de 1.5"
Destilación | U-02 | FRANCESA | 3/4" |  | 3/4"-P-02-731-1-D3 | D3 |  |  |  | 150# | 02P15B | P02-731-0-D3 | 14.9 | 60 | 17.6 | 75 | 1976 | Clase 2 | 10 años | 5 años | clase D3: especificacion no define TUBERIA por debajo de 1.5"
Destilación | U-02 | FRANCESA | 2" | VAPOR DE ALTA PRESIÓN HS | 2"-P-02-732-0-E1 | E1 | API 5L GR. B | 80 | 5.54 | 300# | STEAM OUT | 02C3 | 15.7 | 222 | 17.4 | 237 | 1976 | Clase 4 | 15 años (spot) | 15 años (spot)
Destilación | U-02 | FRANCESA | 2" |  | 2"-P-02-733-0-D3 | D3 | API 5L GR. B | 80 | 5.54 | 150# | 02D3 | BRIDA CIEGA | 14.9 | 60 | 17.6 | 75 | 1976 | Clase 2 | 10 años | 5 años
Destilación | U-02 | REPSOL | 2" | AGUA ÁCIDA | 2"-P-02-734-B11 | B11 | ASTM A-106 Gr. B | 80 | 5.54 | 150# | Línea P02-718 | Línea SW-10004 | 5.6 | 40 | 10 | 85 | 2004 | Clase 4 | 15 años (spot) | 15 años (spot)
Destilación | U-02 | REPSOL | 3/4" | FUEL GAS | 3/4"-FG-02-0735-B4 | B4 | ASTM A-106 Gr. B | 80 | 3.91 | 150# | 02D3 | 4"-P11-719-0-D3 | [5 empty] | Clase 2 | 10 años | 5 años
Destilación | U-02 | REPSOL | 3/4" | GLP | 3/4"-GLP-02-0736-C6 | C6 | ASTM A-106 Gr. B | 80 | 3.91 | 300# | 2-P02-716-0-E1 | 02D101 | [5 empty] | Clase 1 | 5 años | 5 años
Destilación | U-02 | FRANCESA | 8" | GASOLINA | 8"-P-02-801-0-D3 | D3 | API 5L GR. B | 40 | 8.18 | 150# | 02-E57 | 02-E17 | 14.3 | 42 | 17.4 | 60 | 1976 | Clase 2 | 10 años | 5 años
Destilación | U-02 | FRANCESA | 1 1/2" | AGUA DESMINERALIZADA OSMOTIZADA | 1 1/2"-TW-02-801-1-D1 (1) | D1 | API 5L GR. B | 80 | 5.08 | 150# | 4"-TW10-101-0-D1 | 11/2"-P02-820-0-D3 | [5 empty] | Clase 4 | 15 años (spot) | 15 años (spot)
Destilación | U-02 | FRANCESA | 1 1/2" | AGUA DESMINERALIZADA OSMOTIZADA | 1 1/2"-TW-02-801-1-D1 (2) | D1 | API 5L GR. B | 80 | 5.08 | 150# | 11/2"-P02-810-0-D3 | [6 empty] | Clase 4 | 15 años (spot) | 15 años (spot)
Destilación | U-02 | FRANCESA | 6" | AGUA LIMPIA | 6"-CW-02-801-0-D1 | D1 | API 5L GR. B | 40 | 7.11 | 150# | 6"CW02-203-0-D1 | 02E17 | [5 empty] | Clase 4 | 15 años (spot) | 15 años (spot)
Destilación | U-02 | FRANCESA | 6" | GASOLINA | 6"-P-02-802-0-D3 | D3 | API 5L GR. B | 40 | 7.11 | 150# | 02-E17 | 02-C4A | 13.8 | 38 | 17.4 | 60 | 1976 | Clase 2 | 10 años | 5 años
Destilación | U-02 | FRANCESA | 10" | BLOWDOWN | 10"-BD-02-802-1-D3 | D3 | API 5L GR. B | 40 | 9.27 | 150# | 02-C4B | BLOW DOWN | [5 empty] | Clase 2 | 10 años | 5 años
Destilación | U-02 | FRANCESA | 6" | AGUA LIMPIA | 6"-CW-02-802-0-D1 | D1 | API 5L GR. B | 40 | 7.11 | 150# | 02E17 | 6"CW02-204-0-D1 | [5 empty] | Clase 4 | 15 años (spot) | 15 años (spot)
Destilación | U-02 | FRANCESA | 6" | BLOWDOWN | 6"-BD-02-803-0-D3 | D3 | API 5L GR. B | 40 | 7.11 | 150# | Línea BD02-804 | Línea BD02-501 | [5 empty] | Clase 2 | 10 años | 5 años
Destilación | U-02 | FRANCESA | 6" | GASOLINA | 6"-P-02-803-0-D3 | D3 | API 5L GR. B | 40 | 7.11 | 150# | 6"P02-802-0-D3 | 6"P02-805-0-D3 | 13.8 | 38 | 17.4 | 60 | 1976 | Clase 2 | 10 años | 5 años
Destilación | U-02 | FRANCESA | 6" | BLOWDOWN | 6"-P-02-804-0-D3 (1) | D3 | API 5L GR. B | 40 | 7.11 | 150# | 02-C4B | 02-C4A (DRENAJE) | 13.5 | 38 |  |  |  | Clase 2 | 10 años | 5 años
Destilación | U-02 | FRANCESA | 6" | GLP | 6"-P-02-804-0-D3 (2) | D3 | API 5L GR. B | 40 | 7.11 | 150# | 02-C4B | 02-C4A (DRENAJE) | 13.5 | 38 | 17.4 | 60 | 1976 | Clase 1 | 5 años | 5 años
Destilación | U-02 | FRANCESA | 6" | GASOLINA | 6"-P-02-805-0-D3 | D3 | API 5L GR. B | 40 | 7.11 | 150# | 6"P02-803-0-D3 | 02LV13 (BRIDA DE ORIFICIOS) | 12.8 | 38 | 17.4 | 60 | 1976 | Clase 2 | 10 años | 5 años
Destilación | U-02 | FRANCESA | 3"/2" | SODA CÁUSTICA | 3"/2"-P-02-806-0-D3/1-D3/2-D3 | D3 | API 5L GR. B | 40 | 5.49 | 150# | 02P16A | 02-C4A | 14.8 | 38 | 17.4 | 60 | 1976 | Clase 2 | 10 años | 5 años
Destilación | U-02 | FRANCESA | 1" | INDICADOR DE NIVEL | 1"-IL-02-807-0-D3 | D3 |  |  |  | 150# | 02D6 | VISOR DE NIVEL | [5 empty] | Clase 2 | 10 años | 5 años | clase D3: especificacion no define TUBERIA por debajo de 1.5"
Destilación | U-02 | FRANCESA | 3"/1" | SODA CÁUSTICA | 3"/1"-P-02-807-0-D3 | D3 | API 5L GR. B | 40 | 5.49 | 150# | 4"P02-806-0-D4 | 18P1 | [5 empty] | Clase 2 | 10 años | 5 años
Destilación | U-02 | FRANCESA | 3" |  | 3"-P-02-807-0-D3 | D3 | API 5L GR. B | 40 | 5.49 | 150# | 02P16A/B | 02C4A/B | 17 | 38 | 17.4 | 60 | 1976 | Clase 2 | 10 años | 5 años
Destilación | U-02 | FRANCESA | 3" |  | 3"-P-02-807-1-D3 | D3 | API 5L GR. B | 40 | 5.49 | 150# | P02-811-1-D3 | P02-807-0-D3 | 17 | 38 | 17.4 | 60 | 1976 | Clase 2 | 10 años | 5 años
Destilación | U-02 | FRANCESA | 3" |  | 3"-P-02-807-2-D3 | D3 | API 5L GR. B | 40 | 5.49 | 150# | P02-807-0-D3 | P02-806-2-D3 | 17 | 38 | 17.4 | 60 | 1976 | Clase 2 | 10 años | 5 años
Destilación | U-02 | FRANCESA | 6" | GASOLINA | 6"-P-02-808-0-D3 | D3 | API 5L GR. B | 40 | 7.11 | 150# | 02-C4B | 02-C4A | 13.4 | 38 | 17.4 | 60 | 1976 | Clase 2 | 10 años | 5 años
Destilación | U-02 | FRANCESA | 4" | SODA CÁUSTICA | 4"-P-02-809-0-D3 | D3 | API 5L GR. B | 40 | 6.02 | 150# | 02-C4B | 02P16 y 02P17 | 15 | 38 | 17.4 | 60 | 1976 | Clase 2 | 10 años | 5 años
Destilación | U-02 | FRANCESA | 4" |  | 4"-P-02-809-1-D3 | D3 | API 5L GR. B | 40 | 6.02 | 150# | P02-809-0-D3 | P02-806-1-D3 | 15 | 38 | 17.4 | 60 | 1976 | Clase 2 | 10 años | 5 años
Destilación | U-02 | FRANCESA | 4" | AGUA | 4"-P-02-810-0-D3 | D3 | API 5L GR. B | 40 | 6.02 | 150# | 02-P18 | 4"P02-809-0-D3 | 15 | 38 | 16 | 60 | 1976 | Clase 4 | 15 años (spot) | 15 años (spot)
Destilación | U-02 | FRANCESA | 3" | AGUA | 3"-P-02-811-0-D3 | D3 | API 5L GR. B | 40 | 5.49 | 150# | 02-P17 | 02-C4B | 17.1 | 38 | 17.4 | 60 | 1976 | Clase 4 | 15 años (spot) | 15 años (spot)
Destilación | U-02 | FRANCESA | 3" |  | 3"-P-02-811-1-D3 | D3 | API 5L GR. B | 40 | 5.49 | 150# | 02P16B | 02C4B | 17.1 | 38 | 17.4 | 60 | 1976 | Clase 2 | 10 años | 5 años
Destilación | U-02 | FRANCESA | 3" |  | 3"-P-02-812-0-D3 | D3 | API 5L GR. B | 40 | 5.49 | 150# | 02-C4B | 02SV-C4B | 13.5 | 38 | 17.4 | 60 | 1976 | Clase 2 | 10 años | 5 años
Destilación | U-02 | FRANCESA | 3" |  | 3"-P-02-813-0-D3 | D3 | API 5L GR. B | 40 | 5.49 | 150# | 02-D6 | 11PSV20 | 12.8 | 38 | 17.4 | 60 | 1976 | Clase 2 | 10 años | 5 años
Destilación | U-02 | FRANCESA | 1 1/2" |  | 1 1/2"-P-02-814-0-D3 | D3 | API 5L GR. B | 80 | 5.08 | 150# | 02-D6 | DRENAJE | 12.8 | 30 | 17.4 | 60 | 1976 | Clase 2 | 10 años | 5 años
Destilación | U-02 | FRANCESA | 3" |  | 3"-P-02-815-0-D3 | D3 | API 5L GR. B | 40 | 5.49 | 150# | 02-C4A | 02SV-C4A | 13.5 | 38 | 17.4 | 60 | 1976 | Clase 2 | 10 años | 5 años
Destilación | U-02 | FRANCESA | 2" |  | 2"-P-02-816-0-D3 | D3 | API 5L GR. B | 80 | 5.54 | 150# | 02-C4B | CAP | 13.5 | 38 | 17.4 | 60 | 1976 | Clase 2 | 10 años | 5 años
Destilación | U-02 | FRANCESA | 2" |  | 2"-P-02-817-0-D3 | D3 | API 5L GR. B | 80 | 5.54 | 150# | 02-C4A | BRIDA CIEGA | 13.5 | 38 | 17.4 | 60 | 1976 | Clase 2 | 10 años | 5 años
Destilación | U-02 | FRANCESA | 6" |  | 6"-P-02-818-0-D3 | D3 | API 5L GR. B | 40 | 7.11 | 150# | 02-D6 | BRIDA CIEGA | 12.8 | 38 | 17.4 | 60 | 1976 | Clase 2 | 10 años | 5 años
Destilación | U-02 | FRANCESA | 2" |  | 2"-P-02-819-0-D3 | D3 | API 5L GR. B | 80 | 5.54 | 150# | 02-D6 | BRIDA CIEGA | 12.8 | 30 | 17.4 | 60 | 1976 | Clase 2 | 10 años | 5 años
Destilación | U-02 | FRANCESA | 3" | AGUA | 3"-P-02-820-0-D3 | D3 | API 5L GR. B | 40 | 5.49 | 150# | TW02-801-0-D1 | 02-P18 | 7.6 | 54 | 9.0 | 70 | 1976 | Clase 4 | 15 años (spot) | 15 años (spot)
Destilación | U-02 | FRANCESA | 1 1/2" |  | 1 1/2"-P-02-821-0-D3 | D3 | API 5L GR. B | 80 | 5.08 | 150# | 02-P8A/B | 02D22 | 17 | 38 | 17.4 | 60 | 1976 | Clase 2 | 10 años | 5 años
Destilación | U-02 | FRANCESA | 3" | SODA CÁUSTICA | 3"-P-02-822-0-D3 | D3 | API 5L GR. B | 40 | 5.49 | 150# | 02-P22A/B | 3"-P02-807-0-D3 | 17 | 38 | 17.5 | 60 | 1976 | Clase 2 | 10 años | 5 años
Destilación | U-02 | FRANCESA | 1 1/2" |  | 1 1/2"-P-02-822-1-D3 | D3 | API 5L GR. B | 80 | 5.08 | 150# | P02-822-0-D3 | P02-821-0-D3 | 17 | 38 | 17.5 | 60 | 1976 | Clase 2 | 10 años | 5 años
Destilación | U-02 | FRANCESA | 1 1/2" | AGUA | 1 1/2"-P-02-823-0-D3 | D3 | API 5L GR. B | 80 | 5.08 | 150# | 4" P02-809-0-D3 | 4"-P16-118-0-D3 | 15 | 38 | 17.4 | 60 | 1976 | Clase 4 | 15 años (spot) | 15 años (spot)
Destilación | U-02 | REPSOL | 2" | GAS LICUADO DE VB | 2"-P-02-0824-ZXC98 | ZXC98 |  |  |  |  | Línea LPGVB-10013 | Línea LPGVB-02-0826 | 10 | 38 | 22.5 | 70 | 2004 | Clase 2 | 10 años | 5 años | clase REPSOL "ZXC98" no encontrada en la especificacion disponible
Destilación | U-02 | REPSOL | 3" | GASOLINA | 3"-LPGVB-02-824-ZXB9B | ZXB9B | [5 empty] | 2"-LPGVB02-826-2XB9B | [5 empty] | Clase 2 | 10 años | 5 años | clase REPSOL "ZXB9B" no encontrada en la especificacion disponible
Destilación | U-02 | REPSOL | 3" | Gasolina VB | 3"-GVB-02-825-B4 | B4 | ASTM A-106 Gr. B | 40 | 5.49 | 150# | Línea GVB-10008 | 6"-P02-805-0-D3 | 10.5 | 38 | 15 | 70 | 2004 | Clase 2 | 10 años | 5 años
Destilación | U-02 | REPSOL | 2" | GAS LICUADO DE VB | 2"-LPGVB02-0826-ZXB98 | ZXB98 | ASTM A-333 Gr. 6 | 80 | 5.54 | 150# | 2"-LPGVB02-0824-ZXC9B | 6-"P02-802-0-D3 | 7 | 38 | 22.5 | 70 | 2004 | Clase 2 | 10 años | 5 años
Destilación | U-02 | REPSOL | 3/4" | FUEL GAS | 3/4"-GLP-02-0827-B4 | B4 | ASTM A-106 Gr. B | 80 | 3.91 | 150# | 02C4 | 02D101 | [5 empty] | Clase 2 | 10 años | 5 años
Destilación | U-02 | REPSOL | 3/4" | VAPOR DE BAJA DE PRESIÓN LS | 3/4"-LS-02-1101-B1-H | B1 | ASTM A-106 Gr. B | 80 | 3.91 | 150# | 6"LS10-101-0-D5 | 02-P3C | 2.0 | 138 | 3.0 | 232 | 2004 | Clase 4 | 15 años (spot) | 15 años (spot)
Destilación | U-02 | REPSOL | 3/4" | VAPOR DE BAJA DE PRESIÓN LS | 3/4"-LS-02-1102-B1-H | B1 | ASTM A-106 Gr. B | 80 | 3.91 | 150# | 6"LS10-101-0-D5 | 02P27 A/B | 2.0 | 138 | 3.0 | 232 | 2004 | Clase 4 | 15 años (spot) | 15 años (spot)
Destilación | U-02 | REPSOL | 2" | VAPOR DE BAJA DE PRESIÓN LS | 2"-LS-02-1103-B1-H | B1 | ASTM A-106 Gr. B | 40 | 3.91 | 150# | 8-LS10-101-0-D5 | 02D17 | 2.0 | 138 | 3.0 | 232 | 2004 | Clase 4 | 15 años (spot) | 15 años (spot)
Destilación | U-02 | REPSOL | 2" | VAPOR DE ALTA PRESIÓN HS | 2"-HS-02-1104-C6-H | C6 | ASTM A-106 Gr. B | 40 | 3.91 | 300# | 3"HS10-101-0-D5 | VENAS DE CALENTAMIENTO | 17 | 260 | 21.1 | 280 | 2004 | Clase 4 | 15 años (spot) | 15 años (spot)
Destilación | U-02 | REPSOL | 2" | VAPOR DE ALTA PRESIÓN HS | 2"-HS-02-1105-C6-H | C6 | ASTM A-106 Gr. B | 40 | 3.91 | 300# | 6"HS10-101-0-D5 | VENAS DE CALENTAMIENTO | 17 | 260 | 21.1 | 280 | 2004 | Clase 4 | 15 años (spot) | 15 años (spot)
Destilación | U-02 | REPSOL | 2" | VAPOR DE ALTA PRESIÓN HS | 2"-HS-02-1106-C6-H | C6 | ASTM A-106 Gr. B | 40 | 3.91 | 300# | 6" HS10-101-0-D5 | VENAS DE CALENTAMIENTO | 17 | 260 | 21.1 | 280 | 2004 | Clase 4 | 15 años (spot) | 15 años (spot)
Destilación | U-02 | REPSOL | 2" | VAPOR DE ALTA PRESIÓN HS | 2"-HS-02-1107-C6-H | C6 | ASTM A-106 Gr. B | 40 | 3.91 | 300# | 8" HS10-101-0-E2 | VENAS DE CALENTAMIENTO | 17 | 260 | 21.1 | 280 | 2004 | Clase 4 | 15 años (spot) | 15 años (spot)
Destilación | U-02 | REPSOL | 2" | VAPOR DE ALTA PRESIÓN HS | 2"-HS-02-1108-C6-H | C6 | ASTM A-106 Gr. B | 40 | 3.91 | 300# | 3"HS10-101-0-E2 | VENAS DE CALENTAMIENTO | 17 | 260 | 21.1 | 280 | 2004 | Clase 4 | 15 años (spot) | 15 años (spot)
Destilación | U-02 | REPSOL | 1 1/2" | VAPOR DE ALTA PRESIÓN HS | 1 1/2"-HS-02-1109-C6-H | C6 | ASTM A-106 Gr. B | 80 | 5.08 | 300# | 3"HS10-101-0-E2 | VENAS DE CALENTAMIENTO | 17 | 260 | 21.1 | 280 | 2004 | Clase 4 | 15 años (spot) | 15 años (spot)
Destilación | U-02 | REPSOL | 2" | VAPOR DE ALTA PRESIÓN HS | 2"-HS-02-1110-C6-H | C6 | ASTM A-106 Gr. B | 40 | 3.91 | 300# | 3"HS10-101-0-E2 | VENAS DE CALENTAMIENTO | 17 | 260 | 21.1 | 280 | 2004 | Clase 4 | 15 años (spot) | 15 años (spot)
Destilación | U-02 | REPSOL | 2" | VAPOR DE ALTA PRESIÓN HS | 2"-HS-02-1111-C6-H | C6 | ASTM A-106 Gr. B | 40 | 3.91 | 300# | 3"HS10-101-0-E2 | VENAS DE CALENTAMIENTO | 17 | 260 | 21.1 | 280 | 2004 | Clase 4 | 15 años (spot) | 15 años (spot)
Destilación | U-02 | REPSOL | 2" | VAPOR DE ALTA PRESIÓN HS | 2"-HS-02-1112-C6-H | C6 | ASTM A-106 Gr. B | 40 | 3.91 | 300# | 3"HS10-101-0-E2 | VENAS DE CALENTAMIENTO | 17 | 260 | 21.1 | 280 | 2004 | Clase 4 | 15 años (spot) | 15 años (spot)
Destilación | U-02 | REPSOL | 2" | VAPOR DE ALTA PRESIÓN HS | 2"-HS-02-1113-C6-H | C6 | ASTM A-106 Gr. B | 40 | 3.91 | 300# | 3"HS10-101-0-E2 | VENAS DE CALENTAMIENTO | 17 | 260 | 21.1 | 280 | 2004 | Clase 4 | 15 años (spot) | 15 años (spot)
Destilación | U-02 | REPSOL | 1 1/2" | AGUA DE REGRIGERACIÓN ALIMENTACIÓN | 1 1/2"-CWS-02-1201-B1 | B1 | ASTM A-106 Gr. B | 80 | 5.08 | 150# | 8"CWS02-201-0-D1 | 02P3C | 3.9 | 29 | 7.7 | 7.7 | 2004 | Clase 4 | 15 años (spot) | 15 años (spot)
Destilación | U-02 | REPSOL | 1 1/2" | AGUA DE REGRIGERACIÓN RETORNO | 1 1/2"-CWR-02-1202-B1 | B1 | ASTM A-106 Gr. B | 80 | 5.08 | 150# | 02P3C | 8"CW02-202-0-D1 | 2.0 | 38 | 7.7 | 7.7 | 2004 | Clase 4 | 15 años (spot) | 15 años (spot)
Destilación | U-02 | REPSOL | 3/4" | AGUA DE REGRIGERACIÓN ALIMENTACIÓN | 3/4"-CWS-02-1203-B1 | B1 | ASTM A-106 Gr. B | 80 | 3.91 | 150# | 8"CWS02-201-0-D1 | 02P6A/B | 3.9 | 29 | 7.7 | 7.7 | 2004 | Clase 4 | 15 años (spot) | 15 años (spot)
Destilación | U-02 | REPSOL | 3/4" | AGUA DE REGRIGERACIÓN ALIMENTACIÓN | 3/4"-CWS-02-1204-B1 | B1 | ASTM A-106 Gr. B | 80 | 3.91 | 150# | 02P6A/B | 8"CWS02-202-0-D1 | 2.0 | 38 | 7.7 | 7.7 | 2004 | Clase 4 | 15 años (spot) | 15 años (spot)
Destilación | U-02 | REPSOL | 1 1/2" | AGUA DE REGRIGERACIÓN ALIMENTACIÓN | 1 1/2"-CWS-02-1205-B1 | B1 | ASTM A-106 Gr. B | 80 | 5.08 | 150# | 6"CWS02-202-0-D1 | 02P2C | 3.9 | 29 | 7.7 | 7.7 | 2004 | Clase 4 | 15 años (spot) | 15 años (spot)
Destilación | U-02 | REPSOL | 1 1/2" | AGUA DE REGRIGERACIÓN ALIMENTACIÓN | 1 1/2"-CWS-02-1206-B1 | B1 | ASTM A-106 Gr. B | 80 | 5.08 | 150# | 02P2C | 6"CWS02-202-0-D1 | 2.0 | 38 | 7.7 | 7.7 | 2004 | Clase 4 | 15 años (spot) | 15 años (spot)
Destilación | U-02 | REPSOL | 3/4" | AGUA DE REGRIGERACIÓN ALIMENTACIÓN | 3/4"-CWS-02-1207-B1 | B1 | ASTM A-106 Gr. B | 80 | 3.91 | 150# | 3"RW02-201-0-D1 | 02D17 | 3.9 | 29 | 7.7 | 7.7 | 2004 | Clase 4 | 15 años (spot) | 15 años (spot)
Destilación | U-02 | REPSOL | 1" | AIRE DE PLANTA | 1"-PA-02-1213-B1 | B1 | ASTM A-106 Gr. B | 80 | 4.55 | 150# | Línea PA02-201 | Línea PA02-1214 |  |  |  |  | 2008 | Clase 4 | 15 años (spot) | 15 años (spot)
Destilación | U-02 | REPSOL | 2" | AIRE DE PLANTA | 2"-PA-02-1214-B1 | B1 | ASTM A-106 Gr. B | 40 | 3.91 | 150# | Línea PA02-1213 | Sopladores 02H1 |  |  |  |  | 2008 | Clase 4 | 15 años (spot) | 15 años (spot)
Destilación | U-02 | REPSOL | 6" | GAS ÁCIDO (SH2) | 6"-SG-02-1401-B11-ST | B11 | ASTM A-106 Gr. B | 40 | 7.11 | 150# | 02D17 | 02K1A/B | 0.3 | 115 | 3.5 | 145 | 2004 | Clase 2 | 10 años | 5 años
Destilación | U-02 | REPSOL | 4" | GAS ÁCIDO (SH2) | 4"-SG-02-1402-B11-ST | B11 | ASTM A-106 Gr. B | 40 | 6.02 | 150# | 02-K1A/B | CABINA OESTE 02H1 | 0.3 | 115 | 3.5 | 145 | 2004 | Clase 2 | 10 años | 5 años
Destilación | U-02 | REPSOL | 4" | GAS ÁCIDO (SH2) | 4"-SG-02-1403-B11-ST | B11 | ASTM A-106 Gr. B | 40 | 6.02 | 150# | SG02-1402-B11-ST | CABINA ESTE 02H1 | 0.3 | 115 | 3.5 | 145 | 2004 | Clase 2 | 10 años | 5 años
Destilación | U-02 | REPSOL | 2" | DRENAJE DE AGUAS ACEITOSAS | 2"-OS-02-1404-B11 | B11 | ASTM A-106 Gr. B | 80 | 5.54 | 150# | 02D17 | DRENAJE | 0.3 | 115 | 3.5 | 145 | 2004 | Clase 2 | 10 años | 5 años
Destilación | U-02 | REPSOL | 2" | CONDENSADO DE VAPOR | 2"-SC-02-1405-B1-H | B1 | ASTM A-106 Gr. B | 40 | 3.91 | 150# | 02D17 | DRENAJE | 2.0 | 138 | 5.6 | 165 | 2004 | Clase 4 | 15 años (spot) | 15 años (spot)
Destilación | U-02 | REPSOL | 2" | SISTEMA DE ANTORCHA | 2"-FL-02-1406-B1-H | B1 | ASTM A-106 Gr. B | 40 | 3.91 | 150# | 02D17 | PSV-806 | 0.3 | 115 | 3.5 | 145 | 2004 | Clase 2 | 10 años | 5 años
Destilación | U-02 | REPSOL | 2" | SISTEMA DE ANTORCHA | 2"-FL-02-1406-B37 | B37 | ASTM A-106 Gr. B | 40 | 3.91 | 150# | PSV-806 | FL | 0.42 | 147 | 3.5 | 145 | 2004 | Clase 2 | 10 años | 5 años
Destilación | U-02 | REPSOL | 2" | SISTEMA DE ANTORCHA | 2"-FL-02-1407-B37 | B37 | ASTM A-106 Gr. B | 40 | 3.91 | 150# | 02D17 | Línea BD02-501 |  |  |  |  | 1967 | Clase 2 | 10 años | 5 años
Destilación | U-02 | REPSOL | 6" | GAS ÁCIDO (SH2) | 6"-6"-SG-02-1408-B11-ST | B11 | ASTM A-106 Gr. B | 40 | 7.11 | 150# | 6"SG-10026-B 11ST | 02-D17 | 1.2 | 117 | 3.5 | 150 | 2004 | Clase 1 | 5 años | 5 años
Destilación | U-02 | REPSOL | 6" | FUEL GAS | 6"-FGVB02-1409-B10-ST | B10 | ASTM A-106 Gr. B | 40 | 7.11 | 150# | 6"-FGVB02-10012-B10-ST | Línea FG02-401 | 5.5 | 38 | 13 | 19.5 | 2004 | Clase 2 | 10 años | 5 años
Destilación | U-02 | REPSOL | 2" | VAPOR DE BAJA DE PRESIÓN LS | 2"-LS-02-1411-B1-H | B1 | ASTM A-106 Gr. B | 40 | 3.91 | 150# | 2"-LS02-1103-B1-H | 02D17 | 2.0 | 138 | 3.0 | 232 | 2004 | Clase 4 | 15 años (spot) | 15 años (spot)
Destilación | U-02 | REPSOL | 1" | VAPOR DE BAJA DE PRESIÓN LS | 1"-LS-02-1413-B1-H | B1 | ASTM A-106 Gr. B | 80 | 4.55 | 150# | 2"-LS02-1103-B1-H | 02K1A/B | 2.0 | 138 | 3.0 | 232 | 2004 | Clase 4 | 15 años (spot) | 15 años (spot)
Destilación | U-02 | REPSOL | X" | VAPOR DE BAJA DE PRESIÓN LS | X"-LS-02-1414-B1-P | B1 | Sin Ø definido | Sin Ø definido | Sin Ø definido | 150# | 02K1A/B | ATMOSFERA | 2.0 | 138 | 3.0 | 232 | 2004 | Clase 4 | 15 años (spot) | 15 años (spot)
Destilación | U-02 | REPSOL | 2" | FUEL GAS | 2"-FG-02-1415-B4 | B4 | ASTM A-106 Gr. B | 40 | 3.91 | 150# | FG 2" existente | Quemadores 02H1 | 2.0 | 38 | 3.5 | 70 | 2004 | Clase 2 | 10 años | 5 años
Destilación | U-02 | REPSOL | 1/2" | FUEL GAS | 1/2"-FG-02-1416-B4 | B4 | ASTM A-53 Gr.B |  |  | 150# | FG 1" existente | Quemadores 02H1 | 2.0 | 38 | 3.5 | 70 | 2004 | Clase 2 | 10 años | 5 años | clase B4: especificacion no define TUBERIA por debajo de 0.75"
Destilación | U-02 | REPSOL | 1/2" | VAPOR DE ALTA PRESIÓN HS | 1/2"-HS-02-1417-C6-H | C6 |  |  |  | 300# | HS 1" existente | Quemadores 02H1 | 17 | 260 | 21.1 | 280 | 2004 | Clase 4 | 15 años (spot) | 15 años (spot) | clase C6: especificacion no define TUBERIA por debajo de 0.75"
Destilación | U-02 | REPSOL | 1/2" | Fuel oil | 1/2"-FO-02-1418-B4 | B4 | ASTM A-53 Gr.B |  |  | 150# | FO 3/4" existente | Quemadores 02H1 | 10.5 | 150 | 13.5 | 175 | 2004 | Clase 2 | 10 años | 5 años | clase B4: especificacion no define TUBERIA por debajo de 0.75"
Destilación | U-02 | REPSOL | 3/4" | FUEL GAS | 3/4"-FG-02-1419-B | B |  |  |  |  | Línea FG02-403 | PTS-821 | 1.4 | 38 | 3.5 | 70 | 2004 | Clase 2 | 10 años | 5 años | clase REPSOL "B" no encontrada en la especificacion disponible
Destilación | U-02 | REPSOL | 3/4" | FUEL GAS | 3/4"-FG-02-1420-B4 | B4 | ASTM A-106 Gr. B | 80 | 3.91 | 150# | Línea FG02-404 | PTS-822 | 1.4 | 38 | 3.5 | 70 | 2004 | Clase 2 | 10 años | 5 años
Destilación | U-02 | REPSOL | 3/4" | FUEL GAS | 3/4"-FG-02-1421-B4 | B4 | ASTM A-106 Gr. B | 80 | 3.91 | 150# | 02D101 | 6"-LF-02-401-0-D3 | [5 empty] | Clase 2 | 10 años | 5 años
Destilación | U-02 | REPSOL | 2" | GAS | (RLP15)-2"-OG-02-1426-B11-ST | B11 | ASTM A-106 Gr. B | 80 | 5.54 | 150# | 4"-OG02-1428-B11-ST | CABINA OESTE 02H1 | [5 empty] | Clase 2 | 10 años | 5 años
Destilación | U-02 | REPSOL | 2" | GAS | (RLP15)-2"-OG-02-1427-B11-ST | B11 | ASTM A-106 Gr. B | 80 | 5.54 | 150# | 4"-OG02-1428-B11-ST | CABINA ESTE 02H1 | [5 empty] | Clase 2 | 10 años | 5 años
Destilación | U-02 | REPSOL | 4" | GAS | (RLP15)-2"-OG-02-1428-B11-ST | B11 | ASTM A-106 Gr. B | 80 | 5.54 | 150# | 4"-OG02-1429-B11-ST | 2-OG02-1426-B11-ST | [5 empty] | Clase 2 | 10 años | 5 años
Destilación | U-02 | REPSOL | 4" | GAS | (RLP15)-2"-OG-02-1429-B11-ST | B11 | ASTM A-106 Gr. B | 80 | 5.54 | 150# | 4"-OG02-10050-TX853 | 4"-OG02-1428-B11-ST | [5 empty] | Clase 2 | 10 años | 5 años
Destilación | U-02 | REPSOL | 1" | BLOWDOWN | 1"-BD-02-1501-B37 | B37 | ASTM A-106 Gr. B | 80 | 4.55 | 150# | 02PSV-807 | 12"BD02-503-0-D3 | 5.0 | 38 | 6.8 | 85 | 2004 | Clase 2 | 10 años | 5 años
Destilación | U-02 | REPSOL | 1" | ACEITE DE LUBRICACIÓN | 1"-LO-02-1600-SXB29 | SXB29 | ASTM A-312 Tp. 316 | 40S | 3.38 | 150# | CONSOLA DE LUBRICACIÓN | 02P2C | 0.0 | 32 | 3.5 | 85 | 2004 | Clase 4 | 15 años (spot) | 15 años (spot)
Destilación | U-02 | REPSOL | 3/4" | ACEITE DE LUBRICACIÓN | 3/4"-LO-02-1601-SXB29 | SXB29 | ASTM A-312 Tp. 316 | 40S | 2.87 | 150# | 02P2C | CONSOLA DE LUBRICACIÓN | 1.2 | 32 | 3.5 | 85 | 2004 | Clase 4 | 15 años (spot) | 15 años (spot)
Destilación | U-02 | REPSOL | 1" | ACEITE DE LUBRICACIÓN | 1"-LO-02-1602-SXB29 | SXB29 | ASTM A-312 Tp. 316 | 40S | 3.38 | 150# | CONSOLA DE LUBRICACIÓN | 02P2C | 0.0 | 32 | 3.5 | 85 | 2004 | Clase 4 | 15 años (spot) | 15 años (spot)
Destilación | U-02 | REPSOL | 3/4" | DRENAJE DE AGUAS ACEITOSAS | 3/4"-OS-02-1603-B11 | B11 | ASTM A-106 Gr. B | 160 | 5.56 | 150# | 02P2C | DRENAJE | 0.0 | 32 | 3.5 | 85 | 2004 | Clase 2 | 10 años | 5 años
Destilación | U-02 | REPSOL | 3/4" | DRENAJE DE AGUAS ACEITOSAS | 3/4"-OS-02-1604-B11 | B11 | ASTM A-106 Gr. B | 160 | 5.56 | 150# | 02P2C | DRENAJE | 0.0 | 32 | 3.5 | 85 | 2004 | Clase 2 | 10 años | 5 años
Destilación | U-02 | REPSOL | 1 1/2" | DRENAJE DE AGUAS ACEITOSAS | 1 1/2"-LO-02-1605-SXB29 | SXB29 | ASTM A-312 Tp. 316 | 40S | 3.68 | 150# | 02P2C | CONSOLA DE LUBRICACIÓN | 1.2 | 32 | 3.5 | 85 | 2004 | Clase 2 | 10 años | 5 años
Destilación | U-02 | REPSOL | 3/4" | DRENAJE DE AGUAS ACEITOSAS | 3/4"-OS-02-1606-B11 | B11 | ASTM A-106 Gr. B | 160 | 5.56 | 150# | 02P2C | DRENAJE | 0.0 | 32 | 3.5 | 85 | 2004 | Clase 2 | 10 años | 5 años
Destilación | U-02 | REPSOL | 3/4" | DRENAJE DE AGUAS ACEITOSAS | 3/4"-OS-02-1607-B11 | B11 | ASTM A-106 Gr. B | 160 | 5.56 | 150# | 02P3C | DRENAJE | 0.0 | 32 | 3.5 | 85 | 2004 | Clase 2 | 10 años | 5 años
Destilación | U-02 | REPSOL | 3/4" | DRENAJE DE AGUAS ACEITOSAS | 3/4"-OS-02-1608-B11 | B11 | ASTM A-106 Gr. B | 160 | 5.56 | 150# | 02P3C | DRENAJE | 0.0 | 32 | 3.5 | 85 | 2004 | Clase 2 | 10 años | 5 años
Destilación | U-02 | REPSOL | 3/4" | DRENAJE DE AGUAS ACEITOSAS | 3/4"-OS-02-1609-B11 | B11 | ASTM A-106 Gr. B | 160 | 5.56 | 150# | 02P3C | DRENAJE | 0.0 | 32 | 3.5 | 85 | 2004 | Clase 2 | 10 años | 5 años
Destilación | U-02 | REPSOL | 1/2" | CONDENSADO DE VAPOR | 1/2"-DC-02-1610-B1 | B1 | ASTM A-106 Gr. B |  |  | 150# | 02P3C | DC | 2.0 | 136 | 5.6 | 165 | 2004 | Clase 4 | 15 años (spot) | 15 años (spot) | clase B1: especificacion no define TUBERIA por debajo de 0.75"
Destilación | U-02 | REPSOL | 3/4" | SISTEMA DE ANTORCHA | 3/4"-FL-02-1611-C5 | C5 | ASTM A-106 Gr. B | 160 | 5.56 | 300# | 02P26A | 3/4"FL02-1613-B37 | 0.5 | 200 | 3.5 | 385 | 2004 | Clase 1 | 5 años | 5 años
Destilación | U-02 | REPSOL | 3/4" | SISTEMA DE ANTORCHA | 3/4"-FL-02-1612-C5 | C5 | ASTM A-106 Gr. B | 160 | 5.56 | 300# | 02P26B | 3/4"FL02-1614-B37 | 0.5 | 200 | 3.5 | 385 | 2004 | Clase 1 | 5 años | 5 años
Destilación | U-02 | REPSOL | 3/4" | SISTEMA DE ANTORCHA | 3/4"-FL-02-1614-B37 | B37 | ASTM A-106 Gr. B | 160 | 5.56 | 150# | 3/4"FL02-1412-B37 | FL | 0.5 | 200 | 3.5 | 385 | 2004 | Clase 1 | 5 años | 5 años
Destilación | U-02 | REPSOL | 3/4" | DRENAJE DE AGUAS ACEITOSAS | 3/4"-OS-02-1615-B11 | B11 | ASTM A-106 Gr. B | 160 | 5.56 | 150# | 02P26A | DRENAJE | 0 | 32 | 3.5 | 85 | 2004 | Clase 2 | 10 años | 5 años
Destilación | U-02 | REPSOL | 3/4" | DRENAJE DE AGUAS ACEITOSAS | 3/4"-OS-02-1616-B11 | B11 | ASTM A-106 Gr. B | 160 | 5.56 | 150# | 02P26B | DRENAJE | 0 | 32 | 3.5 | 85 | 2004 | Clase 2 | 10 años | 5 años
Destilación | U-02 | REPSOL | 1" | DRENAJE DE AGUAS ACEITOSAS | 1"-OS-02-1617-B11 | B11 | ASTM A-106 Gr. B | 80 | 4.55 | 150# | 02P26A | DRENAJE | 0 | 32 | 3.5 | 85 | 2004 | Clase 2 | 10 años | 5 años
Destilación | U-02 | REPSOL | 1" | DRENAJE DE AGUAS ACEITOSAS | 1"-OS-02-1618-B11 | B11 | ASTM A-106 Gr. B | 80 | 4.55 | 150# | 02P26B | DRENAJE | 0 | 32 | 3.5 | 85 | 2004 | Clase 2 | 10 años | 5 años
Destilación | U-02 | REPSOL | 1" | DRENAJE DE AGUAS ACEITOSAS | 1"-OS-02-1619-B11 | B11 | ASTM A-106 Gr. B | 80 | 4.55 | 150# | 02P12B | DRENAJE | 0 | 32 | 3.5 | 85 | 2004 | Clase 2 | 10 años | 5 años
Destilación | U-02 | REPSOL | 1/2" | CONDENSADO DE VAPOR | 1/2"-DC-02-1620-B1 | B1 | ASTM A-106 Gr. B |  |  | 150# | 02P27A | DC | 2.0 | 136 | 5.6 | 165 | 2004 | Clase 4 | 15 años (spot) | 15 años (spot) | clase B1: especificacion no define TUBERIA por debajo de 0.75"
Destilación | U-02 | REPSOL | 1/2" | CONDENSADO DE VAPOR | 1/2"-DC-02-1621-B1 | B1 | ASTM A-106 Gr. B |  |  | 150# | 02P27B | DC | 2.0 | 136 | 5.6 | 165 | 2004 | Clase 4 | 15 años (spot) | 15 años (spot) | clase B1: especificacion no define TUBERIA por debajo de 0.75"
Destilación | U-02 | REPSOL | 1" | DRENAJE DE AGUAS ACEITOSAS | 1"-OS-02-1622-B11 | B11 | ASTM A-106 Gr. B | 80 | 4.55 | 150# | 02P27A | DRENAJE | 0 | 32 | 3.5 | 85 | 2004 | Clase 2 | 10 años | 5 años
Destilación | U-02 | REPSOL | 1" | DRENAJE DE AGUAS ACEITOSAS | 1"-OS-02-1623-B11 | B11 | ASTM A-106 Gr. B | 80 | 4.55 | 150# | 02P27B | DRENAJE | 0 | 32 | 3.5 | 85 | 2004 | Clase 2 | 10 años | 5 años
Destilación | U-02 | REPSOL | 2" | AGUA CONTRA INCENDIOS | 2"-FW-02-1624-B7 | B7 | ASTM A-106 Gr. B | 40 | 3.91 | 150# | ANILLO NORTE RED C.I. | 02E9D | 11 | 28 | 14 | 85 | 2004 | Clase 4 | 15 años (spot) | 15 años (spot)
Destilación | U-02 | REPSOL | 2" | AGUA CONTRA INCENDIOS | 2"-FW-02-1625-B13 | B13 | ASTM A-53 B TP S | 80 | 5.54 | 150# | ANILLO NORTE RED C.I. | 02E9D | 11 | 28 | 14 | 85 | 2004 | Clase 4 | 15 años (spot) | 15 años (spot)
Destilación | U-02 | REPSOL | 2" | AGUA CONTRA INCENDIOS | 2"-FW-02-1626-B7 | B7 | ASTM A-106 Gr. B | 40 | 3.91 | 150# | MULTIPLE EXIST. RED C.I. | 02E26A/B | 11 | 28 | 14 | 85 | 2004 | Clase 4 | 15 años (spot) | 15 años (spot)
Destilación | U-02 | REPSOL | 2" | AGUA CONTRA INCENDIOS | 2"-FW-02-1627-B13 | B13 | ASTM A-53 B TP S | 80 | 5.54 | 150# | MULTIPLE EXIST. RED C.I. | 02E26B | 11 | 28 | 14 | 85 | 2004 | Clase 4 | 15 años (spot) | 15 años (spot)
Destilación | U-02 | REPSOL | 2" | AGUA CONTRA INCENDIOS | 2"-FW-02-1628-B13 | B13 | ASTM A-53 B TP S | 80 | 5.54 | 150# | MULTIPLE EXIST. RED C.I. | 02E26A | 11 | 28 | 14 | 85 | 2004 | Clase 4 | 15 años (spot) | 15 años (spot)
Destilación | U-02 | REPSOL | 2" | AGUA CONTRA INCENDIOS | 2"-FW-02-1629-B7 | B7 | ASTM A-106 Gr. B | 40 | 3.91 | 150# | CONEXIÓN A HIDRANTE ANILLO SUR | 02E19 | 11 | 28 | 14 | 85 | 2004 | Clase 4 | 15 años (spot) | 15 años (spot)
Destilación | U-02 | REPSOL | 2" | AGUA CONTRA INCENDIOS | 2"-FW-02-1630-B13 | B13 | ASTM A-53 B TP S | 80 | 5.54 | 150# | CONEXIÓN A HIDRANTE ANILLO SUR | 02E19 | 11 | 28 | 14 | 85 | 2004 | Clase 4 | 15 años (spot) | 15 años (spot)
Destilación | U-02 | REPSOL | 2" | VAPOR DE BAJA DE PRESIÓN LS | 2"-2"-LS-02-1639-B1-H | B1 | ASTM A-106 Gr. B | 40 | 3.91 | 150# | 8-LS10-101-0-D5 | OG02-1429-B11-ST | [5 empty] | Clase 4 | 15 años (spot) | 15 años (spot)
Destilación | U-02 | REPSOL | 2" | NAFTA | 2"-P-02-1641-B4 | B4 | ASTM A-106 Gr. B | 40 | 3.91 | 150# | Línea P02-0149 | Línea 2"Ø | [5 empty] | Clase 2 | 10 años | 5 años
Destilación | U-02 | FRANCESA | 6" | AGUA LIMPIA | 6"-CW-02-2058-0-D1 | D1 | API 5L GR. B | 40 | 7.11 | 150# | 6"CW02-501-0-D1 | 4"CW16-201-0-D1 | [5 empty] | Clase 4 | 15 años (spot) | 15 años (spot)
Destilación | U-02 | FRANCESA | 2" | AGO | (31) | SIN REFERENCIA | SIN REFERENCIA | SIN REFERENCIA | SIN REFERENCIA | SIN REFERENCIA | 02-P5A/B | 02-E10 | [5 empty] | Clase 2 | 10 años | 5 años
Destilación | U-02 | FRANCESA | 2" | DIESEL | (33) | SIN REFERENCIA | SIN REFERENCIA | SIN REFERENCIA | SIN REFERENCIA | SIN REFERENCIA | 6"-P02-511-0-D3 | 02-E10 | [5 empty] | Clase 2 | 10 años | 5 años
Destilación | U-02 | FRANCESA | 3" | CRUDO REDUCIDO | (32) | SIN REFERENCIA | SIN REFERENCIA | SIN REFERENCIA | SIN REFERENCIA | SIN REFERENCIA | 10-P02-502-NXC28-ST | 02E10 | [5 empty] | Clase 2 | 10 años | 5 años
Destilación | U-02 | FRANCESA | 3" | CRUDO REDUCIDO | NN | SIN REFERENCIA | SIN REFERENCIA | SIN REFERENCIA | SIN REFERENCIA | SIN REFERENCIA | 10"-P02-309-C5-ST | 02XV-25A | [5 empty] | Clase 2 | 10 años | 5 años
Destilación | U-02 | FRANCESA | 4" | DIESEL | NN | SIN REFERENCIA | SIN REFERENCIA | SIN REFERENCIA | SIN REFERENCIA | SIN REFERENCIA | Manifold de Diesel (02-E10) | UDP I | [5 empty] | Clase 2 | 10 años | 5 años
Destilación | U-02 | FRANCESA | 3" | AMONIACO | NN | SIN REFERENCIA | SIN REFERENCIA | SIN REFERENCIA | SIN REFERENCIA | SIN REFERENCIA | 02E300 | 02E301/302/303 | [5 empty] | Clase 2 | 10 años | 5 años
Destilación | U-02 | FRANCESA | 4" | AMONIACO | NN | SIN REFERENCIA | SIN REFERENCIA | SIN REFERENCIA | SIN REFERENCIA | SIN REFERENCIA | 02E301 | 02G300A | [5 empty] | Clase 2 | 10 años | 5 años
Destilación | U-02 | FRANCESA | 4" | AMONIACO | NN | SIN REFERENCIA | SIN REFERENCIA | SIN REFERENCIA | SIN REFERENCIA | SIN REFERENCIA | 02E302 | 02G300B | [5 empty] | Clase 2 | 10 años | 5 años
Destilación | U-02 | FRANCESA | 4" | AMONIACO | NN | SIN REFERENCIA | SIN REFERENCIA | SIN REFERENCIA | SIN REFERENCIA | SIN REFERENCIA | 02E303 | 02G300C | [5 empty] | Clase 2 | 10 años | 5 años
Destilación | U-02 | FRANCESA | 4" | AGUA | NN | SIN REFERENCIA | SIN REFERENCIA | SIN REFERENCIA | SIN REFERENCIA | SIN REFERENCIA | 6-CW02-102-0-D1 | 02P300 A/B | [5 empty] | Clase 4 | 15 años (spot) | 15 años (spot)
Destilación | U-02 | FRANCESA | 1 1/2" | GAS | NN | SIN REFERENCIA | SIN REFERENCIA | SIN REFERENCIA | SIN REFERENCIA | SIN REFERENCIA | 02G1 | LINEA BLOW DOWN | [5 empty] | Clase 2 | 10 años | 5 años
Destilación | U-02 | FRANCESA | 2" | GASOLINA | NN (BY PASS) | SIN REFERENCIA | SIN REFERENCIA | SIN REFERENCIA | SIN REFERENCIA | SIN REFERENCIA | 6"-P02-804-0-D3 | 6"-P02-805-0-D3 | [5 empty] | Clase 2 | 10 años | 5 años
Destilación | U-02 | FRANCESA | 4" | GASOLINA | NN | SIN REFERENCIA | SIN REFERENCIA | SIN REFERENCIA | SIN REFERENCIA | SIN REFERENCIA | 02P9B | 6"-P02-612-0-E1 | [5 empty] | Clase 2 | 10 años | 5 años
Destilación | U-02 | FRANCESA | 3" | NAFTA | NN | SIN REFERENCIA | SIN REFERENCIA | SIN REFERENCIA | SIN REFERENCIA | SIN REFERENCIA | 3"-P02-401-11 | 02E25A/C | [5 empty] | Clase 2 | 10 años | 5 años
Destilación | U-02 | FRANCESA | 2" | SODA CÁUSTICA | NN | SIN REFERENCIA | SIN REFERENCIA | SIN REFERENCIA | SIN REFERENCIA | SIN REFERENCIA | 02D2 | 02P150 | [5 empty] | Clase 2 | 10 años | 5 años
Destilación | U-02 | FRANCESA | 4" | DIESEL | NN (BY PASS) | SIN REFERENCIA | SIN REFERENCIA | SIN REFERENCIA | SIN REFERENCIA | SIN REFERENCIA | 6"-P02-103-0-D3 | 02D8 | [5 empty] | Clase 2 | 10 años | 5 años
Destilación | U-02 | FRANCESA | 4" | DIESEL | NN (BY PASS) | SIN REFERENCIA | SIN REFERENCIA | SIN REFERENCIA | SIN REFERENCIA | SIN REFERENCIA | 6"-P02-103-0-D3 | 6"-P18-103-0-D3 | [5 empty] | Clase 2 | 10 años | 5 años
Destilación | U-02 | FRANCESA | 4" | AGUA | NN (BY PASS) | SIN REFERENCIA | SIN REFERENCIA | SIN REFERENCIA | SIN REFERENCIA | SIN REFERENCIA | 02E25A | 02E25C | [5 empty] | Clase 4 | 15 años (spot) | 15 años (spot)
Destilación | U-02 | FRANCESA | 2" | SODA CÁUSTICA | NN | SIN REFERENCIA | SIN REFERENCIA | SIN REFERENCIA | SIN REFERENCIA | SIN REFERENCIA | 02P150 | 02LV15 | [5 empty] | Clase 2 | 10 años | 5 años
Destilación | U-02 | FRANCESA | 2" | NAFTA | NN | SIN REFERENCIA | SIN REFERENCIA | SIN REFERENCIA | SIN REFERENCIA | SIN REFERENCIA | 4"-P02-556-0-D3 | 6"-P02-104-0-D3 | [5 empty] | Clase 2 | 10 años | 5 años
Destilación | U-02 | FRANCESA | 2" | DIESEL | NN(D3) | SIN REFERENCIA | SIN REFERENCIA | SIN REFERENCIA | SIN REFERENCIA | SIN REFERENCIA | 3" (6) | 8"-P02-510-0-D3 | [5 empty] | Clase 2 | 10 años | 5 años
Destilación | U-02 | FRANCESA | 2" | SODA CÁUSTICA | NN | SIN REFERENCIA | SIN REFERENCIA | SIN REFERENCIA | SIN REFERENCIA | SIN REFERENCIA | 02P150 | 3"-P18-118-1-D3 | [5 empty] | Clase 2 | 10 años | 5 años
Destilación | U-02 | FRANCESA | 2" | AGUA | NN | SIN REFERENCIA | SIN REFERENCIA | SIN REFERENCIA | SIN REFERENCIA | SIN REFERENCIA | UDP I | 02D11 | [5 empty] | Clase 4 | 15 años (spot) | 15 años (spot)
Destilación | U-02 | FRANCESA | 2" | DIESEL | NN | SIN REFERENCIA | SIN REFERENCIA | SIN REFERENCIA | SIN REFERENCIA | SIN REFERENCIA | 3"-P18-123-0-D3 | 8"-P02-510-0-D3 | [5 empty] | Clase 2 | 10 años | 5 años
Destilación | U-02 | FRANCESA | 3" | VAPOR DE ALTA PRESIÓN HS | NN | SIN REFERENCIA | SIN REFERENCIA | SIN REFERENCIA | SIN REFERENCIA | SIN REFERENCIA | 3"-HS02-601-0-E2 | 02FV50 | [5 empty] | Clase 4 | 15 años (spot) | 15 años (spot)
Destilación | U-02 | FRANCESA | 1 1/2" |  | NN | SIN REFERENCIA | SIN REFERENCIA | SIN REFERENCIA | SIN REFERENCIA | SIN REFERENCIA | 02G2 | 02-E530 | [5 empty] | Clase 2 | 10 años | 5 años
Destilación | U-02 | FRANCESA | 1" | ACEITE DE LUBRICACIÓN | NN | SIN REFERENCIA | SIN REFERENCIA | SIN REFERENCIA | SIN REFERENCIA | SIN REFERENCIA | 02G2 | [6 empty] | Clase 4 | 15 años (spot) | 15 años (spot)
Destilación | U-02 | FRANCESA | 4" |  | NN | SIN REFERENCIA | SIN REFERENCIA | SIN REFERENCIA | SIN REFERENCIA | SIN REFERENCIA | 02G2 | 02-E530 | [5 empty] | Clase 2 | 10 años | 5 años
Destilación | U-02 | FRANCESA | 2"/1" |  | NN | SIN REFERENCIA | SIN REFERENCIA | SIN REFERENCIA | SIN REFERENCIA | SIN REFERENCIA | 02G2 | 15D3 | [5 empty] | Clase 2 | 10 años | 5 años
Destilación | U-02 | FRANCESA | 1" |  | NN | SIN REFERENCIA | SIN REFERENCIA | SIN REFERENCIA | SIN REFERENCIA | SIN REFERENCIA | 02E530 | DRENAJE | [5 empty] | Clase 2 | 10 años | 5 años
Destilación | U-02 | FRANCESA | 1 1/2" | ACEITE DE LUBRICACIÓN | NN | SIN REFERENCIA | SIN REFERENCIA | SIN REFERENCIA | SIN REFERENCIA | SIN REFERENCIA | 02G2 | [6 empty] | Clase 4 | 15 años (spot) | 15 años (spot)
Destilación | U-02 | FRANCESA | 1 1/2" |  | NN | SIN REFERENCIA | SIN REFERENCIA | SIN REFERENCIA | SIN REFERENCIA | SIN REFERENCIA | 02G2 | 02E530 | [5 empty] | Clase 2 | 10 años | 5 años
Destilación | U-02 | FRANCESA | 3/4" | ACEITE DE LUBRICACIÓN | NN | SIN REFERENCIA | SIN REFERENCIA | SIN REFERENCIA | SIN REFERENCIA | SIN REFERENCIA | 02E530 | [6 empty] | Clase 4 | 15 años (spot) | 15 años (spot)
Destilación | U-02 | FRANCESA | 1 1/2" |  | NN | SIN REFERENCIA | SIN REFERENCIA | SIN REFERENCIA | SIN REFERENCIA | SIN REFERENCIA |  | 02G2 | [5 empty] | Clase 2 | 10 años | 5 años
Destilación | U-02 | FRANCESA | 1" |  | NN | SIN REFERENCIA | SIN REFERENCIA | SIN REFERENCIA | SIN REFERENCIA | SIN REFERENCIA |  | 02G2 | [5 empty] | Clase 2 | 10 años | 5 años
Destilación | U-02 | FRANCESA | 1" | SODA CÁUSTICA | NN | SIN REFERENCIA | SIN REFERENCIA | SIN REFERENCIA | SIN REFERENCIA | SIN REFERENCIA | 02D2 | VISOR DE NIVEL 02D2 | [5 empty] | Clase 2 | 10 años | 5 años
Destilación | U-02 | FRANCESA | 2" |  | NN | SIN REFERENCIA | SIN REFERENCIA | SIN REFERENCIA | SIN REFERENCIA | SIN REFERENCIA | 02D13 | 15D3 | [5 empty] | Clase 2 | 10 años | 5 años
Destilación | U-02 | FRANCESA | 3/4" | Gasolina/agua | NN | SIN REFERENCIA | SIN REFERENCIA | SIN REFERENCIA | SIN REFERENCIA | SIN REFERENCIA | 02D13 | 02LG14 | [5 empty] | Clase 2 | 10 años | 5 años
Destilación | U-02 | FRANCESA | 1" | GASOLINA | NN | SIN REFERENCIA | SIN REFERENCIA | SIN REFERENCIA | SIN REFERENCIA | SIN REFERENCIA | 02D13 | 02-LSH12 | [5 empty] | Clase 2 | 10 años | 5 años
Destilación | U-02 | FRANCESA | 1" | GASOLINA | NN | SIN REFERENCIA | SIN REFERENCIA | SIN REFERENCIA | SIN REFERENCIA | SIN REFERENCIA | 02C3 | 02-LG15A | [5 empty] | Clase 2 | 10 años | 5 años
Destilación | U-02 | FRANCESA | 1" | GASOLINA | NN | SIN REFERENCIA | SIN REFERENCIA | SIN REFERENCIA | SIN REFERENCIA | SIN REFERENCIA | 02C3 | 02-LG15B | [5 empty] | Clase 2 | 10 años | 5 años
Destilación | U-02 | FRANCESA | 3/4" | AGUAS ACEITOSAS | NN | SIN REFERENCIA | SIN REFERENCIA | SIN REFERENCIA | SIN REFERENCIA | SIN REFERENCIA | 2-OS02-1404-B11 (02D17) | 02D17 ( 02LG800 ) | [5 empty] | Clase 4 | 15 años (spot) | 15 años (spot)
Destilación | U-02 | FRANCESA | 1" |  | NN | SIN REFERENCIA | SIN REFERENCIA | SIN REFERENCIA | SIN REFERENCIA | SIN REFERENCIA | 02E530 | [6 empty] | Clase 2 | 10 años | 5 años
Destilación | U-02 | FRANCESA | 1" | NAFTA | NN | SIN REFERENCIA | SIN REFERENCIA | SIN REFERENCIA | SIN REFERENCIA | SIN REFERENCIA | 02C2D | VISOR DE NIVEL ( 02-LG16 ) | [5 empty] | Clase 2 | 10 años | 5 años
Destilación | U-02 | FRANCESA | 2" |  | NN | SIN REFERENCIA | SIN REFERENCIA | SIN REFERENCIA | SIN REFERENCIA | SIN REFERENCIA | 02C2B | VISOR DE NIVEL | [5 empty] | Clase 2 | 10 años | 5 años
Destilación | U-02 | FRANCESA | 1" | DIESEL | (12) | SIN REFERENCIA | SIN REFERENCIA | SIN REFERENCIA | SIN REFERENCIA | SIN REFERENCIA | 4"-P02-103-0-D3 | 2"-FOO2-407-0-D3 | [5 empty] | Clase 2 | 10 años | 5 años
Destilación | U-02 | FRANCESA | 1" | CONDENSADO DE VAPOR | NN | SIN REFERENCIA | SIN REFERENCIA | SIN REFERENCIA | SIN REFERENCIA | SIN REFERENCIA | 02-E530 | DRENAJE | [5 empty] | Clase 4 | 15 años (spot) | 15 años (spot)
Destilación | U-02 | FRANCESA | 3" |  | NN | SIN REFERENCIA | SIN REFERENCIA | SIN REFERENCIA | SIN REFERENCIA | SIN REFERENCIA | 03D1 | 3"-F002-401-0-D3 | [5 empty] | Clase 2 | 10 años | 5 años
Destilación | U-02 | FRANCESA | 6" |  | (D3) | SIN REFERENCIA | SIN REFERENCIA | SIN REFERENCIA | SIN REFERENCIA | SIN REFERENCIA | 6"-P02-804-0-D3 | 6"-P02-805-0-D3 | [5 empty] | Clase 2 | 10 años | 5 años
Destilación | U-02 | FRANCESA | 8" |  | NN | SIN REFERENCIA | SIN REFERENCIA | SIN REFERENCIA | SIN REFERENCIA | SIN REFERENCIA | 10"-P02-502-NXC28-ST | 10"-P02-307-0-E1 | [5 empty] | Clase 2 | 10 años | 5 años
Destilación | U-02 | FRANCESA | 4" |  | NN | SIN REFERENCIA | SIN REFERENCIA | SIN REFERENCIA | SIN REFERENCIA | SIN REFERENCIA | 10"-P02-502-NXC28-ST | 12"-P02-501-0-D3 | [5 empty] | Clase 2 | 10 años | 5 años
Destilación | U-02 | FRANCESA | 3" |  | NN | SIN REFERENCIA | SIN REFERENCIA | SIN REFERENCIA | SIN REFERENCIA | SIN REFERENCIA | 3"-P02-231-0-D3 | 02D1 | [5 empty] | Clase 2 | 10 años | 5 años
Destilación | U-02 | FRANCESA | 4" |  | NN | SIN REFERENCIA | SIN REFERENCIA | SIN REFERENCIA | SIN REFERENCIA | SIN REFERENCIA | 02-E16 | 02-P300A/B | [5 empty] | Clase 2 | 10 años | 5 años
Destilación | U-02 | FRANCESA | 2" |  | NN | SIN REFERENCIA | SIN REFERENCIA | SIN REFERENCIA | SIN REFERENCIA | SIN REFERENCIA | 02C2A | VISOR DE NIVEL | [5 empty] | Clase 2 | 10 años | 5 años
Destilación | U-02 | REPSOL | 6" | DIESEL | 6"-P-02-0113-B4 | B4 | ASTM A-106 Gr. B | 40 | 7.11 | 150# | RLP21-6"P-02-0902-B4 | 6" P02-104-0-D3 | 6.5 | 40 | 15.5 | 80 | 2016 | Clase 2 | 10 años | 5 años
Destilación | U-02 | REPSOL | 10"/8" | PROCESO | 10/8"-P-02-0160-B4 | B4 | ASTM A-106 Gr. B | 80 | 4.55 | 150# | RLP21-10"P-02-0903-B4 | RLP21-10"P-02-0904-B4 | 6.5 | 40 | 15.5 | 80 | 2016 | Clase 2 | 10 años | 5 años
Destilación | U-02 | REPSOL | 6"/3" | KEROSENO | 6"/3"-P-02-0901-B4 | B4 | ASTM A-106 Gr. B | 40 | 7.11 | 150# | 6" P02-106-1-D3 | L.B. (RLP21-3"KE-10069-B4) | 11 | 30 | 16 | 80 | 2016 | Clase 2 | 10 años | 5 años
Destilación | U-02 | REPSOL | 6" | DIESEL | 6"-P-02-0902-B4 | B4 | ASTM A-106 Gr. B | 40 | 7.11 | 150# | 6" P02-103-0-D3 | L.B. (RLP21-6"GOL-10062-B4) | 11 | 46 | 16 | 153 | 2016 | Clase 2 | 10 años | 5 años
Destilación | U-02 | REPSOL | 10"/6" | DIESEL | 10"/6"-P-02-0903-B4 | B4 | ASTM A-106 Gr. B | 20 | 6.35 | 150# | L.B. (RLP21-10"GOL-10099-B4) | 6"P02-103-0-D3 | 6.5 | 40 | 15.5 | 80 | 2016 | Clase 2 | 10 años | 5 años
Destilación | U-02 | REPSOL | 10"/6" | DIESEL | 10"/6"-P-02-0904-B4 | B4 | ASTM A-106 Gr. B | 20 | 6.35 | 150# | 6" P02-103-0-D3 | L.B. (RLP21-10"GOL-10067-B4) | 3 | 40 | 13 | 80 | 2016 | Clase 2 | 10 años | 5 años
Destilación | U-02 | REPSOL | 4"/2" | WILD NAFTA | 4"/2"-P-02-0905-C12 | C12 | ASTM A-106 Gr. B | 40 | 6.02 | 300# | L.B. (RLP21-2"WN-10097-C12) | 6" P02-625-0-E1 | 18 | 45 | 25 | 80 | 2016 | Clase 2 | 10 años | 5 años
Destilación | U-02 | REPSOL | 4"/3" | PROCESO | 4"/3"-P-02-0906-BZC2 | BZC2 | ASTM A-106 Gr. B | 40 | 6.02 | 300# | 3" P02-706-0-D3 | L.B. (RLP21-4"GPRIM II-10075-BZC2-H) | 10.2 | 97 | 17.4 | 237 | 2016 | Clase 2 | 10 años | 5 años
Destilación | U-02 | REPSOL | 3" | NAFTA PESADA | 3"-P-02-0907-B4 | B4 | ASTM A-106 Gr. B | 40 | 5.49 | 150# | 4" P02-556-0-D3 | L.B. (RLP21-3"GA-10096-B4) | 11 | 38 | 14.3 | 80 | 2016 | Clase 2 | 10 años | 5 años
Destilación | U-03 | JAPONESA | 3" | Nafta | 3"-03-55-39 (1) | 39 | ASTM A-53 Gr A | 40 | 5.49 | 150#RF | Linea S/N | Linea 01-1110 | 7.2 | 90 |  |  |  | Clase 2 | 10 años | 5 años
Destilación | U-03 | JAPONESA | 2" | AGO | 2"-03-69-39 | 39 | ASTM A-53 Gr A | 40 | 3.91 | 150#RF | 01-D6 | Linea 01-126 | 7.2 | 90 |  |  |  | Clase 2 | 10 años | 5 años
Destilación | U-03 | JAPONESA | 6"/8" | Crudo Reducido | 6"-03-71-400/12 | 400/12 | ASTM A-335 Gr. P11 | 80 | 10.97 | 300#RTJ | 01-P12A/B | Linea P-501-NXC19 | 8.3 | 355 | 10.4 | 375 |  | Clase 1 | 5 años | 5 años
Destilación | U-03 | JAPONESA |  | Crudo Reducido | 6"-03-92-131 | 131 | ASTM A-335 Gr. P11 | 80 | 10.97 | 300#RTJ | [7 empty] | Clase 2 | 10 años | 5 años
Destilación | U-03 | JAPONESA | 10" | VAPORES 03C7 | 10"-03-93-39 | 39 | ASTM A-53 Gr A | 40 | 9.27 | 150#RF | 03-C7 | 03-J1A/B | Vacío | 90 |  |  | 1966 | Punto de Inyección | 3 años | 3 años
Destilación | U-03 | JAPONESA | 8" | LVGO | 8"-03-94-39 | 39 | ASTM A-53 Gr A | 40 | 8.18 | 150#RF | 03-C7 | 03-P14 / 15 | Vacío | 280 |  |  |  | Clase 1 | 5 años | 5 años
Destilación | U-03 | JAPONESA | 3" | LVGO | 3"-03-95-39 | 39 | ASTM A-53 Gr A | 40 | 5.49 | 150#RF | Linea 03-96 | Linea 03-309 | 8.0 | 150 |  |  |  | Clase 2 | 10 años | 5 años
Destilación | U-03 | JAPONESA | 3" | LVGO | 3"-03-96-39 | 39 | ASTM A-53 Gr A | 40 | 5.49 | 150#RF | Linea 03-97 | Linea 03-95 | 6.0 | 90 |  |  |  | Clase 2 | 10 años | 5 años
Destilación | U-03 | JAPONESA | 3" | LVGO | 3"-03-97-39 | 39 | ASTM A-53 Gr A | 40 | 5.49 | 150#RF | 03-E26 | Linea 03-127 | 6.0 | 90 |  |  |  | Clase 2 | 10 años | 5 años
Destilación | U-03 | JAPONESA | 6" | LVGO | 6"-03-98-39 | 39 | ASTM A-53 Gr A | 40 | 7.11 | 150#RF | Linea 03-309 | 03-E24A/B | 8.0 | 150 |  |  |  | Clase 2 | 10 años | 5 años
Destilación | U-03 | JAPONESA | 4" | LVGO | 4"-03-99-39 | 39 | ASTM A-53 Gr A | 40 | 6.02 | 150#RF | 03-E24A/B | Linea 03-101 | 8.0 | 90 |  |  |  | Clase 2 | 10 años | 5 años
Destilación | U-03 | JAPONESA | 4" | LVGO | 4"-03-101-39 | 39 | ASTM A-53 Gr A | 40 | 6.02 | 150#RF | 4"-03-99-39 | 4"-03-307-39 | 8 | 90 |  |  |  | Clase 2 | 10 años | 5 años
Destilación | U-03 | JAPONESA | 4"/6" | LVGO | 6"-03-101-39 | 39 | ASTM A-53 Gr A | 40 | 7.11 | 150#RF | Linea 03-99 | 03-C7 | 8.0 | 90 |  |  |  | Clase 2 | 10 años | 5 años
Destilación | U-03 | REPSOL | 8" | GOPV | 8"-03-102-UXC36 | UXC36 | ASTM A-312 Tp. 321/347 | 20 | 6.35 | 300# | 03-C7 | HVGO a 03-P15 A/B | -0.97 | 301 | 3.5 | 399 |  | Clase 1 | 5 años | 5 años
Destilación | U-03 | JAPONESA | 8" | HVGO | 8"-03-102-39 | 39 | ASTM A-53 Gr A | 40 | 8.18 | 150#RF | 03-C7 | 03-P15A/B | Vacío | 280 |  |  |  | Clase 1 | 5 años | 5 años
Destilación | U-03 | JAPONESA | 6" | HVGO | 6"-03-103-39 (1) | 39 | ASTM A-53 Gr A | 40 | 7.11 | 150#RF | 01-P15A/B | 01-E8 | 13.6 | 280 |  |  |  | Clase 1 | 5 años | 5 años
Destilación | U-03 | JAPONESA | 3"/6" | HVGO | 3"-03-105-39 | 39 | ASTM A-53 Gr A | 40 | 5.49 | 150#RF | 01-E4 | 03-E27 / 28 | 13.6 | 200 |  |  |  | Clase 1 | 5 años | 5 años
Destilación | U-03 | JAPONESA | 3" | HVGO | 3"-03-106-39 | 39 | ASTM A-53 Gr A | 40 | 5.49 | 150#RF | 03-E28 | Linea 21-1 | 13.6 | 200 |  |  |  | Clase 1 | 5 años | 5 años
Destilación | U-03 | JAPONESA | 6" | HVGO | 6"-03-108-39 | 39 | ASTM A-53 Gr A | 40 | 7.11 | 150#RF | 03-E27A/B | 03-C7 | 13.6 | 200 |  |  |  | Clase 1 | 5 años | 5 años
Destilación | U-03 | REPSOL | 3" | HVGO | 3"-03-109-UXC36 | UXC36 | ASTM A-312 Tp. 321/347 | 40S | 5.49 | 300# | 03-P15A/B | 03-C7 | 7.91 | 301 | 13.6 | 345 |  | Clase 1 | 5 años | 5 años
Destilación | U-03 | REPSOL | 3" | Slop Wax | 3"-03-110-UXB35 | UXB35 | ASTM A-312 Tp. 321/347 | 40S | 5.49 | 150# | 03-C7 | 03-112--UXB35 | -0.97 | 354 | 3.5 | 399 |  | Clase 1 | 5 años | 5 años
Destilación | U-03 | REPSOL | 2" | Slop Wax | 2"-03-111-UXC36 | UXC36 | ASTM A-312 Tp. 321/347 | 40S | 3.91 | 300# | Linea 03-113 | Linea 03-71 | -0.14 | 355 | 12.2 | 399 |  | Clase 1 | 5 años | 5 años
Destilación | U-03 | REPSOL | 8" | RESIDUAL DE VACIO | 8"-03-112-UXB35 | UXB35 | ASTM A-312 Tp. 321/347 | 20 | 6.35 | 150# | 03-C7 | 03-P17A/B | -0.705 | 355 | 3.5 | 399 |  | Clase 1 | 5 años | 5 años
Destilación | U-03 | REPSOL | 3" | RESIDUAL DE VACIO | 3"-03-113-UXC36 | UXC36 | ASTM A-312 Tp. 321/347 | 40S | 5.49 | 300# | 03-P17B | Linea 03-713 | 8.3 | 355 | 12.2 | 399 |  | Clase 1 | 5 años | 5 años
Destilación | U-03 | JAPONESA | 3" | RESIDUAL DE VACIO | 3"-03-114-12 | 12 | ASTM A-53 Gr A | 80 | 7.62 | 300#RTJ |  |  | 9.6 | 300 |  |  |  | Clase 1 | 5 años | 5 años
Destilación | U-03 | JAPONESA | 2" | Quench | 2"-03-116-39 | 39 | ASTM A-53 Gr A | 40 | 3.91 | 150#RF | Línea 01-116 | 03-C7 | [5 empty] | Clase 2 | 10 años | 5 años
Destilación | U-03 | JAPONESA | 4" | RESIDUAL DE VACIO | 4"-03-117-39 | 39 | ASTM A-53 Gr A | 40 | 6.02 | 150#RF | 03-E29A/B/C | Línea 03-129 | 7.0 | 125 |  |  |  | Clase 2 | 10 años | 5 años
Destilación | U-03 | JAPONESA | 2" | GASOLINA | 2"-03-122-39 | 39 | ASTM A-53 Gr A | 40 | 3.91 | 150#RF | Línea 03-91 | Línea 10-15 | 3.5 | 150 |  |  |  | Clase 1 | 5 años | 5 años
Destilación | U-03 | JAPONESA | 3" | Diesel | 3"-03-125-39 | 39 | ASTM A-53 Gr A | 40 | 5.49 | 150#RF | Línea 03-55 | Línea 10-15 | 3.5 | 150 |  |  |  | Clase 2 | 10 años | 5 años
Destilación | U-03 | JAPONESA | 2" | LVGO | 2"-03-127-39 (1) | 39 | ASTM A-53 Gr A | 40 | 3.91 | 150#RF | Línea 33-16 | SLOP HEADER | 3.5 | 150 |  |  |  | Clase 2 | 10 años | 5 años
Destilación | U-03 | JAPONESA | 4" | LVGO | 4"-03-128-39 (1) | 39 | ASTM A-53 Gr A | 40 | 6.02 | 150#RF | Línea 03-106 | SLOP HEADER | 3.5 | 150 |  |  |  | Clase 2 | 10 años | 5 años
Destilación | U-03 | JAPONESA | 4" | RESIDUAL DE VACIO | 4"-03-129-39 | 39 | ASTM A-53 Gr A | 40 | 6.02 | 150#RF | Línea 03-117 | Línea 10-15 | 3.5 | 150 |  |  |  | Clase 2 | 10 años | 5 años
Destilación | U-03 | JAPONESA | 4"/6" | GAS | 4"-03-130-39 | 39 | ASTM A-53 Gr A | 40 | 6.02 | 150#RF | Línea 01-328 | Línea 10-11 (Flare) | 3.5 | 150 |  |  |  | Clase 1 | 5 años | 5 años
Destilación | U-03 | JAPONESA | 8" | STEAM / GAS | 8"-03-131-39 | 39 | ASTM A-53 Gr A | 40 | 8.18 | 150#RF | 03-J1A/B | 03-E30 | Vacío | 220 |  |  |  | Clase 2 | 10 años | 5 años
Destilación | U-03 | JAPONESA | 8" | GAS | 8"-03-132-39 | 39 | ASTM A-53 Gr A | 40 | 8.18 | 150#RF | 03-E30 | 03-J2A/B | Vacío | 90 |  |  |  | Clase 1 | 5 años | 5 años
Destilación | U-03 | JAPONESA | 3" | GAS | 3"-03-133-39 | 39 | ASTM A-53 Gr A | 40 | 5.49 | 150#RF | 03-J2A/B | 03-E31 | Vacío | 220 |  |  |  | Clase 1 | 5 años | 5 años
Destilación | U-03 | JAPONESA | 3" | GAS | 3"-03-134-39 | 39 | ASTM A-53 Gr A | 40 | 5.49 | 150#RF | 03-D103 | EJECTOR / FLARE | 0 | 90 |  |  |  | Clase 1 | 5 años | 5 años
Destilación | U-03 | JAPONESA | 4" | LVGO / HVGO | 4"-03-135-39 (1) | 39 | ASTM A-53 Gr A | 40 | 6.02 | 150#RF | Línea 03-106 | Línea 33-19 | 13.6 | 90 |  |  |  | Clase 2 | 10 años | 5 años
Destilación | U-03 | JAPONESA | 2" | CONDENSADO DE VAPOR | 2"-03-136-39 | 39 | ASTM A-53 Gr A | 40 | 3.91 | 150#RF | 03-E30 | 03-P19A/B | Vacío | 90 |  |  |  | Clase 4 | 15 años (spot) | 15 años (spot)
Destilación | U-03 | JAPONESA | 1 1/2" | CONDENSADO DE VAPOR | 1 1/2"-03-137-39 | 39 | ASTM A-53 Gr A | 40 | 3.68 | 150#RF | 03-P19A/B | 02-D11 | 5.0 | 90 |  |  |  | Clase 4 | 15 años (spot) | 15 años (spot)
Destilación | U-03 | JAPONESA | 2" | CONDENSADO DE VAPOR | 2"-03-138-39 | 39 | ASTM A-53 Gr A | 40 | 3.91 | 150#RF | 03-E31 | 03-E30 | Vacío | 90 |  |  |  | Clase 4 | 15 años (spot) | 15 años (spot)
Destilación | U-03 | JAPONESA | 3/4" | Amina | 3/4"-03-159-39 | 39 | ASTM A-53 Gr A | 80 | 3.91 | 150#RF | TK de Amina | 03-P21 | 0 | 90 |  |  |  | Clase 2 | 10 años | 5 años
Destilación | U-03 | JAPONESA | 3/4" | Amina | 3/4"-03-160-39 | 39 | ASTM A-53 Gr A | 80 | 3.91 | 150#RF | 03-P21 | 03-C7 | 12 | 90 |  |  |  | Clase 2 | 10 años | 5 años
Destilación | U-03 | JAPONESA |  | HVGO | 1"-03-161-39 | 39 | ASTM A-53 Gr A | 80 | 4.55 | 150#RF | 03-109 |  | 13.6 | 280 |  |  |  | Clase 1 | 5 años | 5 años
Destilación | U-03 | JAPONESA | 3/4" | CONDENSADO DE VAPOR | 3/4"-03-190-39 | 39 | ASTM A-53 Gr A | 80 | 3.91 | 150#RF | Línea 03-137 | 03-E30 | Vacío | 90 |  |  |  | Clase 4 | 15 años (spot) | 15 años (spot)
Destilación | U-03 | JAPONESA | 6" | AGUA | 6"-03-191-2 | 2 | ASTM A-53 Tipo E Gr A | 40 | 7.11 | 150#RF | Línea 10-9 | 03-E30 | 5.3 | 80 |  |  |  | Clase 4 | 15 años (spot) | 15 años (spot)
Destilación | U-03 | JAPONESA | 6" | AGUA | 6"-03-192-2 | 2 | ASTM A-53 Tipo E Gr A | 40 | 7.11 | 150#RF | 03-E30 | 03-E31 | 5.3 | 80 |  |  |  | Clase 4 | 15 años (spot) | 15 años (spot)
Destilación | U-03 | JAPONESA | 6" | AGUA | 6"-03-193-2 | 2 | ASTM A-53 Tipo E Gr A | 40 | 7.11 | 150#RF | 03-E31 | Línea 10-10 | 5.3 | 80 |  |  |  | Clase 4 | 15 años (spot) | 15 años (spot)
Destilación | U-03 | REPSOL | 3" | RESIDUAL DE VACIO | 3"-03-201-C5 | C5 | ASTM A-106 Gr. B | 40 | 5.49 | 300# | 3"-HVGO-201-06-ST | 6"-03-30215-C5 | 5.4 | 237 | 14.8 | 335 |  | Clase 1 | 5 años | 5 años
Destilación | U-03 | REPSOL | 3" | HVGO | 3"-03-201-C6-ST | C6 | ASTM A-106 Gr. B | 40 | 5.49 | 300# | 03-321-39 | 03-201-C5 | 3.5 | 150 |  |  | RPA-038-06 | Clase 2 | 10 años | 5 años
Destilación | U-03 | REPSOL | 3" | RESIDUAL DE VACIO | 3"-03-202-C5 | C5 | ASTM A-106 Gr. B | 40 | 5.49 | 300# | 6"-03-30216-C5 | 3-HVGO-202-06-ST | 5.1 | 130 | 14.8 | 217 |  | Clase 2 | 10 años | 5 años
Destilación | U-03 | REPSOL | 3" | HVGO | 3"-03-202-C6-ST | C6 | ASTM A-106 Gr. B | 40 | 5.49 | 300# | 03-202-C5 | 03-105-39 | 13.6 | 200 |  |  | RPA-038-06 | Clase 1 | 5 años | 5 años
Destilación | U-03 | REPSOL | 3" | HVGO | 3"-03-203-C6-ST | C6 | ASTM A-106 Gr. B | 40 | 5.49 | 300# | Línea 04-231 | Línea 03-720 | 3.5 | 150 |  |  | RPA-040-06 | Clase 2 | 10 años | 5 años
Destilación | U-03 | JAPONESA | 3" | VAPOR DE ALTA PRESIÓN HS | 3"-03-206-10 | 10 | ASTM A-53 Gr A | 40 | 5.49 | 300#RTJ | Línea 01-323 | 03-PT15B | 20 | 260 |  |  |  | Clase 4 | 15 años (spot) | 15 años (spot)
Destilación | U-03 | JAPONESA | 6" | VAPOR DE BAJA DE PRESIÓN LS | 6"-03-207-3 | 3 | ASTM A-53 Tipo E Gr. A | 40 | 7.11 | 150#RF | 03-PT15B | Línea 10-6 | 2.8 | 250 |  |  |  | Clase 4 | 15 años (spot) | 15 años (spot)
Destilación | U-03 | JAPONESA | 1" | VAPOR DE BAJA DE PRESIÓN LS | 1"-03-211-3 | 3 | ASTM A-53 Tipo E Gr. A | 40 | 3.38 | 150#RF | 03-E28 | Línea 10-6 | 2.8 | 170 |  |  |  | Clase 4 | 15 años (spot) | 15 años (spot)
Destilación | U-03 | JAPONESA | 2"/4" | VAPOR DE ALTA PRESIÓN HS | 1/2"-03-214-10 | 10 | ASTM A-53 Gr A | 80 | 3.73 | 300#RTJ | 03-D100 | 03-J1/J2 | 20 | 260 |  |  |  | Clase 4 | 15 años (spot) | 15 años (spot)
Destilación | U-03 | JAPONESA | 2" | Vapores | 2"-03-215-10 | 10 | ASTM A-53 Gr A | 40 | 3.91 | 300#RTJ | Línea 03-133 | Línea 03-93 | 20 | 260 |  |  |  | Clase 1 | 5 años | 5 años
Destilación | U-03 | JAPONESA | 2" | FUEL GAS | 2"-03-220-39 | 39 | ASTM A-53 Gr A | 40 | 3.91 | 150#RF | Línea 01-326 | 03-H2B | 5.3 | 70 |  |  |  | Clase 1 | 5 años | 5 años
Destilación | U-03 | REPSOL | 2" | Fuel oil | 2"-03-221-B4 | B4 | ASTM A-106 Gr. B | 40 | 3.91 | 150# | 1 1/2"-03-221-39 | 1 1/2"-03-221-39 | 8 | 300 | 13.5 | 390 |  | Clase 2 | 10 años | 5 años
Destilación | U-03 | JAPONESA | 1 1/2" | Fuel oil | 1 1/2"-03-221-39 | 39 | ASTM A-53 Gr A | 40 | 3.68 | 150#RF | Línea 01-561 | Línea FO-519 | 15.5 | 120 |  |  |  | Clase 2 | 10 años | 5 años
Destilación | U-03 | REPSOL | 2" | Fuel oil | 2"-03-222-B4 | B4 | ASTM A-106 Gr. B | 40 | 3.91 | 150# | 1 1/2"-03-222-39 | 1 1/2"-03-222-39 | 6.4 | 300 | 13.5 | 390 |  | Clase 2 | 10 años | 5 años
Destilación | U-03 | JAPONESA | 1 1/2" | Fuel oil | 1 1/2"-03-222-39 | 39 | ASTM A-53 Gr A | 40 | 3.68 | 150#RF | Línea FO-519 | Línea 01-562 | 15.5 | 120 |  |  |  | Clase 2 | 10 años | 5 años
Destilación | U-03 | JAPONESA | 1 1/2" | VAPOR DE ALTA PRESIÓN HS | 1 1/2"-03-223-10 | 10 | ASTM A-53 Gr A | 40 | 3.68 | 300#RTJ | Línea 01-323 | Línea H5-510 | 20 | 260 |  |  |  | Clase 4 | 15 años (spot) | 15 años (spot)
Destilación | U-03 | JAPONESA | 4" | HVGO | 4"-03-229-12 | 12 | ASTM A-53 Gr A | 80 | 8.56 | 300#RTJ | Línea 03-103 | Línea 03-71 | 7.3 | 375 |  |  |  | Clase 1 | 5 años | 5 años
Destilación | U-03 | JAPONESA | 6" | HVGO | 6"-03-230-39 | 39 | ASTM A-53 Gr A | 40 | 7.11 | 150#RF | 03-231-39 | Línea 03-103 | 13.6 | 280 |  |  |  | Clase 1 | 5 años | 5 años
Destilación | U-03 | JAPONESA | 4" | HVGO | 4"-03-231-39 | 39 | ASTM A-53 Gr A | 40 | 6.02 | 150#RF | Línea 03-105 | Línea 10-15 | 3.5 | 150 |  |  |  | Clase 2 | 10 años | 5 años
Destilación | U-03 | JAPONESA | 1" | Diesel / LVGO | 1"-03-232-39 | 39 | ASTM A-53 Gr A | 80 | 4.55 | 150#RF | Línea 01-303 | Línea 03-240 | 7.2 | 90 |  |  |  | Clase 2 | 10 años | 5 años
Destilación | U-03 | JAPONESA | 1" | Crudo | 1"-03-240-39 | 39 | ASTM A-53 Gr A | 80 | 4.55 | 150#RF | Línea 01-2 | Línea 03-240 | 7.2 | 90 |  |  |  | Clase 2 | 10 años | 5 años
Destilación | U-03 | JAPONESA | 1" | Flushing | 1"-03-241-39 | 39 | ASTM A-53 Gr A | 80 | 4.55 | 150#RF | Línea 03-720 | Línea 01-231 | 3.5 | 150 |  |  |  | Clase 2 | 10 años | 5 años
Destilación | U-03 | JAPONESA | 3" | AGO | 3"-03-247-39 | 39 | ASTM A-53 Gr A | 40 | 5.49 | 150#RF | 03-SV8 | Línea 03-324 | 3.5 | 265 |  |  |  | Clase 1 | 5 años | 5 años
Destilación | U-03 | JAPONESA | 3" | Diesel | 3"-03-248-39 | 39 | ASTM A-53 Gr A | 40 | 5.49 | 150#RF | 03-SV6 | Línea 03-324 | 3.5 | 265 |  |  |  | Clase 1 | 5 años | 5 años
Destilación | U-03 | JAPONESA | 3" | Kerosene | 3"-03-249-39 | 39 | ASTM A-53 Gr A | 40 | 5.49 | 150#RF | 03-SV5 | Línea 03-324 | 3.5 | 265 |  |  |  | Clase 1 | 5 años | 5 años
Destilación | U-03 | JAPONESA | 1 1/2" | VAPOR DE ALTA PRESIÓN HS | 1 1/2"-03-258-10 | 10 | ASTM A-53 Gr A | 40 | 3.68 | 300#RTJ | Línea 01-323 | Línea HS-544 | 20 | 260 |  |  |  | Clase 4 | 15 años (spot) | 15 años (spot)
Destilación | U-03 | JAPONESA | 2" | VAPOR DE ALTA PRESIÓN HS | 2"-03-259-10 | 10 | ASTM A-53 Gr A | 40 | 3.91 | 300#RTJ | Línea 01-323 | Frente 03-H2A | 20 | 260 |  |  |  | Clase 4 | 15 años (spot) | 15 años (spot)
Destilación | U-03 | JAPONESA | 3/4" | AGUA | 3/4"-03-262-2 | 2 | ASTM A-53 Tipo E Gr A | 40 | 2.87 | 150#RF | Línea 01-31 | Muestra | 5.3 | 80 |  |  |  | Clase 4 | 15 años (spot) | 15 años (spot)
Destilación | U-03 | JAPONESA | 3/4" | VAPOR DE ALTA PRESIÓN HS | 3/4"-03-273-10 | 10 | ASTM A-53 Gr A | 80 | 3.91 | 300#RTJ | Línea 01-323 | Línea 03-113 | 20 | 260 |  |  |  | Clase 4 | 15 años (spot) | 15 años (spot)
Destilación | U-03 | JAPONESA | 3/4" | VAPOR DE ALTA PRESIÓN HS | 3/4"-03-274-10 | 10 | ASTM A-53 Gr A | 80 | 3.91 | 300#RTJ | Línea 01-323 | Línea 03-103 | 20 | 260 |  |  |  | Clase 4 | 15 años (spot) | 15 años (spot)
Destilación | U-03 | JAPONESA | 4"/6" | Crudo Reducido | 4"-03-301-400 | 400 | ASTM A-335 Gr. P11 | 80 | 8.56 | 300#RTJ | 8"-03-71-400 | 03-H2B | 5 | 339 | 10.4 | 375 | 1967 | Clase 2 | 10 años | 5 años
Destilación | U-03 | JAPONESA | 3" | RESIDUAL DE VACIO | 3"-03-302-400 | 400 | ASTM A-335 Gr. P11 | 80 | 7.62 | 300#RTJ | FCV-347 | 3"- 01-517-11 | 13.2 | 355 | 16.4 | 399 |  | Clase 1 | 5 años | 5 años
Destilación | U-03 | JAPONESA | 1 1/2" | Fuel oil | 1 1/2"-03-303-39 | 39 | ASTM A-53 Gr A | 40 | 3.68 | 150#RF | Línea 01-562 | 03H2B | 6.4 | 300 | 13.5 | 390 |  | Clase 2 | 10 años | 5 años
Destilación | U-03 | JAPONESA | 1 1/2" | VAPOR DE AGUA | 1 1/2"-03-304-10 | 10 | ASTM A-53 Gr A | 40 | 3.68 | 300#RTJ | HS | 03-H2B | [5 empty] | Clase 4 | 15 años (spot) | 15 años (spot)
Destilación | U-03 | JAPONESA | 1 1/2" | Fuel oil | 1 1/2"-03-305-39 | 39 | ASTM A-53 Gr A | 40 | 3.68 | 150#RF | Línea 01-561 | Línea 03-303 | 6.4 | 300 | 13.5 | 390 |  | Clase 2 | 10 años | 5 años
Destilación | U-03 | REPSOL | 6" | LVGO | 6"-03-308-B4 | B4 | ASTM A-106 Gr. B | 40 | 7.11 | 150# | 03-P15B / 14 | 01-E71A/B | 7.2 | 176 | 13.7 | 190 |  | Clase 2 | 10 años | 5 años
Destilación | U-03 | JAPONESA | 6" | LVGO | 6"-03-309-39 | 39 | ASTM A-53 Gr A | 40 | 7.11 | 150#RF | 01-E71A/B | 03-E26 / 03-E24 | 8.0 | 150 |  |  |  | Clase 2 | 10 años | 5 años
Destilación | U-03 | JAPONESA | 2" | Diesel / HVGO | 2"-03-310-39 (1) | 39 | ASTM A-53 Gr A | 40 | 3.91 | 150#RF | Línea 01-311 | Línea 01-242 | 7.7 | 260 |  |  |  | Clase 1 | 5 años | 5 años
Destilación | U-03 | JAPONESA | 2" | Diesel / HVGO | 2"-03-311-39 | 39 | ASTM A-53 Gr A | 40 | 3.91 | 150#RF | 01-E4 | Línea 01-510 | 3.5 | 150 |  |  |  | Clase 2 | 10 años | 5 años
Destilación | U-03 | JAPONESA | 2" | VAPOR DE AGUA | 2"-03-313-10 | 10 | ASTM A-53 Gr A | 40 | 3.91 | 300#RTJ | Línea 03-316 | 03-H2B | [5 empty] | Clase 4 | 15 años (spot) | 15 años (spot)
Destilación | U-03 | JAPONESA | 3" | VAPOR DE AGUA | 3"-03-314-2 | 2 | ASTM A-53 Tipo E Gr A | 40 | 5.49 | 150#RF | [7 empty] | Clase 4 | 15 años (spot) | 15 años (spot)
Destilación | U-03 | JAPONESA | 3/4" | FUEL GAS | 3/4"-03-315-39 | 39 | ASTM A-53 Gr A | 80 | 3.91 | 150#RF | Línea 03-220 | 03-H2B | 5.3 | 70 |  |  |  | Clase 1 | 5 años | 5 años
Destilación | U-03 | JAPONESA | 2" | VAPOR DE AGUA | 2"-03-316-10 | 10 | ASTM A-53 Gr A | 40 | 3.91 | 300#RTJ | Línea 01-06 | Línea 03-301 | [5 empty] | Clase 4 | 15 años (spot) | 15 años (spot)
Destilación | U-03 | JAPONESA | 1 1/2" | AIRE DE PLANTA | 1 1/2"-03-317-11 | 11 | ASTM A-53 Gr A | 40 | 3.68 | 300#RF | Línea 03-316 | Línea 01-07 | [5 empty] | Clase 4 | 15 años (spot) | 15 años (spot)
Destilación | U-03 | JAPONESA | 3" | VAPOR DE AGUA | 3"-03-318-10 | 10 | ASTM A-53 Gr A | 40 | 5.49 | 300#RTJ | Línea 03-301 | Línea 01-10 | [5 empty] | Clase 4 | 15 años (spot) | 15 años (spot)
Destilación | U-03 | JAPONESA | 6" | BLOWDOWN | 6"-03-324-39 | 39 | ASTM A-53 Gr A | 40 | 7.11 | 150#RF | Línea 01-249 | Línea 10-12 | 3.5 | 265 |  |  |  | Clase 1 | 5 años | 5 años
Destilación | U-03 | JAPONESA | 3/4" | Amina | 3/4"-03-327-39 | 39 | ASTM A-53 Gr A | 80 | 3.91 | 150#RF | 03-SV-12 | Línea 03-159 | 9 | 80 |  |  |  | Clase 2 | 10 años | 5 años
Destilación | U-03 | JAPONESA | 4" | GAS | 4"-03-328-39 | 39 | ASTM A-53 Gr A | 40 | 6.02 | 150#RF | 01-PV155A | Línea 03-130 | 3.5 | 150 |  |  |  | Clase 1 | 5 años | 5 años
Destilación | U-03 | JAPONESA | 3" | VAPOR DE ALTA PRESIÓN HS | 3"-03-331-3 | 3 | ASTM A-53 Tipo E Gr. A | 40 | 5.49 | 150#RF | 03-SV-21 | Atmosfera | 15.5 | 120 |  |  |  | Clase 4 | 15 años (spot) | 15 años (spot)
Destilación | U-03 | JAPONESA | 4" | VAPOR DE ALTA PRESIÓN HS | 4"-03-332-3 | 3 | ASTM A-53 Tipo E Gr. A | 40 | 6.02 | 150#RF | 03-SV-22 | Atmosfera | 15.5 | 120 |  |  |  | Clase 4 | 15 años (spot) | 15 años (spot)
Destilación | U-03 | REPSOL | 10"/12"/22" | Crudo | 22"-03-P-500-ZXCO3-H | ZXCO3 | A691-9. 0% CR, CL.22 |  |  |  | 03-H2A | 03-C7 | 10.3 | 405 | 11.8 | 420 | 2010 | Clase 1 | 5 años | 5 años | clase REPSOL "ZXCO3" no encontrada en la especificacion disponible
Destilación | U-03 | REPSOL | 10"/18"/30" | Crudo | 30"-03-P-500-ZXCO3-H | ZXCO3 | A691-9. 0% CR, CL.22 | 20 | 12.7 |  | 03-H2B | 03-C7 | 10.3 | 405 | 11.8 | 420 | 2010 | Clase 1 | 5 años | 5 años | clase REPSOL "ZXCO3" no encontrada en la especificacion disponible
Destilación | U-03 | REPSOL | 6"/3/4" | Crudo | 6"-03-P-501-NXC19 | NXC19 | ASTM A-335 Gr. P5 | 40 | 7.11 | 300# | 03-71-12 | 03-H2A | 7.5 | 355 | 9.0 | 370 | 2010 | Clase 1 | 5 años | 5 años
Destilación | U-03 | REPSOL | 6"/4" | Crudo | 6"-03-P-502-NXC19-H | NXC19 | ASTM A-335 Gr. P5 | 40 | 7.11 | 300# | 03-71-400/12 | 03-71-400/12 | 7.5 | 355 | 9.0 | 370 | 2010 | Clase 1 | 5 años | 5 años
Destilación | U-03 | REPSOL | 3"/1 1/2" | VAPOR DE ALTA PRESIÓN HS | 3"-03-HS-503-C6 | C6 | ASTM A-106 Gr. B | 40 | 5.49 | 300# | 03-279-10 | 03H2A | 17 | 260 | 18.7 | 275 | 2010 | Clase 4 | 15 años (spot) | 15 años (spot)
Destilación | U-03 | REPSOL | 3/4" | Gas | 3/4"-03-ATM-504-B4 | B4 | ASTM A-106 Gr. B | 80 | 3.91 | 150# | FG-506 | Atmosfera | ATM | AMB | 3.5 | 150 | 2010 | Clase 2 | 10 años | 5 años
Destilación | U-03 | REPSOL | 3" | VAPOR DE ALTA PRESIÓN HS | 3"-03-HS-505-C6 | C6 | ASTM A-106 Gr. B | 40 | 5.49 | 300# | Línea HS-503 | 03-H2A | 17 | 260 | 18.7 | 275 | 2010 | Clase 4 | 15 años (spot) | 15 años (spot)
Destilación | U-03 | REPSOL | 2" | FUEL GAS | 2"-03-FG-506-B4-ST | B4 | ASTM A-106 Gr. B | 40 | 3.91 | 150# | 03-220-39 | Colector | 2.5 | AMB | 4.0 | 150 | 2010 | Clase 2 | 10 años | 5 años
Destilación | U-03 | REPSOL | 4"/3" | GAS ÁCIDO (SH2) | 4"-03-SG-507-B4-ST | B4 | ASTM A-106 Gr. B | 40 | 6.02 | 150# | 03-715-39 | 03-H2A | 2.0 | 16 | 3.5 | 150 | 2010 | Clase 2 | 10 años | 5 años
Destilación | U-03 | REPSOL | 3/4" | FUEL GAS | 3/4"-03-FG-508-B4 | B4 | ASTM A-106 Gr. B | 80 | 3.91 | 150# | 03XV932ABC | 03H2A | 2.0 | AMB | 4.0 | 150 | 2010 | Clase 2 | 10 años | 5 años
Destilación | U-03 | REPSOL | 1 1/2" | Fuel oil | 1 1/2"-03-FO-509-B4-ST | B4 | ASTM A-106 Gr. B | 80 | 5.08 | 150# | 03-221-39 | Colector | 5.0 | 330 | 6.5 | 345 | 2010 | Clase 1 | 5 años | 5 años
Destilación | U-03 | REPSOL | 1 1/2" | VAPOR DE ALTA PRESIÓN HS | 1 1/2"-03-HS-510-C6-H | C6 | ASTM A-106 Gr. B | 80 | 5.08 | 300# | Tie In 008 | Colector | 17 | 260 | 18.7 | 275 | 2010 | Clase 4 | 15 años (spot) | 15 años (spot)
Destilación | U-03 | REPSOL | 12"/6" | AGUA | 12"-03-CD-511-C3 | C3 | ASTM A-106 Gr. B | 40 | 10.31 | 300# | 03H2A | CD-516 | [5 empty] | Clase 4 | 15 años (spot) | 15 años (spot)
Destilación | U-03 | REPSOL | 3" | VAPOR DE ALTA PRESIÓN HS | 3"-03-HS-512-C6-H | C6 | ASTM A-106 Gr. B | 40 | 5.49 | 300# | Tie In 018 | HS-516 | 17 | 260 | 18.7 | 275 | 2010 | Clase 4 | 15 años (spot) | 15 años (spot)
Destilación | U-03 | REPSOL | 2" | VAPOR DE ALTA PRESIÓN HS | 2"-03-HS-513-C6-H | C6 | ASTM A-106 Gr. B | 40 | 3.91 | 300# | Línea HS-513 | Línea P-501 | 17 | 260 | 18.7 | 275 | 2010 | Clase 4 | 15 años (spot) | 15 años (spot)
Destilación | U-03 | REPSOL | 2" | VAPOR DE ALTA PRESIÓN HS | 2"-03-HS-514-C6-H | C6 | ASTM A-106 Gr. B | 40 | 3.91 | 300# | HS-513 | 03-H2A | 17 | 260 | 18.7 | 275 | 2010 | Clase 4 | 15 años (spot) | 15 años (spot)
Destilación | U-03 | REPSOL | 6" | Agua de decoquizado | 6"-03-516-C3 | C3 | ASTM A-106 Gr. B | 40 | 7.11 | 300# | 03-H2B | 03-311-11 | [5 empty] | Clase 4 | 15 años (spot) | 15 años (spot)
Destilación | U-03 | REPSOL | 2" | HVGO | 2"-03-P-517-C3 | C3 | ASTM A-106 Gr. B | 80 | 5.54 | 300# | RLP010.1A-2"-P-518-C3 | 2"-P-500 | 3.5 | 100 | 5 | 150 | 2010 | Clase 2 | 10 años | 5 años
Destilación | U-03 | REPSOL | 2" | HVGO | 2"-03-P-518-C3 | C3 | ASTM A-106 Gr. B | 80 | 5.54 | 300# | 2"-P-500 | RLP010.1A-2"-P-517-C3 | 3.5 | 100 | 5.0 | 150 | 2010 | Clase 2 | 10 años | 5 años
Destilación | U-03 | REPSOL | 1 1/2" | Fuel oil | 1 1/2"-03-FO-519-B4-ST | B4 | ASTM A-106 Gr. B | 80 | 5.08 | 150# | Línea FO-509 | 03-222-39 | 5.0 | 330 | 6.5 | 345 | 2010 | Clase 1 | 5 años | 5 años
Destilación | U-03 | REPSOL | 1 1/2" | VAPOR DE ALTA PRESIÓN HS | 1 1/2"-03-HS-520-C6 | C6 | ASTM A-106 Gr. B | 80 | 5.08 | 300# | Línea HS-505 | 03-H2A | 17 | 260 | 18.7 | 275 | 2010 | Clase 4 | 15 años (spot) | 15 años (spot)
Destilación | U-03 | REPSOL | 1 1/2" | GAS ÁCIDO (SH2) | 1 1/2"-03-G-526-B4 | B4 | ASTM A-106 Gr. B | 80 | 5.08 | 150# | Línea SG-507 | 03H2A Quem. 1 | 2.0 | 16 | 3.5 | 150 | 2010 | Clase 2 | 10 años | 5 años
Destilación | U-03 | REPSOL | 1 1/2" | GAS ÁCIDO (SH2) | 1 1/2"-03-SG-528-B4 | B4 | ASTM A-106 Gr. B | 80 | 5.08 | 150# | Línea SG-507 | 03H2A Quem. 3 | 2.0 | 16 | 3.5 | 150 | 2010 | Clase 2 | 10 años | 5 años
Destilación | U-03 | REPSOL | 3/4" | FUEL GAS | 3/4"-03-FG-529-B4 | B4 | ASTM A-106 Gr. B | 80 | 3.91 | 150# | Línea FG-508 | 03H2A Quem. 1 | 2.5 | AMB | 4.0 | 150 | 2010 | Clase 2 | 10 años | 5 años
Destilación | U-03 | REPSOL | 3/4" | FUEL GAS | 3/4"-03-FG-530-B4 | B4 | ASTM A-106 Gr. B | 80 | 3.91 | 150# | Línea FG-508 | 03H2A Quem. 2 | 2.5 | AMB | 4.0 | 150 | 2010 | Clase 2 | 10 años | 5 años
Destilación | U-03 | REPSOL | 3/4" | FUEL GAS | 3/4"-03-FG-531-B4 | B4 | ASTM A-106 Gr. B | 80 | 3.91 | 150# | Línea FG-508 | 03H2A Quem. 3 | 2.5 | AMB | 4.0 | 150 | 2010 | Clase 2 | 10 años | 5 años
Destilación | U-03 | REPSOL | 3/4" | Fuel oil | 3/4"-03-FO-532-B4-ST | B4 | ASTM A-106 Gr. B | 80 | 3.91 | 150# | Línea FG-509 | 03H2A Quem. 1 | 5.0 | 330 | 6.5 | 345 | 2010 | Clase 1 | 5 años | 5 años
Destilación | U-03 | REPSOL | 3/4" | Fuel oil | 3/4"-03-FO-533-B4-ST | B4 | ASTM A-106 Gr. B | 80 | 3.91 | 150# | Línea FG-509 | 03H2A Quem. 2 | 5.0 | 330 | 6.5 | 345 | 2010 | Clase 1 | 5 años | 5 años
Destilación | U-03 | REPSOL | 3/4" | Fuel oil | 3/4"-03-FO-534-B4-ST | B4 | ASTM A-106 Gr. B | 80 | 3.91 | 150# | Línea FG-509 | 03H2A Quem. 3 | 5.0 | 330 | 6.5 | 345 | 2010 | Clase 1 | 5 años | 5 años
Destilación | U-03 | REPSOL | 3/4" | VAPOR DE ALTA PRESIÓN HS | 3/4"-03-HS-535-C6-H | C6 | ASTM A-106 Gr. B | 80 | 3.91 | 300# | Línea HS-510 | 03H2A Quem. 1 | 17 | 260 | 18.7 | 275 | 2010 | Clase 4 | 15 años (spot) | 15 años (spot)
Destilación | U-03 | REPSOL | 3/4" | VAPOR DE ALTA PRESIÓN HS | 3/4"-03-HS-536-C6-H | C6 | ASTM A-106 Gr. B | 80 | 3.91 | 300# | Línea HS-510 | 03H2A Quem. 2 | 17 | 260 | 18.7 | 275 | 2010 | Clase 4 | 15 años (spot) | 15 años (spot)
Destilación | U-03 | REPSOL | 3/4" | VAPOR DE ALTA PRESIÓN HS | 3/4"-03-HS-537-C6-H | C6 | ASTM A-106 Gr. B | 80 | 3.91 | 300# | Línea HS-510 | 03H2A Quem. 3 | 17 | 260 | 18.7 | 275 | 2010 | Clase 4 | 15 años (spot) | 15 años (spot)
Destilación | U-03 | REPSOL | 3" | VAPOR DE ALTA PRESIÓN HS | 3"-03-HS-538-C6-H | C6 | ASTM A-106 Gr. B | 40 | 5.49 | 300# | Línea HS-512 | 03H2A | 17 | 260 | 18.7 | 275 | 2010 | Clase 4 | 15 años (spot) | 15 años (spot)
Destilación | U-03 | REPSOL | 2" | VAPOR DE ALTA PRESIÓN HS | 2"-03-HS-539-C6-H | C6 | ASTM A-106 Gr. B | 40 | 3.91 | 300# | Línea HS-513 | 03H2A Soplador 2 | 17 | 260 | 18.7 | 275 | 2010 | Clase 4 | 15 años (spot) | 15 años (spot)
Destilación | U-03 | REPSOL | 2" | VAPOR DE ALTA PRESIÓN HS | 2"-03-HS-540-C6-H | C6 | ASTM A-106 Gr. B | 40 | 3.91 | 300# | Línea HS-513 | 03H2A Soplador 1 | 17 | 260 | 18.7 | 275 | 2010 | Clase 4 | 15 años (spot) | 15 años (spot)
Destilación | U-03 | REPSOL | 2" | VAPOR DE ALTA PRESIÓN HS | 2"-03-HS-541-C6-H | C6 | ASTM A-106 Gr. B | 40 | 3.91 | 300# | Línea HS-513 | 03H2A Soplador 4 | 17 | 260 | 18.7 | 275 | 2010 | Clase 4 | 15 años (spot) | 15 años (spot)
Destilación | U-03 | REPSOL | 2" | VAPOR DE ALTA PRESIÓN HS | 2"-03-HS-542-C6-H | C6 | ASTM A-106 Gr. B | 40 | 3.91 | 300# | Línea HS-513 | 03H2A Soplador 3 | 17 | 260 | 18.7 | 275 | 2010 | Clase 4 | 15 años (spot) | 15 años (spot)
Destilación | U-03 | REPSOL | 1 1/2" | VAPOR DE ALTA PRESIÓN HS | 1 1/2"-03-HS-544-C6 | C6 | ASTM A-106 Gr. B | 80 | 5.08 | 300# | Tie In 006 | Línea P-501 | 17 | 260 | 18.7 | 275 | 2010 | Clase 4 | 15 años (spot) | 15 años (spot)
Destilación | U-03 | REPSOL | 3/4" | VAPOR DE ALTA PRESIÓN HS | 3/4"-03-HS-546-C6 | C6 | ASTM A-106 Gr. B | 80 | 3.91 | 300# | Tie In 019 | Línea HS-547 | 17 | 260 | 18.7 | 275 | 2010 | Clase 4 | 15 años (spot) | 15 años (spot)
Destilación | U-03 | REPSOL | 3/4" | VAPOR DE ALTA PRESIÓN HS | 3/4"-03-HS-547-ZXC3 | ZXC3 |  |  |  |  | Línea HS-546 | 03-H2A | 17 | 260 | 18.7 | 275 | 2010 | Clase 4 | 15 años (spot) | 15 años (spot) | clase REPSOL "ZXC3" no encontrada en la especificacion disponible
Destilación | U-03 | JAPONESA | 1 1/2" | GAS | 1 1/2"-03-548-39 | 39 | ASTM A-53 Gr A | 40 | 3.68 | 150#RF | Línea 03-590 | FLARE | 13 | 125 |  |  | 1966 | Clase 1 | 5 años | 5 años
Destilación | U-03 | REPSOL | 1 1/2" | VAPOR DE ALTA PRESIÓN HS | 1 1/2"-03-HS-548-B1 | B1 | ASTM A-106 Gr. B | 80 | 5.08 | 150# | Tie In 020 | CLS-01 | 2.0 | 155 | 3.5 | 180 | 2010 | Clase 4 | 15 años (spot) | 15 años (spot)
Destilación | U-03 | REPSOL | 3"/1 1/2" | VAPOR DE ALTA PRESIÓN HS | 3"-03-HS-549-C6-H | C6 | ASTM A-106 Gr. B | 40 | 5.49 | 300# | Tie In 021 | CHS-01 | 17 | 260 | 18.7 | 275 | 2010 | Clase 4 | 15 años (spot) | 15 años (spot)
Destilación | U-03 | REPSOL | 3"/1" | CONDENSADO DE VAPOR | 3"-03-SC-550-C6-H | C6 | ASTM A-106 Gr. B | 40 | 5.49 | 300# | CSC-01 | Tie In 022 | [5 empty] | Clase 4 | 15 años (spot) | 15 años (spot)
Destilación | U-03 | JAPONESA | 2" | RESIDUAL DE VACIO | 2"-03-561-39 | 39 | ASTM A-53 Gr A | 40 | 3.91 | 150#RF |  |  | 15.5 | 120 |  |  |  | Clase 2 | 10 años | 5 años
Destilación | U-03 | JAPONESA | 2" | RESIDUAL DE VACIO | 2"-03-562-39 | 39 | ASTM A-53 Gr A | 40 | 3.91 | 150#RF |  |  | 15.5 | 120 |  |  |  | Clase 2 | 10 años | 5 años
Destilación | U-03 | REPSOL | 1" | AGUA DE REGRIGERACIÓN ALIMENTACIÓN | 1"-03-CWS-575-B1 | B1 | ASTM A-106 Gr. B | 80 | 4.55 | 150# | Línea 01-09 | 03-P15C | 20 | 260 |  |  |  | Clase 4 | 15 años (spot) | 15 años (spot)
Destilación | U-03 | REPSOL | 1" | AGUA DE REGRIGERACIÓN RETORNO | 1"-03-CWR-575-B1 | B1 | ASTM A-106 Gr. B | 80 | 4.55 | 150# | 03-P15C | Línea 01-10 | 5.3 | 80 |  |  |  | Clase 4 | 15 años (spot) | 15 años (spot)
Destilación | U-03 | JAPONESA | 2" | GLP | 2"-03-597-39 | 39 | ASTM A-53 Gr A | 40 | 3.91 | 150#RF | Línea 03-590 | Línea 10-15 | 13 | 125 |  |  |  | Clase 1 | 5 años | 5 años
Destilación | U-03 | REPSOL | 3/4" | RESIDUAL DE VACIO | 3/4"-03-P-0621-B4-P | B4 | ASTM A-106 Gr. B | 80 | 3.91 | 150# | 03P15A/B | 03P17A/B/C | -0.705 | 355 | 3.5 | 399 | SMP-2005-019 | Clase 1 | 5 años | 5 años
Destilación | U-03 | REPSOL | 6" | RESIDUAL DE VACIO | 6"-03-622-C5 | C5 | ASTM A-106 Gr. B | 40 | 7.11 | 300# | 6"-03-P-30216-C5 | 6"-03-P-30215-C5 | 5.4 | 237 | 16.4 | 335 |  | Clase 1 | 5 años | 5 años
Destilación | U-03 | JAPONESA | 2" | Fuel oil | 2"-03-701-400 | 400 | ASTM A-335 Gr. P11 | 80 | 5.54 | 300#RTJ | Línea 01-114 | Línea 01-561 | 11.9 | 279 | 16.4 | 307 |  | Clase 2 | 10 años | 5 años
Destilación | U-03 | JAPONESA | 6" | LVGO | 6"-03-702-39 | 39 | ASTM A-53 Gr A | 40 | 7.11 | 150#RF | Línea 03-307 | Línea 03-101 | 8 | 90 |  |  |  | Clase 2 | 10 años | 5 años
Destilación | U-03 | JAPONESA | 10" | KERO / LCO | 10"-03-703-39 | 39 | ASTM A-53 Gr A | 40 | 9.27 | 150#RF | Línea 01-1136 | Unidad UDPII | 5.1 | 130 | 14.8 | 217 |  | Clase 2 | 10 años | 5 años
Destilación | U-03 | JAPONESA | 2" | Slop Wax | 2"-03-704-400 | 400 | ASTM A-335 Gr. P11 | 80 | 5.54 | 300#RTJ | Línea 03-111 | Línea 01-1172 | -0.14 | 355 | 12.2 | 399 |  | Clase 1 | 5 años | 5 años
Destilación | U-03 | JAPONESA | 4" | RESIDUAL DE VACIO | 4"-03-705-39 | 39 | ASTM A-53 Gr A | 40 | 6.02 | 150#RF | Línea 03-117 | Línea 01-519 | 7.0 | 125 |  |  |  | Clase 2 | 10 años | 5 años
Destilación | U-03 | REPSOL | 4" | RESIDUAL DE VACIO | 4"-03-706-C2 | C2 | ASTM A-106 Gr. B | 40 | 6.02 | 300# | 4"-03-P-30217--C2 | Línea 03-105 | 5.8 | 167 | 14.8 | 200 |  | Clase 2 | 10 años | 5 años
Destilación | U-03 | REPSOL | 4" | RESIDUAL DE VACIO | 4"-03-707-C2 | C2 | ASTM A-106 Gr. B | 40 | 6.02 | 300# | 03-E28 A/B | 4"-03-P-30217--C2 | 4.1 | 104 | 14.8 | 200 |  | Clase 2 | 10 años | 5 años
Destilación | U-03 | JAPONESA | 2" | RESIDUAL DE VACIO | 2"-03-708-400 | 400 | ASTM A-335 Gr. P11 | 80 | 5.54 | 300#RTJ | Línea 01-562 | 03-C7 | 15.5 | 120 |  |  |  | Clase 2 | 10 años | 5 años
Destilación | U-03 | JAPONESA | 2" | RESIDUAL DE VACIO | 2"-03-709-39 | 39 | ASTM A-53 Gr A | 40 | 3.91 | 150#RF | Línea 03-309 | 03-E18 | 8.0 | 150 |  |  |  | Clase 2 | 10 años | 5 años
Destilación | U-03 | JAPONESA | 2" | LVGO | 2"-03-710-39 | 39 | ASTM A-53 Gr A | 40 | 3.91 | 150#RF | 01-E18 | Línea 03-97 | 6.0 | 90 |  |  |  | Clase 2 | 10 años | 5 años
Destilación | U-03 | JAPONESA | 2" | LVGO | 2"-03-711-39 | 39 | ASTM A-53 Gr A | 40 | 3.91 | 150#RF | 3-03-96-39 | 01E21 | [5 empty] | Clase 2 | 10 años | 5 años
Destilación | U-03 | JAPONESA | 2" | LVGO | 2"-03-712-39 | 39 | ASTM A-53 Gr A | 40 | 3.91 | 150#RF | 01-E21B | Línea 03-97 | 6.0 | 90 |  |  |  | Clase 2 | 10 años | 5 años
Destilación | U-03 | REPSOL | 4" | RESIDUAL DE VACIO | 4"-03-713-UXC36 | UXC36 | ASTM A-312 Tp. 321/347 | 40S | 6.02 | 300# | 03-P17 A2/B2 | RECIRC. A HORNOS H2A/B | 13.2 | 355 | 16.4 | 399 |  | Clase 1 | 5 años | 5 años
Destilación | U-03 | JAPONESA | 4" | Crudo Reducido | 4"-03-713-400 | 400 | ASTM A-335 Gr. P11 | 80 | 8.56 | 300#RTJ | 03-713-UXC36 | Línea 03-71 | 13.2 | 355 | 16.4 | 399 |  | Clase 1 | 5 años | 5 años
Destilación | U-03 | JAPONESA | 2" | HVGO | 2"-03-714-11/400 | 11/400 | ASTM A-53 Gr A | 40 | 3.91 | 300#RF | Línea 03-720 | Línea 01-1169 | 8 | 301 | 13.6 | 399 |  | Clase 1 | 5 años | 5 años
Destilación | U-03 | JAPONESA | 4" | GAS ÁCIDO (SH2) | 4"-03-715-39 | 39 | ASTM A-53 Gr A | 40 | 6.02 | 150#RF | Línea 03-314 | 03-H2B | 2.0 | 16 | 3.5 | 150 | 2010 | Clase 2 | 10 años | 5 años
Destilación | U-03 | JAPONESA | 3/4" | AGO | 3/4"-03-716-11 | 11 | ASTM A 53 Gr A |  |  | 300#RF | Línea 01-1163 | Línea 03-103 | 13.6 | 280 |  |  |  | Clase 1 | 5 años | 5 años | clase 11: especificacion no define TUBERIA por debajo de 1.5"
Destilación | U-03 | REPSOL | 4" | RESIDUAL DE VACIO | 4"-03-717-C2 | C2 | ASTM A-106 Gr. B | 40 | 6.02 | 300# | 6"-03-30216-C5 | 4"-03-703-39 | 5.1 | 130 | 14.8 | 217 |  | Clase 2 | 10 años | 5 años
Destilación | U-03 | REPSOL | 4" | RESIDUAL DE VACIO | 4"-03-718-C2 | C2 | ASTM A-106 Gr. B | 40 | 6.02 | 300# | 4"-03-30217-C2 | 4"-03-703-39 | 4.1 | 104 | 14.8 | 167 |  | Clase 2 | 10 años | 5 años
Destilación | U-03 | JAPONESA | 3" | HVGO | 3"-03-719-39 | 39 | ASTM A-53 Gr A | 40 | 5.49 | 150#RF | Línea 03-105 | Línea 03-106 | 13.6 | 200 |  |  |  | Clase 1 | 5 años | 5 años
Destilación | U-03 | REPSOL | 3" | GOPV | 3"-03-720-C5 | C5 | ASTM A-106 Gr. B | 40 | 5.49 | 300# | 6"-03-P-30207-UXC36 | 3"-03-720-39 | 8 | 301 | 13.6 | 399 |  | Clase 1 | 5 años | 5 años
Destilación | U-03 | JAPONESA | 1" | Flushing | 1"-03-720-39 | 39 | ASTM A-53 Gr A | 80 | 4.55 | 150#RF | Línea 03-719 | Línea 03-112 | 13.6 | 200 |  |  |  | Clase 1 | 5 años | 5 años
Destilación | U-03 | JAPONESA | 3/4" | HVGO | 3/4"-03-721-39 | 39 | ASTM A-53 Gr A | 80 | 3.91 | 150#RF | Línea 03-308 | Línea 03-723 | 7.2 | 176 | 13.7 | 190 |  | Clase 2 | 10 años | 5 años
Destilación | U-03 | JAPONESA | 3/4" | HVGO | 3/4"-03-722-39 | 39 | ASTM A-53 Gr A | 80 | 3.91 | 150#RF | 03-P24 | Línea 03-309 | 7.2 | 176 | 13.7 | 190 |  | Clase 2 | 10 años | 5 años
Destilación | U-03 | JAPONESA | 3/4" | Inhibidor Film | 3/4"-03-723-39 | 39 | ASTM A-53 Gr A | 80 | 3.91 | 150#RF | Línea 03-721 | Línea 03-116 | [5 empty] | Clase 4 | 15 años (spot) | 15 años (spot)
Destilación | U-03 | REPSOL | 2" | GOPV | 2"-03-724-C2 | C2 | ASTM A-106 Gr. B | 80 | 5.54 | 300# | 2"-03-724-11 | 4"-01-1169-C2 | 7.91 | 301 | 13.6 | 345 |  | Clase 1 | 5 años | 5 años
Destilación | U-03 | JAPONESA | 2" | HVGO | 2"-03-724-11 | 11 | ASTM A-53 Gr A | 40 | 3.91 | 300#RF | Línea 03-229 | Línea 01-1159 | 7.3 | 375 |  |  |  | Clase 1 | 5 años | 5 años
Destilación | U-03 | REPSOL | 3" | RESIDUAL DE VACIO | 3"-03-725-UXC36 | UXC36 | ASTM A-312 Tp. 321/347 | 40S | 5.49 | 300# | 8"-03-P-30213-UXC36 | 03-D1 | 13.2 | 355 | 16.4 | 399 |  | Clase 1 | 5 años | 5 años
Destilación | U-03 | REPSOL | 4" | RESIDUAL DE VACIO | 4"-03-726-UXC36 | UXC36 | ASTM A-312 Tp. 321/347 | 40S | 6.02 | 300# | 03-D1 | 10"-03-112-UXB35 | 2 | 350 | 3.5 | 386 |  | Clase 1 | 5 años | 5 años
Destilación | U-03 | REPSOL | 2" | RESIDUAL DE VACIO | 2"-03-727-NXC19 | NXC19 | ASTM A-335 Gr. P5 | 80 | 5.54 | 300# | Línea 03-708 | 03-D1 | 15.5 | 120 |  |  |  | Clase 2 | 10 años | 5 años
Destilación | U-03 | JAPONESA | 1" | FUEL GAS | 1"-03-728-11 | 11 | ASTM A 53 Gr A |  |  | 300#RF | Línea de GAS | 03-D1 | [5 empty] | Clase 2 | 10 años | 5 años | clase 11: especificacion no define TUBERIA por debajo de 1.5"
Destilación | U-03 | JAPONESA | 1" | FUEL GAS | 1"-03-729-11 | 11 | ASTM A 53 Gr A |  |  | 300#RF | Línea FG-03-728 | FLARE | [5 empty] | Clase 2 | 10 años | 5 años | clase 11: especificacion no define TUBERIA por debajo de 1.5"
Destilación | U-03 | REPSOL | 2" | RESIDUAL DE VACIO | 2"-03-730-NXC19 | NXC19 | ASTM A-335 Gr. P5 | 80 | 5.54 | 300# | Línea VR-03-732 | Línea VR-03-727 | 15.5 | 120 |  |  |  | Clase 2 | 10 años | 5 años
Destilación | U-03 | REPSOL | 3" | RESIDUAL DE VACIO | 3"-03-731-UXC36 | UXC36 | ASTM A-312 Tp. 321/347 | 40S | 5.49 | 300# | 03-P17B/C | Línea 03-701 | 10 | 350 | 15 | 386 |  | Clase 1 | 5 años | 5 años
Destilación | U-03 | REPSOL | 3" | RESIDUAL DE VACIO | 3"-03-732-NXC19 | NXC19 | ASTM A-335 Gr. P5 | 40 | 5.49 | 300# | Línea VR-03-731 | 02-H1 / Fuel Oil | 10 | 350 | 15 | 386 |  | Clase 1 | 5 años | 5 años
Destilación | U-03 | REPSOL | 3/4" | LVGO | 3/4"-03-733-NXC19 | NXC19 | ASTM A-335 Gr. P5 | 160 | 5.56 | 300# | Línea 03-103 | Línea AGO-01-1178 | 7.91 | 301 | 13.6 | 345 |  | Clase 1 | 5 años | 5 años
Destilación | U-03 | JAPONESA | 6" | AGUA | 6"-03-734-2 | 2 | ASTM A-53 Tipo E Gr A | 40 | 7.11 | 150#RF | Línea Agua | 6-03-192-2 | [5 empty] | Clase 4 | 15 años (spot) | 15 años (spot)
Destilación | U-03 | JAPONESA | 6" | AGUA | 6"-03-735-2 | 2 | ASTM A-53 Tipo E Gr A | 40 | 7.11 | 150#RF | 6-03-192-2 | Línea Agua | [5 empty] | Clase 4 | 15 años (spot) | 15 años (spot)
Destilación | U-03 | JAPONESA | 1 1/2" | CONDENSADO DE VAPOR | 1 1/2"-03-736-39 | 39 | ASTM A-53 Gr A | 40 | 3.68 | 150#RF | 1 1/2-03-137-39 | 1 1/2-03-137-39 | [5 empty] | Clase 4 | 15 años (spot) | 15 años (spot)
Destilación | U-03 | JAPONESA | 2" | CONDENSADO DE VAPOR | 2"-03-737-39 | 39 | ASTM A-53 Gr A | 40 | 3.91 | 150#RF | Línea 03-138 | Línea 03-136 | [5 empty] | Clase 4 | 15 años (spot) | 15 años (spot)
Destilación | U-03 | JAPONESA | 1" | FUEL GAS | 1"-03-738-39 | 39 | ASTM A-53 Gr A | 80 | 4.55 | 150#RF | 03-D3 | 10-03-93- | [5 empty] | Clase 2 | 10 años | 5 años
Destilación | U-03 | JAPONESA | 1 1/2" | FUEL GAS | 1 1/2"-03-739-39 | 39 | ASTM A-53 Gr A | 40 | 3.68 | 150#RF | Línea 03-738 | 03-PSV-201 | [5 empty] | Clase 2 | 10 años | 5 años
Destilación | U-03 | JAPONESA | 2" | FUEL GAS | 2"-03-740-39 | 39 | ASTM A-53 Gr A | 40 | 3.91 | 150#RF | 03-PSV-201 | FLARE | [5 empty] | Clase 2 | 10 años | 5 años
Destilación | U-03 | REPSOL | 4" | GAS | 4"-03-801-0-D3 (1) | D3 | ASTM A-106 Gr. B | 80 | 8.56 | 600# | 03D103 | 03E31 | [5 empty] | Clase 2 | 10 años | 5 años
Destilación | U-03 | JAPONESA | 4" | RESIDUAL DE VACIO | 4"-03-821-39 (1) | 39 | ASTM A-53 Gr A | 40 | 6.02 | 150#RF | 03-117-11 | 33-24 | 7.0 | 125 |  |  |  | Clase 2 | 10 años | 5 años
Destilación | U-03 | REPSOL | 4" | Crudo reducido | 4"-03-1169-C2 | C2 | ASTM A-106 Gr. B | 40 | 6.02 | 300# | 4"-01-1169-11 | 2"-01-1169-11 | 10 | 115 | 25 | 310 |  | Clase 2 | 10 años | 5 años
Destilación | U-03 | REPSOL | 6" | Vapores | 6"-03-ATM-3105-B1 | B1 | ASTM A-106 Gr. B | 40 | 7.11 | 150# | 6"-03-309-11 | ATMOSFERA | 0 | 100 |  |  | RPA-040-06 | Clase 1 | 5 años | 5 años
Destilación | U-03 | REPSOL | 3/4" | HVGO | 3/4"-HVGO-03-20278-B4 | B4 | ASTM A-106 Gr. B | 80 | 3.91 | 150# | 3/4"-HVGO-21-20101-B4 | 03P17B2 | 3.5 | 150 |  |  | RPA-003-09 | Clase 2 | 10 años | 5 años
Destilación | U-03 | REPSOL | 1" | AGUA DE REGRIGERACIÓN ALIMENTACIÓN | 1"-CWS-03-20279-B1 | B1 | ASTM A-106 Gr. B | 80 | 4.55 | 150# | 8"-10-9-2 | 03P17A2 | 3.5 | 150 |  |  | RPA-003-09 | Clase 4 | 15 años (spot) | 15 años (spot)
Destilación | U-03 | REPSOL | 1" | AGUA DE REGRIGERACIÓN ALIMENTACIÓN | 1"-CWS-03-20280-B1 | B1 | ASTM A-106 Gr. B | 80 | 4.55 | 150# | 8"-10-9-2 | 03P17B2 | 3.5 | 150 |  |  | RPA-003-09 | Clase 4 | 15 años (spot) | 15 años (spot)
Destilación | U-03 | REPSOL | 1" | AGUA DE REGRIGERACIÓN RETORNO | 1"-CWR-03-30102-B1 | B1 | ASTM A-106 Gr. B | 80 | 4.55 | 150# | 03P17A2 | 8"-10-10-2 | 3.5 | 150 |  |  | RPA-003-09 | Clase 4 | 15 años (spot) | 15 años (spot)
Destilación | U-03 | REPSOL | 1" | AGUA DE REGRIGERACIÓN RETORNO | 1"-CWR-03-30103-B1 | B1 | ASTM A-106 Gr. B | 80 | 4.55 | 150# | 03P17B2 | 8"-10-10-2 | 3.5 | 150 |  |  | RPA-003-09 | Clase 4 | 15 años (spot) | 15 años (spot)
Destilación | U-03 | REPSOL | 1" | CLO | 1"-CLO-03-30106-B4 | B4 | ASTM A-106 Gr. B | 80 | 4.55 | 150# | Línea de CLO RPA-001-08 | 03FE003 | 3.5 | 150 |  |  | RPA-097-08 | Clase 2 | 10 años | 5 años
Destilación | U-03 | REPSOL | 1" | CLO | 1"-CLO-03-30107-B4 | B4 | ASTM A-106 Gr. B | 80 | 4.55 | 150# | Línea de CLO RPA-001-08 | 03FE004 | 3.5 | 150 |  |  | RPA-097-08 | Clase 2 | 10 años | 5 años
Destilación | U-03 | REPSOL | 1" | CLO | 1"-CLO-03-30108-B4 | B4 | ASTM A-106 Gr. B | 80 | 4.55 | 150# | Línea de CLO RPA-001-08 | 03FE005 | 3.5 | 150 |  |  | RPA-097-08 | Clase 2 | 10 años | 5 años
Destilación | U-03 | REPSOL | 2" | CLO | 2"-CLO-03-30109-B4 | B4 | ASTM A-106 Gr. B | 40 | 3.91 | 150# | 3"-01-1105-39 | 1 1/2"-03-305-39 | 3.5 | 150 | 13.5 | 390 | RPA-004-08 | Clase 2 | 10 años | 5 años
Destilación | U-03 | REPSOL | 1" | CLO | 1"-CLO-03-30110-B4 | B4 | ASTM A-106 Gr. B | 80 | 4.55 | 150# | 2" CLO-03-30109-B4 | 1 1/2"-03-221-39 | 3.5 | 150 | 13.5 | 390 | RPA-004-08 | Clase 2 | 10 años | 5 años
Destilación | U-03 | REPSOL |  |  | RLP10.1B-4"-03-P-30112-C2 (ST-INS) | C3 | ASTM A-106 Gr. B | 40 | 6.02 | 300# | 01-E6 | 03C7 | [5 empty] | Clase 1
Destilación | U-03 | REPSOL | 6" | Crudo reducido | 6"-03-30113-UXC36 | UXC36 | ASTM A-312 Tp. 321/347 | 40S | 7.11 | 300# | 6"-03-301-400 | 03-H2B | 3.5 | 150 | 10.4 | 375 |  | Clase 2 | 10 años | 5 años
Destilación | U-03 | REPSOL | 2" | FUEL GAS | 2"-03-30114-B4 | B4 | ASTM A-106 Gr. B | 40 | 3.91 | 150# | 2"-03-306-39 | 3/4"-03-315-39 | 3.5 | 150 | 3.5 | 70 |  | Clase 2 | 10 años | 5 años
Destilación | U-03 | REPSOL | 1" | FUEL GAS | 1"-03-30115-B4 | B4 | ASTM A-106 Gr. B | 80 | 4.55 | 150# | 2"-03-FG-30114-B4 | ATMOSFERA | 3.5 | 150 | 3.5 | 70 |  | Clase 2 | 10 años | 5 años
Destilación | U-03 | REPSOL | 1 1/2" | Nivel LTS 936 | 1 1/2"-03-30116-B4 | B4 | ASTM A-106 Gr. B | 80 | 5.08 | 150# | 03-C7 |  | 3.5 | 150 | 3.5 | 399 |  | Clase 2 | 10 años | 5 años
Destilación | U-03 | REPSOL | 2" | FUEL GAS | 2"-03-30117-B4 | B4 | ASTM A-106 Gr. B | 40 | 3.91 | 150# | 2"-03-220-39 | 03-H2A | 3.5 | 150 | 3.5 | 70 |  | Clase 2 | 10 años | 5 años
Destilación | U-03 | REPSOL | 1" | FUEL GAS | 1"-03-30118-B4 | B4 | ASTM A-106 Gr. B | 80 | 4.55 | 150# | 2"-03-FG-30117-B4 | ATMOSFERA | 3.5 | 150 | 3.5 | 70 |  | Clase 2 | 10 años | 5 años
Destilación | U-03 | REPSOL | 4" | RESIDUAL DE VACIO | 4"-VR-03-30204-C5-ST | C5 | ASTM A-106 Gr. B | 40 | 6.02 | 300# | 4"01-820-3 | 10"-03-703-39 | 3.5 | 150 | 14.8 | 217 | SMP-2004-023 | Clase 2 | 10 años | 5 años
Destilación | U-03 | REPSOL | 1" | CLO | 1"-CLO-03-30205-B4 | B4 | ASTM A-106 Gr. B | 80 | 4.55 | 150# | 2"-01-1115-39 | 3"-VR-03-732 | 3.5 | 150 | 15 | 386 | RPA-004-08 | Clase 2 | 10 años | 5 años
Destilación | U-03 | REPSOL | 6" | GOPV | 6"-03-30207-UXC36 | UXC36 | ASTM A-312 Tp. 321/347 | 40S | 7.11 | 300# | 6"-03-P-109-C5 | 01-E11 | 3.5 | 150 | 13.6 | 345 |  | Clase 2 | 10 años | 5 años
Destilación | U-03 | REPSOL | 4" | Gas oil ligero de vacío | 4"-03-P-30208-B4 | B4 | ASTM A-106 Gr. B | 40 | 6.02 | 150# | PSV-911 | 10"-01-P-124-B4 | [5 empty] | Clase 2 | 10 años | 5 años
Destilación | U-03 | REPSOL | 4" | Crudo reducido | 4"-03-30209-C5 | C5 | ASTM A-106 Gr. B | 40 | 6.02 | 300# | 03-E32 | 03-H2A/B 2"-01-1169-11 | 3.5 | 150 | 25 | 310 |  | Clase 2 | 10 años | 5 años
Destilación | U-03 | REPSOL | 2" | Slop wax | 2"-03-30210-UXC36 | UXC36 | ASTM A-312 Tp. 321/347 | 40S | 3.91 | 300# | 2"-03-111-UXC36 | RLP10,1B-4"-03-P-30112-C2 | 3.5 | 150 | 12.2 | 399 |  | Clase 2 | 10 años | 5 años
Destilación | U-03 | REPSOL | 2" | Gas oil ligero de vacío | 2"-03-P-30211-B4 | B4 | ASTM A-106 Gr. B | 40 | 3.91 | 150# | 3"-03-P-30212-B4 | PSV-911 | 3.5 | 150 | 10.3 | 190 |  | Clase 2 | 10 años | 5 años
Destilación | U-03 | REPSOL | 3" | LVGO | 3"-03-30212-B4 | B4 | ASTM A-106 Gr. B | 40 | 5.49 | 150# | 03-P15B | 03-P14 | 3.5 | 150 | 14.5 | 190 |  | Clase 2 | 10 años | 5 años
Destilación | U-03 | REPSOL | 8" | RESIDUAL DE VACIO | 8"-03-30213-UXC36 | UXC36 | ASTM A-312 Tp. 321/347 | 20 | 6.35 | 300# | 03-P17 A2/B2 | 03-E32 | 3.5 | 150 | 19.2 | 399 |  | Clase 2 | 10 años | 5 años
Destilación | U-03 | REPSOL | 8" | RESIDUAL DE VACIO | 8"-03-30214-UXC36 | UXC36 | ASTM A-312 Tp. 321/347 | 20 | 6.35 | 300# | 03-E32 | 01-E85 | 3.5 | 150 | 16.4 | 380 |  | Clase 2 | 10 años | 5 años
Destilación | U-03 | REPSOL | 6" | RESIDUAL DE VACIO | 6"-03-30215-C5 | C5 | ASTM A-106 Gr. B | 40 | 7.11 | 300# | 6"-01-P-705-C5 | 03-E29 | 3.5 | 150 | 14.8 | 335 |  | Clase 2 | 10 años | 5 años
Destilación | U-03 | REPSOL | 6" | RESIDUAL DE VACIO | 6"-03-30216-C5 | C5 | ASTM A-106 Gr. B | 40 | 7.11 | 300# | 03-E29 | RPL10.1B-4"-03-P-30217-C2 | 3.5 | 150 | 14.8 | 217 |  | Clase 2 | 10 años | 5 años
Destilación | U-03 | REPSOL | 4" | RESIDUAL DE VACIO | 4"-03-30217-C2 | C2 | ASTM A-106 Gr. B | 40 | 6.02 | 300# | 6"-03-P-30216-C5 | TANQUES | 3.5 | 150 | 14.8 | 167 |  | Clase 2 | 10 años | 5 años
Destilación | U-03 | REPSOL | 4" | Crudo reducido | 4"-03-30218-C2 | C2 | ASTM A-106 Gr. B | 40 | 6.02 | 300# | 4"-03-P-30222-C2 | 03-E32 | 3.5 | 150 | 25 | 310 |  | Clase 2 | 10 años | 5 años
Destilación | U-03 | REPSOL | 8" | RESIDUAL DE VACIO | 8"-03-30219-UXC36 | UXC36 | ASTM A-312 Tp. 321/347 | 20 | 6.35 | 300# | 8"-03-30213-UXC36 | 8"-03-30214-UXC36 | 3.5 | 150 | 16.4 | 399 |  | Clase 2 | 10 años | 5 años
Destilación | U-03 | REPSOL | 1" | Crudo reducido | 1"-03-30220-C2 | C2 | ASTM A-106 Gr. B | 80 | 4.55 | 300# | PSV-10 | 03-E32 | 3.5 | 150 | 25 | 310 |  | Clase 2 | 10 años | 5 años
Destilación | U-03 | REPSOL | 3/4" | Crudo reducido | 3/4"-03-30221-C2 | C2 | ASTM A-106 Gr. B | 80 | 3.91 | 300# | 03-E32 | PSV-10 | 3.5 | 150 | 25 | 310 |  | Clase 2 | 10 años | 5 años
Destilación | U-03 | REPSOL | 4" | Crudo reducido | 4"-03-3022-C2 | C2 | ASTM A-106 Gr. B | 40 | 6.02 | 300# | 4"-01-1169-C2 | 4"-03-P-30224-C5 | 3.5 | 150 | 25 | 310 |  | Clase 2 | 10 años | 5 años
Destilación | U-03 | REPSOL | 6" | RESIDUAL DE VACIO | 6"-03-30223-C2 | C2 | ASTM A-106 Gr. B | 40 | 7.11 | 300# | 6"-01-116-C2 | 6"-03-30216-B4 | 3.5 | 150 | 14.8 | 278 |  | Clase 2 | 10 años | 5 años
Destilación | U-03 | REPSOL | 4" | GOPV | 4"-03-30224-UXC36 | UXC36 | ASTM A-312 Tp. 321/347 | 40S | 6.02 | 300# | 03-P15C | 3"-03-109-UXC36 | 3.5 | 150 | 13.6 | 345 |  | Clase 2 | 10 años | 5 años
Destilación | U-03 | REPSOL | 1 1/2" | RESIDUAL DE VACIO | 1 1/2"-03-30225-UXB35 | UXB35 | ASTM A-312 Tp. 321/347 | 40S | 3.68 | 150# | 3"-03-110-UXB35 | RLP10,1B-2"-03-111-UXC36 | 3.5 | 150 | 2.5 | 399 |  | Clase 2 | 10 años | 5 años
Destilación | U-03 | REPSOL | 6" | GOLV | 6"-03-30229-B4 | B4 | ASTM A-106 Gr. B | 40 | 7.11 | 150# | 6"-03-309-39 | 6"-03-98-39 | 3.5 | 150 | 10.3 | 150 |  | Clase 2 | 10 años | 5 años
Destilación | U-03 | REPSOL | 3/4" | Diesel | 3/4"-03-30230-UXB35 | UXB35 | ASTM A-312 Tp. 321/347 | 40S | 2.87 | 150# | 1 1/2"-01-1112-39 | 3/4"-01-1112-39 | 3.5 | 150 | 10.6 | 150 |  | Clase 2 | 10 años | 5 años
Destilación | U-03 | REPSOL | 3/4" | AGO | 3/4"-03-30231-UXC36 | UXC36 | ASTM A-312 Tp. 321/347 | 40S | 2.87 | 300# | 3/4-03-716-11 | 4"-03-733-NXC19 | 3.5 | 150 | 8.1 | 204 |  | Clase 2 | 10 años | 5 años
Destilación | U-03 | REPSOL | 3/4" | HVGO | 3/4"-HVGO-03-30283-B4 | B4 | ASTM A-106 Gr. B | 80 | 3.91 | 150# | 3/4"-HVGO-03-30283-B4-ST | 3/4"-HVGO-21-20101-B4 | 3.5 | 150 |  |  | RPA-056-11 | Clase 2 | 10 años | 5 años
Destilación | U-03 | REPSOL | 3/4" | HVGO | 3/4"-HVGO-03-30284-B4 | B4 | ASTM A-106 Gr. B | 80 | 3.91 | 150# | 3/4"-HVGO-03-30283-B4-ST | 3/4"-HVGO-03-20278-B4 | 3.5 | 150 |  |  | RPA-056-11 | Clase 2 | 10 años | 5 años
Destilación | U-03 | JAPONESA | 3" | Nafta | 3"-03-35-39 | 39 | ASTM A-53 Gr A | 40 | 5.49 | 150#RF |  |  | 13 | 125 |  |  |  | Clase 2 | 10 años | 5 años
Destilación | U-03 | JAPONESA | 3" | Kerosene | 3"-03-47-39 | 39 | ASTM A-53 Gr A | 40 | 5.49 | 150#RF | 01-D4 | Línea 03-124 | 13 | 125 |  |  |  | Clase 2 | 10 años | 5 años
Destilación | U-03 | JAPONESA | 3" | Diesel | 3"-03-55-39 (2) | 39 | ASTM A-53 Gr A | 40 | 5.49 | 150#RF | 01-D5 | Línea 03-125 | 13 | 125 |  |  |  | Clase 2 | 10 años | 5 años
Destilación | U-03 | JAPONESA | 4" | LVGO / HVGO | 4"-03-96-39 | 39 | ASTM A-53 Gr A | 40 | 6.02 | 150#RF | 03-E26 / 03-E28 | Línea 03-128 | 13 | 125 |  |  |  | Clase 2 | 10 años | 5 años
Destilación | U-03 | JAPONESA | 6" | VAPOR DE MEDIA PRESIÓN MS | 6"-03-103-39 (2) | 39 | ASTM A-53 Gr A | 40 | 7.11 | 150#RF | Línea 01-323 | Manifold | 13 | 125 |  |  |  | Clase 4 | 15 años (spot) | 15 años (spot)
Destilación | U-03 | JAPONESA | 3" | Nafta | 3"-03-123-39 | 39 | ASTM A-53 Gr A | 40 | 5.49 | 150#RF | Línea 03-35 | Línea 10-15 | 13 | 125 |  |  |  | Clase 2 | 10 años | 5 años
Destilación | U-03 | JAPONESA | 3" | Kerosene | 3"-03-124-39 | 39 | ASTM A-53 Gr A | 40 | 5.49 | 150#RF | Línea 03-47 | Línea 10-15 | 10.0 | 80 |  |  |  | Clase 2 | 10 años | 5 años
Destilación | U-03 | JAPONESA | 2" | LVGO | 2"-03-127-39 (2) | 39 | ASTM A-53 Gr A | 40 | 3.91 | 150#RF | Línea 03-97 | Línea 10-15 | 6.0 | 90 |  |  |  | Clase 2 | 10 años | 5 años
Destilación | U-03 | JAPONESA | 4" | LVGO / HVGO | 4"-03-128-39 (2) | 39 | ASTM A-53 Gr A | 40 | 6.02 | 150#RF | Línea 03-96 | Línea 10-15 | 6.0 | 90 |  |  |  | Clase 2 | 10 años | 5 años
Destilación | U-03 | JAPONESA | 4" | VGO | 4"-03-135-39 (2) | 39 | ASTM A-53 Gr A | 40 | 6.02 | 150#RF | Línea 03-96 | Tanques VGO | [5 empty] | Clase 2 | 10 años | 5 años
Destilación | U-03 | JAPONESA | 4" | RESIDUAL DE VACIO | 4"-03-306-39 | 39 | ASTM A-53 Gr A | 40 | 6.02 | 150#RF | Línea 01-519 | Línea 01-820 | 5.1 | 130 | 14.8 | 217 |  | Clase 2 | 10 años | 5 años
Destilación | U-03 | JAPONESA | 4" | HVGO | 4"-03-307-39 | 39 | ASTM A-53 Gr A | 40 | 6.02 | 150#RF | Línea 03-229 | Línea 03-301 | 7.3 | 375 |  |  |  | Clase 1 | 5 años | 5 años
Destilación | U-03 | JAPONESA | 6" | Humos | 6"-03-309-11 | 11 | ASTM A-53 Gr A | 40 | 7.11 | 300#RF | 03-H2B | 03-D301 | [5 empty] | Clase 2 | 10 años | 5 años
Destilación | U-03 | JAPONESA | 1 1/2" | AGUA | 1 1/2"-03-310-2 | 2 | ASTM A-53 Tipo E Gr A | 40 | 3.68 | 150#RF | 03-D301 | Línea 01-09 | [5 empty] | Clase 4 | 15 años (spot) | 15 años (spot)
Destilación | U-03 | JAPONESA | 2" | HVGO | 2"-03-310-39 (2) | 39 | ASTM A-53 Gr A | 40 | 3.91 | 150#RF | Línea 01-71 | Línea 01-811 | 7.3 | 375 |  |  |  | Clase 1 | 5 años | 5 años
Destilación | U-03 | JAPONESA | 6" | AGUA | 6"-03-311-11 | 11 | ASTM A-53 Gr A | 40 | 7.11 | 300#RF | Línea Agua | 03-D301 | [5 empty] | Clase 4 | 15 años (spot) | 15 años (spot)
Destilación | U-03 | REPSOL | 2" | FUEL GAS | 2"-03-FG-506-B4 | B4 | ASTM A-106 Gr. B | 40 | 3.91 | 150# | Línea 03-220 | 03-H2A | 5.3 | 70 |  |  |  | Clase 1 | 5 años | 5 años
Destilación | U-03 | REPSOL | 3" | GAS ÁCIDO (SH2) | 3"-03-SG-507-B4 | B4 | ASTM A-106 Gr. B | 40 | 5.49 | 150# | Línea 03-715 | 03-H2A | 2.0 | 16 | 3.5 | 150 |  | Clase 2 | 10 años | 5 años
Destilación | U-03 | REPSOL | 1 1/2" | Fuel oil | 1 1/2"-03-FO-509-B4 | B4 | ASTM A-106 Gr. B | 80 | 5.08 | 150# | Línea 03-221 | 03-H2A | [5 empty] | Clase 2 | 10 años | 5 años
Destilación | U-03 | REPSOL | 1 1/2" | VAPOR DE ALTA PRESIÓN HS | 1 1/2"-03-HS-510-C6 | C6 | ASTM A-106 Gr. B | 80 | 5.08 | 300# | Línea 03-223 | 03-H2A | [5 empty] | Clase 4 | 15 años (spot) | 15 años (spot)
Destilación | U-03 | REPSOL | 6" | Agua Decoquizado | 6"-03-CD-511-C3 | C3 | ASTM A-106 Gr. B | 40 | 7.11 | 300# | Línea P-500 | Línea CD-516-C3 | [5 empty] | Clase 4 | 15 años (spot) | 15 años (spot)
Destilación | U-03 | REPSOL | 3" | VAPOR DE ALTA PRESIÓN HS | 3"-03-HS-512-C6 | C6 | ASTM A-106 Gr. B | 40 | 5.49 | 300# | Línea 03-318 | Línea HS-538 | [5 empty] | Clase 4 | 15 años (spot) | 15 años (spot)
Destilación | U-03 | REPSOL | 2" | VAPOR DE ALTA PRESIÓN HS | 2"-03-HS-513-C6 | C6 | ASTM A-106 Gr. B | 40 | 3.91 | 300# | Línea 03-313 | Línea HS-539 | [5 empty] | Clase 4 | 15 años (spot) | 15 años (spot)
Destilación | U-03 | REPSOL | 6" | Agua Decoquizado | 6"-03-CD-516-C3 | C3 | ASTM A-106 Gr. B | 40 | 7.11 | 300# | Línea P-500 | Línea 03-311 | [5 empty] | Clase 4 | 15 años (spot) | 15 años (spot)
Destilación | U-03 | REPSOL | 1 1/2" | Fuel oil | 1 1/2"-03-FO-519-B4 | B4 | ASTM A-106 Gr. B | 80 | 5.08 | 150# | Línea 03-221 | Línea 03-222 | [5 empty] | Clase 2 | 10 años | 5 años
Destilación | U-03 | REPSOL | 1 1/2" | VAPOR DE ALTA PRESIÓN HS | 2"-03-HS-520-C6 | C6 | ASTM A-106 Gr. B | 40 | 3.91 | 300# | Línea HS-505 | Quemador 1,2y3 - 03H2A | [5 empty] | Clase 4 | 15 años (spot) | 15 años (spot)
Destilación | U-03 | REPSOL | 1 1/2" | VAPOR DE ALTA PRESIÓN HS | 1 1/2"-03-HS-521-C6 | C6 | ASTM A-106 Gr. B | 80 | 5.08 | 300# | Línea HS-505 | Quemador 1,2y3 - 03H2A | [5 empty] | Clase 4 | 15 años (spot) | 15 años (spot)
Destilación | U-03 | REPSOL | 1 1/2" | VAPOR DE ALTA PRESIÓN HS | 1 1/2"-03-HS-522-C6 | C6 | ASTM A-106 Gr. B | 80 | 5.08 | 300# | Línea HS-505 | Quemador 1,2y3 - 03H2A | [5 empty] | Clase 4 | 15 años (spot) | 15 años (spot)
Destilación | U-03 | REPSOL |  | Fuel oil | 2"-03-FO-523-B4 | B4 | ASTM A-106 Gr. B | 40 | 3.91 | 150# |  | Quemador 1- 03H2A | [5 empty] | Clase 2 | 10 años | 5 años
Destilación | U-03 | REPSOL |  | Fuel oil | 2"-03-FO-524-B4 | B4 | ASTM A-106 Gr. B | 40 | 3.91 | 150# |  | Quemador 2- 03H2A | [5 empty] | Clase 2 | 10 años | 5 años
Destilación | U-03 | REPSOL |  | Fuel oil | 2"-03-FO-525-B4 | B4 | ASTM A-106 Gr. B | 40 | 3.91 | 150# |  | Quemador 3- 03H2A | [5 empty] | Clase 2 | 10 años | 5 años
Destilación | U-03 | REPSOL | 2" | FUEL GAS | 2"-03-FG-523-B4 | B4 | ASTM A-106 Gr. B | 40 | 3.91 | 150# | Línea FG-506 | Quemador 1- 03H2A | 5.3 | 70 |  |  |  | Clase 1 | 5 años | 5 años
Destilación | U-03 | REPSOL | 2" | FUEL GAS | 2"-03-FG-524-B4 | B4 | ASTM A-106 Gr. B | 40 | 3.91 | 150# | Línea FG-506 | Quemador 2- 03H2A | 5.3 | 70 |  |  |  | Clase 1 | 5 años | 5 años
Destilación | U-03 | REPSOL | 2" | FUEL GAS | 2"-03-FG-525-B4 | B4 | ASTM A-106 Gr. B | 40 | 3.91 | 150# | Línea FG-506 | Quemador 3- 03H2A | 5.3 | 70 |  |  |  | Clase 1 | 5 años | 5 años
Destilación | U-03 | REPSOL | 1 1/2" | GAS ÁCIDO (SH2) | 1 1/2"-03-SG-526-B4 | B4 | ASTM A-106 Gr. B | 80 | 5.08 | 150# | Línea SG-507 | Quemador 1 - 03H2A | 2.0 | 16 | 3.5 | 150 |  | Clase 2 | 10 años | 5 años
Destilación | U-03 | REPSOL | 1 1/2" | GAS ÁCIDO (SH2) | 1 1/2"-03-SG-527-B4 | B4 | ASTM A-106 Gr. B | 80 | 5.08 | 150# | Línea SG-507 | Quemador 3 - 03H2A | 2.0 | 16 | 3.5 | 150 |  | Clase 2 | 10 años | 5 años
Destilación | U-03 | REPSOL | 3/4" | Fuel oil | 3/4"-03-FO-532-B4 (1) | B4 | ASTM A-106 Gr. B | 80 | 3.91 | 150# | Línea FO-509 | Quemador 1 - 03H2A | [5 empty] | Clase 2 | 10 años | 5 años
Destilación | U-03 | REPSOL | 3/4" | Fuel oil | 3/4"-03-FO-532-B4 (2) | B4 | ASTM A-106 Gr. B | 80 | 3.91 | 150# | Línea FO-509 | Quemador 2 - 03H2A | [5 empty] | Clase 2 | 10 años | 5 años
Destilación | U-03 | REPSOL | 3/4" | Fuel oil | 3/4"-03-FO-534-B4 | B4 | ASTM A-106 Gr. B | 80 | 3.91 | 150# | Línea FO-509 | Quemador 3 - 03H2A | [5 empty] | Clase 2 | 10 años | 5 años
Destilación | U-03 | REPSOL | 3/4" | VAPOR DE ALTA PRESIÓN HS | 3/4"-03-HS-535-C6 | C6 | ASTM A-106 Gr. B | 80 | 3.91 | 300# | Línea HS-510 | Quemador 1 - 03H2A | [5 empty] | Clase 4 | 15 años (spot) | 15 años (spot)
Destilación | U-03 | REPSOL | 3/4" | VAPOR DE ALTA PRESIÓN HS | 3/4"-03-HS-536-C6 | C6 | ASTM A-106 Gr. B | 80 | 3.91 | 300# | Línea HS-510 | Quemador 2 - 03H2A | [5 empty] | Clase 4 | 15 años (spot) | 15 años (spot)
Destilación | U-03 | REPSOL | 3/4" | VAPOR DE ALTA PRESIÓN HS | 3/4"-03-HS-537-C6 | C6 | ASTM A-106 Gr. B | 80 | 3.91 | 300# | Línea HS-510 | Quemador 3 - 03H2A | [5 empty] | Clase 4 | 15 años (spot) | 15 años (spot)
Destilación | U-03 | REPSOL | 3" | VAPOR DE ALTA PRESIÓN HS | 3"-03-HS-538-ZXCO3 | ZXCO3 |  |  |  |  | Línea HS-512 | Línea P-501 | [5 empty] | Clase 4 | 15 años (spot) | 15 años (spot) | clase REPSOL "ZXCO3" no encontrada en la especificacion disponible
Destilación | U-03 | REPSOL | 2" | VAPOR DE ALTA PRESIÓN HS | 2"-03-HS-539-C6 | C6 | ASTM A-106 Gr. B | 40 | 3.91 | 300# | Línea HS-513 | 03-H2A | [5 empty] | Clase 4 | 15 años (spot) | 15 años (spot)
Destilación | U-03 | REPSOL | 2" | VAPOR DE ALTA PRESIÓN HS | 2"-03-HS-540-C6 | C6 | ASTM A-106 Gr. B | 40 | 3.91 | 300# | Línea HS-513 | 03-H2A | [5 empty] | Clase 4 | 15 años (spot) | 15 años (spot)
Destilación | U-03 | REPSOL | 2" | VAPOR DE ALTA PRESIÓN HS | 2"-03-HS-541-C6 | C6 | ASTM A-106 Gr. B | 40 | 3.91 | 300# | Línea HS-513 | 03-H2A | [5 empty] | Clase 4 | 15 años (spot) | 15 años (spot)
Destilación | U-03 | REPSOL | 3/4" | VAPOR DE ALTA PRESIÓN HS | 3/4"-03-HS-547-ZXCO3 | ZXCO3 |  |  |  |  | Línea HS-546 | 03-H2A | [5 empty] | Clase 4 | 15 años (spot) | 15 años (spot) | clase REPSOL "ZXCO3" no encontrada en la especificacion disponible
Destilación | U-03 | JAPONESA | 2" | Diesel | 2"-03-718-39 | 39 | ASTM A-53 Gr A | 40 | 3.91 | 150#RF | Línea 01-1151 | 01-D6 | 7.3 | 315 |  |  |  | Clase 1 | 5 años | 5 años
Destilación | U-03 | JAPONESA | 1" | Flushing | 1"-03-719-39 | 39 | ASTM A-53 Gr A | 80 | 4.55 | 150#RF | Línea 01-1112 | Línea 03-720 | [5 empty] | Clase 2 | 10 años | 5 años
Destilación | U-03 | JAPONESA | 3" | HVGO | 3"-03-720-39 | 39 | ASTM A-53 Gr A | 40 | 5.49 | 150#RF | Línea 03-103 | Carga a FCC | 13.6 | 280 |  |  |  | Clase 1 | 5 años | 5 años
Destilación | U-03 | REPSOL | 4" | GAS | 4"-03-801-0-D3 (2) | D3 | ASTM A-106 Gr. B | 80 | 8.56 | 600# | 03-E31 | 03D103 | [5 empty] | Clase 2 | 10 años | 5 años
Destilación | U-03 | JAPONESA | 4" | Residual de Vacio | 4"-03-821-39 (2) | 39 | ASTM A-53 Gr A | 40 | 6.02 | 150#RF | 03-E29 | Tanques | [5 empty] | Clase 2 | 10 años | 5 años
Destilación | U-03 | REPSOL | 3/4" | Inhibidor Film | NN | SIN REFERENCIA | SIN REFERENCIA | SIN REFERENCIA | SIN REFERENCIA | SIN REFERENCIA | 03-P25 | 03-P15A/B | [5 empty] | Clase 4 | 15 años (spot) | 15 años (spot)
Destilación | U-03 | REPSOL | 3" |  | NN | SIN REFERENCIA | SIN REFERENCIA | SIN REFERENCIA | SIN REFERENCIA | SIN REFERENCIA | Colector de vapor | 03E29 | [5 empty] | Clase 2 | 10 años | 5 años
Destilación | U-03 | REPSOL | 3" | Residual de vacío | NN | SIN REFERENCIA | SIN REFERENCIA | SIN REFERENCIA | SIN REFERENCIA | SIN REFERENCIA | 4-03-821-39 | 03FV184 | [5 empty] | Clase 2 | 10 años | 5 años
Destilación | U-03 | REPSOL | 2" | LVGO | NN | SIN REFERENCIA | SIN REFERENCIA | SIN REFERENCIA | SIN REFERENCIA | SIN REFERENCIA | 2-03-97-39 | Tanques | [5 empty] | Clase 2 | 10 años | 5 años
Destilación | U-03 | REPSOL | 4" | Kerosene / LCO | NN | SIN REFERENCIA | SIN REFERENCIA | SIN REFERENCIA | SIN REFERENCIA | SIN REFERENCIA | 4"-01-820-39 | 10"-03-703-39 | [5 empty] | Clase 2 | 10 años | 5 años
Destilación | U-03 | REPSOL |  |  | NN | SIN REFERENCIA | SIN REFERENCIA | SIN REFERENCIA | SIN REFERENCIA | SIN REFERENCIA | 3"-03-214-10 | TRONCAL DE VAPOR | [5 empty] | Clase 2 | 10 años | 5 años
Destilación | U-03 | REPSOL | 2" | GOLV | 2"-P-30285-B4 | B4 | ASTM A-106 Gr. B | 40 | 3.91 | 150# | 2"-03-712-39 | L.B. (RLP21-2"LVGO-10079-B4) | 7 | 40 | 10 | 80 | 2016 | Clase 2 | 10 años | 5 años
Destilación | U-03 | REPSOL | 2" | SLOPS | 2"-P-302102-B4 | B4 | ASTM A-106 Gr. B | 40 | 3.91 | 150# | RLP21-2"P-03-30285-B4 | SLOP HEADER (6" 10-15-39) | 7 | 40 | 10 | 80 | 2016 | Clase 3 | 10 años | 10 años
Destilación | U-04 | REPSOL | 8" | Crudo reducido | 8"-04-0100-C2-ST | C2 | ASTM A-106 Gr. B | 20 | 6.35 | 300# | LB | 04D-1 | 10.6 | 130 | 24.3 | 210 |  | Clase 2 | 10 años | 5 años
Destilación | U-04 | REPSOL | 8" | Crudo reducido | 8"-04-0101-C2-ST | C2 | ASTM A-106 Gr. B | 20 | 6.35 | 300# | LB | 04E-35 | 7 | 166 | 19.8 | 280 |  | Clase 2 | 10 años | 5 años
Destilación | U-04 | REPSOL | 6" | Crudo reducido | 6"-04-0102-D1-P | D1 | ASTM A-106 Gr. B | 80 | 10.97 | 600# | 6"-P-24-1015 (UVB) | 8"-P-04-0100 | 1.82 | 246 | 45.5 | 395 |  | Clase 2 | 10 años | 5 años
Destilación | U-04 | REPSOL | 10" | Crudo | 10"-04-0103-C3-ST | C3 | ASTM A-106 Gr. B | 40 | 9.27 | 300# | 04D-1 | 04P-1 A/B | 1 | 130 | 36 | 210 |  | Clase 1 | 5 años | 5 años
Destilación | U-04 | REPSOL | 8" | Crudo | 8"-04-0104-C3-H | C3 | ASTM A-106 Gr. B | 40 | 8.18 | 300# | 04P-1 A/B | 04E-31 A | 26.6 | 130 | 36 | 210 |  | Clase 1 | 5 años | 5 años
Destilación | U-04 | REPSOL | 8" | Crudo | 8"-04-0105-C3-H | C3 | ASTM A-106 Gr. B | 40 | 8.18 | 300# | 04E-31 A | 04E-31 B | 26.2 | 167 | 36 | 325 |  | Clase 1 | 5 años | 5 años
Destilación | U-04 | REPSOL | 8" | Crudo | 8"-04-0106-C3-H | C3 | ASTM A-106 Gr. B | 40 | 8.18 | 300# | 04E-31 B | 04E-31 C | 25.8 | 205 | 36 | 325 |  | Clase 1 | 5 años | 5 años
Destilación | U-04 | REPSOL | 8" | Crudo | 8"-04-0107-C5-H | C5 | ASTM A-106 Gr. B | 40 | 8.18 | 300# | 04E-31 C | 04E-32 A | 25.4 | 241 | 36 | 325 |  | Clase 1 | 5 años | 5 años
Destilación | U-04 | REPSOL | 12" | Crudo | 12"-04-0108-NXC19-H | NXC19 | ASTM A-335 Gr. P5 | 40 | 10.31 | 300# | 04E-31 C | 04E-31 B | 13.2 | 280 | 22.5 | 340 |  | Clase 1 | 5 años | 5 años
Destilación | U-04 | REPSOL | 12" | Crudo | 12"-04-0109-NXC19-H | NXC19 | ASTM A-335 Gr. P5 | 40 | 10.31 | 300# | 04E-31 B | 04E-31 A | 15.8 | 249 | 22.5 | 340 |  | Clase 1 | 5 años | 5 años
Destilación | U-04 | REPSOL | 12" | Crudo | 12"-04-0110-C5-H | C5 | ASTM A-106 Gr. B | 40 | 10.31 | 300# | 04E-31 A | 04E-11 | 12.3 | 217 | 22.5 | 290 |  | Clase 1 | 5 años | 5 años
Destilación | U-04 | REPSOL | 8" | Crudo | 8"-04-0111-NXC19-H | NXC19 | ASTM A-335 Gr. P5 | 40 | 8.18 | 300# | 12"-P-04-0604 | 12"-P-04-0110 | 13.4 | 310 | 22.5 | 435 |  | Clase 1 | 5 años | 5 años
Destilación | U-04 | REPSOL | 8" | Crudo | 8"-04-0112-C2-ST | C2 | ASTM A-106 Gr. B | 20 | 6.35 | 300# | 8"-P-04-0101 | 8"-P-04-0113 | 7 | 166 | 19.8 | 280 |  | Clase 1 | 5 años | 5 años
Destilación | U-04 | REPSOL | 8" | Crudo | 8"-04-0113-C2-ST | C2 | ASTM A-106 Gr. B | 20 | 6.35 | 300# | 04E-35 | 8"-P-04-0100 | 3.2 | 130 | 19.8 | 210 |  | Clase 1 | 5 años | 5 años
Destilación | U-04 | REPSOL | 8" | Crudo | 8"-04-0114-C3-ST | C3 | ASTM A-106 Gr. B | 40 | 8.18 | 300# | 8"-P-04-0104 | 8"-P-04-0105 | 26.6 | 130 | 36 | 210 |  | Clase 1 | 5 años | 5 años
Destilación | U-04 | REPSOL | 1" | Crudo | 1"-04-0120-C3-ST | C3 | ASTM A-106 Gr. B | 80 | 4.55 | 300# | 8"-P-04-0104 | 04SC-01 | 26.6 | 130 | 36 | 210 |  | Clase 1 | 5 años | 5 años
Destilación | U-04 | REPSOL | 1" | Crudo | 1"-04-0121-C3-ST | C3 | ASTM A-106 Gr. B | 80 | 4.55 | 300# | 04SC-01 | 10"-P-04-0103 | 1 | 130 | 36 | 210 |  | Clase 1 | 5 años | 5 años
Destilación | U-04 | REPSOL | 1" | Crudo | 1"-04-0124-C3-ST | C3 | ASTM A-106 Gr. B | 80 | 4.55 | 300# | 04PSV-009 | 8"-P-04-0105 | 26.4 | 167 | 36 | 325 |  | Clase 1 | 5 años | 5 años
Destilación | U-04 | REPSOL | 1" | Crudo | 1"-04-0126-C3-ST | C3 | ASTM A-106 Gr. B | 80 | 4.55 | 300# | 04PSV-501 | 8"-P-04-0106 | 26.4 | 205 | 36 | 325 |  | Clase 1 | 5 años | 5 años
Destilación | U-04 | REPSOL | 1" | Crudo | 1"-04-0128-C5-ST | C5 | ASTM A-106 Gr. B | 80 | 4.55 | 300# | 04PSV-010 | 8"-P-04-0107 | 25.4 | 241 | 36 | 325 |  | Clase 1 | 5 años | 5 años
Destilación | U-04 | REPSOL | 2" | SLOPS | 2"-04-0131-B4-P | B4 | ASTM A-106 Gr. B | 40 | 3.91 | 150# | 10"-P-04-0103 | COLECTOR DE SLP | 0.4 | 190 | 3.5 | 350 |  | Clase 2 | 10 años | 5 años
Destilación | U-04 | REPSOL | 2" | SLOPS | 2"-04-0132-B4-P | B4 | ASTM A-106 Gr. B | 40 | 3.91 | 150# | 10"-P-04-0103 | COLECTOR DE SLP | 0.4 | 190 | 3.5 | 350 |  | Clase 2 | 10 años | 5 años
Destilación | U-04 | REPSOL | 2" | SLOPS | 2"-04-0133-B4-P | B4 | ASTM A-106 Gr. B | 40 | 3.91 | 150# | 8"-P-04-0102 | COLECTOR DE SLP | 0.4 | 190 | 3.5 | 350 |  | Clase 2 | 10 años | 5 años
Destilación | U-04 | REPSOL | 2" | SLOPS | 2"-04-0134-B4-P | B4 | ASTM A-106 Gr. B | 40 | 3.91 | 150# | 12"-P-04-0110 | COLECTOR DE SLP | 0.4 | 190 | 3.5 | 350 |  | Clase 2 | 10 años | 5 años
Destilación | U-04 | REPSOL | 2" | SLOPS | 2"-04-0135-B4-P | B4 | ASTM A-106 Gr. B | 40 | 3.91 | 150# | 12"-P-04-0109 | COLECTOR DE SLP | 0.4 | 190 | 3.5 | 350 |  | Clase 2 | 10 años | 5 años
Destilación | U-04 | REPSOL | 2" | SLOPS | 2"-04-0136-NXC19-ST | NXC19 | ASTM A-335 Gr. P5 | 80 | 5.54 | 300# | 12"-P-04-0108 | 2"-SLP-04-0135 | 0.4 | 190 | 3.5 | 350 |  | Clase 2 | 10 años | 5 años
Destilación | U-04 | REPSOL | 2" | SLOPS | 2"-04-0137-NXC19-ST | NXC19 | ASTM A-335 Gr. P5 | 80 | 5.54 | 300# | 8"-P-04-0104 | 2"-SLP-04-0134 | 0.4 | 190 | 3.5 | 350 |  | Clase 2 | 10 años | 5 años
Destilación | U-04 | REPSOL | 2" | SLOPS | 2"-04-0138-NXC19-ST | NXC19 | ASTM A-335 Gr. P5 | 80 | 5.54 | 300# | 8"-P-04-0105 | 2"-SLP-04-0135 | 0.4 | 190 | 3.5 | 350 |  | Clase 2 | 10 años | 5 años
Destilación | U-04 | REPSOL | 2" | SLOPS | 2"-04-0139-NXC19-ST | NXC19 | ASTM A-335 Gr. P5 | 80 | 5.54 | 300# | 8"-P-04-0106 | 2"-SLP-04-0135 | 0.4 | 190 | 3.5 | 350 |  | Clase 2 | 10 años | 5 años
Destilación | U-04 | REPSOL | 2" | SLOPS | 2"-04-0140-NXC19-ST | NXC19 | ASTM A-335 Gr. P5 | 80 | 5.54 | 300# | 8"-P-04-0113 | 2"-SLP-04-0134 | 0.4 | 190 | 3.5 | 350 |  | Clase 2 | 10 años | 5 años
Destilación | U-04 | REPSOL | 12" | AGUA ATEMPERADA REFRIG.RETORNO | 12"-04-0142-B1 | B1 | ASTM A-106 Gr. B | 20 | 6.35 | 150# | 04E-35 | COLECTOR DE TCWR | 7.21 | 88 | 16 | 120 |  | Clase 4 | 15 años (spot) | 15 años (spot)
Destilación | U-04 | REPSOL | 1" | AGUA ATEMPERADA REFRIG.RETORNO | 1"-04-0144-B1 | B1 | ASTM A-106 Gr. B | 80 | 4.55 | 150# | 04PSV-503 | SUELO | 16 | 88 | 16 | 120 |  | Clase 4 | 15 años (spot) | 15 años (spot)
Destilación | U-04 | REPSOL | 2" | ANTORCHA | 2"-04-0147-B4 | B4 | ASTM A-106 Gr. B | 40 | 3.91 | 150# | 2"-FG-04-1504 | COLECTOR ANTORCHA | 0.6 | 130 | 3.5 | 210 |  | Clase 2 | 10 años | 5 años
Destilación | U-04 | REPSOL | 8" | SLOPS | 8"-04-0148-B4-ST | B4 | ASTM A-106 Gr. B | 20 | 6.35 | 150# | 04PSV-005 | 04D-13 | 0.4 | 130 | 3.5 | 210 |  | Clase 2 | 10 años | 5 años
Destilación | U-04 | REPSOL | 2" | SLOPS | 2"-04-0149-B4 | B4 | ASTM A-106 Gr. B | 40 | 3.91 | 150# | 10"-P-04-0103 | COLECTOR DE SLOP | 0.4 | 130 | 3.5 | 210 |  | Clase 2 | 10 años | 5 años
Destilación | U-04 | REPSOL | 2" | DRENAJE DE AGUAS ACEITOSAS | 2"-04-0150-B4 | B4 | ASTM A-106 Gr. B | 40 | 3.91 | 150# | 2"-SLP-04-0149 | COLECTOR DE OS | 0 | 130 | 3.5 | 210 |  | Clase 2 | 10 años | 5 años
Destilación | U-04 | REPSOL | 1 1/2" | DRENAJE DE AGUAS ACEITOSAS | 1 1/2"-04-0151-B4 | B4 | ASTM A-106 Gr. B | 80 | 5.08 | 150# | 04SC-001 | COLECTOR DE OS | 0 | 130 | 3.5 | 210 |  | Clase 2 | 10 años | 5 años
Destilación | U-04 | REPSOL | 1" | AGUA DE REGRIGERACIÓN RETORNO | 1"-04-0152-B1 | B1 | ASTM A-106 Gr. B | 80 | 4.55 | 150# | 04SC-001 | COLECTOR | 2 | 40 | 7.7 | 77 |  | Clase 4 | 15 años (spot) | 15 años (spot)
Destilación | U-04 | REPSOL | 8" | Crudo | 8"-04-0200-C5-H | C5 | ASTM A-106 Gr. B | 40 | 8.18 | 300# | 04E-32 A | 04E-32 B | 25.4 | 250 | 36 | 365 |  | Clase 1 | 5 años | 5 años
Destilación | U-04 | REPSOL | 8" | Crudo | 8"-04-0201-NXC19-H | NXC19 | ASTM A-335 Gr. P5 | 40 | 8.18 | 300# | 04E-32 B | 04E-33 A | 24.8 | 260 | 36 | 365 |  | Clase 1 | 5 años | 5 años
Destilación | U-04 | REPSOL | 8" | Crudo | 8"-04-0203-NXC19-H | NXC19 | ASTM A-335 Gr. P5 | 40 | 8.18 | 300# | 04E-33 B | 04-E34 A | 23.4 | 295 | 36 | 350 |  | Clase 1 | 5 años | 5 años
Destilación | U-04 | REPSOL | 8" | Crudo | 8"-04-0204-NXC19-H | NXC19 | ASTM A-335 Gr. P5 | 40 | 8.18 | 300# | 04E-34 B | 04E-34 C | 22.9 | 308 | 36 | 375 |  | Clase 1 | 5 años | 5 años
Destilación | U-04 | REPSOL | 8" | Crudo | 8"-04-0205-NXC19-H | NXC19 | ASTM A-335 Gr. P5 | 40 | 8.18 | 300# | 04E-34 C | COLECTOR HORNO | 22.1 | 320 | 36 | 375 |  | Clase 1 | 5 años | 5 años
Destilación | U-04 | REPSOL | 6" | Crudo | 6"-04-0206-NXC19-ST | NXC19 | ASTM A-335 Gr. P5 | 40 | 7.11 | 300# | 8"-P-04-0201 | 04E-33 C | 24.4 | 260 | 36 | 365 |  | Clase 1 | 5 años | 5 años
Destilación | U-04 | REPSOL | 6" | Crudo | 6"-04-0208-NXC19-ST | NXC19 | ASTM A-335 Gr. P5 | 40 | 7.11 | 300# | 04E-33 D | 8"-P-04-0203 | 25.5 | 295 | 36 | 365 |  | Clase 1 | 5 años | 5 años
Destilación | U-04 | REPSOL | 8" | Residuo de VB | 8"-04-0209-NXD2-H | NXD2 | ASTM A-335 Gr. P5 (18" y mayores: ASTM A-691 Gr.5Cr Cl.22 o 42) | 80 | 12.7 | 900# | 8"-P-24-0844 (UVB) | 04E-34 D | 20.0 | 365 | 45.5 | 435 |  | Clase 2 | 10 años | 5 años
Destilación | U-04 | REPSOL | 8" | Residuo de VB | 8"-04-0210-NXD2-H | NXD2 | ASTM A-335 Gr. P5 (18" y mayores: ASTM A-691 Gr.5Cr Cl.22 o 42) | 80 | 12.7 | 900# | 04E-34 C | 04E-34 B | 18.5 | 350 | 45.5 | 435 |  | Clase 2 | 10 años | 5 años
Destilación | U-04 | REPSOL | 8" | Residuo de VB | 8"-04-0211-D1-H | D1 | ASTM A-106 Gr. B | 80 | 12.7 | 600# | 04E-34 A | 04E-33 B | 17.0 | 334 | 45.5 | 435 |  | Clase 2 | 10 años | 5 años
Destilación | U-04 | REPSOL | 8" | Residuo de VB | 8"-04-0212-D1-H | D1 | ASTM A-106 Gr. B | 80 | 12.7 | 600# | 04E-33 B | 04E-33 D | 16.0 | 322 | 45.5 | 435 |  | Clase 2 | 10 años | 5 años
Destilación | U-04 | REPSOL | 8" | Residuo de VB | 8"-04-0214-D1-H | D1 | ASTM A-106 Gr. B | 80 | 12.7 | 600# | 04E-33 C | 04E-33 A | 15.0 | 301 | 45.5 | 435 |  | Clase 2 | 10 años | 5 años
Destilación | U-04 | REPSOL | 8" | Residuo de VB | 8"-04-0215-D1-H | D1 | ASTM A-106 Gr. B | 80 | 12.7 | 600# | 04E-33 A | 8"-P-24-1012 (UVB) | 15.0 | 294 | 45.5 | 395 |  | Clase 2 | 10 años | 5 años
Destilación | U-04 | REPSOL | 8" | Crudo | 8"-04-0217-C5-P | C5 | ASTM A-106 Gr. B | 40 | 8.18 | 300# | 8"-P-04-0205 | 8"-P-24-0201 (UVB) | 24.2 | 320 | 36 | 375 |  | Clase 1 | 5 años | 5 años
Destilación | U-04 | REPSOL | 6" | Quench de vacío | 6"-04-0218-NXC19-H | NXC19 | ASTM A-335 Gr. P5 | 40 | 7.11 | 300# | 04E-32 B | 04E-32 A | 1.9 | 322 | 29 | 435 |  | Clase 2 | 10 años | 5 años
Destilación | U-04 | REPSOL | 6" | Quench de vacío | 6"-04-0219-NXC19-H | NXC19 | ASTM A-335 Gr. P5 | 40 | 7.11 | 300# | 04E-32 A | 04E-15 | 1.4 | 300 | 29 | 435 |  | Clase 2 | 10 años | 5 años
Destilación | U-04 | REPSOL | 6" | Quench de vacío | 6"-04-0222-NXC19-ST | NXC19 | ASTM A-335 Gr. P5 | 40 | 7.11 | 300# | 6"-P-04-0502 | 6"-P-04-0218 | 2.4 | 350 | 29 | 435 |  | Clase 2 | 10 años | 5 años
Destilación | U-04 | REPSOL | 6" | Quench de vacío | 6"-04-0223-NXC19-ST | NXC19 | ASTM A-335 Gr. P5 | 40 | 7.11 | 300# | 6"-P-04-0218 | 6"-P-04-0219 | 1.9 | 322 | 29 | 435 |  | Clase 2 | 10 años | 5 años
Destilación | U-04 | REPSOL | 8" | Residuo de VB | 8"-04-0224-D1-H | D1 | ASTM A-106 Gr. B | 80 | 12.7 | 600# | 8"-P-04-0211 | 8"-P-04-0212 | 17.0 | 334 | 45.5 | 435 |  | Clase 2 | 10 años | 5 años
Destilación | U-04 | REPSOL | 8" | Residuo de VB | 8"-04-0225-D1-ST | D1 | ASTM A-106 Gr. B | 80 | 12.7 | 600# | 8"-P-04-0212 | 8"-P-04-0214 | 16.0 | 312 | 45.5 | 435 |  | Clase 2 | 10 años | 5 años
Destilación | U-04 | REPSOL | 8" | Residuo de VB | 8"-04-0226-D1-ST | D1 | ASTM A-106 Gr. B | 80 | 12.7 | 600# | 8"-P-04-0214 | 8"-P-04-0215 | 15.0 | 301 | 45.5 | 435 |  | Clase 2 | 10 años | 5 años
Destilación | U-04 | REPSOL | 8" | Residuo de VB | 8"-04-0229-NXD2-H | NXD2 | ASTM A-335 Gr. P5 (18" y mayores: ASTM A-691 Gr.5Cr Cl.22 o 42) | 80 | 12.7 | 900# | 8"-P-04-0209 | 8"-P-04-0210 | 20.0 | 365 | 43 | 435 |  | Clase 2 | 10 años | 5 años
Destilación | U-04 | REPSOL | 8" | Residuo de VB | 8"-04-0230-NXD2-H | NXD2 | ASTM A-335 Gr. P5 (18" y mayores: ASTM A-691 Gr.5Cr Cl.22 o 42) | 80 | 12.7 | 900# | 8"-P-04-0210 | 8"-P-04-0211 | 18.5 | 350 | 43 | 435 |  | Clase 2 | 10 años | 5 años
Destilación | U-04 | REPSOL | 6" | Crudo | 6"-04-0231-NXC19-ST | NXC19 | ASTM A-335 Gr. P5 | 40 | 7.11 | 300# | 8"-P-04-0201 | 6"-P-04-0203 | 24.4 | 260 | 36 | 365 |  | Clase 1 | 5 años | 5 años
Destilación | U-04 | REPSOL | 1" | Crudo | 1"-04-0233-C5-ST | C5 | ASTM A-106 Gr. B | 80 | 4.55 | 300# | 04PSV-014 | 8"-P-04-0200 | 25.4 | 250 | 36 | 365 |  | Clase 1 | 5 años | 5 años
Destilación | U-04 | REPSOL | 1" | Crudo | 1"-04-0235-NXC19-ST | NXC19 | ASTM A-335 Gr. P5 | 80 | 4.55 | 300# | 04PSV-015 | 8"-P-04-0201 | 24.8 | 260 | 36 | 365 |  | Clase 1 | 5 años | 5 años
Destilación | U-04 | REPSOL | 1" | Crudo | 1"-04-0237-NXC19-ST | NXC19 | ASTM A-335 Gr. P5 | 80 | 4.55 | 300# | 04PSV-502 | 8"-P-04-0203 | 23.4 | 295 | 36 | 365 |  | Clase 1 | 5 años | 5 años
Destilación | U-04 | REPSOL | 1" | Crudo | 1"-04-0239-NXC19-ST | NXC19 | ASTM A-335 Gr. P5 | 80 | 4.55 | 300# | 04PSV-020 | 6"-P-04-0203 | 23.4 | 296 | 36 | 365 |  | Clase 1 | 5 años | 5 años
Destilación | U-04 | REPSOL | 1" | Crudo | 1"-04-0241-NXC19-ST | NXC19 | ASTM A-335 Gr. P5 | 80 | 4.55 | 300# | 04PSV-023 | 8"-P-04-0204 | 22.9 | 307 | 36 | 375 |  | Clase 1 | 5 años | 5 años
Destilación | U-04 | REPSOL | 1" | Crudo | 1"-04-0243-NXC19-ST | NXC19 | ASTM A-335 Gr. P5 | 80 | 4.55 | 300# | 04PSV-024 | 8"-P-04-0205 | 21.8 | 320 | 36 | 375 |  | Clase 1 | 5 años | 5 años
Destilación | U-04 | REPSOL | 2" | SLOPS | 2"-04-0245-NXC19-ST | NXC19 | ASTM A-335 Gr. P5 | 80 | 5.54 | 300# | 8"-P-04-0107 | 2"-SLP-04-0247 | 0.4 | 190 | 3.5 | 350 |  | Clase 2 | 10 años | 5 años
Destilación | U-04 | REPSOL | 2" | SLOPS | 2"-04-0247-B4-P | B4 | ASTM A-106 Gr. B | 40 | 3.91 | 150# | 8"-P-04-0200 | COLECTOR DE SLP | 0.4 | 190 | 3.5 | 350 |  | Clase 2 | 10 años | 5 años
Destilación | U-04 | REPSOL | 2" | SLOPS | 2"-04-0249-B4-P | B4 | ASTM A-106 Gr. B | 40 | 3.91 | 150# | 6"-P-04-0206 | COLECTOR DE SLP | 0.4 | 190 | 3.5 | 350 |  | Clase 2 | 10 años | 5 años
Destilación | U-04 | REPSOL | 2" | SLOPS | 2"-04-0250-NXC19-ST | NXC19 | ASTM A-335 Gr. P5 | 80 | 5.54 | 300# | 8"-P-04-0201 | 2"-SLP-04-0249 | 0.4 | 190 | 3.5 | 350 |  | Clase 2 | 10 años | 5 años
Destilación | U-04 | REPSOL | 2" | SLOPS | 2"-04-0251-NXC19-ST | NXC19 | ASTM A-335 Gr. P5 | 80 | 5.54 | 300# | 6"-P-04-0218 | 2"-SLP-04-0247 | 0.4 | 190 | 3.5 | 350 |  | Clase 2 | 10 años | 5 años
Destilación | U-04 | REPSOL | 2" | SLOPS | 2"-04-0255-NXC19-ST | NXC19 | ASTM A-335 Gr. P5 | 80 | 5.54 | 300# | 6"-P-04-0219 | 2"-SLP-04-0263 | 0.4 | 190 | 3.5 | 350 |  | Clase 2 | 10 años | 5 años
Destilación | U-04 | REPSOL | 2" | SLOPS CRAQUEADOS | 2"-04-0263-B4-P | B4 | ASTM A-106 Gr. B | 40 | 3.91 | 150# | 8"-P-04-0212 | COLECTOR DE SLPC | 0.4 | 190 | 3.5 | 350 |  | Clase 2 | 10 años | 5 años
Destilación | U-04 | REPSOL | 2" | SLOPS CRAQUEADOS | 2"-04-0264-B4-P | B4 | ASTM A-106 Gr. B | 40 | 3.91 | 150# | 8"-P-04-0224 | 2"-SLP-04-0271 | 0.4 | 190 | 3.5 | 350 |  | Clase 2 | 10 años | 5 años
Destilación | U-04 | REPSOL | 2" | SLOPS CRAQUEADOS | 2"-04-0267-B4-P | B4 | ASTM A-106 Gr. B | 40 | 3.91 | 150# | 8"-P-04-0214 | COLECTOR DE SLPC | 0.4 | 190 | 3.5 | 350 |  | Clase 2 | 10 años | 5 años
Destilación | U-04 | REPSOL | 2" | SLOPS CRAQUEADOS | 2"-04-0271-B4-P | B4 | ASTM A-106 Gr. B | 40 | 3.91 | 150# | 8"-P-04-0215 | COLECTOR DE SLPC | 0.4 | 190 | 3.5 | 350 |  | Clase 2 | 10 años | 5 años
Destilación | U-04 | REPSOL | 2" | SLOPS | 2"-04-0274-B4-P | B4 | ASTM A-106 Gr. B | 40 | 3.91 | 150# | 8"-P-04-0203 | COLECTOR DE SLP | 0.4 | 190 | 3.5 | 350 |  | Clase 2 | 10 años | 5 años
Destilación | U-04 | REPSOL | 2" | SLOPS | 2"-04-0276-B4-P | B4 | ASTM A-106 Gr. B | 40 | 3.91 | 150# | 8"-P-04-0204 | COLECTOR DE SLP | 0.4 | 190 | 3.5 | 350 |  | Clase 2 | 10 años | 5 años
Destilación | U-04 | REPSOL | 2" | SLOPS CRAQUEADOS | 2"-04-0283-B4-P | B4 | ASTM A-106 Gr. B | 40 | 3.91 | 150# | 8"-P-04-0210 | COLECTOR DE SLPC | 0.4 | 190 | 3.5 | 350 |  | Clase 2 | 10 años | 5 años
Destilación | U-04 | REPSOL | 2" | SLOPS CRAQUEADOS | 2"-04-0287-B4-P | B4 | ASTM A-106 Gr. B | 40 | 3.91 | 150# | 8"-P-04-0211 | COLECTOR DE SLPC | 0.4 | 190 | 3.5 | 350 |  | Clase 2 | 10 años | 5 años
Destilación | U-04 | REPSOL | 2" | SLOPS | 2"-04-0289-B4-P | B4 | ASTM A-106 Gr. B | 40 | 3.91 | 150# | 6"-P-04-0504 | 2"-SLP-04-0290 | 0.4 | 190 | 3.5 | 350 |  | Clase 2 | 10 años | 5 años
Destilación | U-04 | REPSOL | 2" | SLOPS | 2"-04-0290-B4-P | B4 | ASTM A-106 Gr. B | 40 | 3.91 | 150# | 8"-P-04-0209 | COLECTOR DE SLP | 0.4 | 190 | 3.5 | 350 |  | Clase 2 | 10 años | 5 años
Destilación | U-04 | REPSOL | 4" | Crudo | 4"-04-0301-NXC19-H | NXC19 | ASTM A-335 Gr. P5 | 40 | 6.02 | 300# | 8"-P-04-0205 | 04H-1 | 5.4 | 320 | 12 | 375 |  | Clase 1 | 5 años | 5 años
Destilación | U-04 | REPSOL | 4" | Crudo | 4"-04-0302-NXC19-H | NXC19 | ASTM A-335 Gr. P5 | 40 | 6.02 | 300# | 8"-P-04-0205 | 04H-1 | 5.4 | 320 | 12 | 375 |  | Clase 1 | 5 años | 5 años
Destilación | U-04 | REPSOL | 4" | Crudo | 4"-04-0303-NXC19-H | NXC19 | ASTM A-335 Gr. P5 | 40 | 6.02 | 300# | 8"-P-04-0205 | 04H-1 | 5.4 | 320 | 12 | 375 |  | Clase 1 | 5 años | 5 años
Destilación | U-04 | REPSOL | 4" | Crudo | 4"-04-0304-NXC19-H | NXC19 | ASTM A-335 Gr. P5 | 40 | 6.02 | 300# | 8"-P-04-0205 | 04H-1 | 5.4 | 320 | 12 | 375 |  | Clase 1 | 5 años | 5 años
Destilación | U-04 | REPSOL | 4" | Crudo | 4"-04-0305-NXC19-H | NXC19 | ASTM A-335 Gr. P5 | 40 | 6.02 | 300# | 8"-P-04-0205 | 04H-1 | 5.4 | 320 | 12 | 375 |  | Clase 1 | 5 años | 5 años
Destilación | U-04 | REPSOL | 4" | Crudo | 4"-04-0306-NXC19-H | NXC19 | ASTM A-335 Gr. P5 | 40 | 6.02 | 300# | 8"-P-04-0205 | 04H-1 | 5.4 | 320 | 12 | 375 |  | Clase 1 | 5 años | 5 años
Destilación | U-04 | REPSOL | 4" | Crudo | 4"-04-0307-NXC19-H | NXC19 | ASTM A-335 Gr. P5 | 40 | 6.02 | 300# | 8"-P-04-0205 | 04H-1 | 5.4 | 320 | 12 | 375 |  | Clase 1 | 5 años | 5 años
Destilación | U-04 | REPSOL | 4" | Crudo | 4"-04-0308-NXC19-H | NXC19 | ASTM A-335 Gr. P5 | 40 | 6.02 | 300# | 8"-P-04-0205 | 04H-1 | 5.4 | 320 | 12 | 375 |  | Clase 1 | 5 años | 5 años
Destilación | U-04 | REPSOL | 3" | VAPOR DE ALTA PRESIÓN HS | 3"-04-0311-C6-H | C6 | ASTM A-106 Gr. B | 40 | 5.49 | 300# | 6"-HS-04-1405 | 4"-P-04-0301 | 17 | 260 | 21.1 | 280 |  | Clase 4 | 15 años (spot) | 15 años (spot)
Destilación | U-04 | REPSOL | 3" | VAPOR DE ALTA PRESIÓN HS | 3"-04-0312-C6-H | C6 | ASTM A-106 Gr. B | 40 | 5.49 | 300# | 6"-HS-04-1405 | 4"-P-04-0302 | 17 | 260 | 21.1 | 280 |  | Clase 4 | 15 años (spot) | 15 años (spot)
Destilación | U-04 | REPSOL | 3" | VAPOR DE ALTA PRESIÓN HS | 3"-04-0313-C6-H | C6 | ASTM A-106 Gr. B | 40 | 5.49 | 300# | 6"-HS-04-1405 | 4"-P-04-0303 | 17 | 260 | 21.1 | 280 |  | Clase 4 | 15 años (spot) | 15 años (spot)
Destilación | U-04 | REPSOL | 3" | VAPOR DE ALTA PRESIÓN HS | 3"-04-0314-C6-H | C6 | ASTM A-106 Gr. B | 40 | 5.49 | 300# | 6"-HS-04-1405 | 4"-P-04-0304 | 17 | 260 | 21.1 | 280 |  | Clase 4 | 15 años (spot) | 15 años (spot)
Destilación | U-04 | REPSOL | 3" | VAPOR DE ALTA PRESIÓN HS | 3"-04-0315-C6-H | C6 | ASTM A-106 Gr. B | 40 | 5.49 | 300# | 6"-HS-04-1405 | 4"-P-04-0305 | 17 | 260 | 21.1 | 280 |  | Clase 4 | 15 años (spot) | 15 años (spot)
Destilación | U-04 | REPSOL | 3" | VAPOR DE ALTA PRESIÓN HS | 3"-04-0316-C6-H | C6 | ASTM A-106 Gr. B | 40 | 5.49 | 300# | 6"-HS-04-1405 | 4"-P-04-0306 | 17 | 260 | 21.1 | 280 |  | Clase 4 | 15 años (spot) | 15 años (spot)
Destilación | U-04 | REPSOL | 3" | VAPOR DE ALTA PRESIÓN HS | 3"-04-0317-C6-H | C6 | ASTM A-106 Gr. B | 40 | 5.49 | 300# | 6"-HS-04-1405 | 4"-P-04-0307 | 17 | 260 | 21.1 | 280 |  | Clase 4 | 15 años (spot) | 15 años (spot)
Destilación | U-04 | REPSOL | 3" | VAPOR DE ALTA PRESIÓN HS | 3"-04-0318-C6-H | C6 | ASTM A-106 Gr. B | 40 | 5.49 | 300# | 6"-HS-04-1405 | 4"-P-04-0308 | 17 | 260 | 21.1 | 280 |  | Clase 4 | 15 años (spot) | 15 años (spot)
Destilación | U-04 | REPSOL | 4" | VAPOR DE ALTA PRESIÓN HS | 4"-04-0321-C6-H | C6 | ASTM A-106 Gr. B | 40 | 6.02 | 300# | 6"-HS-04-1404 | 04-P-04-0301 | 17 | 260 | 21.1 | 280 |  | Clase 4 | 15 años (spot) | 15 años (spot)
Destilación | U-04 | REPSOL | 4" | VAPOR DE ALTA PRESIÓN HS | 4"-04-0322-C6-H | C6 | ASTM A-106 Gr. B | 40 | 6.02 | 300# | 6"-HS-04-1404 | 04-P-04-0302 | 17 | 260 | 21.1 | 280 |  | Clase 4 | 15 años (spot) | 15 años (spot)
Destilación | U-04 | REPSOL | 4" | VAPOR DE ALTA PRESIÓN HS | 4"-04-0323-C6-H | C6 | ASTM A-106 Gr. B | 40 | 6.02 | 300# | 6"-HS-04-1404 | 04-P-04-0303 | 17 | 260 | 21.1 | 280 |  | Clase 4 | 15 años (spot) | 15 años (spot)
Destilación | U-04 | REPSOL | 4" | VAPOR DE ALTA PRESIÓN HS | 4"-04-0324-C6-H | C6 | ASTM A-106 Gr. B | 40 | 6.02 | 300# | 6"-HS-04-1404 | 04-P-04-0304 | 17 | 260 | 21.1 | 280 |  | Clase 4 | 15 años (spot) | 15 años (spot)
Destilación | U-04 | REPSOL | 4" | VAPOR DE ALTA PRESIÓN HS | 4"-04-0325-C6-H | C6 | ASTM A-106 Gr. B | 40 | 6.02 | 300# | 6"-HS-04-1404 | 04-P-04-0305 | 17 | 260 | 21.1 | 280 |  | Clase 4 | 15 años (spot) | 15 años (spot)
Destilación | U-04 | REPSOL | 4" | VAPOR DE ALTA PRESIÓN HS | 4"-04-0326-C6-H | C6 | ASTM A-106 Gr. B | 40 | 6.02 | 300# | 6"-HS-04-1404 | 04-P-04-0306 | 17 | 260 | 21.1 | 280 |  | Clase 4 | 15 años (spot) | 15 años (spot)
Destilación | U-04 | REPSOL | 4" | VAPOR DE ALTA PRESIÓN HS | 4"-04-0327-C6-H | C6 | ASTM A-106 Gr. B | 40 | 6.02 | 300# | 6"-HS-04-1404 | 04-P-04-0307 | 17 | 260 | 21.1 | 280 |  | Clase 4 | 15 años (spot) | 15 años (spot)
Destilación | U-04 | REPSOL | 4" | VAPOR DE ALTA PRESIÓN HS | 4"-04-0328-C6-H | C6 | ASTM A-106 Gr. B | 40 | 6.02 | 300# | 6"-HS-04-1404 | 04-P-04-0308 | 17 | 260 | 21.1 | 280 |  | Clase 4 | 15 años (spot) | 15 años (spot)
Destilación | U-04 | REPSOL | 2" | AIRE DE PLANTA | 2"-04-0331-B1 | B1 | ASTM A-106 Gr. B | 40 | 3.91 | 150# | 3"-PA-04-1203 | 4"-HS-04-0321 | 6.6 | 30 | 8.78 | 60 |  | Clase 4 | 15 años (spot) | 15 años (spot)
Destilación | U-04 | REPSOL | 2" | AIRE DE PLANTA | 2"-04-0332-B1 | B1 | ASTM A-106 Gr. B | 40 | 3.91 | 150# | 3"-PA-04-1203 | 4"-HS-04-0322 | 6.6 | 30 | 8.78 | 60 |  | Clase 4 | 15 años (spot) | 15 años (spot)
Destilación | U-04 | REPSOL | 2" | AIRE DE PLANTA | 2"-04-0333-B1 | B1 | ASTM A-106 Gr. B | 40 | 3.91 | 150# | 3"-PA-04-1203 | 4"-HS-04-0323 | 6.6 | 30 | 8.78 | 60 |  | Clase 4 | 15 años (spot) | 15 años (spot)
Destilación | U-04 | REPSOL | 2" | AIRE DE PLANTA | 2"-04-0334-B1 | B1 | ASTM A-106 Gr. B | 40 | 3.91 | 150# | 3"-PA-04-1203 | 4"-HS-04-0324 | 6.6 | 30 | 8.78 | 60 |  | Clase 4 | 15 años (spot) | 15 años (spot)
Destilación | U-04 | REPSOL | 2" | AIRE DE PLANTA | 2"-04-0335-B1 | B1 | ASTM A-106 Gr. B | 40 | 3.91 | 150# | 3"-PA-04-1203 | 4"-HS-04-0325 | 6.6 | 30 | 8.78 | 60 |  | Clase 4 | 15 años (spot) | 15 años (spot)
Destilación | U-04 | REPSOL | 2" | AIRE DE PLANTA | 2"-04-0336-B1 | B1 | ASTM A-106 Gr. B | 40 | 3.91 | 150# | 3"-PA-04-1203 | 4"-HS-04-0326 | 6.6 | 30 | 8.78 | 60 |  | Clase 4 | 15 años (spot) | 15 años (spot)
Destilación | U-04 | REPSOL | 2" | AIRE DE PLANTA | 2"-04-0337-B1 | B1 | ASTM A-106 Gr. B | 40 | 3.91 | 150# | 3"-PA-04-1203 | 4"-HS-04-0327 | 6.6 | 30 | 8.78 | 60 |  | Clase 4 | 15 años (spot) | 15 años (spot)
Destilación | U-04 | REPSOL | 2" | AIRE DE PLANTA | 2"-04-0338-B1 | B1 | ASTM A-106 Gr. B | 40 | 3.91 | 150# | 3"-PA-04-1203 | 4"-HS-04-0328 | 6.6 | 30 | 8.78 | 60 |  | Clase 4 | 15 años (spot) | 15 años (spot)
Destilación | U-04 | REPSOL | 3/4" | CONDENSADO DE VAPOR | 3/4"-04-0340-B1-H | B1 | ASTM A-106 Gr. B | 80 | 3.91 | 150# | 6"-HS-04-1405 | COLECTOR | 2 | 138 | 5.6 | 165 |  | Clase 4 | 15 años (spot) | 15 años (spot)
Destilación | U-04 | REPSOL | 2" | SLOPS | 2"-04-0341-B4-P | B4 | ASTM A-106 Gr. B | 40 | 3.91 | 150# | 4"-P-04-0301 | 2"-SLP-04-0345 | 0.4 | 190 | 3.5 | 350 |  | Clase 2 | 10 años | 5 años
Destilación | U-04 | REPSOL | 2" | SLOPS | 2"-04-0342-B4-P | B4 | ASTM A-106 Gr. B | 40 | 3.91 | 150# | 4"-P-04-0302 | 2"-SLP-04-0347 | 0.4 | 190 | 3.5 | 350 |  | Clase 2 | 10 años | 5 años
Destilación | U-04 | REPSOL | 2" | SLOPS | 2"-04-0343-B4-P | B4 | ASTM A-106 Gr. B | 40 | 3.91 | 150# | 4"-P-04-0303 | 2"-SLP-04-0347 | 0.4 | 190 | 3.5 | 350 |  | Clase 2 | 10 años | 5 años
Destilación | U-04 | REPSOL | 2" | SLOPS | 2"-04-0344-B4-P | B4 | ASTM A-106 Gr. B | 40 | 3.91 | 150# | 4"-P-04-0304 | 2"-SLP-04-0342 | 0.4 | 190 | 3.5 | 350 |  | Clase 2 | 10 años | 5 años
Destilación | U-04 | REPSOL | 2" | SLOPS | 2"-04-0345-B4-P | B4 | ASTM A-106 Gr. B | 40 | 3.91 | 150# | 4"-P-04-0305 | 2"-SLP-04-0347 | 0.4 | 190 | 3.5 | 350 |  | Clase 2 | 10 años | 5 años
Destilación | U-04 | REPSOL | 2" | SLOPS | 2"-04-0346-B4-P | B4 | ASTM A-106 Gr. B | 40 | 3.91 | 150# | 4"-P-04-0306 | 2"-SLP-04-0347 | 0.4 | 190 | 3.5 | 350 |  | Clase 2 | 10 años | 5 años
Destilación | U-04 | REPSOL | 2" | SLOPS | 2"-04-0347-B4-P | B4 | ASTM A-106 Gr. B | 40 | 3.91 | 150# | 4"-P-04-0307 | COLECTOR DE SLP | 0.4 | 190 | 3.5 | 350 |  | Clase 2 | 10 años | 5 años
Destilación | U-04 | REPSOL | 2" | SLOPS | 2"-04-0348-B4-P | B4 | ASTM A-106 Gr. B | 40 | 3.91 | 150# | 4"-P-04-0308 | 2"-SLP-04-0346 | 0.4 | 190 | 3.5 | 350 |  | Clase 2 | 10 años | 5 años
Destilación | U-04 | REPSOL | 3/4" | CONDENSADO DE VAPOR | 3/4"-04-0349-B1-H | B1 | ASTM A-106 Gr. B | 80 | 3.91 | 150# | TRAMPA DE VAPOR | 2"-SC-04-1477 | 2 | 138 | 5.6 | 165 |  | Clase 4 | 15 años (spot) | 15 años (spot)
Destilación | U-04 | REPSOL | 3/4" | CONDENSADO DE VAPOR | 3/4"-04-0350-B1-H | B1 | ASTM A-106 Gr. B | 80 | 3.91 | 150# | TRAMPA DE VAPOR | 2"-SC-04-1477 | 2 | 138 | 5.6 | 165 |  | Clase 4 | 15 años (spot) | 15 años (spot)
Destilación | U-04 | REPSOL | 56" | Crudo | 56"-04-0400-CS+316L-H | CS+316L |  |  |  |  | 04H-1 | 04C-01 | -0.6 | 415 | 3.5 | 435 |  | Clase 1 | 5 años | 5 años | clase REPSOL "CS+316L" no encontrada en la especificacion disponible
Destilación | U-04 | REPSOL | 6" | VAPOR DE ALTA PRESIÓN HS | 6"-04-0401-C6-H | C6 | ASTM A-106 Gr. B | 40 | 7.11 | 300# | 04H-1 | 04K-9 | 21.3 | 300 | 24.5 | 330 |  | Clase 4 | 15 años (spot) | 15 años (spot)
Destilación | U-04 | REPSOL | 1 1/2" | CONDENSADO DE VAPOR | 1 1/2"-04-0402-B1-H | B1 | ASTM A-106 Gr. B | 80 | 5.08 | 150# | 3"-HS-04-1406 | COLECTOR | 2 | 138 | 5.6 | 165 |  | Clase 4 | 15 años (spot) | 15 años (spot)
Destilación | U-04 | REPSOL | 10" | Gases de descoquizado | 10"-04-0403-NXB27-P | NXB27 | ASTM A-335 Gr. P5 | 20 | 6.35 | 150# | 04H-1 | 04D-9 | 0.1 | 200 | 3.5 | 400 |  | Punto de Inyección | 3 años | 3 años
Destilación | U-04 | REPSOL | 3/4" | CONDENSADO DE VAPOR | 3/4"-04-0404-B1-P | B1 | ASTM A-106 Gr. B | 80 | 3.91 | 150# | 3"-HS-04-1429 | COLECTOR SC ALTA | 2 | 138 | 5.6 | 165 |  | Clase 4 | 15 años (spot) | 15 años (spot)
Destilación | U-04 | REPSOL | 3/4" | FUEL GAS | 3/4"-04-0406-B4 | B4 | ASTM A-106 Gr. B | 80 | 3.91 | 150# | 6"-FG-04-1501 | 04H-1 | 2.5 | 38 | 3.5 | 70 |  | Clase 2 | 10 años | 5 años
Destilación | U-04 | REPSOL | 2" | FUEL OIL ALIMENTACION | 2"-04-0409-NXC19-ST | NXC19 | ASTM A-335 Gr. P5 | 80 | 5.54 | 300# | 2"-FOS-24-2003 | 04H-1 | 9.25 | 365 | 20 | 435 |  | Clase 2 | 10 años | 5 años
Destilación | U-04 | REPSOL | 1 1/2" | FUEL OIL RETORNO (R500R) | 1 1/2"-04-0410-NXC19-ST | NXC19 | ASTM A-335 Gr. P5 | 80 | 5.08 | 300# | 04H-1 | 1 1/2"-FOS-24-2003 | 9.6 | 365 | 20 | 435 |  | Clase 2 | 10 años | 5 años
Destilación | U-04 | REPSOL | 1 1/2" | Gas | 1 1/2"-04-0411-B11-ST | B11 | ASTM A-106 Gr. B | 80 | 5.08 | 150# | 4"-P-04-0904 | QUEMADOR 1 | 0.3 | 40 | 7 | 180 |  | Clase 2 | 10 años | 5 años
Destilación | U-04 | REPSOL | 1 1/2" | Gas | 1 1/2"-04-0412-B11-ST | B11 | ASTM A-106 Gr. B | 80 | 5.08 | 150# | 4"-P-04-0904 | QUEMADOR 2 | 0.3 | 40 | 7 | 180 |  | Clase 2 | 10 años | 5 años
Destilación | U-04 | REPSOL | 1 1/2" | Gas | 1 1/2"-04-0413-B11-ST | B11 | ASTM A-106 Gr. B | 80 | 5.08 | 150# | 4"-P-04-0904 | QUEMADOR 3 | 0.3 | 40 | 7 | 180 |  | Clase 2 | 10 años | 5 años
Destilación | U-04 | REPSOL | 1 1/2" | Gas | 1 1/2"-04-0414-B11-ST | B11 | ASTM A-106 Gr. B | 80 | 5.08 | 150# | 4"-P-04-0904 | QUEMADOR 4 | 0.3 | 40 | 7 | 180 |  | Clase 2 | 10 años | 5 años
Destilación | U-04 | REPSOL | 1 1/2" | Gas | 1 1/2"-04-0415-B11-ST | B11 | ASTM A-106 Gr. B | 80 | 5.08 | 150# | 4"-P-04-0904 | QUEMADOR 5 | 0.3 | 40 | 7 | 180 |  | Clase 2 | 10 años | 5 años
Destilación | U-04 | REPSOL | 1 1/2" | Gas | 1 1/2"-04-0416-B11-ST | B11 | ASTM A-106 Gr. B | 80 | 5.08 | 150# | 4"-P-04-0904 | QUEMADOR 6 | 0.3 | 40 | 7 | 180 |  | Clase 2 | 10 años | 5 años
Destilación | U-04 | REPSOL | 2" | DRENAJE DE AGUAS ACEITOSAS | 2"-04-0417-B4 | B4 | ASTM A-106 Gr. B | 40 | 3.91 | 150# | 04D-14 | DRENAJE OS | 0 | AMB | 3.5 | 77 |  | Clase 2 | 10 años | 5 años
Destilación | U-04 | REPSOL | 1" | CONDENSADO DE VAPOR | 1"-04-0418-B1-H | B1 | ASTM A-106 Gr. B | 80 | 4.55 | 150# | 04D-14 | DRENAJES OS | 2 | 138 | 5.6 | 165 |  | Clase 4 | 15 años (spot) | 15 años (spot)
Destilación | U-04 | REPSOL | 6" | GAS ÁCIDO (SH2) | 6"-04-0419-B11-ST | B11 | ASTM A-106 Gr. B | 40 | 7.11 | 150# | L.B | 04D-14 | 0.6 | 117 | 3.5 | 150 |  | Clase 2 | 10 años | 5 años
Destilación | U-04 | REPSOL | 6" | GAS ÁCIDO (SH2) | 6"-04-0420-B11-ST | B11 | ASTM A-106 Gr. B | 40 | 7.11 | 150# | 04D-14 | 04H-1 | 0.6 | 117 | 3.5 | 150 |  | Clase 2 | 10 años | 5 años
Destilación | U-04 | REPSOL | 3" | GAS ÁCIDO (SH2) | 3"-04-0421-B11-ST | B11 | ASTM A-106 Gr. B | 40 | 5.49 | 150# | 6"-P-04-0420 | QUEMADOR 1 | 0.2 | 115 | 3.5 | 145 |  | Clase 2 | 10 años | 5 años
Destilación | U-04 | REPSOL | 3" | GAS ÁCIDO (SH2) | 3"-04-0422-B11-ST | B11 | ASTM A-106 Gr. B | 40 | 5.49 | 150# | 6"-P-04-0420 | QUEMADOR 2 | 0.2 | 115 | 3.5 | 145 |  | Clase 2 | 10 años | 5 años
Destilación | U-04 | REPSOL | 3" | GAS ÁCIDO (SH2) | 3"-04-0423-B11-ST | B11 | ASTM A-106 Gr. B | 40 | 5.49 | 150# | 6"-P-04-0420 | QUEMADOR 3 | 0.2 | 115 | 3.5 | 145 |  | Clase 2 | 10 años | 5 años
Destilación | U-04 | REPSOL | 3" | GAS ÁCIDO (SH2) | 3"-04-0424-B11-ST | B11 | ASTM A-106 Gr. B | 40 | 5.49 | 150# | 6"-P-04-0420 | QUEMADOR 4 | 0.2 | 115 | 3.5 | 145 |  | Clase 2 | 10 años | 5 años
Destilación | U-04 | REPSOL | 3" | GAS ÁCIDO (SH2) | 3"-04-0425-B11-ST | B11 | ASTM A-106 Gr. B | 40 | 5.49 | 150# | 6"-P-04-0420 | QUEMADOR 5 | 0.2 | 115 | 3.5 | 145 |  | Clase 2 | 10 años | 5 años
Destilación | U-04 | REPSOL | 3" | GAS ÁCIDO (SH2) | 3"-04-0426-B11-ST | B11 | ASTM A-106 Gr. B | 40 | 5.49 | 150# | 6"-P-04-0420 | QUEMADOR 6 | 0.2 | 115 | 3.5 | 145 |  | Clase 2 | 10 años | 5 años
Destilación | U-04 | REPSOL | 2" | GAS ÁCIDO (SH2) | 2"-04-0427-B10-P | B10 | ASTM A-106 Gr. B | 80 | 5.54 | 150# | 6"-P-04-420 | ATM | 0 | 117 | 3.5 | 150 |  | Clase 2 | 10 años | 5 años
Destilación | U-04 | REPSOL | 2" | GAS ÁCIDO (SH2) | 2"-04-0428-B10 | B10 | ASTM A-106 Gr. B | 80 | 5.54 | 150# | 6"-P-04-904 | ATM | 0 | 37 | 3.5 | 180 |  | Clase 2 | 10 años | 5 años
Destilación | U-04 | REPSOL | 4" | ANTORCHA | 4"-04-0429-B10 | B10 | ASTM A-106 Gr. B | 40 | 6.02 | 150# | 04D-14 | COLECTOR | 0.6 | 171 | 3.5 | 180 |  | Clase 2 | 10 años | 5 años
Destilación | U-04 | REPSOL | 2" | VAPOR DE ALTA PRESIÓN HS | 2"-04-0430-C6-H | C6 | ASTM A-106 Gr. B | 40 | 3.91 | 300# | 3"-HS-04-1429 | 04H-1 | 17 | 260 | 21.1 | 280 |  | Clase 4 | 15 años (spot) | 15 años (spot)
Destilación | U-04 | REPSOL | 3/4" | FUEL OIL ALIMENTACION | 3/4"-04-0431-NXC19-ST | NXC19 | ASTM A-335 Gr. P5 | 160 | 5.56 | 300# | 2"-FOS-04-0409 | QUEMADOR 1 | 9.6 | 365 | 20 | 435 |  | Clase 2 | 10 años | 5 años
Destilación | U-04 | REPSOL | 3/4" | FUEL OIL ALIMENTACION | 3/4"-04-0432-NXC19-ST | NXC19 | ASTM A-335 Gr. P5 | 160 | 5.56 | 300# | 2"-FOS-04-0409 | QUEMADOR 2 | 9.6 | 365 | 20 | 435 |  | Clase 2 | 10 años | 5 años
Destilación | U-04 | REPSOL | 3/4" | FUEL OIL ALIMENTACION | 3/4"-04-0433-NXC19-ST | NXC19 | ASTM A-335 Gr. P5 | 160 | 5.56 | 300# | 2"-FOS-04-0409 | QUEMADOR 3 | 9.6 | 365 | 20 | 435 |  | Clase 2 | 10 años | 5 años
Destilación | U-04 | REPSOL | 3/4" | FUEL OIL ALIMENTACION | 3/4"-04-0434-NXC19-ST | NXC19 | ASTM A-335 Gr. P5 | 160 | 5.56 | 300# | 2"-FOS-04-0409 | QUEMADOR 4 | 9.6 | 365 | 20 | 435 |  | Clase 2 | 10 años | 5 años
Destilación | U-04 | REPSOL | 3/4" | FUEL OIL ALIMENTACION | 3/4"-04-0435-NXC19-ST | NXC19 | ASTM A-335 Gr. P5 | 160 | 5.56 | 300# | 2"-FOS-04-0409 | QUEMADOR 5 | 9.6 | 365 | 20 | 435 |  | Clase 2 | 10 años | 5 años
Destilación | U-04 | REPSOL | 3/4" | FUEL OIL ALIMENTACION | 3/4"-04-0436-NXC19-ST | NXC19 | ASTM A-335 Gr. P5 | 160 | 5.56 | 300# | 2"-FOS-04-0409 | QUEMADOR 6 | 9.6 | 365 | 20 | 435 |  | Clase 2 | 10 años | 5 años
Destilación | U-04 | REPSOL | 1 1/2" | AIRE DE INSTRUMENTACIÓN | 1 1/2"-04-0437-B13 | B13 | ASTM A-53 B TP S | 80 | 5.08 | 150# | 2"-IA-04-1205 | 04H-1 | 9,5 | 30 | 11,9 | 60 |  | Clase 4 | 15 años (spot) | 15 años (spot)
Destilación | U-04 | REPSOL | 1" | AIRE DE INSTRUMENTACIÓN | 1"-04-0438-B13 | B13 | ASTM A-53 B TP S | 80 | 4.55 | 150# | 2"-IA-04-1205 | 04H-1 | 9,5 | 30 | 11,9 | 60 |  | Clase 4 | 15 años (spot) | 15 años (spot)
Destilación | U-04 | REPSOL | 1 1/2" | AIRE DE INSTRUMENTACIÓN | 1 1/2"-04-0439-B13 | B13 | ASTM A-53 B TP S | 80 | 5.08 | 150# | 2"-IA-04-1205 | 04H-1 | 9,5 | 30 | 11,9 | 60 |  | Clase 4 | 15 años (spot) | 15 años (spot)
Destilación | U-04 | REPSOL | 1 1/2" | VAPOR DE ALTA PRESIÓN HS | 1 1/2"-04-0441-C6-H | C6 | ASTM A-106 Gr. B | 80 | 5.08 | 300# | 3"-HS-04-1429 | QUEMADOR 1 | 17 | 260 | 21.1 | 280 |  | Clase 4 | 15 años (spot) | 15 años (spot)
Destilación | U-04 | REPSOL | 1 1/2" | VAPOR DE ALTA PRESIÓN HS | 1 1/2"-04-0442-C6-H | C6 | ASTM A-106 Gr. B | 80 | 5.08 | 300# | 3"-HS-04-1429 | QUEMADOR 2 | 17 | 260 | 21.1 | 280 |  | Clase 4 | 15 años (spot) | 15 años (spot)
Destilación | U-04 | REPSOL | 1 1/2" | VAPOR DE ALTA PRESIÓN HS | 1 1/2"-04-0443-C6-H | C6 | ASTM A-106 Gr. B | 80 | 5.08 | 300# | 3"-HS-04-1429 | QUEMADOR 3 | 17 | 260 | 21.1 | 280 |  | Clase 4 | 15 años (spot) | 15 años (spot)
Destilación | U-04 | REPSOL | 1 1/2" | VAPOR DE ALTA PRESIÓN HS | 1 1/2"-04-0444-C6-H | C6 | ASTM A-106 Gr. B | 80 | 5.08 | 300# | 3"-HS-04-1429 | QUEMADOR 4 | 17 | 260 | 21.1 | 280 |  | Clase 4 | 15 años (spot) | 15 años (spot)
Destilación | U-04 | REPSOL | 1 1/2" | VAPOR DE ALTA PRESIÓN HS | 1 1/2"-04-0445-C6-H | C6 | ASTM A-106 Gr. B | 80 | 5.08 | 300# | 3"-HS-04-1429 | QUEMADOR 5 | 17 | 260 | 21.1 | 280 |  | Clase 4 | 15 años (spot) | 15 años (spot)
Destilación | U-04 | REPSOL | 1 1/2" | VAPOR DE ALTA PRESIÓN HS | 1 1/2"-04-0446-C6-H | C6 | ASTM A-106 Gr. B | 80 | 5.08 | 300# | 3"-HS-04-1429 | QUEMADOR 6 | 17 | 260 | 21.1 | 280 |  | Clase 4 | 15 años (spot) | 15 años (spot)
Destilación | U-04 | REPSOL | 3" | FUEL GAS | 3"-04-0451-B4 | B4 | ASTM A-106 Gr. B | 40 | 5.49 | 150# | 6"-FG-04-1501 | QUEMADOR 1 | 2.5 | 38 | 3.5 | 70 |  | Clase 2 | 10 años | 5 años
Destilación | U-04 | REPSOL | 3" | FUEL GAS | 3"-04-0452-B4 | B4 | ASTM A-106 Gr. B | 40 | 5.49 | 150# | 6"-FG-04-1501 | QUEMADOR 2 | 2.5 | 38 | 3.5 | 70 |  | Clase 2 | 10 años | 5 años
Destilación | U-04 | REPSOL | 3" | FUEL GAS | 3"-04-0453-B4 | B4 | ASTM A-106 Gr. B | 40 | 5.49 | 150# | 6"-FG-04-1501 | QUEMADOR 3 | 2.5 | 38 | 3.5 | 70 |  | Clase 2 | 10 años | 5 años
Destilación | U-04 | REPSOL | 3" | FUEL GAS | 3"-04-0454-B4 | B4 | ASTM A-106 Gr. B | 40 | 5.49 | 150# | 6"-FG-04-1501 | QUEMADOR 4 | 2.5 | 38 | 3.5 | 70 |  | Clase 2 | 10 años | 5 años
Destilación | U-04 | REPSOL | 3" | FUEL GAS | 3"-04-0455-B4 | B4 | ASTM A-106 Gr. B | 40 | 5.49 | 150# | 6"-FG-04-1501 | QUEMADOR 5 | 2.5 | 38 | 3.5 | 70 |  | Clase 2 | 10 años | 5 años
Destilación | U-04 | REPSOL | 3" | FUEL GAS | 3"-04-0456-B4 | B4 | ASTM A-106 Gr. B | 40 | 5.49 | 150# | 6"-FG-04-1501 | QUEMADOR 6 | 2.5 | 38 | 3.5 | 70 |  | Clase 2 | 10 años | 5 años
Destilación | U-04 | REPSOL | 3/4" | CONDENSADO DE VAPOR | 3/4"-04-0457-B1-H | B1 | ASTM A-106 Gr. B | 80 | 3.91 | 150# | TRAMPA DE VAPOR | 2"-SC-04-1477 | 2 | 138 | 5.6 | 165 |  | Clase 4 | 15 años (spot) | 15 años (spot)
Destilación | U-04 | REPSOL | 3/4" | FUEL GAS | 3/4"-04-0461-B4 | B4 | ASTM A-106 Gr. B | 80 | 3.91 | 150# | 3/4"-FG-04-0406 | QUEMADOR 1 | 2.5 | 38 | 3.5 | 70 |  | Clase 2 | 10 años | 5 años
Destilación | U-04 | REPSOL | 3/4" | FUEL GAS | 3/4"-04-0462-B4 | B4 | ASTM A-106 Gr. B | 80 | 3.91 | 150# | 3/4"-FG-04-0406 | QUEMADOR 2 | 2.5 | 38 | 3.5 | 70 |  | Clase 2 | 10 años | 5 años
Destilación | U-04 | REPSOL | 3/4" | FUEL GAS | 3/4"-04-0463-B4 | B4 | ASTM A-106 Gr. B | 80 | 3.91 | 150# | 3/4"-FG-04-0406 | QUEMADOR 3 | 2.5 | 38 | 3.5 | 70 |  | Clase 2 | 10 años | 5 años
Destilación | U-04 | REPSOL | 3/4" | FUEL GAS | 3/4"-04-0464-B4 | B4 | ASTM A-106 Gr. B | 80 | 3.91 | 150# | 3/4"-FG-04-0406 | QUEMADOR 4 | 2.5 | 38 | 3.5 | 70 |  | Clase 2 | 10 años | 5 años
Destilación | U-04 | REPSOL | 3/4" | FUEL GAS | 3/4"-04-0465-B4 | B4 | ASTM A-106 Gr. B | 80 | 3.91 | 150# | 3/4"-FG-04-0406 | QUEMADOR 5 | 2.5 | 38 | 3.5 | 70 |  | Clase 2 | 10 años | 5 años
Destilación | U-04 | REPSOL | 3/4" | FUEL GAS | 3/4"-04-0466-B4 | B4 | ASTM A-106 Gr. B | 80 | 3.91 | 150# | 3/4"-FG-04-0406 | QUEMADOR 6 | 2.5 | 38 | 3.5 | 70 |  | Clase 2 | 10 años | 5 años
Destilación | U-04 | REPSOL | 1" | FUEL GAS | 1"-04-0467-B4 | B4 | ASTM A-106 Gr. B | 80 | 4.55 | 150# | 04XV-707 | ATM | ATM | AMB | 3.5 | 70 |  | Clase 2 | 10 años | 5 años
Destilación | U-04 | REPSOL | 1" | FUEL GAS | 1"-04-0468-B4 | B4 | ASTM A-106 Gr. B | 80 | 4.55 | 150# | 04XV-704 | ATM | ATM | AMB | 3.5 | 70 |  | Clase 2 | 10 años | 5 años
Destilación | U-04 | REPSOL | 1/2" | AIRE DE INSTRUMENTACIÓN | 1/2"-04-0471-B13 | B13 | ASTM A-53 B TP S | 80 | 3.73 | 150# | 2"-IA-04-1205 | QUEMADOR 1 | 9,5 | 30 | 11,9 | 60 |  | Clase 4 | 15 años (spot) | 15 años (spot)
Destilación | U-04 | REPSOL | 1/2" | AIRE DE INSTRUMENTACIÓN | 1/2"-04-0472-B13 | B13 | ASTM A-53 B TP S | 80 | 3.73 | 150# | 2"-IA-04-1205 | QUEMADOR 2 | 9,5 | 30 | 11,9 | 60 |  | Clase 4 | 15 años (spot) | 15 años (spot)
Destilación | U-04 | REPSOL | 1/2" | AIRE DE INSTRUMENTACIÓN | 1/2"-04-0473-B13 | B13 | ASTM A-53 B TP S | 80 | 3.73 | 150# | 2"-IA-04-1205 | QUEMADOR 3 | 9,5 | 30 | 11,9 | 60 |  | Clase 4 | 15 años (spot) | 15 años (spot)
Destilación | U-04 | REPSOL | 1/2" | AIRE DE INSTRUMENTACIÓN | 1/2"-04-0474-B13 | B13 | ASTM A-53 B TP S | 80 | 3.73 | 150# | 2"-IA-04-1205 | QUEMADOR 4 | 9,5 | 30 | 11,9 | 60 |  | Clase 4 | 15 años (spot) | 15 años (spot)
Destilación | U-04 | REPSOL | 1/2" | AIRE DE INSTRUMENTACIÓN | 1/2"-04-0475-B13 | B13 | ASTM A-53 B TP S | 80 | 3.73 | 150# | 2"-IA-04-1205 | QUEMADOR 5 | 9,5 | 30 | 11,9 | 60 |  | Clase 4 | 15 años (spot) | 15 años (spot)
Destilación | U-04 | REPSOL | 1/2" | AIRE DE INSTRUMENTACIÓN | 1/2"-04-0476-B13 | B13 | ASTM A-53 B TP S | 80 | 3.73 | 150# | 2"-IA-04-1205 | QUEMADOR 6 | 9,5 | 30 | 11,9 | 60 |  | Clase 4 | 15 años (spot) | 15 años (spot)
Destilación | U-04 | REPSOL | 2" | VAPOR DE ALTA PRESIÓN HS | 2"-04-0477-C6-H | C6 | ASTM A-106 Gr. B | 40 | 3.91 | 300# | 3"-HS-04-1406 | SOPLADOR Nº1 | 17 | 260 | 21.1 | 280 |  | Clase 4 | 15 años (spot) | 15 años (spot)
Destilación | U-04 | REPSOL | 2" | VAPOR DE ALTA PRESIÓN HS | 2"-04-0478-C6-H | C6 | ASTM A-106 Gr. B | 40 | 3.91 | 300# | 3"-HS-04-1406 | SOPLADOR Nº2 | 17 | 260 | 21.1 | 280 |  | Clase 4 | 15 años (spot) | 15 años (spot)
Destilación | U-04 | REPSOL | 2" | VAPOR DE ALTA PRESIÓN HS | 2"-04-0479-C6-H | C6 | ASTM A-106 Gr. B | 40 | 3.91 | 300# | 3"-HS-04-1406 | SOPLADOR Nº3 | 17 | 260 | 21.1 | 280 |  | Clase 4 | 15 años (spot) | 15 años (spot)
Destilación | U-04 | REPSOL | 2" | VAPOR DE ALTA PRESIÓN HS | 2"-04-0480-C6-H | C6 | ASTM A-106 Gr. B | 40 | 3.91 | 300# | 3"-HS-04-1406 | SOPLADOR Nº4 | 17 | 260 | 21.1 | 280 |  | Clase 4 | 15 años (spot) | 15 años (spot)
Destilación | U-04 | REPSOL | 4" | Gases de descoquizado | 4"-04-0481-NXC19-P | NXC19 | ASTM A-335 Gr. P5 | 40 | 6.02 | 300# | 04H-1 | 10"-P-04-0403 | 0.1 | 200 | 3.5 | 400 |  | Clase 2 | 10 años | 5 años
Destilación | U-04 | REPSOL | 4" | Gases de descoquizado | 4"-04-0482-NXC19-P | NXC19 | ASTM A-335 Gr. P5 | 40 | 6.02 | 300# | 04H-1 | 10"-P-04-0403 | 0.1 | 200 | 3.5 | 400 |  | Clase 2 | 10 años | 5 años
Destilación | U-04 | REPSOL | 4" | Gases de descoquizado | 4"-04-0483-NXC19-P | NXC19 | ASTM A-335 Gr. P5 | 40 | 6.02 | 300# | 04H-1 | 10"-P-04-0403 | 0.1 | 200 | 3.5 | 400 |  | Clase 2 | 10 años | 5 años
Destilación | U-04 | REPSOL | 4" | Gases de descoquizado | 4"-04-0484-NXC19-P | NXC19 | ASTM A-335 Gr. P5 | 40 | 6.02 | 300# | 04H-1 | 10"-P-04-0403 | 0.1 | 200 | 3.5 | 400 |  | Clase 2 | 10 años | 5 años
Destilación | U-04 | REPSOL | 4" | Gases de descoquizado | 4"-04-0485-NXC19-P | NXC19 | ASTM A-335 Gr. P5 | 40 | 6.02 | 300# | 04H-1 | 10"-P-04-0403 | 0.1 | 200 | 3.5 | 400 |  | Clase 2 | 10 años | 5 años
Destilación | U-04 | REPSOL | 4" | Gases de descoquizado | 4"-04-0486-NXC19-P | NXC19 | ASTM A-335 Gr. P5 | 40 | 6.02 | 300# | 04H-1 | 10"-P-04-0403 | 0.1 | 200 | 3.5 | 400 |  | Clase 2 | 10 años | 5 años
Destilación | U-04 | REPSOL | 4" | Gases de descoquizado | 4"-04-0487-NXC19-P | NXC19 | ASTM A-335 Gr. P5 | 40 | 6.02 | 300# | 04H-1 | 10"-P-04-0403 | 0.1 | 200 | 3.5 | 400 |  | Clase 2 | 10 años | 5 años
Destilación | U-04 | REPSOL | 4" | Gases de descoquizado | 4"-04-0488-NXC19-P | NXC19 | ASTM A-335 Gr. P5 | 40 | 6.02 | 300# | 04H-1 | 10"-P-04-0403 | 0.1 | 200 | 3.5 | 400 |  | Clase 2 | 10 años | 5 años
Destilación | U-04 | REPSOL | 3/4" | DRENAJE DE AGUAS ACEITOSAS | 3/4"-04-0489-B4 | B4 | ASTM A-106 Gr. B | 80 | 3.91 | 150# | 2"-P-04-0490 | COLECTOR OS | 0 | AMB | 3.5 | 77 |  | Clase 2 | 10 años | 5 años
Destilación | U-04 | REPSOL | 2" | Gas | 2"-04-0490-B11 | B11 | ASTM A-106 Gr. B | 80 | 5.54 | 150# | 04D-14 | 04LT-037/LI-036 (04D-14) | 0.2 | 115 | 3.5 | 145 |  | Clase 2 | 10 años | 5 años
Destilación | U-04 | REPSOL | 16" | Crudo | 16"-04-0491-NXC19-H | NXC19 | ASTM A-335 Gr. P5 | Requiere cálculo específico |  | 300# | 04H-1 | 56"-P-04-0400 | -0.6 | 415 | 3.5 | 450 |  | Clase 1 | 5 años | 5 años
Destilación | U-04 | REPSOL | 16" | Crudo | 16"-04-0492-NXC19-H | NXC19 | ASTM A-335 Gr. P5 | Requiere cálculo específico |  | 300# | 04H-1 | 56"-P-04-0400 | -0.6 | 415 | 3.5 | 450 |  | Clase 1 | 5 años | 5 años
Destilación | U-04 | REPSOL | 16" | Crudo | 16"-04-0493-NXC19-H | NXC19 | ASTM A-335 Gr. P5 | Requiere cálculo específico |  | 300# | 04H-1 | 56"-P-04-0400 | -0.6 | 415 | 3.5 | 450 |  | Clase 1 | 5 años | 5 años
Destilación | U-04 | REPSOL | 16" | Crudo | 16"-04-0494-NXC19-H | NXC19 | ASTM A-335 Gr. P5 | Requiere cálculo específico |  | 300# | 04H-1 | 56"-P-04-0400 | -0.6 | 415 | 3.5 | 450 |  | Clase 1 | 5 años | 5 años
Destilación | U-04 | REPSOL | 16" | Crudo | 16"-04-0495-NXC19-H | NXC19 | ASTM A-335 Gr. P5 | Requiere cálculo específico |  | 300# | 04H-1 | 56"-P-04-0400 | -0.6 | 415 | 3.5 | 450 |  | Clase 1 | 5 años | 5 años
Destilación | U-04 | REPSOL | 16" | Crudo | 16"-04-0496-NXC19-H | NXC19 | ASTM A-335 Gr. P5 | Requiere cálculo específico |  | 300# | 04H-1 | 56"-P-04-0400 | -0.6 | 415 | 3.5 | 450 |  | Clase 1 | 5 años | 5 años
Destilación | U-04 | REPSOL | 16" | Crudo | 16"-04-0497-NXC19-H | NXC19 | ASTM A-335 Gr. P5 | Requiere cálculo específico |  | 300# | 04H-1 | 56"-P-04-0400 | -0.6 | 415 | 3.5 | 450 |  | Clase 1 | 5 años | 5 años
Destilación | U-04 | REPSOL | 16" | Crudo | 16"-04-0498-NXC19-H | NXC19 | ASTM A-335 Gr. P5 | Requiere cálculo específico |  | 300# | 04H-1 | 56"-P-04-0400 | -0.6 | 415 | 3.5 | 450 |  | Clase 1 | 5 años | 5 años
Destilación | U-04 | REPSOL | 1" | ANTORCHA | 1"-04-0499-B11 | B11 | ASTM A-106 Gr. B | 80 | 4.55 | 150# | 04D-14 | 04PSV-514 | 0.2 | 115 | 3.5 | 145 |  | Clase 2 | 10 años | 5 años
Destilación | U-04 | REPSOL | 10" | Fondos | 10"-04-0500-NXC19-ST | NXC19 | ASTM A-335 Gr. P5 | 40 | 9.27 | 300# | 04C-1 | 04P-3A/B | -0.33 | 350 | 29 | 435 |  | Clase 1 | 5 años | 5 años
Destilación | U-04 | REPSOL | 8" | Fondos | 8"-04-0501-NXC19-H | NXC19 | ASTM A-335 Gr. P5 | 40 | 8.18 | 300# | 04P-3 A/B | 6"-P-24-0200 (UVB) | 7.6 | 350 | 29 | 435 |  | Clase 1 | 5 años | 5 años
Destilación | U-04 | REPSOL | 6" | Fondos | 6"-04-0502-NXC19-H | NXC19 | ASTM A-335 Gr. P5 | 40 | 7.11 | 300# | 8"-P-04-0501 | 04E32-B | 7.6 | 350 | 29 | 435 |  | Clase 1 | 5 años | 5 años
Destilación | U-04 | REPSOL | 2" | Fondos | 2"-04-0503-NXD2-H | NXD2 | ASTM A-335 Gr. P5 (18" y mayores: ASTM A-691 Gr.5Cr Cl.22 o 42) | 160 | 8.74 | 900# | 8"-P-04-0501 | 2"-P-24-2013 (UVB) | 7.6 | 350 | 29 | 435 |  | Clase 1 | 5 años | 5 años
Destilación | U-04 | REPSOL | 6" | Fondos | 6"-04-0504-NXC19-H | NXC19 | ASTM A-335 Gr. P5 | 40 | 7.11 | 300# | 8"-P-04-0501 | 8"-P-04-0209 | 14.2 | 350 | 29 | 435 |  | Clase 1 | 5 años | 5 años
Destilación | U-04 | REPSOL | 6" | Quench | 6"-04-0505-NXC19-H | NXC19 | ASTM A-335 Gr. P5 | 40 | 7.11 | 300# | 6"-P-04-1003 | 12"-P-04-1000 | -0.918 | 290 | 29 | 385 |  | Clase 2 | 10 años | 5 años
Destilación | U-04 | REPSOL | 4" | Slop wax | 4"-04-0506-NXB27-H | NXB27 | ASTM A-335 Gr. P5 | 40 | 6.02 | 150# | 04C-1 | 04D-2 | -0.912 | 392 | 3.5 | 435 |  | Clase 2 | 10 años | 5 años
Destilación | U-04 | REPSOL | 6" | Slop wax | 6"-04-0507-NXB27-ST | NXB27 | ASTM A-335 Gr. P5 | 40 | 7.11 | 150# | 04C-1 | 04D-2 | -0.938 | 405 | 3.5 | 435 |  | Clase 2 | 10 años | 5 años
Destilación | U-04 | REPSOL | 18" | HVGO | 18"-04-0508-NXB27-H | NXB27 | ASTM A-335 Gr. P5 | 20 | 7.92 | 150# | 04C-1 | 04P-5A/B | 0.8 | 312 | 3.5 | 435 |  | Clase 2 | 10 años | 5 años
Destilación | U-04 | REPSOL | 6" | MVGO | 6"-04-0509-B4-H | B4 | ASTM A-106 Gr. B | 40 | 7.11 | 150# | 04C-1 | 04P-2 A/B | 1.3 | 273 | 3.5 | 330 |  | Clase 2 | 10 años | 5 años
Destilación | U-04 | REPSOL | 12" | LVGO | 12"-04-0510-B4-P | B4 | ASTM A-106 Gr. B | 20 | 6.35 | 150# | 04C-1 | 04P-6 A/B | 1.8 | 134 | 3.5 | 330 |  | Clase 2 | 10 años | 5 años
Destilación | U-04 | REPSOL | 56" | Vapores | 56"-04-0511-B10-P | B10 | ASTM A-106 Gr. B | Requiere cálculo específico |  | 150# | 04C-1 | 04E-16X | -0.955 | 70 | 3.5 | 330 |  | Punto de Inyección | 3 años | 3 años
Destilación | U-04 | REPSOL | 4" | Fondos | 4"-04-0513-NXC19-ST | NXC19 | ASTM A-335 Gr. P5 | 40 | 6.02 | 300# | 6"-P-04-0504 | 04PSV-136 | 29 | 350 | 29 | 435 |  | Clase 1 | 5 años | 5 años
Destilación | U-04 | REPSOL | 6" | Quench | 6"-04-0514-NXB27-ST | NXB27 | ASTM A-335 Gr. P5 | 40 | 7.11 | 150# | 04PSV-136 | 6"-P-04-1003 | -0.9 | 350 | 3.5 | 435 |  | Clase 2 | 10 años | 5 años
Destilación | U-04 | REPSOL | 4" | Fondos | 4"-04-0515-NXC19-ST | NXC19 | ASTM A-335 Gr. P5 | 40 | 6.02 | 300# | 6"-P-04-0502 | 04PSV-135 | 7 | 350 | 29 | 435 |  | Clase 1 | 5 años | 5 años
Destilación | U-04 | REPSOL | 6" | Quench | 6"-04-0516-NXB27-ST | NXB27 | ASTM A-335 Gr. P5 | 40 | 7.11 | 150# | 04PSV-135 | 6"-P-04-1003 | -0.9 | 350 | 3.5 | 435 |  | Clase 2 | 10 años | 5 años
Destilación | U-04 | REPSOL | 6" | ANTORCHA | 6"-04-0517-B10-ST | B10 | ASTM A-106 Gr. B | 40 | 7.11 | 150# | 04C-1 | 04PSV-048 | -0.955 | 70 | 3.5 | 330 |  | Clase 2 | 10 años | 5 años
Destilación | U-04 | REPSOL | 4" | SLOPS | 4"-04-0518-B4 | B4 | ASTM A-106 Gr. B | 40 | 6.02 | 150# | 04C-1 | COLECTOR DE SLP | 0.4 | 180 | 3.5 | 380 |  | Clase 2 | 10 años | 5 años
Destilación | U-04 | REPSOL | 2" | DRENAJE DE AGUAS ACEITOSAS | 2"-04-0519-B4 | B4 | ASTM A-106 Gr. B | 40 | 3.91 | 150# | 4"-SLP-04-0518 | FONIL | 0.2 | AMB | 3.5 | 77 |  | Clase 2 | 10 años | 5 años
Destilación | U-04 | REPSOL | 20" | VAPOR DE ALTA PRESIÓN HS | 20"-04-0520-C6-H | C6 | ASTM A-106 Gr.B | Requiere cálculo específico |  | 300# | 6"-HS-04-1411 | 20"-HS-04-0521 | 17 | 260 | 21.1 | 280 |  | Clase 4 | 15 años (spot) | 15 años (spot)
Destilación | U-04 | REPSOL | 16" | VAPOR DE ALTA PRESIÓN HS | 16"-04-0521-NXC19-H | NXC19 | ASTM A-335 Gr. P5 | Requiere cálculo específico |  | 300# | 20"-HS-04-0520 | 04C-1 | 17 | 270 | 21.1 | 280 |  | Clase 4 | 15 años (spot) | 15 años (spot)
Destilación | U-04 | REPSOL | 1 1/2" | CONDENSADO DE VAPOR | 1 1/2"-04-0522-B1-H | B1 | ASTM A-106 Gr. B | 80 | 5.08 | 150# | TRAMPA DE VAPOR | COLECTOR | 2 | 138 | 5.6 | 165 |  | Clase 4 | 15 años (spot) | 15 años (spot)
Destilación | U-04 | REPSOL | 2" | DRENAJE DE AGUAS ACEITOSAS | 2"-04-0523-B4 | B4 | ASTM A-106 Gr. B | 40 | 3.91 | 150# | 04K-3 | DRENAJE OS | 0 | AMB | 3.5 | 77 |  | Clase 2 | 10 años | 5 años
Destilación | U-04 | REPSOL | 2" | DRENAJE DE AGUAS ACEITOSAS | 2"-04-0524-B4 | B4 | ASTM A-106 Gr. B | 40 | 3.91 | 150# | 04K-6 | DRENAJE OS | 0 | AMB | 3.5 | 77 |  | Clase 2 | 10 años | 5 años
Destilación | U-04 | REPSOL | 2" | DRENAJE DE AGUAS ACEITOSAS | 2"-04-0525-B4 | B4 | ASTM A-106 Gr. B | 40 | 3.91 | 150# | 04K-4 | DRENAJE OS | 0 | AMB | 3.5 | 77 |  | Clase 2 | 10 años | 5 años
Destilación | U-04 | REPSOL | 2" | DRENAJE DE AGUAS ACEITOSAS | 2"-04-0526-B4 | B4 | ASTM A-106 Gr. B | 40 | 3.91 | 150# | 04K-5 | DRENAJE OS | 0 | AMB | 3.5 | 77 |  | Clase 2 | 10 años | 5 años
Destilación | U-04 | REPSOL | 10" | ANTORCHA | 10"-04-0531-B4 | B4 | ASTM A-106 Gr. B | 20 | 6.35 | 150# | 04PSV-048 | COLECTOR | 0.67 | 250 | 3.5 | 280 |  | Clase 2 | 10 años | 5 años
Destilación | U-04 | REPSOL | 2" | SLOPS | 2"-04-0537-C5-ST | C5 | ASTM A-106 Gr. B | 80 | 5.54 | 300# | 12"-P-04-1000 | 2"-SLP-04-0538 | 0.4 | 190 | 3.5 | 350 |  | Clase 2 | 10 años | 5 años
Destilación | U-04 | REPSOL | 2" | SLOPS | 2"-04-0538-B4-P | B4 | ASTM A-106 Gr. B | 40 | 3.91 | 150# | 12"-P-04-1000 | COLECTOR SLP | 0.4 | 190 | 3.5 | 350 |  | Clase 2 | 10 años | 5 años
Destilación | U-04 | REPSOL | 2" | SLOPS | 2"-04-0541-B4-P | B4 | ASTM A-106 Gr. B | 40 | 3.91 | 150# | 4"-P-04-0605 | 2"-SLP-04-0538 | 0.4 | 190 | 3.5 | 350 |  | Clase 2 | 10 años | 5 años
Destilación | U-04 | REPSOL | 2" | SLOPS | 2"-04-0542-NXC19-ST | NXC19 | ASTM A-335 Gr. P5 | 80 | 5.54 | 300# | 4"-P-04-0605 | 2"-SLP-04-0541 | 0.4 | 190 | 3.5 | 350 |  | Clase 2 | 10 años | 5 años
Destilación | U-04 | REPSOL | 2" | SLOPS | 2"-04-0548-B4-P | B4 | ASTM A-106 Gr. B | 40 | 3.91 | 150# | 10"-P-04-0500 | COLECTOR | 0.4 | 190 | 3.5 | 350 |  | Clase 2 | 10 años | 5 años
Destilación | U-04 | REPSOL | 2" | SLOPS | 2"-04-0550-B4-P | B4 | ASTM A-106 Gr. B | 40 | 3.91 | 150# | 10"-P-04-0500 | 2"-SLP-04-0548 | 0.4 | 190 | 3.5 | 350 |  | Clase 2 | 10 años | 5 años
Destilación | U-04 | REPSOL | 1" | Fondos | 1"-04-0551-NXC19-ST | NXC19 | ASTM A-335 Gr. P5 | 80 | 4.55 | 300# | 8"-P-04-0501 | 04SC-002 | 7.6 | 350 | 29 | 435 |  | Clase 1 | 5 años | 5 años
Destilación | U-04 | REPSOL | 1" | Fondos | 1"-04-0552-NXC19-ST | NXC19 | ASTM A-335 Gr. P5 | 80 | 4.55 | 300# | 04SC-002 | 6"-P-04-0501 | 2.8 | 350 | 29 | 435 |  | Clase 1 | 5 años | 5 años
Destilación | U-04 | REPSOL | 3/4" | CONDENSADO DE VAPOR | 3/4"-04-0553-B1-H | B1 | ASTM A-106 Gr. B | 80 | 3.91 | 150# | TRAMPA DE VAPOR | COLECTOR | 2 | 138 | 5.6 | 165 |  | Clase 4 | 15 años (spot) | 15 años (spot)
Destilación | U-04 | REPSOL | 8" | VAPOR DE BAJA DE PRESIÓN LS | 8"-04-0554-B1-H | B1 | ASTM A-106 Gr. B | 20 | 6.35 | 150# | TURBINA | COLECTOR | 2 | 138 | 3 | 232 |  | Clase 4 | 15 años (spot) | 15 años (spot)
Destilación | U-04 | REPSOL | 2" | VAPOR DE ALTA PRESIÓN HS | 2"-04-0555-B4-P | B4 | ASTM A-106 Gr. B | 40 | 3.91 | 150# | 20"-HS-04-0520 | ATM | 0 | 270 | 3.5 | 280 |  | Clase 4 | 15 años (spot) | 15 años (spot)
Destilación | U-04 | REPSOL | 8" | DESCARGA A LA ATMÓSFERA | 8"-04-0557-B4-P | B4 | ASTM A-106 Gr. B | 20 | 6.35 | 150# | 04PSV-508 | ATM | 0 | 138 | 3.5 | 165 |  | Clase 2 | 10 años | 5 años
Destilación | U-04 | REPSOL | 1" | AGUA DE REGRIGERACIÓN RETORNO | 1"-04-0558-B1 | B1 | ASTM A-106 Gr. B | 80 | 4.55 | 150# | SELLO DE 04P-3A/B | COLECTOR | 2 | 40 | 7.7 | 77 |  | Clase 4 | 15 años (spot) | 15 años (spot)
Destilación | U-04 | REPSOL | 3/4" | NITRÓGENO | 3/4"-04-0560-B4 | B4 | ASTM A-106 Gr. B | 80 | 3.91 | 150# | BOTELLA DE N2 | SELLO DE 04P-3A | 6 | AMB | 10 | 77 |  | Clase 4 | 15 años (spot) | 15 años (spot)
Destilación | U-04 | REPSOL | 3/4" | NITRÓGENO | 3/4"-04-0561-B4 | B4 | ASTM A-106 Gr. B | 80 | 3.91 | 150# | BOTELLA DE N2 | SELLO DE 04P-3B | 6 | AMB | 10 | 77 |  | Clase 4 | 15 años (spot) | 15 años (spot)
Destilación | U-04 | REPSOL | 2" | DRENAJE DE AGUAS ACEITOSAS | 2"-04-0562-B4 | B4 | ASTM A-106 Gr. B | 40 | 3.91 | 150# | 04SC-002 | DRENAJE OS | 0 | AMB | 3.5 | 77 |  | Clase 2 | 10 años | 5 años
Destilación | U-04 | REPSOL | 1" | AGUA DE REGRIGERACIÓN RETORNO | 1"-04-0563-B1 | B1 | ASTM A-106 Gr. B | 80 | 4.55 | 150# | 04SC-002 | COLECTOR | 2 | 40 | 7.7 | 77 |  | Clase 4 | 15 años (spot) | 15 años (spot)
Destilación | U-04 | REPSOL | 6" | Slop wax | 6"-04-0600-NXD2-ST | NXD2 | ASTM A-335 Gr. P5 (18" y mayores: ASTM A-691 Gr.5Cr Cl.22 o 42) | 80 | 10.97 | 900# | 04D-2 | 04P-4 A/B | -0.53 | 300 | 36 | 435 |  | Clase 2 | 10 años | 5 años
Destilación | U-04 | REPSOL | 4" | Slop wax | 4"-04-0601-NXD2-H | NXD2 | ASTM A-335 Gr. P5 (18" y mayores: ASTM A-691 Gr.5Cr Cl.22 o 42) | 80 | 8.56 | 900# | 04P-4 A/B | 04E-7 | 24.71 | 300 | 36 | 435 |  | Clase 2 | 10 años | 5 años
Destilación | U-04 | REPSOL | 3" | Slop wax | 3"-04-0602-NXD2-H | NXD2 | ASTM A-335 Gr. P5 (18" y mayores: ASTM A-691 Gr.5Cr Cl.22 o 42) | 80 | 7.62 | 900# | 4"-P-04-0601 | 8"-P-04-0203 | 24.71 | 300 | 36 | 435 |  | Clase 2 | 10 años | 5 años
Destilación | U-04 | REPSOL | 1 1/2" | Slop wax | 1 1/2"-04-0603-NXD2-ST | NXD2 | ASTM A-335 Gr. P5 (18" y mayores: ASTM A-691 Gr.5Cr Cl.22 o 42) | 160 | 7.14 | 900# | 04P-4 A/B | 04D-2 | 24.71 | 300 | 36 | 435 |  | Clase 2 | 10 años | 5 años
Destilación | U-04 | REPSOL | 12" | HVGO | 12"-04-0604-NXC19-H | NXC19 | ASTM A-335 Gr. P5 | 40 | 10.31 | 300# | 04P-5 A/B | 04E-31 A | 13.2 | 312 | 22.5 | 345 |  | Clase 2 | 10 años | 5 años
Destilación | U-04 | REPSOL | 4" | HVGO | 4"-04-0605-NXC19-P | NXC19 | ASTM A-335 Gr. P5 | 40 | 6.02 | 300# | 12"-P-04-0604 | 04C-1 | 13.2 | 312 | 22.5 | 345 |  | Clase 2 | 10 años | 5 años
Destilación | U-04 | REPSOL | 3" | MVGO | 3"-04-0607-C3-H | C3 | ASTM A-106 Gr. B | 40 | 5.49 | 300# | 04P-2 A/B | 04E-9 | 10.5 | 260 | 22.5 | 330 |  | Clase 2 | 10 años | 5 años
Destilación | U-04 | REPSOL | 1 1/2" | MVGO | 1 1/2"-04-0608-C3-ST | C3 | ASTM A-106 Gr. B | 80 | 5.08 | 300# | 04P-2 A/B | 04C-1 | 10.5 | 260 | 22.5 | 330 |  | Clase 1 | 5 años | 5 años
Destilación | U-04 | REPSOL | 3" | MVGO | 3"-04-0609-C3-P | C3 | ASTM A-106 Gr. B | 40 | 5.49 | 300# | 3"-P-04-0607 | 8"-P-04-0706 | 10.5 | 260 | 22.5 | 330 |  | Clase 2 | 10 años | 5 años
Destilación | U-04 | REPSOL | 2" | SLOPS | 2"-04-0622-B4-P | B4 | ASTM A-106 Gr. B | 40 | 3.91 | 150# | 6"-P-04-0600 | 6"-SLP-04-1379 | 0.4 | 190 | 3.5 | 350 |  | Clase 2 | 10 años | 5 años
Destilación | U-04 | REPSOL | 2" | SLOPS | 2"-04-0623-B4-P | B4 | ASTM A-106 Gr. B | 40 | 3.91 | 150# | 6"-P-04-0600 | 6"-SLP-04-1379 | 0.4 | 190 | 3.5 | 350 |  | Clase 2 | 10 años | 5 años
Destilación | U-04 | REPSOL | 2" | SLOPS | 2"-04-0624-B4-P | B4 | ASTM A-106 Gr. B | 40 | 3.91 | 150# | 18"-P-04-0508 | 2"-SLP-04-0626 | 0.4 | 190 | 3.5 | 350 |  | Clase 2 | 10 años | 5 años
Destilación | U-04 | REPSOL | 2" | SLOPS | 2"-04-0626-B4-P | B4 | ASTM A-106 Gr. B | 40 | 3.91 | 150# | 18"-P-04-0508 | 2"-SLP-04-0548 | 0.4 | 190 | 3.5 | 350 |  | Clase 2 | 10 años | 5 años
Destilación | U-04 | REPSOL | 2" | SLOPS | 2"-04-0627-B4-P | B4 | ASTM A-106 Gr. B | 40 | 3.91 | 150# | 6"-P-04-0509 | 6"-SLP-04-1380 | 0.4 | 190 | 3.5 | 350 |  | Clase 2 | 10 años | 5 años
Destilación | U-04 | REPSOL | 2" | SLOPS | 2"-04-0628-B4-P | B4 | ASTM A-106 Gr. B | 40 | 3.91 | 150# | 6"-P-04-0509 | 6"-SLP-04-1380 | 0.4 | 190 | 3.5 | 350 |  | Clase 2 | 10 años | 5 años
Destilación | U-04 | REPSOL | 2" | SLOPS | 2"-04-0630-B4-P | B4 | ASTM A-106 Gr. B | 40 | 3.91 | 150# | 6"-P-04-0600 | 6"-SLP-04-1379 | 0.4 | 190 | 3.5 | 350 |  | Clase 2 | 10 años | 5 años
Destilación | U-04 | REPSOL | 2" | DRENAJE DE AGUAS ACEITOSAS | 2"-04-0631-B4 | B4 | ASTM A-106 Gr. B | 40 | 3.91 | 150# | 2"-SLP-04-0630 | DRENAJES OS | 0 | AMB | 3.5 | 77 |  | Clase 2 | 10 años | 5 años
Destilación | U-04 | REPSOL | 1" | AGUA DE REGRIGERACIÓN RETORNO | 1"-04-0632-B1 | B1 | ASTM A-106 Gr. B | 80 | 4.55 | 150# | SELLO DE 04P-2A/B | COLECTOR | 2 | 40 | 7.7 | 77 |  | Clase 4 | 15 años (spot) | 15 años (spot)
Destilación | U-04 | REPSOL | 1/2" | CONDENSADO DE VAPOR | 1/2"-04-0634-B1 | B1 | ASTM A-106 Gr. B |  |  | 150# | 04P-2A | DRENAJES OS | ATM | AMB | 3.5 | 165 |  | Clase 4 | 15 años (spot) | 15 años (spot) | clase B1: especificacion no define TUBERIA por debajo de 0.75"
Destilación | U-04 | REPSOL | 1/2" | CONDENSADO DE VAPOR | 1/2"-04-0635-B1 | B1 | ASTM A-106 Gr. B |  |  | 150# | 04P-2B | DRENAJES OS | ATM | AMB | 3.5 | 165 |  | Clase 4 | 15 años (spot) | 15 años (spot) | clase B1: especificacion no define TUBERIA por debajo de 0.75"
Destilación | U-04 | REPSOL | 8" | MVGO | 8"-04-0700-C3-P | C3 | ASTM A-106 Gr. B | 40 | 8.18 | 300# | 04E-9 | 04E-8B | 8 | 220 | 22.5 | 330 |  | Clase 2 | 10 años | 5 años
Destilación | U-04 | REPSOL | 8" | MVGO | 8"-04-0701-C3-P | C3 | ASTM A-106 Gr. B | 40 | 8.18 | 300# | 8"-P-04-0700 | LB | 8 | 220 | 22.5 | 330 |  | Clase 2 | 10 años | 5 años
Destilación | U-04 | REPSOL | 8" | MVGO | 8"-04-0702-C3-P | C3 | ASTM A-106 Gr. B | 40 | 8.18 | 300# | 04E-8A | LB | 6.5 | 79 | 22.5 | 255 |  | Clase 2 | 10 años | 5 años
Destilación | U-04 | REPSOL | 6" | MVGO | 6"-04-0703-C3-ST | C3 | ASTM A-106 Gr. B | 40 | 7.11 | 300# | 6"-P-04-1001 | 8"-P-04-0701 | 8.91 | 229 | 22.5 | 285 |  | Clase 2 | 10 años | 5 años
Destilación | U-04 | REPSOL | 8" | MVGO | 8"-04-0704-C3-ST | C3 | ASTM A-106 Gr. B | 40 | 8.18 | 300# | 8"-P-04-0700 | 8"-P-04-0702 | 8.5 | 220 | 22.5 | 330 |  | Clase 2 | 10 años | 5 años
Destilación | U-04 | REPSOL | 8" | LVGO | 8"-04-0705-C2-P | C2 | ASTM A-106 Gr. B | 20 | 6.35 | 300# | 04P-6 A/B | 04E-10 | 8.6 | 134 | 13.5 | 330 |  | Clase 2 | 10 años | 5 años
Destilación | U-04 | REPSOL | 8" | LVGO | 8"-04-0706-B4 | B4 | ASTM A-106 Gr. B | 20 | 6.35 | 150# | 04E-10 | 04C-1 | 5.21 | 55 | 13.5 | 80 |  | Clase 2 | 10 años | 5 años
Destilación | U-04 | REPSOL | 4" | LVGO | 4"-04-0707-B4 | B4 | ASTM A-106 Gr. B | 40 | 6.02 | 150# | 8"-P-04-0706 | 04E-19 | 5.21 | 55 | 13.5 | 80 |  | Clase 2 | 10 años | 5 años
Destilación | U-04 | REPSOL | 4" | LVGO | 4"-04-0708-B4 | B4 | ASTM A-106 Gr. B | 40 | 6.02 | 150# | 04E-19 | LB | 4.9 | 38 | 13.5 | 80 |  | Clase 2 | 10 años | 5 años
Destilación | U-04 | REPSOL | 4" | LVGO | 4"-04-0709-B4 | B4 | ASTM A-106 Gr. B | 40 | 6.02 | 150# | 4"-P-04-0708 | 8"-P-04-0713 | 4.5 | 38 | 13.5 | 80 |  | Clase 2 | 10 años | 5 años
Destilación | U-04 | REPSOL | 4" | LVGO | 4"-04-0710-B4 | B4 | ASTM A-106 Gr. B | 40 | 6.02 | 150# | 4"-P-04-0707 | 4"-P-04-0708 | 5.21 | 55 | 13.5 | 80 |  | Clase 2 | 10 años | 5 años
Destilación | U-04 | REPSOL | 4" | LVGO | 4"-04-0711-C2-P | C2 | ASTM A-106 Gr. B | 40 | 6.02 | 300# | 8"-P-04-0705 | 04C-1 | 8.4 | 132 | 13.5 | 330 |  | Clase 2 | 10 años | 5 años
Destilación | U-04 | REPSOL | 1 1/2" | LVGO | 1 1/2"-04-0712-B47-P | B47 | ASTM A-106 Gr. B | 160 | 7.14 | 150# | 04P-6 A/B | 04C-1 | 8.6 | 134 | 13.5 | 330 |  | Clase 1 | 5 años | 5 años
Destilación | U-04 | REPSOL | 8" | MVGO | 8"-04-0713-B4-P | B4 | ASTM A-106 Gr. B | 20 | 6.35 | 150# | 8"-P-04-0702 | 8"-SLP-04-1382 | 5.0 | 79 | 22.5 | 255 |  | Clase 2 | 10 años | 5 años
Destilación | U-04 | REPSOL | 3" | AGUA DE REGRIGERACIÓN RETORNO | 3"-04-0714-B1 | B1 | ASTM A-106 Gr. B | 40 | 5.49 | 150# | 04E-19 | COLECTOR | 2 | 40 | 7.7 | 77 |  | Clase 4 | 15 años (spot) | 15 años (spot)
Destilación | U-04 | REPSOL | 3" | AGUA ALIMENTACIÓN CALDERAS DE MEDIA PRESIÓN | 3"-04-0715-C6-H | C6 | ASTM A-106 Gr. B | 40 | 5.49 | 300# | 04E-9 | 04D-7 | 25.0 | 190 | 30 | 260 |  | Clase 4 | 15 años (spot) | 15 años (spot)
Destilación | U-04 | REPSOL | 12" | AGUA ATEMPERADA REFRIG.ALIMENT | 12"-04-0716-B1-P | B1 | ASTM A-106 Gr. B | 20 | 6.35 | 150# | 04E-8 A/B | 24E-33 A/B | 11.4 | 70 | 16 | 120 |  | Clase 4 | 15 años (spot) | 15 años (spot)
Destilación | U-04 | REPSOL | 2" | SLOPS | 2"-04-0717-B4-P | B4 | ASTM A-106 Gr. B | 40 | 3.91 | 150# | 8"-P-04-0702 | COLECTOR DE SLP | 0.4 | 190 | 3.5 | 350 |  | Clase 2 | 10 años | 5 años
Destilación | U-04 | REPSOL | 2" | SLOPS | 2"-04-0718-B4-P | B4 | ASTM A-106 Gr. B | 40 | 3.91 | 150# | 8"-P-04-0701 | 2"-SLP-04-0719 | 0.4 | 190 | 3.5 | 350 |  | Clase 2 | 10 años | 5 años
Destilación | U-04 | REPSOL | 2" | AGUA ATEMPERADA REFRIG.RETORNO | 2"-04-0720-B1 | B1 | ASTM A-106 Gr. B | 40 | 3.91 | 150# | 04PSV-073 | SUELO | 0 | 70 | 3.5 | 120 |  | Clase 4 | 15 años (spot) | 15 años (spot)
Destilación | U-04 | REPSOL | 1" | MVGO | 1"-04-0721-C3-ST | C3 | ASTM A-106 Gr. B | 80 | 4.55 | 300# | 8"-P-04-0702 | 04SC-003 | 5.9 | 79 | 22.5 | 255 |  | Clase 2 | 10 años | 5 años
Destilación | U-04 | REPSOL | 1" | MVGO | 1"-04-0722-C3-ST | C3 | ASTM A-106 Gr. B | 80 | 4.55 | 300# | 04SC-003 | 8"-P-04-0702 | 5 | 79 | 22.5 | 255 |  | Clase 2 | 10 años | 5 años
Destilación | U-04 | REPSOL | 1" | MVGO | 1"-04-0723-C3-ST | C3 | ASTM A-106 Gr. B | 80 | 4.55 | 300# | 8"-P-04-0701 | 04SC-004 | 7.15 | 220 | 22.5 | 330 |  | Clase 2 | 10 años | 5 años
Destilación | U-04 | REPSOL | 1" | MVGO | 1"-04-0724-C3-ST | C3 | ASTM A-106 Gr. B | 80 | 4.55 | 300# | 04SC-004 | 8"-P-04-0701 | 5 | 220 | 22.5 | 330 |  | Clase 2 | 10 años | 5 años
Destilación | U-04 | REPSOL | 3/4" | LVGO | 3/4"-04-0725-B4 | B4 | ASTM A-106 Gr. B | 80 | 3.91 | 150# | 4"-P-04-0708 | 04SC-005 | 5 | 38 | 13.5 | 80 |  | Clase 2 | 10 años | 5 años
Destilación | U-04 | REPSOL | 1 1/2" | DRENAJE DE AGUAS ACEITOSAS | 1 1/2"-04-0726-B4 | B4 | ASTM A-106 Gr. B | 80 | 5.08 | 150# | 04SC-005 | DRENAJE OS | 0 | AMB | 3.5 | 77 |  | Clase 2 | 10 años | 5 años
Destilación | U-04 | REPSOL | 3/4" | CONDENSADO DE VAPOR | 3/4"-04-0727-B1-H | B1 | ASTM A-106 Gr. B | 80 | 3.91 | 150# | TRAMPA DE VAPOR | COLECTOR | 2 | 138 | 5.6 | 165 |  | Clase 4 | 15 años (spot) | 15 años (spot)
Destilación | U-04 | REPSOL | 8" | MVGO | 8"-04-0728-B4-P | B4 | ASTM A-106 Gr. B | 20 | 6.35 | 150# | 8"-P-04-0702 | L.B | 5.0 | 79 | 22.5 | 255 |  | Clase 2 | 10 años | 5 años
Destilación | U-04 | REPSOL | 8" | VAPOR DE BAJA DE PRESIÓN LS | 8"-04-0729-B1-H | B1 | ASTM A-106 Gr. B | 20 | 6.35 | 150# | TURBINA DE 04P-6B | COLECTOR | 2 | 138 | 3 | 232 |  | Clase 4 | 15 años (spot) | 15 años (spot)
Destilación | U-04 | REPSOL | 6" | DESCARGA A LA ATMÓSFERA | 6"-04-0731-B4-P | B4 | ASTM A-106 Gr. B | 40 | 7.11 | 150# | 04PSV-513 | ATM | 0 | 138 | 3.5 | 165 |  | Clase 2 | 10 años | 5 años
Destilación | U-04 | REPSOL | 3" | DRENAJE DE AGUAS ACEITOSAS | 3"-04-0733-B4 | B4 | ASTM A-106 Gr. B | 40 | 5.49 | 150# | 04E-10A/B/C/D | DRENAJE OS | 0 | AMB | 3.5 | 77 |  | Clase 2 | 10 años | 5 años
Destilación | U-04 | REPSOL | 1" | AGUA DE REGRIGERACIÓN RETORNO | 1"-04-0735-B4 | B4 | ASTM A-106 Gr. B | 80 | 4.55 | 150# | 04PSV-079 | SUELO | 0 | 38 | 3.5 | 77 |  | Clase 4 | 15 años (spot) | 15 años (spot)
Destilación | U-04 | REPSOL | 1" | AGUA DE REGRIGERACIÓN RETORNO | 1"-04-0736-B4 | B4 | ASTM A-106 Gr. B | 80 | 4.55 | 150# | SELLO DE 04P-4A/B | COLECTOR | 2 | 40 | 7.7 | 77 |  | Clase 4 | 15 años (spot) | 15 años (spot)
Destilación | U-04 | REPSOL | 1" | AGUA DE REGRIGERACIÓN RETORNO | 1"-04-0738-B4 | B4 | ASTM A-106 Gr. B | 80 | 4.55 | 150# | SELLO DE 04P-5A/B | COLECTOR | 2 | 40 | 7.7 | 77 |  | Clase 4 | 15 años (spot) | 15 años (spot)
Destilación | U-04 | REPSOL | 1" | ANTORCHA | 1"-04-0740-B4 | B4 | ASTM A-106 Gr. B | 80 | 4.55 | 150# | SELLO DE 04P-4A/B | COLECTOR | 0.67 | 40 | 3.5 | 77 |  | Clase 2 | 10 años | 5 años
Destilación | U-04 | REPSOL | 3/4" | NITRÓGENO | 3/4"-04-0742-B4 | B4 | ASTM A-106 Gr. B | 80 | 3.91 | 150# | BOTELLA DE N2 | SELLO DE 04P-5A | 0.67 | 40 | 3.5 | 77 |  | Clase 4 | 15 años (spot) | 15 años (spot)
Destilación | U-04 | REPSOL | 3/4" | NITRÓGENO | 3/4"-04-0743-B4 | B4 | ASTM A-106 Gr. B | 80 | 3.91 | 150# | BOTELLA DE N2 | SELLO DE 04P-5B | 0.67 | 40 | 3.5 | 77 |  | Clase 4 | 15 años (spot) | 15 años (spot)
Destilación | U-04 | REPSOL | 1 1/2" | DRENAJE DE AGUAS ACEITOSAS | 1 1/2"-04-0744-B4 | B4 | ASTM A-106 Gr. B | 80 | 5.08 | 150# | 04SC-003 | DRENAJE OS | 0 | AMB | 3.5 | 77 |  | Clase 2 | 10 años | 5 años
Destilación | U-04 | REPSOL | 1 1/2" | DRENAJE DE AGUAS ACEITOSAS | 1 1/2"-04-0745-B4 | B4 | ASTM A-106 Gr. B | 80 | 5.08 | 150# | 04SC-004 | DRENAJE OS | 0 | AMB | 3.5 | 77 |  | Clase 2 | 10 años | 5 años
Destilación | U-04 | REPSOL | 1" | AGUA DE REGRIGERACIÓN RETORNO | 1"-04-0746-B4 | B4 | ASTM A-106 Gr. B | 80 | 4.55 | 150# | 04SC-003 | COLECTOR | 2 | 40 | 7.7 | 77 |  | Clase 4 | 15 años (spot) | 15 años (spot)
Destilación | U-04 | REPSOL | 1" | AGUA DE REGRIGERACIÓN RETORNO | 1"-04-0747-B4 | B4 | ASTM A-106 Gr. B | 80 | 4.55 | 150# | 04SC-004 | COLECTOR | 2 | 40 | 7.7 | 77 |  | Clase 4 | 15 años (spot) | 15 años (spot)
Destilación | U-04 | REPSOL | 2" | MVGO | 2"-04-0748-B4-ST | B4 | ASTM A-106 Gr. B | 40 | 3.91 | 150# | 8"-P-04-0702 | 2"-P-24-2709 | 6.5 | 79 | 15 | 110 |  | Clase 2 | 10 años | 5 años
Destilación | U-04 | REPSOL | 3/4" | AGUA DE REGRIGERACIÓN RETORNO | 3/4"-04-0750-B1 | B1 | ASTM A-106 Gr. B | 80 | 3.91 | 150# | 04P-6 | COLECTOR | 2 | 40 | 7.7 | 77 |  | Clase 4 | 15 años (spot) | 15 años (spot)
Destilación | U-04 | REPSOL | 20" | Vapores | 20"-04-0800-B11 | B11 | ASTM A-106 Gr.B | Requiere cálculo específico |  | 150# | 04E-16X | 04J-1AX/BX | -0.9 | 35 | 3.5 | 288 |  | Clase 1 | 5 años | 5 años
Destilación | U-04 | REPSOL | 3" | Condensado de gas de cabeza | 3"-04-0801-B11 | B11 | ASTM A-106 Gr. B | 40 | 5.49 | 150# | 04E-16X | 04D-5 | -0.9 | 35 | 3.5 | 180 |  | Clase 2 | 10 años | 5 años
Destilación | U-04 | REPSOL | 20" | Vapores | 20"-04-0802-B11 | B11 | ASTM A-106 Gr.B | Requiere cálculo específico |  | 150# | 04J-1AX/BX | 04E-12X | -0.8 | 145 | 3.5 | 288 |  | Clase 1 | 5 años | 5 años
Destilación | U-04 | REPSOL | 12" | Vapores | 12"-04-0803-B11 | B11 | ASTM A-106 Gr. B | 20 | 6.35 | 150# | 20"-P-04-0802 | 3"-P-04-0800 | -0.8 | 145 | 3.5 | 288 |  | Clase 1 | 5 años | 5 años
Destilación | U-04 | REPSOL | 3" | Condensado de gas de cabeza | 3"-04-0804-B11 | B11 | ASTM A-106 Gr. B | 40 | 5.49 | 150# | 04E-12X | 04D-5 | -0.8 | 41 | 3.5 | 180 |  | Clase 2 | 10 años | 5 años
Destilación | U-04 | REPSOL | 6" | Vapores | 6"-04-0805-B10 | B10 | ASTM A-106 Gr. B | 40 | 7.11 | 150# | 04E-12X | 04J-2BX | -0.8 | 145 | 3.5 | 288 |  | Clase 1 | 5 años | 5 años
Destilación | U-04 | REPSOL | 6" | Vapores | 6"-04-0806-B11 | B11 | ASTM A-106 Gr. B | 40 | 7.11 | 150# | 04J-2BX | 04E-13X | -0.5 | 125 | 3.5 | 288 |  | Clase 1 | 5 años | 5 años
Destilación | U-04 | REPSOL | 1 1/2" | Condensado de gas de cabeza | 1 1/2"-04-0807-B11 | B11 | ASTM A-106 Gr. B | 80 | 5.08 | 150# | 04E-13X | 04D-5 | -0.5 | 45 | 3.5 | 180 |  | Clase 2 | 10 años | 5 años
Destilación | U-04 | REPSOL | 3" | Vapores | 3"-04-0808-B10 | B10 | ASTM A-106 Gr. B | 40 | 5.49 | 150# | 04E-13X | 04J-3BX | -0.5 | 45 | 3.5 | 288 |  | Clase 1 | 5 años | 5 años
Destilación | U-04 | REPSOL | 3" | Vapores | 3"-04-0809-B11 | B11 | ASTM A-106 Gr. B | 40 | 5.49 | 150# | 04J-3BX | 04E-14X | 0.4 | 170 | 3.5 | 288 |  | Clase 1 | 5 años | 5 años
Destilación | U-04 | REPSOL | 3" | GAS ÁCIDO (SH2) | 3"-04-0810-B10 | B10 | ASTM A-106 Gr. B | 40 | 5.49 | 150# | 04E-14X | 04D-6 | 0.4 | 46 | 3.5 | 180 |  | Clase 2 | 10 años | 5 años
Destilación | U-04 | REPSOL | 1 1/2" | Condensado de gas de cabeza | 1 1/2"-04-0811-B11 | B11 | ASTM A-106 Gr. B | 80 | 5.08 | 150# | 04E-14X | 04D-5 | 0.4 | 46 | 3.5 | 180 |  | Clase 2 | 10 años | 5 años
Destilación | U-04 | REPSOL | 14" | AGUA DE REGRIGERACIÓN RETORNO | 14"-04-0815-B1 | B1 | ASTM A-106 Gr. B | 20 | 7.92 | 150# | 04E-16XA | 16"-CWR-04-0818 | 4 | 35 | 7.7 | 77 |  | Clase 4 | 15 años (spot) | 15 años (spot)
Destilación | U-04 | REPSOL | 3/4" | AGUA DE REGRIGERACIÓN ALIMENTACIÓN | 3/4"-04-0816-B1 | B1 | ASTM A-106 Gr. B | 80 | 3.91 | 150# | 14"-CWS-04-0823 | 04PSV-083 | 4 | 35 | 7.7 | 77 |  | Clase 4 | 15 años (spot) | 15 años (spot)
Destilación | U-04 | REPSOL | 1" | AGUA DE REGRIGERACIÓN ALIMENTACIÓN | 1"-04-0817-B1 | B1 | ASTM A-106 Gr. B | 80 | 4.55 | 150# | 04PSV-083 | SUELO | 0 | 35 | 7.7 | 77 |  | Clase 4 | 15 años (spot) | 15 años (spot)
Destilación | U-04 | REPSOL | 16" | AGUA DE REGRIGERACIÓN RETORNO | 16"-04-0818-B1 | B1 | ASTM A-106 Gr. B | 20 | 7.92 | 150# | 04E-12/13/14X | COLECTOR | 2 | 40 | 7.7 | 77 |  | Clase 4 | 15 años (spot) | 15 años (spot)
Destilación | U-04 | REPSOL | 2" | CONDENSADO DE VAPOR | 2"-04-0819-B1-H | B1 | ASTM A-106 Gr. B | 40 | 3.91 | 150# | 6"-HS-04-1426 | COLECTOR | 2 | 138 | 5.6 | 165 |  | Clase 4 | 15 años (spot) | 15 años (spot)
Destilación | U-04 | REPSOL | 3" | VAPOR DE ALTA PRESIÓN HS | 3"-04-0820-C6-H | C6 | ASTM A-106 Gr. B | 40 | 5.49 | 300# | 4"-HS-04-1426 | 04J-1A/B | 5.3 | 233 | 21.1 | 280 |  | Clase 4 | 15 años (spot) | 15 años (spot)
Destilación | U-04 | REPSOL | 2" | VAPOR DE ALTA PRESIÓN HS | 2"-04-0821-C6-H | C6 | ASTM A-106 Gr. B | 40 | 3.91 | 300# | 4+"-HS-04-1426 | 04J-2 A/B | 5.3 | 233 | 21.1 | 280 |  | Clase 4 | 15 años (spot) | 15 años (spot)
Destilación | U-04 | REPSOL | 2" | VAPOR DE ALTA PRESIÓN HS | 2"-04-0822-C6-H | C6 | ASTM A-106 Gr. B | 40 | 3.91 | 300# | 4"-HS-04-1426 | 04-J3A/B | 5.3 | 233 | 21.1 | 280 |  | Clase 4 | 15 años (spot) | 15 años (spot)
Destilación | U-04 | REPSOL | 14" | AGUA DE REGRIGERACIÓN ALIMENTACIÓN | 14"-04-0823-B1 | B1 | ASTM A-106 Gr. B | 20 | 7.92 | 150# | 04E-16XB | 04E-12X/13X/14X | 4 | 35 | 7.7 | 77 |  | Clase 4 | 15 años (spot) | 15 años (spot)
Destilación | U-04 | REPSOL | 8" | Vapores | 8"-04-0824-B10 | B10 | ASTM A-106 Gr. B | 20 | 6.35 | 150# | 04E-12X | 04J-2AX | -0.8 | 41 | 3.5 | 288 |  | Clase 1 | 5 años | 5 años
Destilación | U-04 | REPSOL | 8" | Vapores | 8"-04-0825-B11 | B11 | ASTM A-106 Gr. B | 20 | 6.35 | 150# | 04J-2BX | 04E-13X | -0.5 | 125 | 3.5 | 288 |  | Clase 1 | 5 años | 5 años
Destilación | U-04 | REPSOL | 4" | Vapores | 4"-04-0826-B10 | B10 | ASTM A-106 Gr. B | 40 | 6.02 | 150# | 04E-13X | 04J-3AX | -0.5 | 45 | 3.5 | 288 |  | Clase 1 | 5 años | 5 años
Destilación | U-04 | REPSOL | 4" | Vapores | 4"-04-0827-B11 | B11 | ASTM A-106 Gr. B | 40 | 6.02 | 150# | 04J-3AX | 04E-14X | 0.4 | 170 | 3.5 | 288 |  | Clase 1 | 5 años | 5 años
Destilación | U-04 | REPSOL | 2" | Slops | 2"-04-0900-B11 | B11 | ASTM A-106 Gr. B | 80 | 5.54 | 150# | 04D-5 | 04P-8 A/B | 0.8 | 37 | 14 | 180 |  | Clase 2 | 10 años | 5 años
Destilación | U-04 | REPSOL | 1 1/2" | Slops | 1 1/2"-04-0901-B11 | B11 | ASTM A-106 Gr. B | 80 | 5.08 | 150# | 04P-8 A/B | 8"-P-04-0713 | 5.6 | 37 | 14 | 180 |  | Clase 2 | 10 años | 5 años
Destilación | U-04 | REPSOL | 4" | GAS ÁCIDO (SH2) | 4"-04-0902-B10 | B10 | ASTM A-106 Gr. B | 40 | 6.02 | 150# | 04D-6 | 04D-5 | 0.3 | 37 | 7 | 180 |  | Clase 2 | 10 años | 5 años
Destilación | U-04 | REPSOL | 4" | GAS ÁCIDO (SH2) | 4"-04-0903-B11-ST | B11 | ASTM A-106 Gr. B | 40 | 6.02 | 150# | 04D-6 | 04K-8A/B | 0.3 | 37 | 7 | 180 |  | Clase 2 | 10 años | 5 años
Destilación | U-04 | REPSOL | 4" | GAS ÁCIDO (SH2) | 4"-04-0904-B11-ST | B11 | ASTM A-106 Gr. B | 40 | 6.02 | 150# | 4"-P-04-0903 | 04H-1 | 0.3 | 37 | 7 | 180 |  | Clase 2 | 10 años | 5 años
Destilación | U-04 | REPSOL | 3/4" | Slops | 3/4"-04-0906-B11 | B11 | ASTM A-106 Gr. B | 160 | 5.56 | 150# | 1 1/2"-P-04-0901 | 04SF-006 | 5.6 | 37 | 14 | 180 |  | Clase 2 | 10 años | 5 años
Destilación | U-04 | REPSOL | 3/4" | Slops | 3/4"-04-0907-B11 | B11 | ASTM A-106 Gr. B | 160 | 5.56 | 150# | 04SF-006 | 2"-P-04-0900 | 0.8 | 37 | 14 | 180 |  | Clase 2 | 10 años | 5 años
Destilación | U-04 | REPSOL | 10" | Gases descoquizado | 10"-04-0908-B1-P | B1 | ASTM A-106 Gr. B | 20 | 6.35 | 150# | 04D-9 | CHIMENEA DE 04H-1 | 0.0 | 200 | 7 | 400 |  | Clase 2 | 10 años | 5 años
Destilación | U-04 | REPSOL | 4" | GAS ÁCIDO (SH2) | 4"-04-0909-B11 | B11 | ASTM A-106 Gr. B | 40 | 6.02 | 150# | 4"-P-04-0903 | 04PSV-140 | 0.3 | 37 | 7 | 180 |  | Clase 2 | 10 años | 5 años
Destilación | U-04 | REPSOL | 3" | AGUA ÁCIDA | 3"-04-0910-B11 | B11 | ASTM A-106 Gr. B | 40 | 5.49 | 150# | 04D-5 | 04P-7 A/B | 0.9 | 37 | 14 | 180 |  | Clase 4 | 15 años (spot) | 15 años (spot)
Destilación | U-04 | REPSOL | 3" | AGUA ÁCIDA | 3"-04-0911-B11 | B11 | ASTM A-106 Gr. B | 40 | 5.49 | 150# | 04P-7 A/B | LB | 7 | 37 | 14 | 180 |  | Clase 4 | 15 años (spot) | 15 años (spot)
Destilación | U-04 | REPSOL | 1 1/2" | AGUA ÁCIDA | 1 1/2"-04-0912-B11 | B11 | ASTM A-106 Gr. B | 80 | 5.08 | 150# | 3"-SW-04-0911 | 04D-6 | 7 | 37 | 14 | 180 |  | Clase 4 | 15 años (spot) | 15 años (spot)
Destilación | U-04 | REPSOL | 2" | AGUA ÁCIDA | 2"-04-0913-B11 | B11 | ASTM A-106 Gr. B | 80 | 5.54 | 150# | 04D-6 | 04D-5 | 0.3 | 37 | 7 | 180 |  | Clase 4 | 15 años (spot) | 15 años (spot)
Destilación | U-04 | REPSOL | 3/4" | AGUA ÁCIDA | 3/4"-04-0914-B11 | B11 | ASTM A-106 Gr. B | 160 | 5.56 | 150# | 3"-SW-04-0911 | 04SF-007 | 7 | 37 | 14 | 180 |  | Clase 4 | 15 años (spot) | 15 años (spot)
Destilación | U-04 | REPSOL | 3/4" | AGUA ÁCIDA | 3/4"-04-0915-B11 | B11 | ASTM A-106 Gr. B | 160 | 5.56 | 150# | 04SF-007 | 3"-SW-04-0910 | 0.9 | 37 | 14 | 180 |  | Clase 4 | 15 años (spot) | 15 años (spot)
Destilación | U-04 | REPSOL | 2" | AGUA ÁCIDA | 2"-04-0916-B11 | B11 | ASTM A-106 Gr. B | 80 | 5.54 | 150# | 04D-6 | 4"-P-04-0902 | 0.3 | 37 | 7 | 180 |  | Clase 4 | 15 años (spot) | 15 años (spot)
Destilación | U-04 | REPSOL | 3/4" | AGUA ÁCIDA | 3/4"-04-0917-B11 | B11 | ASTM A-106 Gr. B | 160 | 5.56 | 150# | 04D-6 | 2"-SW-04-0916 | 0.3 | 37 | 7 | 180 |  | Clase 4 | 15 años (spot) | 15 años (spot)
Destilación | U-04 | REPSOL | 3/4" | AGUA ÁCIDA | 3/4"-04-0918-B11 | B11 | ASTM A-106 Gr. B | 160 | 5.56 | 150# | 04D-5 | 2"-SW-04-0916 | 0.3 | 37 | 7 | 180 |  | Clase 4 | 15 años (spot) | 15 años (spot)
Destilación | U-04 | REPSOL | 2" | DRENAJE DE AGUAS ACEITOSAS | 2"-04-0919-B11 | B11 | ASTM A-106 Gr. B | 80 | 5.54 | 150# | 3"-SW-04-0910 | DRENAJE OS | 0.0 | AMB | 3.5 | 77 |  | Clase 2 | 10 años | 5 años
Destilación | U-04 | REPSOL | 4" | ANTORCHA | 4"-04-0920-B10 | B10 | ASTM A-106 Gr. B | 40 | 6.02 | 150# | 04PSV-140 | COLECTOR | 0.6 | 37 | 3.5 | 180 |  | Clase 2 | 10 años | 5 años
Destilación | U-04 | REPSOL | 2" | DRENAJE DE AGUAS ACEITOSAS | 2"-04-0921-B11 | B11 | ASTM A-106 Gr. B | 80 | 5.54 | 150# | 2"-P-04-0900 | DRENAJE OS | 0.0 | AMB | 3.5 | 77 |  | Clase 2 | 10 años | 5 años
Destilación | U-04 | REPSOL | 3/4" | GAS ÁCIDO (SH2) | 3/4"-04-0931-B11 | B11 | ASTM A-106 Gr. B | 160 | 5.56 | 150# | 04-P-04-0904 | 04SF-008 | 0.3 | 37 | 3.5 | 180 |  | Clase 2 | 10 años | 5 años
Destilación | U-04 | REPSOL | 4" | GAS ÁCIDO (SH2) | 4"-04-0932-B11-ST | B11 | ASTM A-106 Gr. B | 40 | 6.02 | 150# | 04K-8 A/B | ATM | 0.3 | 37 | 7 | 180 |  | Clase 2 | 10 años | 5 años
Destilación | U-04 | REPSOL | 2" | GAS ÁCIDO (SH2) | 2"-04-0933-B11-ST | B11 | ASTM A-106 Gr. B | 80 | 5.54 | 150# | 04D-6 | LT-033/LI-034 (04D-6) | 0.3 | 37 | 7 | 180 |  | Clase 2 | 10 años | 5 años
Destilación | U-04 | REPSOL | 3/4" | Efluentes | 3/4"-04-0934-B11 | B11 | ASTM A-106 Gr. B | 160 | 5.56 | 150# | 04D-5 | LT-020/LI-021 (04D-5) | 0.8 | 37 | 14 | 180 |  | Clase 2 | 10 años | 5 años
Destilación | U-04 | REPSOL | 2" | AGUA ÁCIDA | 2"-04-0935-B11 | B11 | ASTM A-106 Gr. B | 80 | 5.54 | 150# | 04D-5 | LT-019/LI-018 (04D-5) | 0.9 | 37 | 14 | 180 |  | Clase 4 | 15 años (spot) | 15 años (spot)
Destilación | U-04 | REPSOL | 8" | DRENAJE DE AGUAS ACEITOSAS | 8"-04-0936-B1 | B1 | ASTM A-106 Gr. B | 20 | 6.35 | 150# | 04D-9 | CUBETA DE DESCARGA | 0.0 | 200 | 0.5 | 400 |  | Clase 2 | 10 años | 5 años
Destilación | U-04 | REPSOL | 12" | HVGO | 12"-04-1000-C5-P | C5 | ASTM A-106 Gr. B | 40 | 10.31 | 300# | 04E-11 | 04K-4 A/B | 11 | 229 | 22.5 | 285 |  | Clase 2 | 10 años | 5 años
Destilación | U-04 | REPSOL | 6" | HVGO | 6"-04-1001-C5-H | C5 | ASTM A-106 Gr. B | 40 | 7.11 | 300# | 12"-P-04-1000 | 8"-P-04-0607 | 11 | 229 | 22.5 | 285 |  | Clase 2 | 10 años | 5 años
Destilación | U-04 | REPSOL | 6" | Crudo | 6"-04-1002-C5-P | C5 | ASTM A-106 Gr. B | 40 | 7.11 | 300# | 12"-P-04-0110 | 12"-P-04-1000 | 12 | 250 | 22.5 | 285 |  | Clase 1 | 5 años | 5 años
Destilación | U-04 | REPSOL | 6" | Quench de vacío | 6"-04-1003-NXC19-P | NXC19 | ASTM A-335 Gr. P5 | 40 | 7.11 | 300# | 04E-15 | 04C-1 | 1 | 290 | 29 | 435 |  | Clase 2 | 10 años | 5 años
Destilación | U-04 | REPSOL | 4" | Slop wax | 4"-04-1004-D1-H | D1 | ASTM A-106 Gr. B | 80 | 8.56 | 600# | 04E-7 | 04D-2 | 26 | 235 | 36 | 435 |  | Clase 2 | 10 años | 5 años
Destilación | U-04 | REPSOL | 6" | AGUA ALIMENTACIÓN CALDERAS DE MEDIA PRESIÓN | 6"-04-1005-C6-H | C6 | ASTM A-106 Gr. B | 40 | 7.11 | 300# | 04D-7 | 04E-7 | 23 | 218 | 24.5 | 260 |  | Clase 4 | 15 años (spot) | 15 años (spot)
Destilación | U-04 | REPSOL | 3" | AGUA ALIMENTACIÓN CALDERAS DE MEDIA PRESIÓN | 3"-04-1006-C6-H | C6 | ASTM A-106 Gr. B | 40 | 5.49 | 300# | 04D-7 | 04E-15 | 23 | 218 | 24.5 | 260 |  | Clase 4 | 15 años (spot) | 15 años (spot)
Destilación | U-04 | REPSOL | 6" | AGUA ALIMENTACIÓN CALDERAS DE MEDIA PRESIÓN | 6"-04-1007-C6-H | C6 | ASTM A-106 Gr. B | 40 | 7.11 | 300# | 04D-7 | 04E-11 | 23 | 218 | 24.5 | 260 |  | Clase 4 | 15 años (spot) | 15 años (spot)
Destilación | U-04 | REPSOL | 12" | VAPOR DE ALTA PRESIÓN HS | 12"-04-1008-C6-H | C6 | ASTM A-106 Gr. B | STD | 9.53 | 300# | 04E-11 | 04D-7 | 23 | 218 | 24.5 | 260 |  | Clase 4 | 15 años (spot) | 15 años (spot)
Destilación | U-04 | REPSOL | 4" | VAPOR DE ALTA PRESIÓN HS | 4"-04-1009-C6-H | C6 | ASTM A-106 Gr. B | 40 | 6.02 | 300# | 04E-15 | 04D-7 | 23 | 218 | 24.5 | 260 |  | Clase 4 | 15 años (spot) | 15 años (spot)
Destilación | U-04 | REPSOL | 6" | VAPOR DE ALTA PRESIÓN HS | 6"-04-1010-C6-H | C6 | ASTM A-106 Gr. B | 40 | 7.11 | 300# | 04E-7 | 04D-7 | 23 | 218 | 24.5 | 260 |  | Clase 4 | 15 años (spot) | 15 años (spot)
Destilación | U-04 | REPSOL | 6" | VAPOR DE ALTA PRESIÓN HS | 6"-04-1011-C6-H | C6 | ASTM A-106 Gr. B | 40 | 7.11 | 300# | 04D-7 | 04H-1 | 23 | 218 | 24.5 | 260 |  | Clase 4 | 15 años (spot) | 15 años (spot)
Destilación | U-04 | REPSOL | 6" | VAPOR DE ALTA PRESIÓN HS | 6"-04-1012-C6-H | C6 | ASTM A-106 Gr. B | 40 | 7.11 | 300# | 04K-9 | COLECTOR HS | 17 | 260 | 21.1 | 280 |  | Clase 4 | 15 años (spot) | 15 años (spot)
Destilación | U-04 | REPSOL | 6" | DESCARGA A LA ATMÓSFERA | 6"-04-1014-B4-P | B4 | ASTM A-106 Gr. B | 40 | 7.11 | 150# | 6"-HS-04-1012 | ATM | 0.0 | 218 | 3.5 | 260 |  | Clase 2 | 10 años | 5 años
Destilación | U-04 | REPSOL | 8" | DESCARGA A LA ATMÓSFERA | 8"-04-1018-B1-P | B1 | ASTM A-106 Gr. B | 20 | 6.35 | 150# | 04PSV-004 | ATM | 0 | 218 | 3.5 | 280 |  | Clase 2 | 10 años | 5 años
Destilación | U-04 | REPSOL | 2" | BLOWDOWN | 2"-04-1019-C6-H | C6 | ASTM A-106 Gr. B | 40 | 3.91 | 300# | 04D-7 | 2"-BD-24-1913 (UVB) | 23 | 219 | 24.5 | 260 |  | Clase 2 | 10 años | 5 años
Destilación | U-04 | REPSOL | 1 1/2" | BLOWDOWN | 1 1/2"-04-1020-C6-H | C6 | ASTM A-106 Gr. B | 80 | 5.08 | 300# | 04D-7 | 1 1/2"-BD-24-1912 (UVB) | 23 | 219 | 24.5 | 260 |  | Clase 2 | 10 años | 5 años
Destilación | U-04 | REPSOL | 8" | DESCARGA A LA ATMÓSFERA | 8"-04-1021-B4-P | B4 | ASTM A-106 Gr. B | 20 | 6.35 | 150# | 04PSV-107 | ATM | 0 | 218 | 3.5 | 280 |  | Clase 2 | 10 años | 5 años
Destilación | U-04 | REPSOL | 4" | DESCARGA A LA ATMÓSFERA | 4"-04-1022-B4-P | B4 | ASTM A-106 Gr. B | 40 | 6.02 | 150# | 04PSV-105 | ATM | 0 | 218 | 3.5 | 280 |  | Clase 2 | 10 años | 5 años
Destilación | U-04 | REPSOL | 3/4" | CONDENSADO DE VAPOR | 3/4"-04-1023-B1-H | B1 | ASTM A-106 Gr. B | 80 | 3.91 | 150# | TRAMPA DE VAPOR | COLECTOR | 2 | 138 | 5.6 | 165 |  | Clase 4 | 15 años (spot) | 15 años (spot)
Destilación | U-04 | REPSOL | 3/4" | CONDENSADO DE VAPOR | 3/4"-04-1024-B1-H | B1 | ASTM A-106 Gr. B | 80 | 3.91 | 150# | TRAMPA DE VAPOR | COLECTOR | 2 | 138 | 5.6 | 165 |  | Clase 4 | 15 años (spot) | 15 años (spot)
Destilación | U-04 | REPSOL | 3/4" | CONDENSADO DE VAPOR | 3/4"-04-1025-B1-H | B1 | ASTM A-106 Gr. B | 80 | 3.91 | 150# | TRAMPA DE VAPOR | COLECTOR | 2 | 138 | 5.6 | 165 |  | Clase 4 | 15 años (spot) | 15 años (spot)
Destilación | U-04 | REPSOL | 3/4" | CONDENSADO DE VAPOR | 3/4"-04-1026-B1-H | B1 | ASTM A-106 Gr. B | 80 | 3.91 | 150# | TRAMPA DE VAPOR | COLECTOR | 2 | 138 | 5.6 | 165 |  | Clase 4 | 15 años (spot) | 15 años (spot)
Destilación | U-04 | REPSOL | 3/4" | CONDENSADO DE VAPOR | 3/4"-04-1027-B1-H | B1 | ASTM A-106 Gr. B | 80 | 3.91 | 150# | TRAMPA DE VAPOR | COLECTOR | 2 | 138 | 5.6 | 165 |  | Clase 4 | 15 años (spot) | 15 años (spot)
Destilación | U-04 | REPSOL | 2" | AGUA ALIMENTACIÓN CALDERAS DE MEDIA PRESIÓN | 2"-04-1028-C6 | C6 | ASTM A-106 Gr. B | 40 | 3.91 | 300# | 04D-7 | LT-028/LI-027 (04D-7) | 22 | 245 | 24.5 | 260 |  | Clase 4 | 15 años (spot) | 15 años (spot)
Destilación | U-04 | REPSOL | 1 1/2" | AGUA ALIMENTACIÓN CALDERAS DE MEDIA PRESIÓN | 1 1/2"-04-1101-C6-H | C6 | ASTM A-106 Gr. B | 80 | 5.08 | 300# | COLECTOR | 04K-9 | 26.0 | 121 | 30 | 130 |  | Clase 4 | 15 años (spot) | 15 años (spot)
Destilación | U-04 | REPSOL | 3/4" | AGUA FRESCA DE SERVICIO O DE PLANTA | 3/4"-04-1103-B1 | B1 | ASTM A-106 Gr. B | 80 | 3.91 | 150# | COLECTOR | 04D-14 | 5,3 | 20 | 7,7 | 30 |  | Clase 4 | 15 años (spot) | 15 años (spot)
Destilación | U-04 | REPSOL | 2" | AGUA FRESCA DE SERVICIO O DE PLANTA | 2"-04-1104-B1 | B1 | ASTM A-106 Gr. B | 40 | 3.91 | 150# | COLECTOR | 04E-1 | 5,3 | 20 | 7,7 | 30 |  | Clase 4 | 15 años (spot) | 15 años (spot)
Destilación | U-04 | REPSOL | 3" | AGUA ALIMENTACIÓN CALDERAS DE MEDIA PRESIÓN | 3"-04-1130-C6-H | C6 | ASTM A-106 Gr. B | 40 | 5.49 | 300# | 3"-BFWM-00-310 | COLECTOR | 26.0 | 121 | 30 | 130 |  | Clase 4 | 15 años (spot) | 15 años (spot)
Destilación | U-04 | REPSOL | 3" | AGUA FRESCA DE SERVICIO O DE PLANTA | 3"-04-1131-B1 | B1 | ASTM A-106 Gr. B | 40 | 5.49 | 150# | 3"-RW-00-304 | COLECTOR | 5,3 | 20 | 7,7 | 30 |  | Clase 4 | 15 años (spot) | 15 años (spot)
Destilación | U-04 | REPSOL | 2" | AGUA ALIMENTACIÓN CALDERAS DE MEDIA PRESIÓN | 2"-04-1132-C6-H | C6 | ASTM A-106 Gr. B | 40 | 3.91 | 300# | COLECTOR | 04D-7 | 26.0 | 121 | 30 | 130 |  | Clase 4 | 15 años (spot) | 15 años (spot)
Destilación | U-04 | REPSOL | 3" | AGUA ALIMENTACIÓN CALDERAS DE MEDIA PRESIÓN | 3"-04-1134-C6-H | C6 | ASTM A-106 Gr. B | 40 | 5.49 | 300# | COLECTOR | 04E-9 | 26.0 | 121 | 30 | 130 |  | Clase 4 | 15 años (spot) | 15 años (spot)
Destilación | U-04 | REPSOL | 3" | AGUA DE REGRIGERACIÓN ALIMENTACIÓN | 3"-04-1135-B1 | B1 | ASTM A-106 Gr. B | 40 | 5.49 | 150# | COLECTOR | 04E-19 | 5 | 29 | 7.7 | 77 |  | Clase 4 | 15 años (spot) | 15 años (spot)
Destilación | U-04 | REPSOL | 16" | AGUA DE REGRIGERACIÓN ALIMENTACIÓN | 16"-04-1136-B1 | B1 | ASTM A-106 Gr. B | 20 | 7.92 | 150# | COLECTOR | 04ME-7 | 5 | 29 | 7.7 | 77 |  | Clase 4 | 15 años (spot) | 15 años (spot)
Destilación | U-04 | REPSOL | 3/4" | AGUA FRESCA DE SERVICIO O DE PLANTA | 3/4"-04-1137-B1 | B1 | ASTM A-106 Gr. B | 80 | 3.91 | 150# | COLECTOR | 04P-7A | 5,3 | 20 | 7,7 | 30 |  | Clase 4 | 15 años (spot) | 15 años (spot)
Destilación | U-04 | REPSOL | 3/4" | AGUA FRESCA DE SERVICIO O DE PLANTA | 3/4"-04-1138-B1 | B1 | ASTM A-106 Gr. B | 80 | 3.91 | 150# | COLECTOR | 04P-7B | 5,3 | 20 | 7,7 | 30 |  | Clase 4 | 15 años (spot) | 15 años (spot)
Destilación | U-04 | REPSOL | 1 1/2" | AGUA FRESCA DE SERVICIO O DE PLANTA | 1 1/2"-04-1139-B1 | B1 | ASTM A-106 Gr. B | 80 | 5.08 | 150# | COLECTOR | 04D-9 | 5,3 | 20 | 7,7 | 30 |  | Clase 4 | 15 años (spot) | 15 años (spot)
Destilación | U-04 | REPSOL | 16" | AGUA DE REGRIGERACIÓN ALIMENTACIÓN | 16"-04-1141-B1 | B1 | ASTM A-106 Gr. B | 20 | 7.92 | 150# | 20"-CWS-00-230 | COLECTOR | 5 | 29 | 7.7 | 77 |  | Clase 4 | 15 años (spot) | 15 años (spot)
Destilación | U-04 | REPSOL | 16" | AGUA DE REGRIGERACIÓN RETORNO | 16"-04-1142-B1 | B1 | ASTM A-106 Gr. B | 20 | 7.92 | 150# | COLECTOR | 20"-CWR-00-234 | 2 | 40 | 7.7 | 77 |  | Clase 4 | 15 años (spot) | 15 años (spot)
Destilación | U-04 | REPSOL | 3/4" | AGUA FRESCA DE SERVICIO O DE PLANTA | 3/4"-04-1151-B1 | B1 | ASTM A-106 Gr. B | 80 | 3.91 | 150# | COLECTOR | 04ES-001 | 5,3 | 20 | 7,7 | 30 |  | Clase 4 | 15 años (spot) | 15 años (spot)
Destilación | U-04 | REPSOL | 3/4" | AGUA FRESCA DE SERVICIO O DE PLANTA | 3/4"-04-1152-B1 | B1 | ASTM A-106 Gr. B | 80 | 3.91 | 150# | COLECTOR | 04ES-002 | 5,3 | 20 | 7,7 | 30 |  | Clase 4 | 15 años (spot) | 15 años (spot)
Destilación | U-04 | REPSOL | 3/4" | AGUA FRESCA DE SERVICIO O DE PLANTA | 3/4"-04-1153-B1 | B1 | ASTM A-106 Gr. B | 80 | 3.91 | 150# | COLECTOR | 04ES-003/021/022 | 5,3 | 20 | 7,7 | 30 |  | Clase 4 | 15 años (spot) | 15 años (spot)
Destilación | U-04 | REPSOL | 3/4" | AGUA FRESCA DE SERVICIO O DE PLANTA | 3/4"-04-1154-B1 | B1 | ASTM A-106 Gr. B | 80 | 3.91 | 150# | COLECTOR | DUCHAS Nº1,2 | 5,3 | 20 | 7,7 | 30 |  | Clase 4 | 15 años (spot) | 15 años (spot)
Destilación | U-04 | REPSOL | 3/4" | AGUA DE REGRIGERACIÓN ALIMENTACIÓN | 3/4"-04-1170-B1 | B1 | ASTM A-106 Gr. B | 80 | 3.91 | 150# | COLECTOR | SELLO DE 04P-11A | 5 | 29 | 7.7 | 77 |  | Clase 4 | 15 años (spot) | 15 años (spot)
Destilación | U-04 | REPSOL | 3/4" | AGUA DE REGRIGERACIÓN ALIMENTACIÓN | 3/4"-04-1171-B1 | B1 | ASTM A-106 Gr. B | 80 | 3.91 | 150# | COLECTOR | SELLO DE 04P-11B | 5 | 29 | 7.7 | 77 |  | Clase 4 | 15 años (spot) | 15 años (spot)
Destilación | U-04 | REPSOL | 1" | AGUA DE REGRIGERACIÓN ALIMENTACIÓN | 1"-04-1172-B1 | B1 | ASTM A-106 Gr. B | 80 | 4.55 | 150# | COLECTOR | SELLO DE 04P-2A/B | 5 | 29 | 7.7 | 77 |  | Clase 4 | 15 años (spot) | 15 años (spot)
Destilación | U-04 | REPSOL | 3/4" | AGUA DE REGRIGERACIÓN ALIMENTACIÓN | 3/4"-04-1174-B1 | B1 | ASTM A-106 Gr. B | 80 | 3.91 | 150# | COLECTOR | SELLO DE 04P-12A/B | 5 | 29 | 7.7 | 77 |  | Clase 4 | 15 años (spot) | 15 años (spot)
Destilación | U-04 | REPSOL | 1" | AGUA DE REGRIGERACIÓN ALIMENTACIÓN | 1"-04-1176-B1 | B1 | ASTM A-106 Gr. B | 80 | 4.55 | 150# | COLECTOR | SELLO DE 04P-4A/B | 5 | 29 | 7.7 | 77 |  | Clase 4 | 15 años (spot) | 15 años (spot)
Destilación | U-04 | REPSOL | 1" | AGUA DE REGRIGERACIÓN ALIMENTACIÓN | 1"-04-1178-B1 | B1 | ASTM A-106 Gr. B | 80 | 4.55 | 150# | COLECTOR | SELLO DE 04P-3A/B | 5 | 29 | 7.7 | 77 |  | Clase 4 | 15 años (spot) | 15 años (spot)
Destilación | U-04 | REPSOL | 1" | AGUA DE REGRIGERACIÓN ALIMENTACIÓN | 1"-04-1180-B1 | B1 | ASTM A-106 Gr. B | 80 | 4.55 | 150# | COLECTOR | SELLO DE 04P-5A/B | 5 | 29 | 7.7 | 77 |  | Clase 4 | 15 años (spot) | 15 años (spot)
Destilación | U-04 | REPSOL | 1" | AGUA DE REGRIGERACIÓN ALIMENTACIÓN | 1"-04-1182-B1 | B1 | ASTM A-106 Gr. B | 80 | 4.55 | 150# | COLECTOR | 04SC-001 | 5 | 29 | 7.7 | 77 |  | Clase 4 | 15 años (spot) | 15 años (spot)
Destilación | U-04 | REPSOL | 1" | AGUA DE REGRIGERACIÓN ALIMENTACIÓN | 1"-04-1183-B1 | B1 | ASTM A-106 Gr. B | 80 | 4.55 | 150# | COLECTOR | 04SC-002 | 5 | 29 | 7.7 | 77 |  | Clase 4 | 15 años (spot) | 15 años (spot)
Destilación | U-04 | REPSOL | 1" | AGUA DE REGRIGERACIÓN ALIMENTACIÓN | 1"-04-1184-B1 | B1 | ASTM A-106 Gr. B | 80 | 4.55 | 150# | COLECTOR | 04SC-003 | 5 | 29 | 7.7 | 77 |  | Clase 4 | 15 años (spot) | 15 años (spot)
Destilación | U-04 | REPSOL | 1" | AGUA DE REGRIGERACIÓN ALIMENTACIÓN | 1"-04-1185-B1 | B1 | ASTM A-106 Gr. B | 80 | 4.55 | 150# | COLECTOR | 04SC-004 | 5 | 29 | 7.7 | 77 |  | Clase 4 | 15 años (spot) | 15 años (spot)
Destilación | U-04 | REPSOL | 2" | NITRÓGENO | 2"-04-1200-B1 | B1 | ASTM A-106 Gr. B | 40 | 3.91 | 150# | 2"-N2-00-301 | COLECTOR | 7 | AMB | 10 | 70 |  | Clase 4 | 15 años (spot) | 15 años (spot)
Destilación | U-04 | REPSOL | 2" | AIRE DE PLANTA | 2"-04-1201-B1 | B1 | ASTM A-106 Gr. B | 40 | 3.91 | 150# | 2"-PA-00-307 | COLECTOR | 6.6 | 30 | 8.78 | 60 |  | Clase 4 | 15 años (spot) | 15 años (spot)
Destilación | U-04 | REPSOL | 2" | AIRE DE INSTRUMENTACIÓN | 2"-04-1202-B13 | B13 | ASTM A-53 B TP S | 80 | 5.54 | 150# | 2"-IA-00-308 | COLECTOR | 9,5 | 30 | 11,9 | 60 |  | Clase 4 | 15 años (spot) | 15 años (spot)
Destilación | U-04 | REPSOL | 2" | AIRE DE PLANTA | 2"-04-1203-B1 | B1 | ASTM A-106 Gr. B | 40 | 3.91 | 150# | COLECTOR | 04H-1 | 6.6 | 30 | 8.78 | 60 |  | Clase 4 | 15 años (spot) | 15 años (spot)
Destilación | U-04 | REPSOL | 2" | AIRE DE INSTRUMENTACIÓN | 2"-04-1205-B13 | B13 | ASTM A-53 B TP S | 80 | 5.54 | 150# | COLECTOR | 04H-1 | 9,5 | 30 | 11,9 | 60 |  | Clase 4 | 15 años (spot) | 15 años (spot)
Destilación | U-04 | REPSOL | 3/4" | NITRÓGENO | 3/4"-04-1211-B1 | B1 | ASTM A-106 Gr. B | 80 | 3.91 | 150# | COLECTOR | 04ES-001 | 7 | AMB | 10 | 70 |  | Clase 4 | 15 años (spot) | 15 años (spot)
Destilación | U-04 | REPSOL | 3/4" | NITRÓGENO | 3/4"-04-1212-B1 | B1 | ASTM A-106 Gr. B | 80 | 3.91 | 150# | COLECTOR | 04ES-002 | 7 | AMB | 10 | 70 |  | Clase 4 | 15 años (spot) | 15 años (spot)
Destilación | U-04 | REPSOL | 3/4" | NITRÓGENO | 3/4"-04-1213-B1 | B1 | ASTM A-106 Gr. B | 80 | 3.91 | 150# | COLECTOR | 04ES-003 | 7 | AMB | 10 | 70 |  | Clase 4 | 15 años (spot) | 15 años (spot)
Destilación | U-04 | REPSOL | 3/4" | AIRE DE PLANTA | 3/4"-04-1223-B1 | B1 | ASTM A-106 Gr. B | 80 | 3.91 | 150# | COLECTOR | 04ES-001 | 6.6 | 30 | 8.78 | 60 |  | Clase 4 | 15 años (spot) | 15 años (spot)
Destilación | U-04 | REPSOL | 3/4" | AIRE DE PLANTA | 3/4"-04-1224-B1 | B1 | ASTM A-106 Gr. B | 80 | 3.91 | 150# | COLECTOR | 04ES-002 | 6.6 | 30 | 8.78 | 60 |  | Clase 4 | 15 años (spot) | 15 años (spot)
Destilación | U-04 | REPSOL | 3/4" | AIRE DE PLANTA | 3/4"-04-1225-B1 | B1 | ASTM A-106 Gr. B | 80 | 3.91 | 150# | COLECTOR | 04ES-003/021/022 | 6.6 | 30 | 8.78 | 60 |  | Clase 4 | 15 años (spot) | 15 años (spot)
Destilación | U-04 | REPSOL | 2" | NITRÓGENO | 2"-04-1226-B1 | B1 | ASTM A-106 Gr. B | 40 | 3.91 | 150# | 2"-N2-04-1200 | COLECTOR | 7 | 30 | 10 | 70 |  | Clase 4 | 15 años (spot) | 15 años (spot)
Destilación | U-04 | REPSOL | 2" | AIRE DE INSTRUMENTACIÓN | 2"-04-1227-B13 | B13 | ASTM A-53 B TP S | 80 | 5.54 | 150# | 2"-IA-04-1202 | COLECTOR | 9,5 | 30 | 11,9 | 60 |  | Clase 4 | 15 años (spot) | 15 años (spot)
Destilación | U-04 | REPSOL | 2" | AIRE DE PLANTA | 2"-04-1228-B1 | B1 | ASTM A-106 Gr. B | 40 | 3.91 | 150# | 2"-PA-04-1201 | COLECTOR | 6.6 | 30 | 8.78 | 60 |  | Clase 4 | 15 años (spot) | 15 años (spot)
Destilación | U-04 | REPSOL | 1" | NITRÓGENO | 1"-04-1229-B1 | B1 | ASTM A-106 Gr. B | 80 | 4.55 | 150# | 2"-N2-04-1200 | ES-04-04/05 | 7 | 30 | 10 | 70 |  | Clase 4 | 15 años (spot) | 15 años (spot)
Destilación | U-04 | REPSOL | 1 1/2" | NITRÓGENO | 1 1/2"-04-1230-B1 | B1 | ASTM A-106 Gr. B | 80 | 5.08 | 150# | 2"-N2-04-1200 | ES-04-06/07/08 | 7 | 30 | 10 | 70 |  | Clase 4 | 15 años (spot) | 15 años (spot)
Destilación | U-04 | REPSOL | 1 1/2" | NITRÓGENO | 1 1/2"-04-1231-B1 | B1 | ASTM A-106 Gr. B | 80 | 5.08 | 150# | 2"-N2-04-1226 | ES-04-14/15/16 | 7 | 30 | 10 | 70 |  | Clase 4 | 15 años (spot) | 15 años (spot)
Destilación | U-04 | REPSOL | 3/4" | NITRÓGENO | 3/4"-04-1232-B1 | B1 | ASTM A-106 Gr. B | 80 | 3.91 | 150# | 2"-N2-04-1226 | ES-04-19 | 7 | 30 | 10 | 70 |  | Clase 4 | 15 años (spot) | 15 años (spot)
Destilación | U-04 | REPSOL | 3/4" | NITRÓGENO | 3/4"-04-1233-B1 | B1 | ASTM A-106 Gr. B | 80 | 3.91 | 150# | 2"-N2-04-1226 | ES-04-20 | 7 | 30 | 10 | 70 |  | Clase 4 | 15 años (spot) | 15 años (spot)
Destilación | U-04 | REPSOL | 1" | AIRE DE PLANTA | 1"-04-1239-B1 | B1 | ASTM A-106 Gr. B | 80 | 4.55 | 150# | 2"-PA-04-1201 | ES-04-04/05 | 6.6 | 30 | 8.78 | 60 |  | Clase 4 | 15 años (spot) | 15 años (spot)
Destilación | U-04 | REPSOL | 1 1/2" | AIRE DE PLANTA | 1 1/2"-04-1240-B1 | B1 | ASTM A-106 Gr. B | 80 | 5.08 | 150# | 2"-PA-04-1201 | ES-04-06/07/08 | 6.6 | 30 | 8.78 | 60 |  | Clase 4 | 15 años (spot) | 15 años (spot)
Destilación | U-04 | REPSOL | 1 1/2" | AIRE DE PLANTA | 1 1/2"-04-1241-B1 | B1 | ASTM A-106 Gr. B | 80 | 5.08 | 150# | 2"-PA-04-1228 | ES-04-09/10/11/12/13 | 6.6 | 30 | 8.78 | 60 |  | Clase 4 | 15 años (spot) | 15 años (spot)
Destilación | U-04 | REPSOL | 1 1/2" | AIRE DE PLANTA | 1 1/2"-04-1242-B1 | B1 | ASTM A-106 Gr. B | 80 | 5.08 | 150# | 2"-PA-04-1228 | ES-04-14/15/16 | 6.6 | 30 | 8.78 | 60 |  | Clase 4 | 15 años (spot) | 15 años (spot)
Destilación | U-04 | REPSOL | 3/4" | AIRE DE PLANTA | 3/4"-04-1243-B1 | B1 | ASTM A-106 Gr. B | 80 | 3.91 | 150# | 2"-PA-04-1228 | ES-04-19 | 6.6 | 30 | 8.78 | 60 |  | Clase 4 | 15 años (spot) | 15 años (spot)
Destilación | U-04 | REPSOL | 3/4" | AIRE DE PLANTA | 3/4"-04-1244-B1 | B1 | ASTM A-106 Gr. B | 80 | 3.91 | 150# | 2"-PA-04-1228 | ES-04-20 | 6.6 | 30 | 8.78 | 60 |  | Clase 4 | 15 años (spot) | 15 años (spot)
Destilación | U-04 | REPSOL | 1" | AIRE DE PLANTA | 1"-04-1245-B1 | B1 | ASTM A-106 Gr. B | 80 | 4.55 | 150# | 2"-PA-04-1228 | ES-04-17/18 | 6.6 | 30 | 8.78 | 60 |  | Clase 4 | 15 años (spot) | 15 años (spot)
Destilación | U-04 | REPSOL | 4" | ACEITE DE LIMPIEZA, LAVADO O DE ARRASTRE | 4"-04-1300-B4 | B4 | ASTM A-106 Gr. B | 40 | 6.02 | 150# | 4"-LCO-00-119 | 4"-CLO-24-2443 | 10 | 30 | 17.6 | 70 |  | Clase 4 | 15 años (spot) | 15 años (spot)
Destilación | U-04 | REPSOL | 2" | ACEITE DE LIMPIEZA, LAVADO O DE ARRASTRE | 2"-04-1301-C3-ST | C3 | ASTM A-106 Gr. B | 80 | 5.54 | 300# | 2"-CLO-04-1395 | 8"-P-04-0101 | 10 | 30 | 17.6 | 70 |  | Clase 4 | 15 años (spot) | 15 años (spot)
Destilación | U-04 | REPSOL | 2" | ACEITE DE LIMPIEZA, LAVADO O DE ARRASTRE | 2"-04-1302-C3-ST | C3 | ASTM A-106 Gr. B | 80 | 5.54 | 300# | 2"-CLO-04-1395 | 8"-P-04-0100 | 10 | 30 | 17.6 | 70 |  | Clase 4 | 15 años (spot) | 15 años (spot)
Destilación | U-04 | REPSOL | 2" | ACEITE DE LIMPIEZA, LAVADO O DE ARRASTRE | 2"-04-1303-NXC19 | NXC19 | ASTM A-335 Gr. P5 | 80 | 5.54 | 300# | 2"-CLO-04-1306 | 8"-P-04-0101 | 10 | 30 | 17.6 | 70 |  | Clase 4 | 15 años (spot) | 15 años (spot)
Destilación | U-04 | REPSOL | 2" | ACEITE DE LIMPIEZA, LAVADO O DE ARRASTRE | 2"-04-1304-B4 | B4 | ASTM A-106 Gr. B | 40 | 3.91 | 150# | COLECTOR | 8"-P-04-0104 | 10 | 30 | 17.6 | 70 |  | Clase 4 | 15 años (spot) | 15 años (spot)
Destilación | U-04 | REPSOL | 2" | ACEITE DE LIMPIEZA, LAVADO O DE ARRASTRE | 2"-04-1305-B4 | B4 | ASTM A-106 Gr. B | 40 | 3.91 | 150# | COLECTOR | 8"-P-04-0104 | 10 | 30 | 17.6 | 70 |  | Clase 4 | 15 años (spot) | 15 años (spot)
Destilación | U-04 | REPSOL | 2" | ACEITE DE LIMPIEZA, LAVADO O DE ARRASTRE | 2"-04-1306-B4 | B4 | ASTM A-106 Gr. B | 40 | 3.91 | 150# | COLECTOR | 12"-P-04-0109 | 10 | 30 | 17.6 | 70 |  | Clase 4 | 15 años (spot) | 15 años (spot)
Destilación | U-04 | REPSOL | 2" | ACEITE DE LIMPIEZA, LAVADO O DE ARRASTRE | 2"-04-1307-B4 | B4 | ASTM A-106 Gr. B | 40 | 3.91 | 150# | COLECTOR | 12"-P-04-0108 | 10 | 30 | 17.6 | 70 |  | Clase 4 | 15 años (spot) | 15 años (spot)
Destilación | U-04 | REPSOL | 2" | ACEITE DE LIMPIEZA, LAVADO O DE ARRASTRE | 2"-04-1308-NXC19-ST | NXC19 | ASTM A-335 Gr. P5 | 80 | 5.54 | 300# | 2"-CLO-04-1307 | 12"-P-04-0604 | 10 | 30 | 17.6 | 70 |  | Clase 4 | 15 años (spot) | 15 años (spot)
Destilación | U-04 | REPSOL | 2" | ACEITE DE LIMPIEZA, LAVADO O DE ARRASTRE | 2"-04-1309-NXC19-ST | NXC19 | ASTM A-335 Gr. P5 | 80 | 5.54 | 300# | 2"-CLO-04-1307 | 8"-P-04-0107 | 10 | 30 | 17.6 | 70 |  | Clase 4 | 15 años (spot) | 15 años (spot)
Destilación | U-04 | REPSOL | 2" | ACEITE DE LIMPIEZA, LAVADO O DE ARRASTRE | 2"-04-1310-NXC19-ST | NXC19 | ASTM A-335 Gr. P5 | 80 | 5.54 | 300# | 2"-CLO-04-1309 | 8"-P-04-0106 | 10 | 30 | 17.6 | 70 |  | Clase 4 | 15 años (spot) | 15 años (spot)
Destilación | U-04 | REPSOL | 2" | ACEITE DE LIMPIEZA, LAVADO O DE ARRASTRE | 2"-04-1311-NXC19-ST | NXC19 | ASTM A-335 Gr. P5 | 80 | 5.54 | 300# | 2"-CLO-04-1306 | 8"-P-04-0105 | 10 | 30 | 17.6 | 70 |  | Clase 4 | 15 años (spot) | 15 años (spot)
Destilación | U-04 | REPSOL | 2" | ACEITE DE LIMPIEZA, LAVADO O DE ARRASTRE | 2"-04-1312-NXC19-ST | NXC19 | ASTM A-335 Gr. P5 | 80 | 5.54 | 300# | 2"-CLO-04-1313 | 8"-P-04-0200 | 10 | 30 | 17.6 | 70 |  | Clase 4 | 15 años (spot) | 15 años (spot)
Destilación | U-04 | REPSOL | 2" | ACEITE DE LIMPIEZA, LAVADO O DE ARRASTRE | 2"-04-1313-B4 | B4 | ASTM A-106 Gr. B | 40 | 3.91 | 150# | COLECTOR | 8"-P-04-0201 | 10 | 30 | 17.6 | 70 |  | Clase 4 | 15 años (spot) | 15 años (spot)
Destilación | U-04 | REPSOL | 2" | ACEITE DE LIMPIEZA, LAVADO O DE ARRASTRE | 2"-04-1314-NXC19-ST | NXC19 | ASTM A-335 Gr. P5 | 80 | 5.54 | 300# | 2"-CLO-04-1312 | 6"-P-04-0218 | 10 | 30 | 17.6 | 70 |  | Clase 4 | 15 años (spot) | 15 años (spot)
Destilación | U-04 | REPSOL | 2" | ACEITE DE LIMPIEZA, LAVADO O DE ARRASTRE | 2"-04-1316-NXC19-ST | NXC19 | ASTM A-335 Gr. P5 | 80 | 5.54 | 300# | 2"-CLO-04-1314 | 6"-P-04-0502 | 10 | 30 | 17.6 | 70 |  | Clase 4 | 15 años (spot) | 15 años (spot)
Destilación | U-04 | REPSOL | 2" | ACEITE DE LIMPIEZA, LAVADO O DE ARRASTRE | 2"-04-1319-D1 | D1 | ASTM A-106 Gr. B | 80 | 5.54 | 600# | 2"-CLO-04-1320 | 6"-P-04-0203 | 10 | 30 | 17.6 | 70 |  | Clase 4 | 15 años (spot) | 15 años (spot)
Destilación | U-04 | REPSOL | 2" | ACEITE DE LIMPIEZA, LAVADO O DE ARRASTRE | 2"-04-1320-D1 | D1 | ASTM A-106 Gr. B | 80 | 5.54 | 600# | 2"-CLO-04-1321 | 6"-P-04-0208 | 10 | 30 | 17.6 | 70 |  | Clase 4 | 15 años (spot) | 15 años (spot)
Destilación | U-04 | REPSOL | 2" | ACEITE DE LIMPIEZA, LAVADO O DE ARRASTRE | 2"-04-1321-B4 | B4 | ASTM A-106 Gr. B | 40 | 3.91 | 150# | COLECTOR | 8"-P-04-0214 | 10 | 30 | 17.6 | 70 |  | Clase 4 | 15 años (spot) | 15 años (spot)
Destilación | U-04 | REPSOL | 2" | ACEITE DE LIMPIEZA, LAVADO O DE ARRASTRE | 2"-04-1322-C3 | C3 | ASTM A-106 Gr. B | 80 | 5.54 | 300# | COLECTOR | VALVULAS CON FLUSHING | 10 | 30 | 17.6 | 70 |  | Clase 4 | 15 años (spot) | 15 años (spot)
Destilación | U-04 | REPSOL | 2" | ACEITE DE LIMPIEZA, LAVADO O DE ARRASTRE | 2"-04-1323-C3 | C3 | ASTM A-106 Gr. B | 80 | 5.54 | 300# | COLECTOR | VALVULAS CON FLUSHING | 10 | 30 | 17.6 | 70 |  | Clase 4 | 15 años (spot) | 15 años (spot)
Destilación | U-04 | REPSOL | 2" | ACEITE DE LIMPIEZA, LAVADO O DE ARRASTRE | 2"-04-1324-B4 | B4 | ASTM A-106 Gr. B | 40 | 3.91 | 150# | COLECTOR | 8"-P-04-0212 | 10 | 30 | 17.6 | 70 |  | Clase 4 | 15 años (spot) | 15 años (spot)
Destilación | U-04 | REPSOL | 2" | ACEITE DE LIMPIEZA, LAVADO O DE ARRASTRE | 2"-04-1325-D1-ST | D1 | ASTM A-106 Gr. B | 80 | 5.54 | 600# | 2"-CLO-04-1326 | 8"-P-04-0224 | 10 | 30 | 17.6 | 70 |  | Clase 4 | 15 años (spot) | 15 años (spot)
Destilación | U-04 | REPSOL | 2" | ACEITE DE LIMPIEZA, LAVADO O DE ARRASTRE | 2"-04-1326-D1-ST | D1 | ASTM A-106 Gr. B | 80 | 5.54 | 600# | 2"-CLO-04-1324 | 8"-P-04-0211 | 10 | 30 | 17.6 | 70 |  | Clase 4 | 15 años (spot) | 15 años (spot)
Destilación | U-04 | REPSOL | 2" | ACEITE DE LIMPIEZA, LAVADO O DE ARRASTRE | 2"-04-1329-B4 | B4 | ASTM A-106 Gr. B | 40 | 3.91 | 150# | COLECTOR | 8"-P-04-0210 | 10 | 30 | 17.6 | 70 |  | Clase 4 | 15 años (spot) | 15 años (spot)
Destilación | U-04 | REPSOL | 2" | ACEITE DE LIMPIEZA, LAVADO O DE ARRASTRE | 2"-04-1330-NXD2-ST | NXD2 | ASTM A-335 Gr. P5 (18" y mayores: ASTM A-691 Gr.5Cr Cl.22 o 42) | 160 | 8.74 | 900# | 2"-CLO-04-1329 | 8"-P-04-0204 | 10 | 30 | 17.6 | 70 |  | Clase 4 | 15 años (spot) | 15 años (spot)
Destilación | U-04 | REPSOL | 2" | ACEITE DE LIMPIEZA, LAVADO O DE ARRASTRE | 2"-04-1331-C3 | C3 | ASTM A-106 Gr. B | 80 | 5.54 | 300# | 2"-CLO-04-1372 | VALVULAS | 21 | 30 | 40 | 70 |  | Clase 4 | 15 años (spot) | 15 años (spot)
Destilación | U-04 | REPSOL | 2" | ACEITE DE LIMPIEZA, LAVADO O DE ARRASTRE | 2"-04-1332-B4 | B4 | ASTM A-106 Gr. B | 40 | 3.91 | 150# | COLECTOR | 8"-P-04-0209 | 10 | 30 | 17.6 | 70 |  | Clase 4 | 15 años (spot) | 15 años (spot)
Destilación | U-04 | REPSOL | 2" | ACEITE DE LIMPIEZA, LAVADO O DE ARRASTRE | 2"-04-1333-B4 | B4 | ASTM A-106 Gr. B | 40 | 3.91 | 150# | COLECTOR | 8"-P-04-0205 | 10 | 30 | 17.6 | 70 |  | Clase 4 | 15 años (spot) | 15 años (spot)
Destilación | U-04 | REPSOL | 2" | ACEITE DE LIMPIEZA, LAVADO O DE ARRASTRE | 2"-04-1334-B4 | B4 | ASTM A-106 Gr. B | 40 | 3.91 | 150# | COLECTOR | 8"-P-04-0217 | 10 | 30 | 17.6 | 70 |  | Clase 4 | 15 años (spot) | 15 años (spot)
Destilación | U-04 | REPSOL | 2" | ACEITE DE LIMPIEZA, LAVADO O DE ARRASTRE | 2"-04-1335-B4 | B4 | ASTM A-106 Gr. B | 40 | 3.91 | 150# | COLECTOR | 8"-P-04-0205 | 10 | 30 | 17.6 | 70 |  | Clase 4 | 15 años (spot) | 15 años (spot)
Destilación | U-04 | REPSOL | 2" | ACEITE DE LIMPIEZA, LAVADO O DE ARRASTRE | 2"-04-1336-B4 | B4 | ASTM A-106 Gr. B | 40 | 3.91 | 150# | COLECTOR | 8"-P-04-0501 | 10 | 30 | 17.6 | 70 |  | Clase 4 | 15 años (spot) | 15 años (spot)
Destilación | U-04 | REPSOL | 2" | ACEITE DE LIMPIEZA, LAVADO O DE ARRASTRE | 2"-04-1337-NXC19-ST | NXC19 | ASTM A-335 Gr. P5 | 80 | 5.54 | 300# | 2"-CLO-04-1336 | 8"-P-04-0501 | 10 | 30 | 17.6 | 70 |  | Clase 4 | 15 años (spot) | 15 años (spot)
Destilación | U-04 | REPSOL | 2" | ACEITE DE LIMPIEZA, LAVADO O DE ARRASTRE | 2"-04-1338-NXD2-ST | NXD2 | ASTM A-335 Gr. P5 (18" y mayores: ASTM A-691 Gr.5Cr Cl.22 o 42) | 160 | 8.74 | 900# | 2"-CLO-04-1300 | 2"-P-04-0503 | 10 | 30 | 17.6 | 70 |  | Clase 4 | 15 años (spot) | 15 años (spot)
Destilación | U-04 | REPSOL | 2" | ACEITE DE LIMPIEZA, LAVADO O DE ARRASTRE | 2"-04-1339-B4 | B4 | ASTM A-106 Gr. B | 40 | 3.91 | 150# | 2"-CLO-04-1338 | 8"-P-04-0501 | 10 | 30 | 17.6 | 70 |  | Clase 4 | 15 años (spot) | 15 años (spot)
Destilación | U-04 | REPSOL | 2" | ACEITE DE LIMPIEZA, LAVADO O DE ARRASTRE | 2"-04-1340-B4 | B4 | ASTM A-106 Gr. B | 40 | 3.91 | 150# | COLECTOR | 6"-P-04-0504 | 10 | 30 | 17.6 | 70 |  | Clase 4 | 15 años (spot) | 15 años (spot)
Destilación | U-04 | REPSOL | 2" | ACEITE DE LIMPIEZA, LAVADO O DE ARRASTRE | 2"-04-1341-NXC19-ST | NXC19 | ASTM A-335 Gr. P5 | 80 | 5.54 | 300# | 2"-CLO-04-1342 | 4"-P-04-0605 | 10 | 30 | 17.6 | 70 |  | Clase 4 | 15 años (spot) | 15 años (spot)
Destilación | U-04 | REPSOL | 2" | ACEITE DE LIMPIEZA, LAVADO O DE ARRASTRE | 2"-04-1342-B4 | B4 | ASTM A-106 Gr. B | 40 | 3.91 | 150# | 2"-CLO-04-1343 | 4"-P-04-0605 | 10 | 30 | 17.6 | 70 |  | Clase 4 | 15 años (spot) | 15 años (spot)
Destilación | U-04 | REPSOL | 2" | ACEITE DE LIMPIEZA, LAVADO O DE ARRASTRE | 2"-04-1343-B4 | B4 | ASTM A-106 Gr. B | 40 | 3.91 | 150# | COLECTOR | 12"-P-04-1000 | 10 | 30 | 17.6 | 70 |  | Clase 4 | 15 años (spot) | 15 años (spot)
Destilación | U-04 | REPSOL | 2" | ACEITE DE LIMPIEZA, LAVADO O DE ARRASTRE | 2"-04-1344-C5-ST | C5 | ASTM A-106 Gr. B | 80 | 5.54 | 300# | 2"-CLO-04-1343 | 12"-P-04-1000 | 10 | 30 | 17.6 | 70 |  | Clase 4 | 15 años (spot) | 15 años (spot)
Destilación | U-04 | REPSOL | 2" | ACEITE DE LIMPIEZA, LAVADO O DE ARRASTRE | 2"-04-1345-B4 | B4 | ASTM A-106 Gr. B | 40 | 3.91 | 150# | 2"-CLO-04-1300 | 4"-P-04-0506 | 10 | 30 | 17.6 | 70 |  | Clase 4 | 15 años (spot) | 15 años (spot)
Destilación | U-04 | REPSOL | 2" | ACEITE DE LIMPIEZA, LAVADO O DE ARRASTRE | 2"-04-1346-B4 | B4 | ASTM A-106 Gr. B | 40 | 3.91 | 150# | 2"-CLO-04-1300 | 4"-P-04-0601 | 10 | 30 | 17.6 | 70 |  | Clase 4 | 15 años (spot) | 15 años (spot)
Destilación | U-04 | REPSOL | 2" | ACEITE DE LIMPIEZA, LAVADO O DE ARRASTRE | 2"-04-1347-NXD2-ST | NXD2 | ASTM A-335 Gr. P5 (18" y mayores: ASTM A-691 Gr.5Cr Cl.22 o 42) | 160 | 8.74 | 900# | 2"-CLO-04-1346 | 4"-P-04-0601 | 10 | 30 | 17.6 | 70 |  | Clase 4 | 15 años (spot) | 15 años (spot)
Destilación | U-04 | REPSOL | 2" | ACEITE DE LIMPIEZA, LAVADO O DE ARRASTRE | 2"-04-1348-NXC19 | NXC19 | ASTM A-335 Gr. P5 | 80 | 5.54 | 300# | 2"-CLO-04-1349 | 12"-P-04-0604 | 10 | 30 | 17.6 | 70 |  | Clase 4 | 15 años (spot) | 15 años (spot)
Destilación | U-04 | REPSOL | 2" | ACEITE DE LIMPIEZA, LAVADO O DE ARRASTRE | 2"-04-1349-B4 | B4 | ASTM A-106 Gr. B | 40 | 3.91 | 150# | 2"-CLO-04-1336 | 12"-P-04-0604 | 10 | 30 | 17.6 | 70 |  | Clase 4 | 15 años (spot) | 15 años (spot)
Destilación | U-04 | REPSOL | 2" | ACEITE DE LIMPIEZA, LAVADO O DE ARRASTRE | 2"-04-1350-B4 | B4 | ASTM A-106 Gr. B | 40 | 3.91 | 150# | 4"-CLO-04-1300 | 3"-P-04-0607 | 10 | 30 | 17.6 | 70 |  | Clase 4 | 15 años (spot) | 15 años (spot)
Destilación | U-04 | REPSOL | 2" | ACEITE DE LIMPIEZA, LAVADO O DE ARRASTRE | 2"-04-1351-C3-ST | C3 | ASTM A-106 Gr. B | 80 | 5.54 | 300# | 2"-CLO-04-1350 | 3"-P-04-0607 | 10 | 30 | 17.6 | 70 |  | Clase 4 | 15 años (spot) | 15 años (spot)
Destilación | U-04 | REPSOL | 2" | ACEITE DE LIMPIEZA, LAVADO O DE ARRASTRE | 2"-04-1352-B4 | B4 | ASTM A-106 Gr. B | 40 | 3.91 | 150# | COLECTOR | 2"-P-04-0900 | 10 | 30 | 17.6 | 70 |  | Clase 4 | 15 años (spot) | 15 años (spot)
Destilación | U-04 | REPSOL | 2" | ACEITE DE LIMPIEZA, LAVADO O DE ARRASTRE | 2"-04-1353-B11-ST | B11 | ASTM A-106 Gr. B | 80 | 5.54 | 150# | 2"-CLO-04-1352 | 2"-P-04-0900 | 10 | 30 | 17.6 | 70 |  | Clase 4 | 15 años (spot) | 15 años (spot)
Destilación | U-04 | REPSOL | 3/4" | ACEITE DE LIMPIEZA, LAVADO O DE ARRASTRE | 3/4"-04-1354-B4 | B4 | ASTM A-106 Gr. B | 80 | 3.91 | 150# | COLECTOR | 04SC-001 | 10 | 30 | 17.6 | 70 |  | Clase 4 | 15 años (spot) | 15 años (spot)
Destilación | U-04 | REPSOL | 3/4" | ACEITE DE LIMPIEZA, LAVADO O DE ARRASTRE | 3/4"-04-1355-B4 | B4 | ASTM A-106 Gr. B | 80 | 3.91 | 150# | COLECTOR | 04SC-002 | 10 | 30 | 17.6 | 70 |  | Clase 4 | 15 años (spot) | 15 años (spot)
Destilación | U-04 | REPSOL | 3/4" | ACEITE DE LIMPIEZA, LAVADO O DE ARRASTRE | 3/4"-04-1356-B4 | B4 | ASTM A-106 Gr. B | 80 | 3.91 | 150# | COLECTOR | 04SC-003 | 10 | 30 | 17.6 | 70 |  | Clase 4 | 15 años (spot) | 15 años (spot)
Destilación | U-04 | REPSOL | 1" | ACEITE DE LIMPIEZA, LAVADO O DE ARRASTRE | 1"-04-1357-B4 | B4 | ASTM A-106 Gr. B | 80 | 4.55 | 150# | COLECTOR | 04SC-004 | 10 | 30 | 17.6 | 70 |  | Clase 4 | 15 años (spot) | 15 años (spot)
Destilación | U-04 | REPSOL | 2" | ACEITE DE LIMPIEZA, LAVADO O DE ARRASTRE | 2"-04-1365-B4 | B4 | ASTM A-106 Gr. B | 40 | 3.91 | 150# | 04D-11 | 04LT-502/LI-503 (04D-11) | 1 | 40 | 4 | 70 |  | Clase 4 | 15 años (spot) | 15 años (spot)
Destilación | U-04 | REPSOL | 3/4" | ACEITE DE LIMPIEZA, LAVADO O DE ARRASTRE | 3/4"-04-1366-C3 | C3 | ASTM A-106 Gr. B | 80 | 3.91 | 300# | COLECTOR | 04PI-516 | 21 | 30 | 40 | 70 |  | Clase 4 | 15 años (spot) | 15 años (spot)
Destilación | U-04 | REPSOL | 3/4" | ACEITE DE LIMPIEZA, LAVADO O DE ARRASTRE | 3/4"-04-1367-C3 | C3 | ASTM A-106 Gr. B | 80 | 3.91 | 300# | COLECTOR | 04PI-517 | 21 | 30 | 40 | 70 |  | Clase 4 | 15 años (spot) | 15 años (spot)
Destilación | U-04 | REPSOL | 3/4" | ACEITE DE LIMPIEZA, LAVADO O DE ARRASTRE | 3/4"-04-1368-C3 | C3 | ASTM A-106 Gr. B | 80 | 3.91 | 300# | COLECTOR | 04PI-044 | 21 | 30 | 40 | 70 |  | Clase 4 | 15 años (spot) | 15 años (spot)
Destilación | U-04 | REPSOL | 3/4" | ACEITE DE LIMPIEZA, LAVADO O DE ARRASTRE | 3/4"-04-1369-C3 | C3 | ASTM A-106 Gr. B | 80 | 3.91 | 300# | COLECTOR | 04PI-045 | 21 | 30 | 40 | 70 |  | Clase 4 | 15 años (spot) | 15 años (spot)
Destilación | U-04 | REPSOL | 4" | ACEITE DE LIMPIEZA, LAVADO O DE ARRASTRE | 4"-04-1370-B4 | B4 | ASTM A-106 Gr. B | 40 | 6.02 | 150# | COLECTOR | 04D-11 | 10 | 30 | 17.6 | 70 |  | Clase 4 | 15 años (spot) | 15 años (spot)
Destilación | U-04 | REPSOL | 2" | ACEITE DE LIMPIEZA, LAVADO O DE ARRASTRE | 2"-04-1371-B4 | B4 | ASTM A-106 Gr. B | 40 | 3.91 | 150# | 04D-11 | 04P-10A/B | 1 | 30 | 4 | 70 |  | Clase 4 | 15 años (spot) | 15 años (spot)
Destilación | U-04 | REPSOL | 2" | ACEITE DE LIMPIEZA, LAVADO O DE ARRASTRE | 2"-04-1372-C3 | C3 | ASTM A-106 Gr. B | 80 | 5.54 | 300# | 2"-CLO-24-24121 (UVB) | COLECTOR | 21 | 30 | 40 | 70 |  | Clase 4 | 15 años (spot) | 15 años (spot)
Destilación | U-04 | REPSOL | 2" | ACEITE DE LIMPIEZA, LAVADO O DE ARRASTRE | 2"-04-1373-C3 | C3 | ASTM A-106 Gr. B | 80 | 5.54 | 300# | 04P-10A/B | 2"-CLO-24-24121 | 36 | 30 | 40 | 70 |  | Clase 4 | 15 años (spot) | 15 años (spot)
Destilación | U-04 | REPSOL | 1" | ACEITE DE LIMPIEZA, LAVADO O DE ARRASTRE | 1"-04-1374-B4 | B4 | ASTM A-106 Gr. B | 80 | 4.55 | 150# | 2"-CLO-04-1373 | 4"-CLO-04-1370 | 36 | 30 | 40 | 70 |  | Clase 4 | 15 años (spot) | 15 años (spot)
Destilación | U-04 | REPSOL | 2" | ANTORCHA | 2"-04-1375-B4 | B4 | ASTM A-106 Gr. B | 40 | 3.91 | 150# | 04-PV-542B | 6"-FL-24-2605 | 0.35 | 30 | 3.5 | 280 |  | Clase 2 | 10 años | 5 años
Destilación | U-04 | REPSOL | 2" | DRENAJE DE AGUAS ACEITOSAS | 2"-04-1376-B4 | B4 | ASTM A-106 Gr. B | 40 | 3.91 | 150# | 04D-11 | DRENAJE | 0 | 30 | 3.5 | 77 |  | Clase 2 | 10 años | 5 años
Destilación | U-04 | REPSOL | 2" | ACEITE DE LIMPIEZA, LAVADO O DE ARRASTRE | 2"-04-1377-C2 | C2 | ASTM A-106 Gr. B | 80 | 5.54 | 300# | 2"-CLO-04-1373 | 2"-CLO-24-24122 | 18 | 30 | 20 | 70 |  | Clase 4 | 15 años (spot) | 15 años (spot)
Destilación | U-04 | REPSOL | 2" | ACEITE DE LIMPIEZA, LAVADO O DE ARRASTRE | 2"-04-1378-B4 | B4 | ASTM A-106 Gr. B | 40 | 3.91 | 150# | 2"-CLO-04-1377 | 2"-CLO-24-24123 | 10 | 30 | 12 | 70 |  | Clase 4 | 15 años (spot) | 15 años (spot)
Destilación | U-04 | REPSOL | 6" | SLOPS | 6"-04-1379-B4-ST | B4 | ASTM A-106 Gr. B | 40 | 7.11 | 150# | COLECTOR | 04D-13 | 0.4 | 190 | 3.5 | 350 |  | Clase 2 | 10 años | 5 años
Destilación | U-04 | REPSOL | 6" | SLOPS | 6"-04-1380-B4-ST | B4 | ASTM A-106 Gr. B | 40 | 7.11 | 150# | COLECTOR | COLECTOR | 0.4 | 190 | 3.5 | 350 |  | Clase 2 | 10 años | 5 años
Destilación | U-04 | REPSOL | 6" | SLOPS CRAQUEADOS | 6"-04-1381-B4-ST | B4 | ASTM A-106 Gr. B | 40 | 7.11 | 150# | COLECTOR DE SLPC | COLECTOR DE SLPC | 0.4 | 190 | 3.5 | 350 |  | Clase 2 | 10 años | 5 años
Destilación | U-04 | REPSOL | 6" | SLOPS | 6"-04-1382-B4-ST | B4 | ASTM A-106 Gr. B | 40 | 7.11 | 150# | 04P-12A | 8"-SL-00-113 | 5 | 190 | 10 | 350 |  | Clase 2 | 10 años | 5 años
Destilación | U-04 | REPSOL | 4" | SLOPS | 4"-04-1383-B4 | B4 | ASTM A-106 Gr. B | 40 | 6.02 | 150# | 04D-13 | 04PSV-504 | 0.35 | 190 | 3.5 | 350 |  | Clase 2 | 10 años | 5 años
Destilación | U-04 | REPSOL | 4" | ANTORCHA | 4"-04-1385-B4 | B4 | ASTM A-106 Gr. B | 40 | 6.02 | 150# | 04D-13 | COLECTOR | 0.35 | 190 | 3.5 | 350 |  | Clase 2 | 10 años | 5 años
Destilación | U-04 | REPSOL | 1" | CONDENSADO DE VAPOR | 1"-04-1386-B1-H | B1 | ASTM A-106 Gr. B | 80 | 4.55 | 150# | 04D-13 | COLECTOR SC | 2 | 138 | 5.6 | 165 |  | Clase 4 | 15 años (spot) | 15 años (spot)
Destilación | U-04 | REPSOL | 3" | ANTORCHA | 3"-04-1388-B4 | B4 | ASTM A-106 Gr. B | 40 | 5.49 | 150# | 04PSV-507 | 2"-FL-04-1375 | 0.35 | 30 | 3.5 | 280 |  | Clase 2 | 10 años | 5 años
Destilación | U-04 | REPSOL | 2" | ACEITE DE LIMPIEZA, LAVADO O DE ARRASTRE | 2"-04-1389-B4 | B4 | ASTM A-106 Gr. B | 40 | 3.91 | 150# | COLECTOR | 4"-P-04-0607 | 10 | 30 | 17.6 | 70 |  | Clase 4 | 15 años (spot) | 15 años (spot)
Destilación | U-04 | REPSOL | 3/4" | ACEITE DE LIMPIEZA, LAVADO O DE ARRASTRE | 3/4"-04-1390-B4 | B4 | ASTM A-106 Gr. B | 80 | 3.91 | 150# | 2"-CLO-04-1395 | 04P-12 | 10 | 30 | 17.6 | 70 |  | Clase 4 | 15 años (spot) | 15 años (spot)
Destilación | U-04 | REPSOL | 1" | ACEITE DE LIMPIEZA, LAVADO O DE ARRASTRE | 1"-04-1391-B4 | B4 | ASTM A-106 Gr. B | 80 | 4.55 | 150# | 04PSV-511 | 1"-CLO-04-1392 | 1 | 30 | 4.0 | 70 |  | Clase 4 | 15 años (spot) | 15 años (spot)
Destilación | U-04 | REPSOL | 1" | ACEITE DE LIMPIEZA, LAVADO O DE ARRASTRE | 1"-04-1392-B4 | B4 | ASTM A-106 Gr. B | 80 | 4.55 | 150# | 04PSV-510 | 1"-CLO-04-1374 | 1 | 30 | 4.0 | 70 |  | Clase 4 | 15 años (spot) | 15 años (spot)
Destilación | U-04 | REPSOL | 3/4" | ACEITE DE LIMPIEZA, LAVADO O DE ARRASTRE | 3/4"-04-1393-C3 | C3 | ASTM A-106 Gr. B | 80 | 3.91 | 300# | COLECTOR | 04PTS-042 | 21 | 30 | 40 | 70 |  | Clase 4 | 15 años (spot) | 15 años (spot)
Destilación | U-04 | REPSOL | 1 1/2" | GAS ÁCIDO (SH2) | 1 1/2"-04-1394-B4 | B4 | ASTM A-106 Gr. B | 80 | 5.08 | 150# | 1 1/2"-P-19-0904 | 8"-P-04-0713 | 6 | 110 | 9,6 | 150 |  | Clase 2 | 10 años | 5 años
Destilación | U-04 | REPSOL | 2" | ACEITE DE LIMPIEZA, LAVADO O DE ARRASTRE | 2"-04-1395-B4 | B4 | ASTM A-106 Gr. B | 40 | 3.91 | 150# | COLECTOR | 8"-P-04-0702 | 10 | 30 | 17.6 | 70 |  | Clase 4 | 15 años (spot) | 15 años (spot)
Destilación | U-04 | REPSOL | 2" | ACEITE DE LIMPIEZA, LAVADO O DE ARRASTRE | 2"-04-1396-C3-ST | C3 | ASTM A-106 Gr. B | 80 | 5.54 | 300# | 2"-CLO-04-1395 | 8"-P-04-0701 | 10 | 30 | 17.6 | 70 |  | Clase 4 | 15 años (spot) | 15 años (spot)
Destilación | U-04 | REPSOL | 2" | ACEITE DE LIMPIEZA, LAVADO O DE ARRASTRE | 2"-04-1397-C3-ST | C3 | ASTM A-106 Gr. B | 80 | 5.54 | 300# | 2"-CLO-04-1395 | 8"-P-04-0728 | 10 | 30 | 17.6 | 70 |  | Clase 4 | 15 años (spot) | 15 años (spot)
Destilación | U-04 | REPSOL | 2" | ACEITE DE LIMPIEZA, LAVADO O DE ARRASTRE | 2"-04-1398-C3 | C3 | ASTM A-106 Gr. B | 80 | 5.54 | 300# | 04P-10 A/B | 04K-12 A/B | 36 | 30 | 40 | 70 |  | Clase 4 | 15 años (spot) | 15 años (spot)
Destilación | U-04 | REPSOL | 16" | VAPOR DE ALTA PRESIÓN HS | 16"-04-1401-C6-H | C6 | ASTM A-106 Gr.B | Requiere cálculo específico |  | 300# | LB | COLECTOR DE HS | 17 | 260 | 21.1 | 280 |  | Clase 4 | 15 años (spot) | 15 años (spot)
Destilación | U-04 | REPSOL | 8" | VAPOR DE BAJA DE PRESIÓN LS | 8"-04-1402-B1-H | B1 | ASTM A-106 Gr. B | 20 | 6.35 | 150# | LB | COLECTOR DE LS | 2 | 138 | 3 | 232 |  | Clase 4 | 15 años (spot) | 15 años (spot)
Destilación | U-04 | REPSOL | 2" | CONDENSADO DE VAPOR | 2"-04-1403-B1-H | B1 | ASTM A-106 Gr. B | 40 | 3.91 | 150# | COLECTOR | LB | 2 | 138 | 5.6 | 165 |  | Clase 4 | 15 años (spot) | 15 años (spot)
Destilación | U-04 | REPSOL | 6" | VAPOR DE ALTA PRESIÓN HS | 6"-04-1404-C6-H | C6 | ASTM A-106 Gr. B | 40 | 7.11 | 300# | COLECTOR DE HS | COLECTOR DESCOQUIZADO | 17 | 260 | 21.1 | 280 |  | Clase 4 | 15 años (spot) | 15 años (spot)
Destilación | U-04 | REPSOL | 6" | VAPOR DE ALTA PRESIÓN HS | 6"-04-1405-C6-H | C6 | ASTM A-106 Gr. B | 40 | 7.11 | 300# | COLECTOR DE HS | COLECTOR | 17 | 260 | 21.1 | 280 |  | Clase 4 | 15 años (spot) | 15 años (spot)
Destilación | U-04 | REPSOL | 3" | VAPOR DE ALTA PRESIÓN HS | 3"-04-1406-C6-H | C6 | ASTM A-106 Gr. B | 40 | 5.49 | 300# | COLECTOR | SOPLADORES COQUE | 17 | 260 | 21.1 | 280 |  | Clase 4 | 15 años (spot) | 15 años (spot)
Destilación | U-04 | REPSOL | 3/4" | VAPOR DE ALTA PRESIÓN HS | 3/4"-04-1407-C6-H | C6 | ASTM A-106 Gr. B | 80 | 3.91 | 300# | COLECTOR | 04LTS-006A | 17 | 260 | 21.1 | 280 |  | Clase 4 | 15 años (spot) | 15 años (spot)
Destilación | U-04 | REPSOL | 3/4" | VAPOR DE ALTA PRESIÓN HS | 3/4"-04-1408-C6-H | C6 | ASTM A-106 Gr. B | 80 | 3.91 | 300# | COLECTOR | 04LTS-006B | 17 | 260 | 21.1 | 280 |  | Clase 4 | 15 años (spot) | 15 años (spot)
Destilación | U-04 | REPSOL | 3/4" | VAPOR DE ALTA PRESIÓN HS | 3/4"-04-1409-C6-H | C6 | ASTM A-106 Gr. B | 80 | 3.91 | 300# | COLECTOR | 04LTS-006C | 17 | 260 | 21.1 | 280 |  | Clase 4 | 15 años (spot) | 15 años (spot)
Destilación | U-04 | REPSOL | 3/4" | VAPOR DE ALTA PRESIÓN HS | 3/4"-04-1410-C6-H | C6 | ASTM A-106 Gr. B | 80 | 3.91 | 300# | COLECTOR | 04LTS-010A | 17 | 260 | 21.1 | 280 |  | Clase 4 | 15 años (spot) | 15 años (spot)
Destilación | U-04 | REPSOL | 6" | VAPOR DE ALTA PRESIÓN HS | 6"-04-1411-C6-H | C6 | ASTM A-106 Gr. B | 40 | 7.11 | 300# | 8"-HS-04-1473 | 20"-HS-04-0520 | 17 | 260 | 21.1 | 280 |  | Clase 4 | 15 años (spot) | 15 años (spot)
Destilación | U-04 | REPSOL | 3/4" | VAPOR DE ALTA PRESIÓN HS | 3/4"-04-1412-C6-H | C6 | ASTM A-106 Gr. B | 80 | 3.91 | 300# | COLECTOR | 04LT-010B | 17 | 260 | 21.1 | 280 |  | Clase 4 | 15 años (spot) | 15 años (spot)
Destilación | U-04 | REPSOL | 3/4" | VAPOR DE BAJA DE PRESIÓN LS | 3/4"-04-1414-B1-H | B1 | ASTM A-106 Gr. B | 80 | 3.91 | 150# | COLECTOR | 04SC-002 | 2 | 138 | 3 | 232 |  | Clase 4 | 15 años (spot) | 15 años (spot)
Destilación | U-04 | REPSOL | 3/4" | VAPOR DE ALTA PRESIÓN HS | 3/4"-04-1416-C6-H | C6 | ASTM A-106 Gr. B | 80 | 3.91 | 300# | COLECTOR | 04LT-017A/B | 17 | 260 | 21.1 | 280 |  | Clase 4 | 15 años (spot) | 15 años (spot)
Destilación | U-04 | REPSOL | 3/4" | VAPOR DE ALTA PRESIÓN HS | 3/4"-04-1417-C6-H | C6 | ASTM A-106 Gr. B | 80 | 3.91 | 300# | COLECTOR | 04LT-017A/B | 17 | 260 | 21.1 | 280 |  | Clase 4 | 15 años (spot) | 15 años (spot)
Destilación | U-04 | REPSOL | 3/4" | VAPOR DE ALTA PRESIÓN HS | 3/4"-04-1420-C6-H | C6 | ASTM A-106 Gr. B | 80 | 3.91 | 300# | COLECTOR | 04P-2A | 17 | 260 | 21.1 | 280 |  | Clase 4 | 15 años (spot) | 15 años (spot)
Destilación | U-04 | REPSOL | 3/4" | VAPOR DE ALTA PRESIÓN HS | 3/4"-04-1421-C6-H | C6 | ASTM A-106 Gr. B | 80 | 3.91 | 300# | COLECTOR | 04P-2B | 17 | 260 | 21.1 | 280 |  | Clase 4 | 15 años (spot) | 15 años (spot)
Destilación | U-04 | REPSOL | 3/4" | VAPOR DE ALTA PRESIÓN HS | 3/4"-04-1422-C6-H | C6 | ASTM A-106 Gr. B | 80 | 3.91 | 300# | COLECTOR | 04P-4A | 17 | 260 | 21.1 | 280 |  | Clase 4 | 15 años (spot) | 15 años (spot)
Destilación | U-04 | REPSOL | 3/4" | VAPOR DE ALTA PRESIÓN HS | 3/4"-04-1423-C6-H | C6 | ASTM A-106 Gr. B | 80 | 3.91 | 300# | COLECTOR | 04P-4B | 17 | 260 | 21.1 | 280 |  | Clase 4 | 15 años (spot) | 15 años (spot)
Destilación | U-04 | REPSOL | 3/4" | VAPOR DE ALTA PRESIÓN HS | 3/4"-04-1425-C6-H | C6 | ASTM A-106 Gr. B | 80 | 3.91 | 300# | COLECTOR | 04P-5B | 17 | 260 | 21.1 | 280 |  | Clase 4 | 15 años (spot) | 15 años (spot)
Destilación | U-04 | REPSOL | 4" | VAPOR DE ALTA PRESIÓN HS | 4"-04-1426-C6-H | C6 | ASTM A-106 Gr. B | 40 | 6.02 | 300# | COLECTOR | 04ME-7 | 17 | 260 | 21.1 | 280 |  | Clase 4 | 15 años (spot) | 15 años (spot)
Destilación | U-04 | REPSOL | 2" | VAPOR DE BAJA DE PRESIÓN LS | 2"-04-1427-B1-H | B1 | ASTM A-106 Gr. B | 40 | 3.91 | 150# | COLECTOR | 4"-P-04-0903 | 2 | 138 | 3 | 232 |  | Clase 4 | 15 años (spot) | 15 años (spot)
Destilación | U-04 | REPSOL | 2" | VAPOR DE BAJA DE PRESIÓN LS | 2"-04-1428-B1-H | B1 | ASTM A-106 Gr. B | 40 | 3.91 | 150# | 2"-LS-04-1427 | 4"-P-04-0904 | 2 | 138 | 3 | 232 |  | Clase 4 | 15 años (spot) | 15 años (spot)
Destilación | U-04 | REPSOL | 3" | VAPOR DE ALTA PRESIÓN HS | 3"-04-1429-C6-H | C6 | ASTM A-106 Gr. B | 40 | 5.49 | 300# | COLECTOR | 04H-1 (QUEMADORES) | 17 | 260 | 21.1 | 280 |  | Clase 4 | 15 años (spot) | 15 años (spot)
Destilación | U-04 | REPSOL | 2" | VAPOR DE ALTA PRESIÓN HS | 2"-04-1430-C6-H | C6 | ASTM A-106 Gr. B | 40 | 3.91 | 300# | COLECTOR | 04D-13 | 17 | 260 | 21.1 | 280 |  | Clase 4 | 15 años (spot) | 15 años (spot)
Destilación | U-04 | REPSOL | 3/4" | VAPOR DE ALTA PRESIÓN HS | 3/4"-04-1431-C6-H | C6 | ASTM A-106 Gr. B | 80 | 3.91 | 300# | COLECTOR | 04PI-719A | 17 | 260 | 21.1 | 280 |  | Clase 4 | 15 años (spot) | 15 años (spot)
Destilación | U-04 | REPSOL | 3/4" | VAPOR DE ALTA PRESIÓN HS | 3/4"-04-1432-C6-H | C6 | ASTM A-106 Gr. B | 80 | 3.91 | 300# | COLECTOR | 04PI-719B | 17 | 260 | 21.1 | 280 |  | Clase 4 | 15 años (spot) | 15 años (spot)
Destilación | U-04 | REPSOL | 3/4" | VAPOR DE ALTA PRESIÓN HS | 3/4"-04-1433-C6-H | C6 | ASTM A-106 Gr. B | 80 | 3.91 | 300# | COLECTOR | 04PI-719C | 17 | 260 | 21.1 | 280 |  | Clase 4 | 15 años (spot) | 15 años (spot)
Destilación | U-04 | REPSOL | 3/4" | VAPOR DE ALTA PRESIÓN HS | 3/4"-04-1434-C6-H | C6 | ASTM A-106 Gr. B | 80 | 3.91 | 300# | COLECTOR | 04PI-719D | 17 | 260 | 21.1 | 280 |  | Clase 4 | 15 años (spot) | 15 años (spot)
Destilación | U-04 | REPSOL | 3/4" | VAPOR DE ALTA PRESIÓN HS | 3/4"-04-1435-C6-H | C6 | ASTM A-106 Gr. B | 80 | 3.91 | 300# | COLECTOR | 04PI-719E | 17 | 260 | 21.1 | 280 |  | Clase 4 | 15 años (spot) | 15 años (spot)
Destilación | U-04 | REPSOL | 3/4" | VAPOR DE ALTA PRESIÓN HS | 3/4"-04-1436-C6-H | C6 | ASTM A-106 Gr. B | 80 | 3.91 | 300# | COLECTOR | 04PI-719F | 17 | 260 | 21.1 | 280 |  | Clase 4 | 15 años (spot) | 15 años (spot)
Destilación | U-04 | REPSOL | 3/4" | VAPOR DE ALTA PRESIÓN HS | 3/4"-04-1437-C6-H | C6 | ASTM A-106 Gr. B | 80 | 3.91 | 300# | COLECTOR | 04PI-719G | 17 | 260 | 21.1 | 280 |  | Clase 4 | 15 años (spot) | 15 años (spot)
Destilación | U-04 | REPSOL | 3/4" | VAPOR DE ALTA PRESIÓN HS | 3/4"-04-1438-C6-H | C6 | ASTM A-106 Gr. B | 80 | 3.91 | 300# | COLECTOR | 04PI-719H | 17 | 260 | 21.1 | 280 |  | Clase 4 | 15 años (spot) | 15 años (spot)
Destilación | U-04 | REPSOL | 3" | VAPOR DE ALTA PRESIÓN HS | 3"-04-1439-B1-H | B1 | ASTM A-106 Gr. B | 40 | 5.49 | 150# | COLECTOR | 04H-1 | 17 | 260 | 21.1 | 280 |  | Clase 4 | 15 años (spot) | 15 años (spot)
Destilación | U-04 | REPSOL | 2" | CONDENSADO DE VAPOR | 2"-04-1440-B1-P | B1 | ASTM A-106 Gr. B | 40 | 3.91 | 150# | COLECTOR | 04D-10 | 2 | 138 | 5.6 | 165 |  | Clase 4 | 15 años (spot) | 15 años (spot)
Destilación | U-04 | REPSOL | 1" | VAPOR DE BAJA DE PRESIÓN LS | 1"-04-1441-B1-H | B1 | ASTM A-106 Gr. B | 80 | 4.55 | 150# | COLECTOR | 04ES-001 | 2 | 138 | 3 | 232 |  | Clase 4 | 15 años (spot) | 15 años (spot)
Destilación | U-04 | REPSOL | 1" | VAPOR DE BAJA DE PRESIÓN LS | 1"-04-1442-B1-H | B1 | ASTM A-106 Gr. B | 80 | 4.55 | 150# | COLECTOR | 04ES-002 | 2 | 138 | 3 | 232 |  | Clase 4 | 15 años (spot) | 15 años (spot)
Destilación | U-04 | REPSOL | 1 1/2" | VAPOR DE BAJA DE PRESIÓN LS | 1 1/2"-04-1443-B1-H | B1 | ASTM A-106 Gr. B | 80 | 5.08 | 150# | COLECTOR | 04ES-003/021/022 | 2 | 138 | 3 | 232 |  | Clase 4 | 15 años (spot) | 15 años (spot)
Destilación | U-04 | REPSOL | 1" | VAPOR DE BAJA DE PRESIÓN LS | 1"-04-1444-B1-H | B1 | ASTM A-106 Gr. B | 80 | 4.55 | 150# | 8"-LS-04-1402 | 04-ES-004/005 | 2 | 138 | 3 | 232 |  | Clase 4 | 15 años (spot) | 15 años (spot)
Destilación | U-04 | REPSOL | 1 1/2" | VAPOR DE BAJA DE PRESIÓN LS | 1 1/2"-04-1445-B1-H | B1 | ASTM A-106 Gr. B | 80 | 5.08 | 150# | 8"-LS-04-1402 | 04-ES-006/007/008 | 2 | 138 | 3 | 232 |  | Clase 4 | 15 años (spot) | 15 años (spot)
Destilación | U-04 | REPSOL | 1 1/2" | VAPOR DE BAJA DE PRESIÓN LS | 1 1/2"-04-1446-B1-H | B1 | ASTM A-106 Gr. B | 80 | 5.08 | 150# | 8"-LS-04-1476 | 04-ES-009/010/011/012/013 | 2 | 138 | 3 | 232 |  | Clase 4 | 15 años (spot) | 15 años (spot)
Destilación | U-04 | REPSOL | 1 1/2" | VAPOR DE BAJA DE PRESIÓN LS | 1 1/2"-04-1447-B1-H | B1 | ASTM A-106 Gr. B | 80 | 5.08 | 150# | 8"-LS-04-1476 | 04-ES-014/015/016 | 2 | 138 | 3 | 232 |  | Clase 4 | 15 años (spot) | 15 años (spot)
Destilación | U-04 | REPSOL | 1" | VAPOR DE BAJA DE PRESIÓN LS | 1"-04-1448-B1-H | B1 | ASTM A-106 Gr. B | 80 | 4.55 | 150# | 8"-LS-04-1476 | 04-ES-019 | 2 | 138 | 3 | 232 |  | Clase 4 | 15 años (spot) | 15 años (spot)
Destilación | U-04 | REPSOL | 1" | VAPOR DE BAJA DE PRESIÓN LS | 1"-04-1449-B1-H | B1 | ASTM A-106 Gr. B | 80 | 4.55 | 150# | 8"-LS-04-1476 | 04-ES-020 | 2 | 138 | 3 | 232 |  | Clase 4 | 15 años (spot) | 15 años (spot)
Destilación | U-04 | REPSOL | 1 1/2" | VAPOR DE BAJA DE PRESIÓN LS | 1 1/2"-04-1450-B1-H | B1 | ASTM A-106 Gr. B | 80 | 5.08 | 150# | 8"-LS-04-1476 | 04-ES-017/018 | 2 | 138 | 3 | 232 |  | Clase 4 | 15 años (spot) | 15 años (spot)
Destilación | U-04 | REPSOL | 1" | VAPOR DE BAJA DE PRESIÓN LS | 1"-04-1451-B1-H | B1 | ASTM A-106 Gr. B | 80 | 4.55 | 150# | 2"-LS-04-1465 | SELLO 04P-11 A/B | 2 | 138 | 3 | 232 |  | Clase 4 | 15 años (spot) | 15 años (spot)
Destilación | U-04 | REPSOL | 1" | VAPOR DE BAJA DE PRESIÓN LS | 1"-04-1452-B1-H | B1 | ASTM A-106 Gr. B | 80 | 4.55 | 150# | 8"-LS-04-1402 | SELLO 04P-2 A/B | 2 | 138 | 3 | 232 |  | Clase 4 | 15 años (spot) | 15 años (spot)
Destilación | U-04 | REPSOL | 2" | VAPOR DE BAJA DE PRESIÓN LS | 2"-04-1454-B1-H | B1 | ASTM A-106 Gr. B | 40 | 3.91 | 150# | 8"-LS-04-1466 | 04D-14 | 2 | 138 | 3 | 232 |  | Clase 4 | 15 años (spot) | 15 años (spot)
Destilación | U-04 | REPSOL | 6" | VAPOR DE ALTA PRESIÓN HS | 6"-04-1455-C6-H | C6 | ASTM A-106 Gr. B | 40 | 7.11 | 300# | COLECTOR | TURBINA DE 04P-3B | 17 | 260 | 21.1 | 280 |  | Clase 4 | 15 años (spot) | 15 años (spot)
Destilación | U-04 | REPSOL | 2" | VAPOR DE BAJA DE PRESIÓN LS | 2"-04-1456-B1-H | B1 | ASTM A-106 Gr. B | 40 | 3.91 | 150# | COLECTOR | 04D-1 | 2 | 138 | 3 | 232 |  | Clase 4 | 15 años (spot) | 15 años (spot)
Destilación | U-04 | REPSOL | 2" | VAPOR DE BAJA DE PRESIÓN LS | 2"-04-1457-B1-H | B1 | ASTM A-106 Gr. B | 40 | 3.91 | 150# | COLECTOR | 04D-5 | 2 | 138 | 3 | 232 |  | Clase 4 | 15 años (spot) | 15 años (spot)
Destilación | U-04 | REPSOL | 2" | VAPOR DE BAJA DE PRESIÓN LS | 2"-04-1458-B1-H | B1 | ASTM A-106 Gr. B | 40 | 3.91 | 150# | COLECTOR | 04D-5 | 2 | 138 | 3 | 232 |  | Clase 4 | 15 años (spot) | 15 años (spot)
Destilación | U-04 | REPSOL | 2" | VAPOR DE BAJA DE PRESIÓN LS | 2"-04-1459-B1-H | B1 | ASTM A-106 Gr. B | 40 | 3.91 | 150# | COLECTOR | 04D-2 | 2 | 138 | 3 | 232 |  | Clase 4 | 15 años (spot) | 15 años (spot)
Destilación | U-04 | REPSOL | 2" | VAPOR DE BAJA DE PRESIÓN LS | 2"-04-1460-B1-H | B1 | ASTM A-106 Gr. B | 40 | 3.91 | 150# | 2"-LS-24-2274 | 04D-11 | 2 | 138 | 3 | 232 |  | Clase 4 | 15 años (spot) | 15 años (spot)
Destilación | U-04 | REPSOL | 2" | VAPOR DE BAJA DE PRESIÓN LS | 2"-04-1461-B1-H | B1 | ASTM A-106 Gr. B | 40 | 3.91 | 150# | COLECTOR | 04C-1 | 2 | 138 | 3 | 232 |  | Clase 4 | 15 años (spot) | 15 años (spot)
Destilación | U-04 | REPSOL | 3" | VAPOR DE ALTA PRESIÓN HS | 3"-04-1462-C6-H | C6 | ASTM A-106 Gr. B | 40 | 5.49 | 300# | COLECTOR | TURBINA DE 04P-6B | 17 | 260 | 21.1 | 280 |  | Clase 4 | 15 años (spot) | 15 años (spot)
Destilación | U-04 | REPSOL | 2" | VAPOR DE BAJA DE PRESIÓN LS | 2"-04-1463-B1-H | B1 | ASTM A-106 Gr. B | 40 | 3.91 | 150# | COLECTOR | 04D-5 | 2 | 138 | 3 | 232 |  | Clase 4 | 15 años (spot) | 15 años (spot)
Destilación | U-04 | REPSOL | 2" | VAPOR DE BAJA DE PRESIÓN LS | 2"-04-1464-B1-H | B1 | ASTM A-106 Gr. B | 40 | 3.91 | 150# | COLECTOR | 04D-6 | 2 | 138 | 3 | 232 |  | Clase 4 | 15 años (spot) | 15 años (spot)
Destilación | U-04 | REPSOL | 2" | VAPOR DE BAJA DE PRESIÓN LS | 2"-04-1465-B1-H | B1 | ASTM A-106 Gr. B | 40 | 3.91 | 150# | COLECTOR | 04D-12 | 2 | 138 | 3 | 232 |  | Clase 4 | 15 años (spot) | 15 años (spot)
Destilación | U-04 | REPSOL | 2" | VAPOR DE BAJA DE PRESIÓN LS | 2"-04-1466-B1-H | B1 | ASTM A-106 Gr. B | 40 | 3.91 | 150# | COLECTOR | 04D-14 | 2 | 138 | 3 | 232 |  | Clase 4 | 15 años (spot) | 15 años (spot)
Destilación | U-04 | REPSOL | 2" | VAPOR DE BAJA DE PRESIÓN LS | 2"-04-1467-B1-H | B1 | ASTM A-106 Gr. B | 40 | 3.91 | 150# | COLECTOR | 04D-9 | 2 | 138 | 3 | 232 |  | Clase 4 | 15 años (spot) | 15 años (spot)
Destilación | U-04 | REPSOL | 2" | VAPOR DE BAJA DE PRESIÓN LS | 2"-04-1468-B1-H | B1 | ASTM A-106 Gr. B | 40 | 3.91 | 150# | COLECTOR | 04D-10 | 2 | 138 | 3 | 232 |  | Clase 4 | 15 años (spot) | 15 años (spot)
Destilación | U-04 | REPSOL | 3/4" | VAPOR DE BAJA DE PRESIÓN LS | 3/4"-04-1469-B1-H | B1 | ASTM A-106 Gr. B | 80 | 3.91 | 150# | COLECTOR | 04SC-001 | 2 | 138 | 3 | 232 |  | Clase 4 | 15 años (spot) | 15 años (spot)
Destilación | U-04 | REPSOL | 2" | CONDENSADO DE VAPOR | 2"-04-1470-B1-H | B1 | ASTM A-106 Gr. B | 40 | 3.91 | 150# | COLECTOR | 2"-SC-24-1935 | 2 | 133 | 5.6 | 165 |  | Clase 4 | 15 años (spot) | 15 años (spot)
Destilación | U-04 | REPSOL | 3/4" | VAPOR DE BAJA DE PRESIÓN LS | 3/4"-04-1471-B1-H | B1 | ASTM A-106 Gr. B | 80 | 3.91 | 150# | COLECTOR | 04SC-003 | 2 | 138 | 3 | 232 |  | Clase 4 | 15 años (spot) | 15 años (spot)
Destilación | U-04 | REPSOL | 3/4" | VAPOR DE BAJA DE PRESIÓN LS | 3/4"-04-1472-B1-H | B1 | ASTM A-106 Gr. B | 80 | 3.91 | 150# | COLECTOR | 04SC-004 | 2 | 138 | 3 | 232 |  | Clase 4 | 15 años (spot) | 15 años (spot)
Destilación | U-04 | REPSOL | 8" | VAPOR DE ALTA PRESIÓN HS | 8"-04-1473-C6-H | C6 | ASTM A-106 Gr. B | 30 | 7.04 | 300# | 16"-HS-04-1401 | COLECTOR | 17 | 260 | 21.1 | 280 |  | Clase 4 | 15 años (spot) | 15 años (spot)
Destilación | U-04 | REPSOL | 1" | VAPOR DE ALTA PRESIÓN HS | 1"-04-1474-C6-H | C6 | ASTM A-106 Gr. B | 80 | 4.55 | 300# | 8"-HS-04-1473 | SUBCOLECTOR | 17 | 260 | 21.1 | 280 |  | Clase 4 | 15 años (spot) | 15 años (spot)
Destilación | U-04 | REPSOL | 1" | VAPOR DE ALTA PRESIÓN HS | 1"-04-1475-C6-H | C6 | ASTM A-106 Gr. B | 80 | 4.55 | 300# | 8"-HS-04-1473 | SUBCOLECTOR | 17 | 260 | 21.1 | 280 |  | Clase 4 | 15 años (spot) | 15 años (spot)
Destilación | U-04 | REPSOL | 8" | VAPOR DE BAJA DE PRESIÓN LS | 8"-04-1476-B1-H | B1 | ASTM A-106 Gr. B | 20 | 6.35 | 150# | 8"-LS-04-1402 | COLECTOR | 2 | 138 | 3 | 232 |  | Clase 4 | 15 años (spot) | 15 años (spot)
Destilación | U-04 | REPSOL | 2" | CONDENSADO DE VAPOR | 2"-04-1477-B1-H | B1 | ASTM A-106 Gr. B | 40 | 3.91 | 150# | COLECTOR | 2"-SC-04-1470 | 2 | 138 | 5.6 | 165 |  | Clase 4 | 15 años (spot) | 15 años (spot)
Destilación | U-04 | REPSOL | 1" | VAPOR DE ALTA PRESIÓN HS | 1"-04-1478-C6-H | C6 | ASTM A-106 Gr. B | 80 | 4.55 | 300# | 16"-HS-04-1401 | TRAMPA DE VAPOR | 17 | 260 | 21.1 | 280 |  | Clase 4 | 15 años (spot) | 15 años (spot)
Destilación | U-04 | REPSOL | 1" | CONDENSADO DE VAPOR | 1"-04-1479-B1-H | B1 | ASTM A-106 Gr. B | 80 | 4.55 | 150# | TRAMPA DE VAPOR | 2"-SC-04-1470 | 2 | 138 | 5.6 | 165 |  | Clase 4 | 15 años (spot) | 15 años (spot)
Destilación | U-04 | REPSOL | 3/4" | VAPOR DE BAJA DE PRESIÓN LS | 3/4"-04-1480-B1-H | B1 | ASTM A-106 Gr. B | 80 | 3.91 | 150# | 8"-LS-04-1402 | COLECTOR 0S | 2 | 138 | 3 | 232 |  | Clase 4 | 15 años (spot) | 15 años (spot)
Destilación | U-04 | REPSOL | 1" | CONDENSADO DE VAPOR | 1"-04-1481-B1-H | B1 | ASTM A-106 Gr. B | 80 | 4.55 | 150# | TRAMPA DE VAPOR | 2"-SC-04-1470 | 2 | 138 | 5.6 | 165 |  | Clase 4 | 15 años (spot) | 15 años (spot)
Destilación | U-04 | REPSOL | 3/4" | VAPOR DE ALTA PRESIÓN HS | 3/4"-04-1482-C6-H | C6 | ASTM A-106 Gr. B | 80 | 3.91 | 300# | 8"-HS-04-1473 | TRAMPA DE VAPOR | 17 | 260 | 21.1 | 280 |  | Clase 4 | 15 años (spot) | 15 años (spot)
Destilación | U-04 | REPSOL | 3/4" | CONDENSADO DE VAPOR | 3/4"-04-1483-B1-H | B1 | ASTM A-106 Gr. B | 80 | 3.91 | 150# | TRAMPA DE VAPOR | 2"-SC-04-1477 | 2 | 138 | 5.6 | 165 |  | Clase 4 | 15 años (spot) | 15 años (spot)
Destilación | U-04 | REPSOL | 1 1/2" | VAPOR DE ALTA PRESIÓN HS | 1 1/2"-04-1486-C6-H | C6 | ASTM A-106 Gr. B | 80 | 5.08 | 300# | 8"-HS-04-1473 | 04CV-01 | 17 | 260 | 21.1 | 280 |  | Clase 4 | 15 años (spot) | 15 años (spot)
Destilación | U-04 | REPSOL | 1 1/2" | VAPOR DE ALTA PRESIÓN HS | 1 1/2"-04-1487-C6-H | C6 | ASTM A-106 Gr. B | 80 | 5.08 | 300# | 8"-HS-04-1473 | 04CV-02 | 17 | 260 | 21.1 | 280 |  | Clase 4 | 15 años (spot) | 15 años (spot)
Destilación | U-04 | REPSOL | 2" | VAPOR DE BAJA DE PRESIÓN LS | 2"-04-1488-B1-H | B1 | ASTM A-106 Gr. B | 40 | 3.91 | 150# | 8"-LS-04-1476 | 04CV-03 | 2 | 138 | 3 | 232 |  | Clase 4 | 15 años (spot) | 15 años (spot)
Destilación | U-04 | REPSOL | 1 1/2" | VAPOR DE BAJA DE PRESIÓN LS | 1 1/2"-04-1489-B1-H | B1 | ASTM A-106 Gr. B | 80 | 5.08 | 150# | 1 1/2"-LS-04-1490 | 04CV-04 | 2 | 138 | 3 | 232 |  | Clase 4 | 15 años (spot) | 15 años (spot)
Destilación | U-04 | REPSOL | 1 1/2" | VAPOR DE BAJA DE PRESIÓN LS | 1 1/2"-04-1490-B1-H | B1 | ASTM A-106 Gr. B | 80 | 5.08 | 150# | 2"-LS-04-1488 | 04CV-05 | 2 | 138 | 3 | 232 |  | Clase 4 | 15 años (spot) | 15 años (spot)
Destilación | U-04 | REPSOL | 1 1/2" | VAPOR DE ALTA PRESIÓN HS | 1 1/2"-04-1491-C6-H | C6 | ASTM A-106 Gr. B | 80 | 5.08 | 300# | 8"-HS-04-1473 | 04CV-06 | 17 | 260 | 21.1 | 280 |  | Clase 4 | 15 años (spot) | 15 años (spot)
Destilación | U-04 | REPSOL | 1 1/2" | VAPOR DE BAJA DE PRESIÓN LS | 1 1/2"-04-1492-B1-H | B1 | ASTM A-106 Gr. B | 80 | 5.08 | 150# | 8"-LS-04-1402 | 04CV-65 | 2 | 138 | 3 | 232 |  | Clase 4 | 15 años (spot) | 15 años (spot)
Destilación | U-04 | REPSOL | 2" | CONDENSADO DE VAPOR | 2"-04-1493-B1-H | B1 | ASTM A-106 Gr. B | 40 | 3.91 | 150# | 04CC-01 | 2"-SC-04-1477 | 2 | 138 | 5.6 | 165 |  | Clase 4 | 15 años (spot) | 15 años (spot)
Destilación | U-04 | REPSOL | 2" | CONDENSADO DE VAPOR | 2"-04-1494-B1-H | B1 | ASTM A-106 Gr. B | 40 | 3.91 | 150# | 04CC-02 | 2"-SC-04-1477 | 2 | 138 | 5.6 | 165 |  | Clase 4 | 15 años (spot) | 15 años (spot)
Destilación | U-04 | REPSOL | 1 1/2" | CONDENSADO DE VAPOR | 1 1/2"-04-1495-B1-P | B1 | ASTM A-106 Gr. B | 80 | 5.08 | 150# | 04CC-03 | DRENAJE | ATM | AMB | 3.5 | 100 |  | Clase 4 | 15 años (spot) | 15 años (spot)
Destilación | U-04 | REPSOL | 1 1/2" | CONDENSADO DE VAPOR | 1 1/2"-04-1496-B1-P | B1 | ASTM A-106 Gr. B | 80 | 5.08 | 150# | 04CC-04 | DRENAJE | ATM | AMB | 3.5 | 100 |  | Clase 4 | 15 años (spot) | 15 años (spot)
Destilación | U-04 | REPSOL | 1 1/2" | CONDENSADO DE VAPOR | 1 1/2"-04-1497-B1-P | B1 | ASTM A-106 Gr. B | 80 | 5.08 | 150# | 04CC-05 | DRENAJE | ATM | AMB | 3.5 | 100 |  | Clase 4 | 15 años (spot) | 15 años (spot)
Destilación | U-04 | REPSOL | 2" | CONDENSADO DE VAPOR | 2"-04-1498-B1-H | B1 | ASTM A-106 Gr. B | 40 | 3.91 | 150# | 04CC-06 | 2"-SC-04-1477 | 2 | 138 | 5.6 | 165 |  | Clase 4 | 15 años (spot) | 15 años (spot)
Destilación | U-04 | REPSOL | 6" | FUEL GAS | 6"-04-1500-B4 | B4 | ASTM A-106 Gr. B | 40 | 7.11 | 150# | LB | COLECTOR | 2.5 | 38 | 3.5 | 70 |  | Clase 2 | 10 años | 5 años
Destilación | U-04 | REPSOL | 6" | FUEL GAS | 6"-04-1501-B4 | B4 | ASTM A-106 Gr. B | 40 | 7.11 | 150# | COLECTOR | 04H-1 | 2.5 | 38 | 3.5 | 70 |  | Clase 2 | 10 años | 5 años
Destilación | U-04 | REPSOL | 2" | FUEL GAS | 2"-04-1502-B4 | B4 | ASTM A-106 Gr. B | 40 | 3.91 | 150# | COLECTOR | 04C-1 | 2.5 | 38 | 3.5 | 70 |  | Clase 2 | 10 años | 5 años
Destilación | U-04 | REPSOL | 2" | FUEL GAS | 2"-04-1503-B4 | B4 | ASTM A-106 Gr. B | 40 | 3.91 | 150# | COLECTOR | 04D-11 | 2.5 | 38 | 3.5 | 70 |  | Clase 2 | 10 años | 5 años
Destilación | U-04 | REPSOL | 2" | FUEL GAS | 2"-04-1504-B4 | B4 | ASTM A-106 Gr. B | 40 | 3.91 | 150# | COLECTOR | 04D-1 | 2.5 | 38 | 3.5 | 70 |  | Clase 2 | 10 años | 5 años
Destilación | U-04 | REPSOL | 3" | GASOIL PESADO DE VACÍO | 3"-04-1505-B4-ST | B4 | ASTM A-106 Gr. B | 40 | 5.49 | 150# | LB | 3"-HVGO-24-2701 | 7.5 | 82 | 10.2 | 110 |  | Clase 2 | 10 años | 5 años
Destilación | U-04 | REPSOL | 3" | GASOIL PESADO DE VACÍO | 3"-04-1506-B4 | B4 | ASTM A-106 Gr. B | 40 | 5.49 | 150# | COLECTOR HVGO | 6"-P-04-0102 | 7.5 | 82 | 10.2 | 110 |  | Clase 2 | 10 años | 5 años
Destilación | U-04 | REPSOL | 3" | DIESEL Nº2 | 3"-04-1507-B4 | B4 | ASTM A-106 Gr. B | 40 | 5.49 | 150# | LB | COLECTOR | 6.5 | 38 | 15.5 | 70 |  | Clase 2 | 10 años | 5 años
Destilación | U-04 | REPSOL | 2" | DIESEL Nº2 | 2"-04-1508-B4 | B4 | ASTM A-106 Gr. B | 40 | 3.91 | 150# | COLECTOR | 3"-P-04-0609 | 6.5 | 38 | 15.5 | 70 |  | Clase 2 | 10 años | 5 años
Destilación | U-04 | REPSOL | 1" | FUEL GAS | 1"-04-1509-B4 | B4 | ASTM A-106 Gr. B | 80 | 4.55 | 150# | COLECTOR | 04D-13 | 2.5 | 38 | 3.5 | 70 |  | Clase 2 | 10 años | 5 años
Destilación | U-04 | REPSOL | 16" | ANTORCHA | 16"-04-1600-B4 | B4 | ASTM A-106 Gr. B | 20 | 7.92 | 150# | 16"-FL-24-2601 (UVB) | 04D-12 | 0.67 | 195 | 3.5 | 280 |  | Clase 2 | 10 años | 5 años
Destilación | U-04 | REPSOL | 16" | ANTORCHA | 16"-04-1601-B4 | B4 | ASTM A-106 Gr. B | 20 | 7.92 | 150# | 04D-12 | LB | 0.67 | 195 | 3.5 | 280 |  | Clase 2 | 10 años | 5 años
Destilación | U-04 | REPSOL | 4" | Separador de antorcha | 4"-04-1602-B4 | B4 | ASTM A-106 Gr. B | 40 | 6.02 | 150# | 04D-12 | 04P-11A/B | .8 | 195 | 10 | 280 |  | Clase 2 | 10 años | 5 años
Destilación | U-04 | REPSOL | 2" | Separador de antorcha | 2"-04-1603-B4 | B4 | ASTM A-106 Gr. B | 40 | 3.91 | 150# | 04P-11A/B | 6"-SLPC-24-2105 | 6.1 | 195 | 10 | 280 |  | Clase 2 | 10 años | 5 años
Destilación | U-04 | REPSOL | 2" | DRENAJE DE AGUAS ACEITOSAS | 2"-04-1604-B4 | B4 | ASTM A-106 Gr. B | 40 | 3.91 | 150# | 04D-12 | DRENAJE OS | 0 | 195 | 3.5 | 250 |  | Clase 2 | 10 años | 5 años
Destilación | U-04 | REPSOL | 3/4" | AGUA DE REGRIGERACIÓN RETORNO | 3/4"-04-1661-B1 | B1 | ASTM A-106 Gr. B | 80 | 3.91 | 150# | SELLO DE 04P-11A/B | COLECTOR | 2 | 40 | 7.7 | 77 |  | Clase 4 | 15 años (spot) | 15 años (spot)
Destilación | U-04 | REPSOL | 2" | Separador de antorcha | 2"-04-1663-B4 | B4 | ASTM A-106 Gr. B | 40 | 3.91 | 150# | 04D-12 | 04LT-510/LI-509 (04D-12) | 0.6 | 19.5 | 3.5 | 280 |  | Clase 2 | 10 años | 5 años
Destilación | U-04 | REPSOL | 16" | AGUA ATEMPERADA REFRIG.ALIMENT | 16"-04-1700-B1 | B1 | ASTM A-106 Gr. B | 20 | 7.92 | 150# | 04-E-36A/J | 04P-9A/B | 0.9 | 55 | 16 | 120 |  | Clase 4 | 15 años (spot) | 15 años (spot)
Destilación | U-04 | REPSOL | 4" | DRENAJE DE AGUAS ACEITOSAS | 4"-04-1701-B1 | B1 | ASTM A-106 Gr. B | 40 | 6.02 | 150# | 04E-36A/J | DRENAJE OS | 0 | 55 | 3.5 | 120 |  | Clase 2 | 10 años | 5 años
Destilación | U-04 | REPSOL | 10" | AGUA ATEMPERADA REFRIG.RETORNO | 10"-04-1702-B1 | B1 | ASTM A-106 Gr. B | 20 | 6.35 | 150# | 12"-TCWR-04-0142 | 16"-TCWS-04-1700 | 8.2 | 88 | 16 | 120 |  | Clase 4 | 15 años (spot) | 15 años (spot)
Destilación | U-04 | REPSOL | 2" | DRENAJE DE AGUAS ACEITOSAS | 2"-04-1703-B1 | B1 | ASTM A-106 Gr. B | 40 | 3.91 | 150# | 04D-10 | DRENAJE OS | 0 | 55 | 3.5 | 120 |  | Clase 2 | 10 años | 5 años
Destilación | U-04 | REPSOL | 2" | AGUA ATEMPERADA REFRIG.ALIMENT | 2"-04-1704-B1 | B1 | ASTM A-106 Gr. B | 40 | 3.91 | 150# | COLECTOR | 24ME-2A/B | 11 | 55 | 16 | 120 |  | Clase 4 | 15 años (spot) | 15 años (spot)
Destilación | U-04 | REPSOL | 12" | AGUA ATEMPERADA REFRIG.ALIMENT | 12"-04-1705-B1 | B1 | ASTM A-106 Gr. B | 20 | 6.35 | 150# | 04P-9A/B | 04E-8/04E-35/ 24E-33 | 12.1 | 55 | 16 | 120 |  | Clase 4 | 15 años (spot) | 15 años (spot)
Destilación | U-04 | REPSOL | 2" | AGUA ATEMPERADA REFRIG.RETORNO | 2"-04-1706-B1 | B1 | ASTM A-106 Gr. B | 40 | 3.91 | 150# | 24ME-2A/B | COLECTOR | 8.2 | 70 | 16 | 120 |  | Clase 4 | 15 años (spot) | 15 años (spot)
Destilación | U-04 | REPSOL | 12" | AGUA ATEMPERADA REFRIG.ALIMENT | 12"-04-1707-B1-P | B1 | ASTM A-106 Gr. B | 20 | 6.35 | 150# | 24E-33A/B | 04E-35 | 9 | 78.5 | 16 | 120 |  | Clase 4 | 15 años (spot) | 15 años (spot)
Destilación | U-04 | REPSOL | 6" | AGUA ATEMPERADA REFRIG.ALIMENT | 6"-04-1708-B1 | B1 | ASTM A-106 Gr. B | 40 | 7.11 | 150# | 04D-10 | 16"-TCWS-04-1700 | 0.8 | 55 | 3.5 | 120 |  | Clase 4 | 15 años (spot) | 15 años (spot)
Destilación | U-04 | REPSOL | 8" | AGUA ATEMPERADA REFRIG.ALIMENT | 8"-04-1709-B1 | B1 | ASTM A-106 Gr. B | 20 | 6.35 | 150# | 12"-TCWS-04-1705 | SUBCOLECTOR | 12.1 | 55 | 16 | 120 |  | Clase 4 | 15 años (spot) | 15 años (spot)
Destilación | U-04 | REPSOL | 6" | AGUA ATEMPERADA REFRIG.ALIMENT | 6"-04-1710-B1 | B1 | ASTM A-106 Gr. B | 40 | 7.11 | 150# | 04D-10 | ATM | ATM | 55 | 3.5 | 165 |  | Clase 4 | 15 años (spot) | 15 años (spot)
Destilación | U-04 | REPSOL | 2" | AGUA ATEMPERADA REFRIG.ALIMENT | 2"-04-1711-B1 | B1 | ASTM A-106 Gr. B | 40 | 3.91 | 150# | 04D-10 | 04LT-508/LI507 (04D-10) | ATM | 55 | 3.5 | 165 |  | Clase 4 | 15 años (spot) | 15 años (spot)
Destilación | U-04 | REPSOL | 1" | DRENAJE DE AGUAS ACEITOSAS | 1"-04-1801-B4 | B4 | ASTM A-106 Gr. B | 80 | 4.55 | 150# | 04P-1 A | COLECTOR OS | ATM | AMB | ATM | AMB |  | Clase 2 | 10 años | 5 años
Destilación | U-04 | REPSOL | 1" | DRENAJE DE AGUAS ACEITOSAS | 1"-04-1802-B4 | B4 | ASTM A-106 Gr. B | 80 | 4.55 | 150# | 04P-1 B | COLECTOR OS | ATM | AMB | ATM | AMB |  | Clase 2 | 10 años | 5 años
Destilación | U-04 | REPSOL | 1" | DRENAJE DE AGUAS ACEITOSAS | 1"-04-1803-B4 | B4 | ASTM A-106 Gr. B | 80 | 4.55 | 150# | 04P-1 A | COLECTOR OS | ATM | AMB | ATM | AMB |  | Clase 2 | 10 años | 5 años
Destilación | U-04 | REPSOL | 1" | DRENAJE DE AGUAS ACEITOSAS | 1"-04-1804-B4 | B4 | ASTM A-106 Gr. B | 80 | 4.55 | 150# | 04P-1 B | COLECTOR OS | ATM | AMB | ATM | AMB |  | Clase 2 | 10 años | 5 años
Destilación | U-04 | REPSOL | 1" | DRENAJE DE AGUAS ACEITOSAS | 1"-04-1805-B4 | B4 | ASTM A-106 Gr. B | 80 | 4.55 | 150# | 04P-2 A | COLECTOR OS | ATM | AMB | ATM | AMB |  | Clase 2 | 10 años | 5 años
Destilación | U-04 | REPSOL | 1" | DRENAJE DE AGUAS ACEITOSAS | 1"-04-1806-B4 | B4 | ASTM A-106 Gr. B | 80 | 4.55 | 150# | 04P-2 B | COLECTOR OS | ATM | AMB | ATM | AMB |  | Clase 2 | 10 años | 5 años
Destilación | U-04 | REPSOL | 1" | DRENAJE DE AGUAS ACEITOSAS | 1"-04-1807-B4 | B4 | ASTM A-106 Gr. B | 80 | 4.55 | 150# | 04P-3 B | COLECTOR OS | ATM | AMB | ATM | AMB |  | Clase 2 | 10 años | 5 años
Destilación | U-04 | REPSOL | 1" | DRENAJE DE AGUAS ACEITOSAS | 1"-04-1808-B4 | B4 | ASTM A-106 Gr. B | 80 | 4.55 | 150# | 04P-3 A | COLECTOR OS | ATM | AMB | ATM | AMB |  | Clase 2 | 10 años | 5 años
Destilación | U-04 | REPSOL | 1" | DRENAJE DE AGUAS ACEITOSAS | 1"-04-1809-B4 | B4 | ASTM A-106 Gr. B | 80 | 4.55 | 150# | 04P-4 A | COLECTOR OS | ATM | AMB | ATM | AMB |  | Clase 2 | 10 años | 5 años
Destilación | U-04 | REPSOL | 1" | DRENAJE DE AGUAS ACEITOSAS | 1"-04-1810-B4 | B4 | ASTM A-106 Gr. B | 80 | 4.55 | 150# | 04P-4 B | COLECTOR OS | ATM | AMB | ATM | AMB |  | Clase 2 | 10 años | 5 años
Destilación | U-04 | REPSOL | 1" | DRENAJE DE AGUAS ACEITOSAS | 1"-04-1811-B4 | B4 | ASTM A-106 Gr. B | 80 | 4.55 | 150# | 04P-5 A | COLECTOR OS | ATM | AMB | ATM | AMB |  | Clase 2 | 10 años | 5 años
Destilación | U-04 | REPSOL | 1" | DRENAJE DE AGUAS ACEITOSAS | 1"-04-1812-B4 | B4 | ASTM A-106 Gr. B | 80 | 4.55 | 150# | 04P-5 B | COLECTOR OS | ATM | AMB | ATM | AMB |  | Clase 2 | 10 años | 5 años
Destilación | U-04 | REPSOL | 1" | DRENAJE DE AGUAS ACEITOSAS | 1"-04-1813-B4 | B4 | ASTM A-106 Gr. B | 80 | 4.55 | 150# | 04P-6 A | COLECTOR OS | ATM | AMB | ATM | AMB |  | Clase 2 | 10 años | 5 años
Destilación | U-04 | REPSOL | 1" | DRENAJE DE AGUAS ACEITOSAS | 1"-04-1814-B4 | B4 | ASTM A-106 Gr. B | 80 | 4.55 | 150# | 04P-6 B | COLECTOR OS | ATM | AMB | ATM | AMB |  | Clase 2 | 10 años | 5 años
Destilación | U-04 | REPSOL | 1" | DRENAJE DE AGUAS ACEITOSAS | 1"-04-1815-B4 | B4 | ASTM A-106 Gr. B | 80 | 4.55 | 150# | 04P-7 A | COLECTOR OS | ATM | AMB | ATM | AMB |  | Clase 2 | 10 años | 5 años
Destilación | U-04 | REPSOL | 1" | DRENAJE DE AGUAS ACEITOSAS | 1"-04-1816-B4 | B4 | ASTM A-106 Gr. B | 80 | 4.55 | 150# | 04P-7 B | COLECTOR OS | ATM | AMB | ATM | AMB |  | Clase 2 | 10 años | 5 años
Destilación | U-04 | REPSOL | 1" | DRENAJE DE AGUAS ACEITOSAS | 1"-04-1817-B4 | B4 | ASTM A-106 Gr. B | 80 | 4.55 | 150# | 04P-9 A | COLECTOR OS | ATM | AMB | ATM | AMB |  | Clase 2 | 10 años | 5 años
Destilación | U-04 | REPSOL | 1" | DRENAJE DE AGUAS ACEITOSAS | 1"-04-1818-B4 | B4 | ASTM A-106 Gr. B | 80 | 4.55 | 150# | 04P-9 B | COLECTOR OS | ATM | AMB | ATM | AMB |  | Clase 2 | 10 años | 5 años
Destilación | U-04 | REPSOL | 1" | DRENAJE DE AGUAS ACEITOSAS | 1"-04-1819-B4 | B4 | ASTM A-106 Gr. B | 80 | 4.55 | 150# | 04P-11 A | COLECTOR OS | ATM | AMB | ATM | AMB |  | Clase 2 | 10 años | 5 años
Destilación | U-04 | REPSOL | 1" | DRENAJE DE AGUAS ACEITOSAS | 1"-04-1820-B4 | B4 | ASTM A-106 Gr. B | 80 | 4.55 | 150# | 04P-11 B | COLECTOR OS | ATM | AMB | ATM | AMB |  | Clase 2 | 10 años | 5 años
Destilación | U-04 | REPSOL | 8" | AGUA CONTRA INCENDIOS | 8"-04-1900-B7 | B7 | ASTM A-106 Gr. B | 20 | 6.35 | 150# | ANILLO EXTERIOR 10"-FW-B7 | COLECTOR | 7.5 | AMB | 13 | 70 |  | Clase 4 | 15 años (spot) | 15 años (spot)
Destilación | U-04 | REPSOL | 4" | AGUA CONTRA INCENDIOS | 4"-04-1910-B13 | B13 | ASTM A-53 B TP S | 40 | 6.02 | 150# | 8"-FW-04-1900 | 04P-12A | 7.5 | AMB | 13 | 70 |  | Clase 4 | 15 años (spot) | 15 años (spot)
Destilación | U-04 | REPSOL | 3" | AGUA CONTRA INCENDIOS | 3"-04-1911-B13 | B13 | ASTM A-53 B TP S | 40 | 5.49 | 150# | 3"-FW-04-1910 | 04P-3A/B | 7.5 | AMB | 13 | 70 |  | Clase 4 | 15 años (spot) | 15 años (spot)
Destilación | U-04 | REPSOL | 3" | AGUA CONTRA INCENDIOS | 3"-04-1912-B13 | B13 | ASTM A-53 B TP S | 40 | 5.49 | 150# | 3"-FW-04-1910 | 04P-5A/B | 7.5 | AMB | 13 | 70 |  | Clase 4 | 15 años (spot) | 15 años (spot)
Destilación | U-04 | REPSOL | 2" | AGUA CONTRA INCENDIOS | 2"-04-1913-B13 | B13 | ASTM A-53 B TP S | 80 | 5.54 | 150# | 2"-FW-04-1910 | 04P-8A/B | 7.5 | AMB | 13 | 70 |  | Clase 4 | 15 años (spot) | 15 años (spot)
Destilación | U-04 | REPSOL | 4" | AGUA CONTRA INCENDIOS | 4"-04-1920-B13 | B13 | ASTM A-53 B TP S | 40 | 6.02 | 150# | 8"-FW-04-1900 | COLECTOR | 7.5 | AMB | 13 | 70 |  | Clase 4 | 15 años (spot) | 15 años (spot)
Destilación | U-04 | REPSOL | 4" | AGUA CONTRA INCENDIOS | 4"-04-1921-B13 | B13 | ASTM A-53 B TP S | 40 | 6.02 | 150# | 4"-FW-04-1920 | 04P-1/2/4/6 | 7.5 | AMB | 13 | 70 |  | Clase 4 | 15 años (spot) | 15 años (spot)
Destilación | U-04 | REPSOL | 4" | AGUA CONTRA INCENDIOS | 4"-04-1922-B13 | B13 | ASTM A-53 B TP S | 40 | 6.02 | 150# | 4"-FW-04-1920 | 24P-13 A/B | 7.5 | AMB | 13 | 70 |  | Clase 4 | 15 años (spot) | 15 años (spot)
Destilación | U-04 | REPSOL | 4" | AGUA CONTRA INCENDIOS | 4"-04-1930-B13 | B13 | ASTM A-53 B TP S | 40 | 6.02 | 150# | 8"-FW-04-1900 | 24H-1 | 7.5 | AMB | 13 | 70 |  | Clase 4 | 15 años (spot) | 15 años (spot)
Destilación | U-04 | REPSOL | 4" | AGUA CONTRA INCENDIOS | 4"-04-1931-B13 | B13 | ASTM A-53 B TP S | 40 | 6.02 | 150# | 6"-FW-04-1900 | 04H-1 | 7.5 | AMB | 13 | 70 |  | Clase 4 | 15 años (spot) | 15 años (spot)
Destilación | U-04 | REPSOL | 1 1/2" | VAPOR DE BAJA DE PRESIÓN LS | 1 1/2"-04-14100-B1-H | B1 | ASTM A-106 Gr. B | 80 | 5.08 | 150# | 8"-LS-04-1476 | 04CV-11 | 2 | 138 | 3 | 232 |  | Clase 4 | 15 años (spot) | 15 años (spot)
Destilación | U-04 | REPSOL | 2" | VAPOR DE BAJA DE PRESIÓN LS | 2"-04-14101-B1-H | B1 | ASTM A-106 Gr. B | 40 | 3.91 | 150# | 8"-LS-04-1402 | 04CV-12 | 2 | 138 | 3 | 232 |  | Clase 4 | 15 años (spot) | 15 años (spot)
Destilación | U-04 | REPSOL | 1 1/2" | VAPOR DE BAJA DE PRESIÓN LS | 1 1/2"-04-14102-B1-H | B1 | ASTM A-106 Gr. B | 80 | 5.08 | 150# | 8"-LS-04-1476 | 04CV-13 | 2 | 138 | 3 | 232 |  | Clase 4 | 15 años (spot) | 15 años (spot)
Destilación | U-04 | REPSOL | 1 1/2" | VAPOR DE BAJA DE PRESIÓN LS | 1 1/2"-04-14103-B1-H | B1 | ASTM A-106 Gr. B | 80 | 5.08 | 150# | 3"-LS-04-14104 | 04CV-14 | 2 | 138 | 3 | 232 |  | Clase 4 | 15 años (spot) | 15 años (spot)
Destilación | U-04 | REPSOL | 3" | VAPOR DE BAJA DE PRESIÓN LS | 3"-04-14104-B1-H | B1 | ASTM A-106 Gr. B | 40 | 5.49 | 150# | 8"-LS-04-1402 | 04CV-15 | 2 | 138 | 3 | 232 |  | Clase 4 | 15 años (spot) | 15 años (spot)
Destilación | U-04 | REPSOL | 2" | VAPOR DE BAJA DE PRESIÓN LS | 2"-04-14105-B1-H | B1 | ASTM A-106 Gr. B | 40 | 3.91 | 150# | 3"-LS-04-14104 | 04CV-16 | 2 | 138 | 3 | 232 |  | Clase 4 | 15 años (spot) | 15 años (spot)
Destilación | U-04 | REPSOL | 2" | VAPOR DE BAJA DE PRESIÓN LS | 2"-04-14106-B1-H | B1 | ASTM A-106 Gr. B | 40 | 3.91 | 150# | 8"-LS-04-1476 | 04CV-17 | 2 | 138 | 3 | 232 |  | Clase 4 | 15 años (spot) | 15 años (spot)
Destilación | U-04 | REPSOL | 2" | VAPOR DE BAJA DE PRESIÓN LS | 2"-04-14107-B1-H | B1 | ASTM A-106 Gr. B | 40 | 3.91 | 150# | 2"-LS-04-14106 | 04CV-18 | 2 | 138 | 3 | 232 |  | Clase 4 | 15 años (spot) | 15 años (spot)
Destilación | U-04 | REPSOL | 1 1/2" | VAPOR DE BAJA DE PRESIÓN LS | 1 1/2"-04-14108-B1-H | B1 | ASTM A-106 Gr. B | 80 | 5.08 | 150# | 3"-LS-04-14104 | 04CV-19 | 2 | 138 | 3 | 232 |  | Clase 4 | 15 años (spot) | 15 años (spot)
Destilación | U-04 | REPSOL | 2" | VAPOR DE BAJA DE PRESIÓN LS | 2"-04-14109-B1-H | B1 | ASTM A-106 Gr. B | 40 | 3.91 | 150# | 8"-LS-04-1402 | 04CV-20 | 2 | 138 | 3 | 232 |  | Clase 4 | 15 años (spot) | 15 años (spot)
Destilación | U-04 | REPSOL | 2" | VAPOR DE BAJA DE PRESIÓN LS | 2"-04-14110-B1-H | B1 | ASTM A-106 Gr. B | 40 | 3.91 | 150# | 8"-LS-04-1402 | 04CV-21 | 2 | 138 | 3 | 232 |  | Clase 4 | 15 años (spot) | 15 años (spot)
Destilación | U-04 | REPSOL | 2" | VAPOR DE BAJA DE PRESIÓN LS | 2"-04-14111-B1-H | B1 | ASTM A-106 Gr. B | 40 | 3.91 | 150# | 2"-LS-04-14110 | 04CV-22 | 2 | 138 | 3 | 232 |  | Clase 4 | 15 años (spot) | 15 años (spot)
Destilación | U-04 | REPSOL | 2" | VAPOR DE BAJA DE PRESIÓN LS | 2"-04-14112-B1-H | B1 | ASTM A-106 Gr. B | 40 | 3.91 | 150# | 8"-LS-04-1402 | 04CV-23 | 2 | 138 | 3 | 232 |  | Clase 4 | 15 años (spot) | 15 años (spot)
Destilación | U-04 | REPSOL | 1 1/2" | VAPOR DE BAJA DE PRESIÓN LS | 1 1/2"-04-14113-B1-H | B1 | ASTM A-106 Gr. B | 80 | 5.08 | 150# | 8"-LS-04-1402 | 04CV-24 | 2 | 138 | 3 | 232 |  | Clase 4 | 15 años (spot) | 15 años (spot)
Destilación | U-04 | REPSOL | 2" | VAPOR DE BAJA DE PRESIÓN LS | 2"-04-14114-B1-H | B1 | ASTM A-106 Gr. B | 40 | 3.91 | 150# | 8"-LS-04-1402 | 04CV-25 | 2 | 138 | 3 | 232 |  | Clase 4 | 15 años (spot) | 15 años (spot)
Destilación | U-04 | REPSOL | 2" | VAPOR DE BAJA DE PRESIÓN LS | 2"-04-14115-B1-H | B1 | ASTM A-106 Gr. B | 40 | 3.91 | 150# | 2"-LS-04-14114 | 04CV-26 | 2 | 138 | 3 | 232 |  | Clase 4 | 15 años (spot) | 15 años (spot)
Destilación | U-04 | REPSOL | 1 1/2" | VAPOR DE BAJA DE PRESIÓN LS | 1 1/2"-04-14116-B1-H | B1 | ASTM A-106 Gr. B | 80 | 5.08 | 150# | 2"-LS-24-2274 | 04CV-27 | 2 | 138 | 3 | 232 |  | Clase 4 | 15 años (spot) | 15 años (spot)
Destilación | U-04 | REPSOL | 1 1/2" | VAPOR DE BAJA DE PRESIÓN LS | 1 1/2"-04-14117-B1-H | B1 | ASTM A-106 Gr. B | 80 | 5.08 | 150# | 12"-LS-24-2205 | 04CV-28 | 2 | 138 | 3 | 232 |  | Clase 4 | 15 años (spot) | 15 años (spot)
Destilación | U-04 | REPSOL | 1 1/2" | VAPOR DE BAJA DE PRESIÓN LS | 1 1/2"-04-14118-B1-H | B1 | ASTM A-106 Gr. B | 80 | 5.08 | 150# | 12"-LS-24-2205 | 04CV-29 | 2 | 138 | 3 | 232 |  | Clase 4 | 15 años (spot) | 15 años (spot)
Destilación | U-04 | REPSOL | 1 1/2" | VAPOR DE BAJA DE PRESIÓN LS | 1 1/2"-04-14119-B1-H | B1 | ASTM A-106 Gr. B | 80 | 5.08 | 150# | 8"-LS-04-1402 | 04CV-62 | 2 | 138 | 3 | 232 |  | Clase 4 | 15 años (spot) | 15 años (spot)
Destilación | U-04 | REPSOL | 1 1/2" | CONDENSADO DE VAPOR | 1 1/2"-04-14120-B1-P | B1 | ASTM A-106 Gr. B | 80 | 5.08 | 150# | 04CC-01 | DRENAJE | ATM | AMB | 3.5 | 100 |  | Clase 4 | 15 años (spot) | 15 años (spot)
Destilación | U-04 | REPSOL | 1 1/2" | CONDENSADO DE VAPOR | 1 1/2"-04-14121-B1-P | B1 | ASTM A-106 Gr. B | 80 | 5.08 | 150# | 04CC-12 | DRENAJE | ATM | AMB | 3.5 | 100 |  | Clase 4 | 15 años (spot) | 15 años (spot)
Destilación | U-04 | REPSOL | 1 1/2" | CONDENSADO DE VAPOR | 1 1/2"-04-14122-B1-P | B1 | ASTM A-106 Gr. B | 80 | 5.08 | 150# | 04CC-13 | DRENAJE | ATM | AMB | 3.5 | 100 |  | Clase 4 | 15 años (spot) | 15 años (spot)
Destilación | U-04 | REPSOL | 1 1/2" | CONDENSADO DE VAPOR | 1 1/2"-04-14123-B1-P | B1 | ASTM A-106 Gr. B | 80 | 5.08 | 150# | 04CC-14 | DRENAJE | ATM | AMB | 3.5 | 100 |  | Clase 4 | 15 años (spot) | 15 años (spot)
Destilación | U-04 | REPSOL | 1 1/2" | CONDENSADO DE VAPOR | 1 1/2"-04-14124-B1-P | B1 | ASTM A-106 Gr. B | 80 | 5.08 | 150# | 04CC-15 | DRENAJE | ATM | AMB | 3.5 | 100 |  | Clase 4 | 15 años (spot) | 15 años (spot)
Destilación | U-04 | REPSOL | 1 1/2" | CONDENSADO DE VAPOR | 1 1/2"-04-14125-B1-P | B1 | ASTM A-106 Gr. B | 80 | 5.08 | 150# | 04CC-16 | DRENAJE | ATM | AMB | 3.5 | 100 |  | Clase 4 | 15 años (spot) | 15 años (spot)
Destilación | U-04 | REPSOL | 1 1/2" | CONDENSADO DE VAPOR | 1 1/2"-04-14126-B1-P | B1 | ASTM A-106 Gr. B | 80 | 5.08 | 150# | 04CC-17 | DRENAJE | ATM | AMB | 3.5 | 100 |  | Clase 4 | 15 años (spot) | 15 años (spot)
Destilación | U-04 | REPSOL | 1 1/2" | CONDENSADO DE VAPOR | 1 1/2"-04-14127-B1-P | B1 | ASTM A-106 Gr. B | 80 | 5.08 | 150# | 04CC-18 | DRENAJE | ATM | AMB | 3.5 | 100 |  | Clase 4 | 15 años (spot) | 15 años (spot)
Destilación | U-04 | REPSOL | 1 1/2" | CONDENSADO DE VAPOR | 1 1/2"-04-14128-B1-P | B1 | ASTM A-106 Gr. B | 80 | 5.08 | 150# | 04CC-19 | DRENAJE | ATM | AMB | 3.5 | 100 |  | Clase 4 | 15 años (spot) | 15 años (spot)
Destilación | U-04 | REPSOL | 1 1/2" | CONDENSADO DE VAPOR | 1 1/2"-04-14129-B1-P | B1 | ASTM A-106 Gr. B | 80 | 5.08 | 150# | 04CC-20 | DRENAJE | ATM | AMB | 3.5 | 100 |  | Clase 4 | 15 años (spot) | 15 años (spot)
Destilación | U-04 | REPSOL | 1 1/2" | CONDENSADO DE VAPOR | 1 1/2"-04-14130-B1-P | B1 | ASTM A-106 Gr. B | 80 | 5.08 | 150# | 04CC-21 | DRENAJE | ATM | AMB | 3.5 | 100 |  | Clase 4 | 15 años (spot) | 15 años (spot)
Destilación | U-04 | REPSOL | 1 1/2" | CONDENSADO DE VAPOR | 1 1/2"-04-14131-B1-P | B1 | ASTM A-106 Gr. B | 80 | 5.08 | 150# | 04CC-22 | DRENAJE | ATM | AMB | 3.5 | 100 |  | Clase 4 | 15 años (spot) | 15 años (spot)
Destilación | U-04 | REPSOL | 1 1/2" | CONDENSADO DE VAPOR | 1 1/2"-04-14132-B1-P | B1 | ASTM A-106 Gr. B | 80 | 5.08 | 150# | 04CC-23 | DRENAJE | ATM | AMB | 3.5 | 100 |  | Clase 4 | 15 años (spot) | 15 años (spot)
Destilación | U-04 | REPSOL | 1 1/2" | CONDENSADO DE VAPOR | 1 1/2"-04-14133-B1-P | B1 | ASTM A-106 Gr. B | 80 | 5.08 | 150# | 04CC-24 | DRENAJE | ATM | AMB | 3.5 | 100 |  | Clase 4 | 15 años (spot) | 15 años (spot)
Destilación | U-04 | REPSOL | 1 1/2" | CONDENSADO DE VAPOR | 1 1/2"-04-14134-B1-P | B1 | ASTM A-106 Gr. B | 80 | 5.08 | 150# | 04CC-25 | DRENAJE | ATM | AMB | 3.5 | 100 |  | Clase 4 | 15 años (spot) | 15 años (spot)
Destilación | U-04 | REPSOL | 1 1/2" | CONDENSADO DE VAPOR | 1 1/2"-04-14135-B1-P | B1 | ASTM A-106 Gr. B | 80 | 5.08 | 150# | 04CC-26 | DRENAJE | ATM | AMB | 3.5 | 100 |  | Clase 4 | 15 años (spot) | 15 años (spot)
Destilación | U-04 | REPSOL | 2" | VAPOR DE ALTA PRESIÓN HS | 2"-04-14136-C6-H | C6 | ASTM A-106 Gr. B | 40 | 3.91 | 300# | 8"-HS-04-1473 | 04CV-30 | 17 | 260 | 21.1 | 280 |  | Clase 4 | 15 años (spot) | 15 años (spot)
Destilación | U-04 | REPSOL | 2" | VAPOR DE ALTA PRESIÓN HS | 2"-04-14137-C6-H | C6 | ASTM A-106 Gr. B | 40 | 3.91 | 300# | 2"-HS-04-14136 | 04CV-31 | 17 | 260 | 21.1 | 280 |  | Clase 4 | 15 años (spot) | 15 años (spot)
Destilación | U-04 | REPSOL | 2" | VAPOR DE ALTA PRESIÓN HS | 2"-04-14138-C6-H | C6 | ASTM A-106 Gr. B | 40 | 3.91 | 300# | 2"-HS-04-14136 | 04CV-32 | 17 | 260 | 21.1 | 280 |  | Clase 4 | 15 años (spot) | 15 años (spot)
Destilación | U-04 | REPSOL | 1 1/2" | VAPOR DE ALTA PRESIÓN HS | 1 1/2"-04-14139-C6-H | C6 | ASTM A-106 Gr. B | 80 | 5.08 | 300# | 16"-HS-04-1401 | 04CV-33 | 17 | 260 | 21.1 | 280 |  | Clase 4 | 15 años (spot) | 15 años (spot)
Destilación | U-04 | REPSOL | 1 1/2" | VAPOR DE ALTA PRESIÓN HS | 1 1/2"-04-14140-C6-H | C6 | ASTM A-106 Gr. B | 80 | 5.08 | 300# | 2"-HS-04-14138 | 04CV-34 | 17 | 260 | 21.1 | 280 |  | Clase 4 | 15 años (spot) | 15 años (spot)
Destilación | U-04 | REPSOL | 2" | VAPOR DE ALTA PRESIÓN HS | 2"-04-14141-C6-H | C6 | ASTM A-106 Gr. B | 40 | 3.91 | 300# | 8"-HS-04-1473 | 04CV-35 | 17 | 260 | 21.1 | 280 |  | Clase 4 | 15 años (spot) | 15 años (spot)
Destilación | U-04 | REPSOL | 2" | VAPOR DE ALTA PRESIÓN HS | 2"-04-14142-C6-H | C6 | ASTM A-106 Gr. B | 40 | 3.91 | 300# | 8"-HS-04-1473 | 04CV-36 | 17 | 260 | 21.1 | 280 |  | Clase 4 | 15 años (spot) | 15 años (spot)
Destilación | U-04 | REPSOL | 2" | VAPOR DE ALTA PRESIÓN HS | 2"-04-14143-C6-H | C6 | ASTM A-106 Gr. B | 40 | 3.91 | 300# | 8"-HS-04-1473 | 04CV-37 | 17 | 260 | 21.1 | 280 |  | Clase 4 | 15 años (spot) | 15 años (spot)
Destilación | U-04 | REPSOL | 2" | VAPOR DE ALTA PRESIÓN HS | 2"-04-14144-C6-H | C6 | ASTM A-106 Gr. B | 40 | 3.91 | 300# | 16"-HS-04-1401 | 04CV-38 | 17 | 260 | 21.1 | 280 |  | Clase 4 | 15 años (spot) | 15 años (spot)
Destilación | U-04 | REPSOL | 2" | VAPOR DE ALTA PRESIÓN HS | 2"-04-14145-C6-H | C6 | ASTM A-106 Gr. B | 40 | 3.91 | 300# | 16"-HS-04-1401 | 04CV-39 | 17 | 260 | 21.1 | 280 |  | Clase 4 | 15 años (spot) | 15 años (spot)
Destilación | U-04 | REPSOL | 2" | VAPOR DE ALTA PRESIÓN HS | 2"-04-14146-C6-H | C6 | ASTM A-106 Gr. B | 40 | 3.91 | 300# | 3"-HS-04-14145 | 04CV-40 | 17 | 260 | 21.1 | 280 |  | Clase 4 | 15 años (spot) | 15 años (spot)
Destilación | U-04 | REPSOL | 1 1/2" | VAPOR DE ALTA PRESIÓN HS | 1 1/2"-04-14147-C6-H | C6 | ASTM A-106 Gr. B | 80 | 5.08 | 300# | 16"-HS-04-1401 | 04CV-41 | 17 | 260 | 21.1 | 280 |  | Clase 4 | 15 años (spot) | 15 años (spot)
Destilación | U-04 | REPSOL | 2" | VAPOR DE ALTA PRESIÓN HS | 2"-04-14148-C6-H | C6 | ASTM A-106 Gr. B | 40 | 3.91 | 300# | 16"-HS-04-1401 | 04CV-42 | 17 | 260 | 21.1 | 280 |  | Clase 4 | 15 años (spot) | 15 años (spot)
Destilación | U-04 | REPSOL | 2" | VAPOR DE ALTA PRESIÓN HS | 2"-04-14149-C6-H | C6 | ASTM A-106 Gr. B | 40 | 3.91 | 300# | 2"-HS-04-14148 | 04CV-43 | 17 | 260 | 21.1 | 280 |  | Clase 4 | 15 años (spot) | 15 años (spot)
Destilación | U-04 | REPSOL | 2" | VAPOR DE ALTA PRESIÓN HS | 2"-04-14150-C6-H | C6 | ASTM A-106 Gr. B | 40 | 3.91 | 300# | 16"-HS-04-1401 | 04CV-44 | 17 | 260 | 21.1 | 280 |  | Clase 4 | 15 años (spot) | 15 años (spot)
Destilación | U-04 | REPSOL | 1 1/2" | VAPOR DE ALTA PRESIÓN HS | 1 1/2"-04-14151-C6-H | C6 | ASTM A-106 Gr. B | 80 | 5.08 | 300# | 16"-HS-04-1401 | 04CV-45 | 17 | 260 | 21.1 | 280 |  | Clase 4 | 15 años (spot) | 15 años (spot)
Destilación | U-04 | REPSOL | 2" | VAPOR DE ALTA PRESIÓN HS | 2"-04-14152-C6-H | C6 | ASTM A-106 Gr. B | 40 | 3.91 | 300# | 16"-HS-04-1401 | 04CV-46 | 17 | 260 | 21.1 | 280 |  | Clase 4 | 15 años (spot) | 15 años (spot)
Destilación | U-04 | REPSOL | 2" | VAPOR DE ALTA PRESIÓN HS | 2"-04-14153-C6-H | C6 | ASTM A-106 Gr. B | 40 | 3.91 | 300# | 8"-HS-04-1473 | 04CV-47 | 17 | 260 | 21.1 | 280 |  | Clase 4 | 15 años (spot) | 15 años (spot)
Destilación | U-04 | REPSOL | 2" | VAPOR DE ALTA PRESIÓN HS | 2"-04-14154-C6-H | C6 | ASTM A-106 Gr. B | 40 | 3.91 | 300# | 16"-HS-04-1401 | 04CV-48 | 17 | 260 | 21.1 | 280 |  | Clase 4 | 15 años (spot) | 15 años (spot)
Destilación | U-04 | REPSOL | 1 1/2" | VAPOR DE ALTA PRESIÓN HS | 1 1/2"-04-14155-C6-H | C6 | ASTM A-106 Gr. B | 80 | 5.08 | 300# | 16"-HS-04-1401 | 04CV-49 | 17 | 260 | 21.1 | 280 |  | Clase 4 | 15 años (spot) | 15 años (spot)
Destilación | U-04 | REPSOL | 2" | VAPOR DE ALTA PRESIÓN HS | 2"-04-14156-C6-H | C6 | ASTM A-106 Gr. B | 40 | 3.91 | 300# | 16"-HS-04-1401 | 04CV-50 | 17 | 260 | 21.1 | 280 |  | Clase 4 | 15 años (spot) | 15 años (spot)
Destilación | U-04 | REPSOL | 1 1/2" | VAPOR DE ALTA PRESIÓN HS | 1 1/2"-04-14157-C6-H | C6 | ASTM A-106 Gr. B | 80 | 5.08 | 300# | 16"-HS-04-1401 | 04CV-51 | 17 | 260 | 21.1 | 280 |  | Clase 4 | 15 años (spot) | 15 años (spot)
Destilación | U-04 | REPSOL | 2" | VAPOR DE ALTA PRESIÓN HS | 2"-04-14158-C6-H | C6 | ASTM A-106 Gr. B | 40 | 3.91 | 300# | 3"-HS-04-14145 | 04CV-52 | 17 | 260 | 21.1 | 280 |  | Clase 4 | 15 años (spot) | 15 años (spot)
Destilación | U-04 | REPSOL | 1 1/2" | VAPOR DE ALTA PRESIÓN HS | 1 1/2"-04-14159-C6-H | C6 | ASTM A-106 Gr. B | 80 | 5.08 | 300# | 16"-HS-04-1401 | 04CV-53 | 17 | 260 | 21.1 | 280 |  | Clase 4 | 15 años (spot) | 15 años (spot)
Destilación | U-04 | REPSOL | 1 1/2" | VAPOR DE ALTA PRESIÓN HS | 1 1/2"-04-14160-C6-H | C6 | ASTM A-106 Gr. B | 80 | 5.08 | 300# | 2"-HS-04-14152 | 04CV-54 | 17 | 260 | 21.1 | 280 |  | Clase 4 | 15 años (spot) | 15 años (spot)
Destilación | U-04 | REPSOL | 1 1/2" | VAPOR DE ALTA PRESIÓN HS | 1 1/2"-04-14161-C6-H | C6 | ASTM A-106 Gr. B | 80 | 5.08 | 300# | 2"-HS-04-14154 | 04CV-55 | 17 | 260 | 21.1 | 280 |  | Clase 4 | 15 años (spot) | 15 años (spot)
Destilación | U-04 | REPSOL | 1 1/2" | VAPOR DE ALTA PRESIÓN HS | 1 1/2"-04-14162-C6-H | C6 | ASTM A-106 Gr. B | 80 | 5.08 | 300# | 2"-HS-04-14141 | 04CV-56 | 17 | 260 | 21.1 | 280 |  | Clase 4 | 15 años (spot) | 15 años (spot)
Destilación | U-04 | REPSOL | 1 1/2" | VAPOR DE ALTA PRESIÓN HS | 1 1/2"-04-14163-C6-H | C6 | ASTM A-106 Gr. B | 80 | 5.08 | 300# | 2"-HS-04-14141 | 04CV-57 | 17 | 260 | 21.1 | 280 |  | Clase 4 | 15 años (spot) | 15 años (spot)
Destilación | U-04 | REPSOL | 1 1/2" | VAPOR DE ALTA PRESIÓN HS | 1 1/2"-04-14164-C6-H | C6 | ASTM A-106 Gr. B | 80 | 5.08 | 300# | 2"-HS-04-14147 | 04CV-58 | 17 | 260 | 21.1 | 280 |  | Clase 4 | 15 años (spot) | 15 años (spot)
Destilación | U-04 | REPSOL | 1 1/2" | VAPOR DE ALTA PRESIÓN HS | 1 1/2"-04-14165-C6-H | C6 | ASTM A-106 Gr. B | 80 | 5.08 | 300# | 2"-HS-04-14153 | 04CV-59 | 17 | 260 | 21.1 | 280 |  | Clase 4 | 15 años (spot) | 15 años (spot)
Destilación | U-04 | REPSOL | 2" | VAPOR DE ALTA PRESIÓN HS | 2"-04-14166-C6-H | C6 | ASTM A-106 Gr. B | 40 | 3.91 | 300# | 8"-HS-04-1473 | 04CV-60 | 17 | 260 | 21.1 | 280 |  | Clase 4 | 15 años (spot) | 15 años (spot)
Destilación | U-04 | REPSOL | 1 1/2" | VAPOR DE ALTA PRESIÓN HS | 1 1/2"-04-14167-C6-H | C6 | ASTM A-106 Gr. B | 80 | 5.08 | 300# | 2"-HS-04-14166 | 04CV-61 | 17 | 260 | 21.1 | 280 |  | Clase 4 | 15 años (spot) | 15 años (spot)
Destilación | U-04 | REPSOL | 2" | CONDENSADO DE VAPOR | 2"-04-14170-B1-H | B1 | ASTM A-106 Gr. B | 40 | 3.91 | 150# | 04CC-30 |  | 2 | 138 | 5.6 | 165 |  | Clase 4 | 15 años (spot) | 15 años (spot)
Destilación | U-04 | REPSOL | 2" | CONDENSADO DE VAPOR | 2"-04-14171-B1-H | B1 | ASTM A-106 Gr. B | 40 | 3.91 | 150# | 04CC-31 |  | 2 | 138 | 5.6 | 165 |  | Clase 4 | 15 años (spot) | 15 años (spot)
Destilación | U-04 | REPSOL | 2" | CONDENSADO DE VAPOR | 2"-04-14172-B1-H | B1 | ASTM A-106 Gr. B | 40 | 3.91 | 150# | 04CC-32 | 2"-SC-04-1477 | 2 | 138 | 5.6 | 165 |  | Clase 4 | 15 años (spot) | 15 años (spot)
Destilación | U-04 | REPSOL | 2" | CONDENSADO DE VAPOR | 2"-04-14173-B1-H | B1 | ASTM A-106 Gr. B | 40 | 3.91 | 150# | 04CC-33 | 2"-SC-04-14175 | 2 | 138 | 5.6 | 165 |  | Clase 4 | 15 años (spot) | 15 años (spot)
Destilación | U-04 | REPSOL | 2" | CONDENSADO DE VAPOR | 2"-04-14174-B1-H | B1 | ASTM A-106 Gr. B | 40 | 3.91 | 150# | 04CC-34 | 2"-SC-04-1470 | 2 | 138 | 5.6 | 165 |  | Clase 4 | 15 años (spot) | 15 años (spot)
Destilación | U-04 | REPSOL | 2" | CONDENSADO DE VAPOR | 2"-04-14175-B1-H | B1 | ASTM A-106 Gr. B | 40 | 3.91 | 150# | 04CC-35 | 2"-SC-04-1470 | 2 | 138 | 5.6 | 165 |  | Clase 4 | 15 años (spot) | 15 años (spot)
Destilación | U-04 | REPSOL | 2" | CONDENSADO DE VAPOR | 2"-04-14176-B1-H | B1 | ASTM A-106 Gr. B | 40 | 3.91 | 150# | 04CC-36 | 2"-SC-04-14177 | 2 | 138 | 5.6 | 165 |  | Clase 4 | 15 años (spot) | 15 años (spot)
Destilación | U-04 | REPSOL | 2" | CONDENSADO DE VAPOR | 2"-04-14177-B1-H | B1 | ASTM A-106 Gr. B | 40 | 3.91 | 150# | 04CC-37 | 2"-SC-04-1477 | 2 | 138 | 5.6 | 165 |  | Clase 4 | 15 años (spot) | 15 años (spot)
Destilación | U-04 | REPSOL | 2" | CONDENSADO DE VAPOR | 2"-04-14178-B1-H | B1 | ASTM A-106 Gr. B | 40 | 3.91 | 150# | 04CC-38 | 2"-SC-04-1470 | 2 | 138 | 5.6 | 165 |  | Clase 4 | 15 años (spot) | 15 años (spot)
Destilación | U-04 | REPSOL | 2" | CONDENSADO DE VAPOR | 2"-04-14179-B1-H | B1 | ASTM A-106 Gr. B | 40 | 3.91 | 150# | 04CC-39 | 2"-SC-04-1470 | 2 | 138 | 5.6 | 165 |  | Clase 4 | 15 años (spot) | 15 años (spot)
Destilación | U-04 | REPSOL | 2" | CONDENSADO DE VAPOR | 2"-04-14180-B1-H | B1 | ASTM A-106 Gr. B | 40 | 3.91 | 150# | 04CC-40 | 2"-SC-04-14179 | 2 | 138 | 5.6 | 165 |  | Clase 4 | 15 años (spot) | 15 años (spot)
Destilación | U-04 | REPSOL | 2" | CONDENSADO DE VAPOR | 2"-04-14181-B1-H | B1 | ASTM A-106 Gr. B | 40 | 3.91 | 150# | 04CC-41 | 2"-SC-04-1470 | 2 | 138 | 5.6 | 165 |  | Clase 4 | 15 años (spot) | 15 años (spot)
Destilación | U-04 | REPSOL | 2" | CONDENSADO DE VAPOR | 2"-04-14182-B1-H | B1 | ASTM A-106 Gr. B | 40 | 3.91 | 150# | 04CC-42 | 2"-SC-04-1470 | 2 | 138 | 5.6 | 165 |  | Clase 4 | 15 años (spot) | 15 años (spot)
Destilación | U-04 | REPSOL | 2" | CONDENSADO DE VAPOR | 2"-04-14183-B1-H | B1 | ASTM A-106 Gr. B | 40 | 3.91 | 150# | 04CC-43 | 2"-SC-04-14182 | 2 | 138 | 5.6 | 165 |  | Clase 4 | 15 años (spot) | 15 años (spot)
Destilación | U-04 | REPSOL | 2" | CONDENSADO DE VAPOR | 2"-04-14184-B1-H | B1 | ASTM A-106 Gr. B | 40 | 3.91 | 150# | 04CC-44 | 2"-SC-04-1470 | 2 | 138 | 5.6 | 165 |  | Clase 4 | 15 años (spot) | 15 años (spot)
Destilación | U-04 | REPSOL | 2" | CONDENSADO DE VAPOR | 2"-04-14186-B1-H | B1 | ASTM A-106 Gr. B | 40 | 3.91 | 150# | 04CC-46 | 2"-SC-04-14190 | 2 | 138 | 5.6 | 165 |  | Clase 4 | 15 años (spot) | 15 años (spot)
Destilación | U-04 | REPSOL | 2" | CONDENSADO DE VAPOR | 2"-04-14187-B1-H | B1 | ASTM A-106 Gr. B | 40 | 3.91 | 150# | 04CC-47 | 2"-SC-04-1477 | 2 | 138 | 5.6 | 165 |  | Clase 4 | 15 años (spot) | 15 años (spot)
Destilación | U-04 | REPSOL | 2" | CONDENSADO DE VAPOR | 2"-04-14188-B1-H | B1 | ASTM A-106 Gr. B | 40 | 3.91 | 150# | 04CC-48 | 2"-SC-04-1470 | 2 | 138 | 5.6 | 165 |  | Clase 4 | 15 años (spot) | 15 años (spot)
Destilación | U-04 | REPSOL | 2" | CONDENSADO DE VAPOR | 2"-04-14189-B1-H | B1 | ASTM A-106 Gr. B | 40 | 3.91 | 150# | 04CC-49 | 2"-SC-04-14190 | 2 | 138 | 5.6 | 165 |  | Clase 4 | 15 años (spot) | 15 años (spot)
Destilación | U-04 | REPSOL | 2" | CONDENSADO DE VAPOR | 2"-04-14190-B1-H | B1 | ASTM A-106 Gr. B | 40 | 3.91 | 150# | 04CC-50 | 2"-SC-04-1470 | 2 | 138 | 5.6 | 165 |  | Clase 4 | 15 años (spot) | 15 años (spot)
Destilación | U-04 | REPSOL | 2" | CONDENSADO DE VAPOR | 2"-04-14191-B1-H | B1 | ASTM A-106 Gr. B | 40 | 3.91 | 150# | 04CC-51 | 2"-SC-04-14186 | 2 | 138 | 5.6 | 165 |  | Clase 4 | 15 años (spot) | 15 años (spot)
Destilación | U-04 | REPSOL | 2" | CONDENSADO DE VAPOR | 2"-04-14192-B1-H | B1 | ASTM A-106 Gr. B | 40 | 3.91 | 150# | 04CC-52 | 2"-SC-04-14174 | 2 | 138 | 5.6 | 165 |  | Clase 4 | 15 años (spot) | 15 años (spot)
Destilación | U-04 | REPSOL | 2" | CONDENSADO DE VAPOR | 2"-04-14193-B1-H | B1 | ASTM A-106 Gr. B | 40 | 3.91 | 150# | 04CC-53 | 2"-SC-04-1477 | 2 | 138 | 5.6 | 165 |  | Clase 4 | 15 años (spot) | 15 años (spot)
Destilación | U-04 | REPSOL | 2" | CONDENSADO DE VAPOR | 2"-04-14194-B1-H | B1 | ASTM A-106 Gr. B | 40 | 3.91 | 150# | 04CC-54 | 2"-SC-04-14178 | 2 | 138 | 5.6 | 165 |  | Clase 4 | 15 años (spot) | 15 años (spot)
Destilación | U-04 | REPSOL | 2" | CONDENSADO DE VAPOR | 2"-04-14195-B1-H | B1 | ASTM A-106 Gr. B | 40 | 3.91 | 150# | 04CC-55 | 2"-SC-04-14184 | 2 | 138 | 5.6 | 165 |  | Clase 4 | 15 años (spot) | 15 años (spot)
Destilación | U-04 | REPSOL | 2" | CONDENSADO DE VAPOR | 2"-04-14196-B1-H | B1 | ASTM A-106 Gr. B | 40 | 3.91 | 150# | 04CC-56 | 2"-SC-04-14172 | 2 | 138 | 5.6 | 165 |  | Clase 4 | 15 años (spot) | 15 años (spot)
Destilación | U-04 | REPSOL | 2" | CONDENSADO DE VAPOR | 2"-04-14197-B1-H | B1 | ASTM A-106 Gr. B | 40 | 3.91 | 150# | 04CC-57 | 2"-SC-04-14180 | 2 | 138 | 5.6 | 165 |  | Clase 4 | 15 años (spot) | 15 años (spot)
Destilación | U-04 | REPSOL | 2" | CONDENSADO DE VAPOR | 2"-04-14198-B1-H | B1 | ASTM A-106 Gr. B | 40 | 3.91 | 150# | 04CC-58 | 2"-SC-04-1477 | 2 | 138 | 5.6 | 165 |  | Clase 4 | 15 años (spot) | 15 años (spot)
Destilación | U-04 | REPSOL | 2" | CONDENSADO DE VAPOR | 2"-04-14199-B1-H | B1 | ASTM A-106 Gr. B | 40 | 3.91 | 150# | 04CC-59 | 2"-SC-04-1477 | 2 | 138 | 5.6 | 165 |  | Clase 4 | 15 años (spot) | 15 años (spot)
Destilación | U-04 | REPSOL | 3/4" | AGUAS ACEITOSAS | 3/4"-OS-04-0765-B4 | B4 | ASTM A-106 Gr. B | 80 | 3.91 | 150# | RLP21-4"P-04-0770-B4 | DRENAJE AGUAS ACEITOSAS | 8.0 | 30 | 14 | 80 |  | Clase 4 | 15 años (spot) | 15 años (spot)
Destilación | U-04 | REPSOL | 3/4" | SISTEMA VACIADO DE UNIDAD | 3/4"-PO-04-0767-B4 | B4 | ASTM A-106 Gr. B | 80 | 3.91 | 150# | RLP21-3/4"OS-04-0765-B4 | DRENAJE AGUAS QUÍMICAS | 8.0 | 30 | 14 | 80 |  | Clase 2 | 10 años | 5 años
Destilación | U-04 | REPSOL | 4" | LVGO | 4"-P-04-0770-B4 | B4 | ASTM A-106 Gr. B | 40 | 6.02 | 150# | 4"-P-04-0708-B4 | L.B. (RLP21-4"LVGO-10068-B4) | 8.0 | 30 | 14 | 80 |  | Clase 2 | 10 años | 5 años
Destilación | U-15 | JAPONESA | 3" | LSRG | 3"-15-1-39 | 39 | ASTM A-53 Gr A | 40 | 5.49 | 150#RF | 01-91 | 15C1 | 9.4914 | 90.5556 |  |  | 1966 | Clase 2 | 10 años | 5 años
Destilación | U-15 | JAPONESA | 1 1/2" | LSRG 10°BE Soda Cáustica | 1 1/2"-15-2-39 | 39 | ASTM A-53 Gr A | 40 | 3.68 | 150#RF | 15C1 | Venteo | 8.0853 | 65.5556 |  |  | 1966 | Clase 2 | 10 años | 5 años
Destilación | U-15 | JAPONESA | 3" | LSRG | 3"-15-3-39 | 39 | ASTM A-53 Gr A | 40 | 5.49 | 150#RF | 15C1 | 15C2 | 8.0853 | 65.5556 |  |  | 1966 | Clase 2 | 10 años | 5 años
Destilación | U-15 | JAPONESA | 1 1/2"/2"/3" | LSRG 20°BE Soda Cáustica | 1 1/2"/2"/3"-15-4-39 | 39 | ASTM A-53 Gr A | 40 | 3.68 | 150#RF | 15C2 | Venteo | 8.0853 | 65.5556 |  |  | 1966 | Clase 2 | 10 años | 5 años
Destilación | U-15 | JAPONESA | 3" | LSRG | 3"15-5-39 | 39 | ASTM A-53 Gr A | 40 | 5.49 | 150#RF | 15C2 | 15C3 | 8.0853 | 65.5556 |  |  | 1966 | Clase 2 | 10 años | 5 años
Destilación | U-15 | JAPONESA | 3/4"/1 1/2"/1" |  | 3/4"/1 1/2"/1"-15-6-39 | 39 | ASTM A-53 Gr A | 80 | 3.91 | 150#RF | [6 empty] | 1966 | Clase 2 | 10 años | 5 años
Destilación | U-15 | JAPONESA | 3" | SODA CÁUSTICA | 3"-15-7-39 | 39 | ASTM A-53 Gr A | 40 | 5.49 | 150#RF | 15C2 | 15E1 | 8.0853 | 65.5556 |  |  | 1966 | Clase 2 | 10 años | 5 años
Destilación | U-15 | JAPONESA | 1 1/2" | SODA CÁUSTICA | 15-8-39 | 39 | ASTM A-53 Gr A | 40 | 3.68 | 150#RF | 15E1 | 15C4 | 8.0853 | 148.8889 |  |  | 1966 | Clase 2 | 10 años | 5 años
Destilación | U-15 | JAPONESA | 1 1/2"/1" |  | 1 1/2"/1"-15-9-39 | 39 | ASTM A-53 Gr A | 40 | 3.68 | 150#RF | [6 empty] | 1966 | Clase 2 | 10 años | 5 años
Destilación | U-15 | JAPONESA | 3/4" | AIRE DE PLANTA | 3/4"-15-10-2 | 2 | ASTM A-53 Tipo E Gr A | 40 | 2.87 | 150#RF | Plant air header 10-7 | 15-8 | 8.7884 | 71.1111 |  |  | 1966 | Clase 4 | 15 años (spot) | 15 años (spot)
Destilación | U-15 | JAPONESA | 3" | AIRE DE PLANTA | 3"-15-11-39 | 39 | ASTM A-53 Gr A | 40 | 5.49 | 150#RF | 15-10 | 15-5 | 8.7884 | 37.7778 |  |  | 1966 | Clase 4 | 15 años (spot) | 15 años (spot)
Destilación | U-15 | JAPONESA | 3" | SODA CÁUSTICA | 3"-15-12-39 | 39 | ASTM A-53 Gr A | 40 | 5.49 | 150#RF | 15C4 Misceláneos |  | 7.0307 | 65.5556 |  |  | 1966 | Clase 2 | 10 años | 5 años
Destilación | U-15 | JAPONESA | 2" | SODA CÁUSTICA | 2"-15-13-39 | 39 | ASTM A-53 Gr A | 40 | 3.91 | 150#RF | 15C4 | 15D2 | 7.0307 | 65.5556 |  |  | 1966 | Clase 2 | 10 años | 5 años
Destilación | U-15 | JAPONESA | 3" | Aire gastado | 3"-15-14-39 | 39 | ASTM A-53 Gr A | 40 | 5.49 | 150#RF | 15D2 | 15-PC-22 | 7.0307 | 65.5556 |  |  | 1966 | Clase 4 | 15 años (spot) | 15 años (spot)
Destilación | U-15 | JAPONESA | 1 1/2" | FUEL GAS | 1 1/2"-15-39 | 39 | ASTM A-53 Gr A | 40 | 3.68 | 150#RF | Fuel gas header 10-3 | 15-16 | 5.273 | 71.1111 |  |  | 1966 | Clase 1 | 5 años | 5 años
Destilación | U-15 | JAPONESA | 1 1/2" | Aire gastado // Gas combustible | 1 1/2"-15-16-39 | 39 | ASTM A-53 Gr A | 40 | 3.68 | 150#RF | 15-PC-22 | Vacuum heater | 7.0307 | 65.5556 |  |  | 1966 | Clase 4 | 15 años (spot) | 15 años (spot)
Destilación | U-15 | JAPONESA | 3" | Aire gastado // Gas combustible | 3"-15-17-39 | 39 | ASTM A-53 Gr A | 40 | 5.49 | 150#RF | 15-06 | 15-55 | 3.5154 | 65.5556 |  |  | 1966 | Clase 4 | 15 años (spot) | 15 años (spot)
Destilación | U-15 | JAPONESA | X" | SODA CÁUSTICA | X"-15-18-39 | 39 | Sin Ø definido | Sin Ø definido | Sin Ø definido | 150#RF | 15D2 Misceláneos |  | 7.0307 | 65.5556 |  |  | 1966 | Clase 2 | 10 años | 5 años
Destilación | U-15 | JAPONESA | 1" | Disulfuro | 1"-15-19-39 | 39 | ASTM A-53 Gr A | 80 | 4.55 | 150#RF | 15D2 | Drum de disposición segura | 7.0307 | 65.5556 |  |  | 1966 | Clase 2 | 10 años | 5 años
Destilación | U-15 | JAPONESA | X" | SODA CÁUSTICA | X"-15-20-39 | 39 | Sin Ø definido | Sin Ø definido | Sin Ø definido | 150#RF | 15D2 | 15P1A/B | 7.0307 | 65.5556 |  |  | 1966 | Clase 2 | 10 años | 5 años
Destilación | U-15 | JAPONESA | 1 1/2" | SODA CÁUSTICA | 1 1/2"-15-21-39 | 39 | ASTM A-53 Gr A | 40 | 3.68 | 150#RF | 15P1A/B | 15C2 | 9.2805 | 65.5556 |  |  | 1966 | Clase 2 | 10 años | 5 años
Destilación | U-15 | JAPONESA | 1" | SODA CÁUSTICA | 1"-15-22-39 | 39 | ASTM A-53 Gr A | 80 | 4.55 | 150#RF | 15C3 Misceláneos |  | 8.0853 | 65.5556 |  |  | 1966 | Clase 2 | 10 años | 5 años
Destilación | U-15 | JAPONESA | 3/4" | LSRG | 3/4"-15-23-39 | 39 | ASTM A-53 Gr A | 80 | 3.91 | 150#RF | 15C3 | 15D1 | 8.0853 | 65.5556 |  |  | 1966 | Clase 2 | 10 años | 5 años
Destilación | U-15 | JAPONESA | 1 1/2" | LSRG // 10°BE Soda Cáustica | 1 1/2"-15-24-39 | 39 | ASTM A-53 Gr A | 40 | 3.68 | 150#RF | 15D1 Misceláneos |  | 8.0853 | 65.5556 |  |  | 1966 | Clase 2 | 10 años | 5 años
Destilación | U-15 | JAPONESA | 3" | SODA CÁUSTICA | 3"-15-25-39 | 39 | ASTM A-53 Gr A | 40 | 5.49 | 150#RF | 15D1 | 15P2A/B | 8.0853 | 65.5556 |  |  | 1966 | Clase 2 | 10 años | 5 años
Destilación | U-15 | JAPONESA | 3" | SODA CÁUSTICA | 3"-15-26-39 | 39 | ASTM A-53 Gr A | 40 | 5.49 | 150#RF | 15P2A/B | 15-5 | 8.0853 | 65.5556 |  |  | 1966 | Clase 2 | 10 años | 5 años
Destilación | U-15 | JAPONESA | 1 1/2"/2" | LSRG | 1 1/2"-15-27-39 | 39 | ASTM A-53 Gr A | 40 | 3.68 | 150#RF | 15D1 | 15C5 // 15-30 | 8.0853 | 65.5556 |  |  | 1966 | Clase 2 | 10 años | 5 años
Destilación | U-15 | JAPONESA | 4" |  | 4"-15-28-39 | 39 | ASTM A-53 Gr A | 40 | 6.02 | 150#RF | [6 empty] | 1966 | Clase 2 | 10 años | 5 años
Destilación | U-15 | JAPONESA | X" | LSRG | X"-15-29-39 | 39 | Sin Ø definido | Sin Ø definido | Sin Ø definido | 150#RF | 15C5 Misceláneos |  | 8.0853 | 65.5556 |  |  | 1966 | Clase 2 | 10 años | 5 años
Destilación | U-15 | JAPONESA | 3" | LSRG | 3"-15-30-39 | 39 | ASTM A-53 Gr A | 40 | 5.49 | 150#RF | 15C5 | 15-PC-31 | 8.0853 | 65.5556 |  |  | 1966 | Clase 2 | 10 años | 5 años
Destilación | U-15 | JAPONESA | 3" | LSRG no tratada | 3"-15-31-39 | 39 | ASTM A-53 Gr A | 40 | 5.49 | 150#RF | 15-3 | 15-30 | 8.0853 | 65.5556 |  |  | 1966 | Clase 2 | 10 años | 5 años
Destilación | U-15 | JAPONESA | 3" | SODA CÁUSTICA | 3"-15-32-39 | 39 | ASTM A-53 Gr A | 40 | 5.49 | 150#RF | 15C1 | 15-20 | 8.0853 | 65.5556 |  |  | 1966 | Clase 2 | 10 años | 5 años
Destilación | U-15 | JAPONESA | 2" | SODA GASTADA | 2"-15-33-39 | 39 | ASTM A-53 Gr A | 40 | 3.91 | 150#RF | 15-21 | Depósito de soda gastada | 9.2805 | 65.5556 |  |  | 1966 | Clase 2 | 10 años | 5 años
Destilación | U-15 | JAPONESA | 1 1/2" | SODA CÁUSTICA | 1 1/2"-15-34-39 | 39 | ASTM A-53 Gr A | 40 | 3.68 | 150#RF | 15-7 | 15-32 | 8.0853 | 65.5556 |  |  | 1966 | Clase 2 | 10 años | 5 años
Destilación | U-15 | JAPONESA | 1 1/2" | SODA CÁUSTICA | 1 1/2"-15-35-39 | 39 | ASTM A-53 Gr A | 40 | 3.68 | 150#RF | 15C4 | 15-34 | 7.0307 | 65.5556 |  |  | 1966 | Clase 2 | 10 años | 5 años
Destilación | U-15 | JAPONESA | 3/4" | SODA CÁUSTICA | 3/4"-15-36-39 | 39 | ASTM A-53 Gr A | 80 | 3.91 | 150#RF | 15-32 / 15C3 | 15-25 / 15-32 | 8.0853 | 65.5556 |  |  | 1966 | Clase 2 | 10 años | 5 años
Destilación | U-15 | JAPONESA | 1" | SODA GASTADA | 1"-15-38-39 | 39 | ASTM A-53 Gr A | 80 | 4.55 | 150#RF | 15C5 | 15-25 | 8.0853 | 65.5556 |  |  | 1966 | Clase 2 | 10 años | 5 años
Destilación | U-15 | JAPONESA | 3" | AIRE DE PLANTA | 3"-15-39-2 | 2 | ASTM A-53 Tipo E Gr A | 40 | 5.49 | 150#RF | Conexión de mangueras | 15D3 | 8.7884 | 71.1111 |  |  | 1966 | Clase 4 | 15 años (spot) | 15 años (spot)
Destilación | U-15 | JAPONESA | 3/4"/4" | Condensado, aire // Catalizador | 3/4"-15-40-39 | 39 | ASTM A-53 Gr A | 80 | 3.91 | 150#RF | 15D3 |  | 7.0307 | 65.5556 |  |  | 1966 | Clase 4 | 15 años (spot) | 15 años (spot)
Destilación | U-15 | JAPONESA | X" | Condensado // Catalizador | X"-15-41-39 | 39 | Sin Ø definido | Sin Ø definido | Sin Ø definido | 150#RF | 15D3 | 15-26 | 8.0853 | 65.5556 |  |  | 1966 | Clase 4 | 15 años (spot) | 15 años (spot)
Destilación | U-15 | JAPONESA | 1 1/2" | Condensado // Catalizador | 1 1/2"-15-42-39 | 39 | ASTM A-53 Gr A | 40 | 3.68 | 150#RF | 15-41 | 15-7 | 8.0853 | 65.5556 |  |  | 1966 | Clase 4 | 15 años (spot) | 15 años (spot)
Destilación | U-15 | JAPONESA | 3" | VAPOR DE BAJA DE PRESIÓN LS | 3"-15-43-3 | 3 | ASTM A-53 Tipo E Gr. A | 40 | 5.49 | 150#RF | 28# Steam Header 10-6 | 15E1 | 2.8123 | 250 |  |  | 1966 | Clase 4 | 15 años (spot) | 15 años (spot)
Destilación | U-15 | JAPONESA | 4" | Gases de escape | 4"-15-44-3 | 3 | ASTM A-53 Tipo E Gr. A | 40 | 6.02 | 150#RF | 15E1 | Drip funnel | 0 | 98.8889 |  |  | 1966 | Clase 1 | 5 años | 5 años
Destilación | U-15 | JAPONESA | 6" | LSRG | 6"-15-45-11 | 11 | ASTM A-53 Gr A | 40 | 7.11 | 300#RF | 15C1 | 15-SV-1 | 8.0853 | 65.5556 |  |  | 1966 | Clase 2 | 10 años | 5 años
Destilación | U-15 | JAPONESA | 4" | LSRG | 4"-15-46-39 | 39 | ASTM A-53 Gr A | 40 | 6.02 | 150#RF | 15-SV-1 | 15-48 | 3.5154 | 122.7778 |  |  | 1966 | Clase 2 | 10 años | 5 años
Destilación | U-15 | JAPONESA | 4" | LSRG | 4"-15-48-39 | 39 | ASTM A-53 Gr A | 40 | 6.02 | 150#RF | 15-SV-2 | 15-55 | 3.5154 | 122.7778 |  |  | 1966 | Clase 2 | 10 años | 5 años
Destilación | U-15 | JAPONESA | 2" | LSRG // Agua | 2"-15-49-11 | 11 | ASTM A-53 Gr A | 40 | 3.91 | 300#RF | 15D2 | 15-SV-3 | 7.0307 | 65.5556 |  |  | 1966 | Clase 2 | 10 años | 5 años
Destilación | U-15 | JAPONESA | 3" | LSRG // Agua | 3"-15-50-39 | 39 | ASTM A-53 Gr A | 40 | 5.49 | 150#RF | 15-SV-3 | 15-55 | 3.5154 | 77.7778 |  |  | 1966 | Clase 2 | 10 años | 5 años
Destilación | U-15 | JAPONESA | 2 1/2" | LSRG // Agua | 2 1/2"-15-51-11 | 11 | ASTM A-53 Gr A | 40 | 5.16 | 300#RF | 15D1 | 15-SV-4 | 8.0853 | 65.5556 |  |  | 1966 | Clase 2 | 10 años | 5 años
Destilación | U-15 | JAPONESA | 4" | LSRG // Agua | 4"-15-52-39 | 39 | ASTM A-53 Gr A | 40 | 6.02 | 150#RF | 15-SV-4 | 15-55 | 3.5154 | 92.7778 |  |  | 1966 | Clase 2 | 10 años | 5 años
Destilación | U-15 | JAPONESA | 4" | LSRG | 4"-15-53-11 | 11 | ASTM A-53 Gr A | 40 | 6.02 | 300#RF | 15C5 | 15-SV-5 | 8.0853 | 65.5556 |  |  | 1966 | Clase 2 | 10 años | 5 años
Destilación | U-15 | JAPONESA | 6" | LSRG | 6"-15-54-39 | 39 | ASTM A-53 Gr A | 40 | 7.11 | 150#RF | 15-SV-5 | 15-48 | 3.5154 | 122.7778 |  |  | 1966 | Clase 2 | 10 años | 5 años
Destilación | U-15 | JAPONESA | 1 1/2" | LSRG | 1 1/2"-15-55-39 | 39 | ASTM A-53 Gr A | 40 | 3.68 | 150#RF | Cada válvula de alivio | Flare header // 10-11 | 3.5154 | 121.1111 |  |  | 1966 | Clase 2 | 10 años | 5 años
Destilación | U-15 | JAPONESA | 3" | LSRG | 3"-15-56-39 | 39 | ASTM A-53 Gr A | 40 | 5.49 | 150#RF | 15-PC-31 | Límite de batería // 33-26 | 8.0853 | 65.5556 |  |  | 1966 | Clase 2 | 10 años | 5 años
Destilación | U-15 | JAPONESA | 3" | LSRG no tratada | 3"-15-57-39 | 39 | ASTM A-53 Gr A | 40 | 5.49 | 150#RF | 15-56 | Slop oil head | 3.5154 | 65.5556 |  |  | 1966 | Clase 2 | 10 años | 5 años
Destilación | U-15 | JAPONESA | 4" | AIRE DE PLANTA | 4"-15-58-2 | 2 | ASTM A-53 Tipo E Gr A | 40 | 6.02 | 150#RF | Depósito seguro de disulfuro | Atmósfera | 0 | 37.7778 |  |  | 1966 | Clase 4 | 15 años (spot) | 15 años (spot)
Destilación | U-15 | JAPONESA | 2"/4" | SODA CÁUSTICA | 2"/4"-15-59-39 | 39 | ASTM A-53 Gr A | 40 | 3.91 | 150#RF | Merox Kerosene 16-68 | 15D4 | 3.5154 | 26.6667 |  |  | 1966 | Clase 2 | 10 años | 5 años
Destilación | U-15 | JAPONESA | 6" | SODA CÁUSTICA | 6"-15-60-39 | 39 | ASTM A-53 Gr A | 40 | 7.11 | 150#RF | 15D4 Misceláneos |  | 0 | 37.7778 |  |  | 1966 | Clase 2 | 10 años | 5 años
Destilación | U-15 | JAPONESA | 1 1/2" | SODA CÁUSTICA | 1 1/2"-15-61-39 | 39 | ASTM A-53 Gr A | 40 | 3.68 | 150#RF | 15D4 | 15P3 | 0 | 37.7778 |  |  | 1966 | Clase 2 | 10 años | 5 años
Destilación | U-15 | JAPONESA | X" | SODA CÁUSTICA | X"-15-62-39 | 39 | Sin Ø definido | Sin Ø definido | Sin Ø definido | 150#RF | 15P3 | 15-53 | 6.0464 | 65.5556 |  |  | 1966 | Clase 2 | 10 años | 5 años
Destilación | U-15 | JAPONESA | X" | AGUA DE REFRIGERACIÓN | X"-15-63-2 | 2 | Sin Ø definido | Sin Ø definido | Sin Ø definido | 150#RF | Cooling water supply header 10-9 | 15P1A/B | 5.273 | 79.4444 |  |  | 1966 | Clase 4 | 15 años (spot) | 15 años (spot)
Destilación | U-15 | JAPONESA | 4" | Soda Cáustica y agua | 4"-15-64-2 | 2 | ASTM A-53 Tipo E Gr A | 40 | 6.02 | 150#RF | 15P1A Misceláneos |  | 0 | 37.7778 |  |  | 1966 | Clase 2 | 10 años | 5 años
Destilación | U-15 | JAPONESA | 1 1/2" | Soda Cáustica y agua | 1 1/2"-15-65-3 | 3 | ASTM A-53 Tipo E Gr. A | 40 | 3.68 | 150#RF | 15P1B Misceláneos |  | 0 | 37.7778 |  |  | 1966 | Clase 2 | 10 años | 5 años
Destilación | U-15 | JAPONESA | X" | AGUA DE REFRIGERACIÓN | X"-15-66-2 | 2 | Sin Ø definido | Sin Ø definido | Sin Ø definido | 150#RF | Cooling water supply header 10-9 | 15P2A/B | 5.273 | 79.4444 |  |  | 1966 | Clase 4 | 15 años (spot) | 15 años (spot)
Destilación | U-15 | JAPONESA | 3" | Soda Cáustica y agua | 3"-15-67-2 | 2 | ASTM A-53 Tipo E Gr A | 40 | 5.49 | 150#RF | 15P2A Misceláneos |  | 0 | 37.7778 |  |  | 1966 | Clase 2 | 10 años | 5 años
Destilación | U-15 | JAPONESA | 3" | Soda Cáustica y agua | 3"-15-68-2 | 2 | ASTM A-53 Tipo E Gr A | 40 | 5.49 | 150#RF | 15P2A Misceláneos |  | 0 | 37.7778 |  |  | 1966 | Clase 2 | 10 años | 5 años
Destilación | U-15 | JAPONESA | 1 1/2" | AGUA DE REFRIGERACIÓN | 1 1/2"-15-69-2 | 2 | ASTM A-53 Tipo E Gr A | 40 | 3.68 | 150#RF | Merox Kerosene 16-79 | 15P3 | 5.273 | 79.4444 |  |  | 1966 | Clase 4 | 15 años (spot) | 15 años (spot)
Destilación | U-15 | JAPONESA | 3/4" | Soda Cáustica y agua | 3/4"-15-70-2 | 2 | ASTM A-53 Tipo E Gr A | 40 | 2.87 | 150#RF | 15P3 Misceláneos |  | 0 | 37.7778 |  |  | 1966 | Clase 2 | 10 años | 5 años
Destilación | U-15 | JAPONESA | 3" | CONDENSADO DE VAPOR | 3"-15-71-3/39 | 3/39 | ASTM A-53 Tipo E Gr. A | 40 | 5.49 | 150#RF | Condensate header 10-16 | 15D3 Estación de mangueras | 3.5154 | 71.1111 |  |  | 1966 | Clase 4 | 15 años (spot) | 15 años (spot)
Destilación | U-15 | JAPONESA | X" | AIRE DE PLANTA | X"-15-72-2 | 2 | Sin Ø definido | Sin Ø definido | Sin Ø definido | 150#RF | Condensate header 10-7 | 15D3 Estación de mangueras | 8.7884 | 71.1111 |  |  | 1966 | Clase 4 | 15 años (spot) | 15 años (spot)
Destilación | U-15 | JAPONESA | 2" | VAPOR DE ALTA PRESIÓN HS | 2"-15-73-10/99 | 10/99 | ASTM A-53 Gr A | 40 | 3.91 | 300#RTJ | 213# Steam header 10-17 | 14D10 16D6 Estación de mangueras | 19.9672 | 260 |  |  | 1966 | Clase 4 | 15 años (spot) | 15 años (spot)
Destilación | U-15 | JAPONESA | 2" | VAPOR DE ALTA PRESIÓN HS | 2"-15-74-10 | 10 | ASTM A-53 Gr A | 40 | 3.91 | 300#RTJ | 15-73 | 15C2 Estación de mangueras | 19.9672 | 260 |  |  | 1966 | Clase 4 | 15 años (spot) | 15 años (spot)
Destilación | U-15 | JAPONESA | X" | VAPOR DE ALTA PRESIÓN HS | X"-15-75-10 | 10 | Sin Ø definido | Sin Ø definido | Sin Ø definido | 300#RTJ | 15-73 | 15C1 Estación de mangueras | 19.9672 | 260 |  |  | 1966 | Clase 4 | 15 años (spot) | 15 años (spot)
Destilación | U-15 | JAPONESA | X" | VAPOR DE ALTA PRESIÓN HS | X"-15-76-10 | 10 | Sin Ø definido | Sin Ø definido | Sin Ø definido | 300#RTJ | 213# Steam header 10-17 | Columna B25 Estación de mangueras | 19.9672 | 260 |  |  | 1966 | Clase 4 | 15 años (spot) | 15 años (spot)
Destilación | U-15 | JAPONESA | X" | AGUA DE REFRIGERACIÓN | X"-15-77-2 | 2 | Sin Ø definido | Sin Ø definido | Sin Ø definido | 150#RF | Cooling water supply header 10-9 | 14D10 16D6 Estación de mangueras | 5.273 | 79.4444 |  |  | 1966 | Clase 4 | 15 años (spot) | 15 años (spot)
Destilación | U-15 | JAPONESA | X" | AGUA DE REFRIGERACIÓN | X"-15-78-2 | 2 | Sin Ø definido | Sin Ø definido | Sin Ø definido | 150#RF | 15-77 | 15C2 Estación de mangueras | 5.273 | 79.4444 |  |  | 1966 | Clase 4 | 15 años (spot) | 15 años (spot)
Destilación | U-15 | JAPONESA | X" | AGUA DE REFRIGERACIÓN | X"-15-79-2 | 2 | Sin Ø definido | Sin Ø definido | Sin Ø definido | 150#RF | 15-77 | 15C1 Estación de mangueras | 5.273 | 79.4444 |  |  | 1966 | Clase 4 | 15 años (spot) | 15 años (spot)
Destilación | U-15 | JAPONESA | X" | AGUA DE REFRIGERACIÓN | X"-15-80-2 | 2 | Sin Ø definido | Sin Ø definido | Sin Ø definido | 150#RF | Cooling water supply header 10-9 | Columna B25 Estación de mangueras | 5.273 | 79.4444 |  |  | 1966 | Clase 4 | 15 años (spot) | 15 años (spot)
Destilación | U-15 | JAPONESA | 3/4" | AIRE DE PLANTA | 3/4"-15-81-2 | 2 | ASTM A-53 Tipo E Gr A | 40 | 2.87 | 150#RF | Plant air header 10-7 | 14D10 16D6 Estación de mangueras | 8.7884 | 71.1111 |  |  | 1966 | Clase 4 | 15 años (spot) | 15 años (spot)
Destilación | U-15 | JAPONESA | 3" | AIRE DE PLANTA | 3"-15-82-2 | 2 | ASTM A-53 Tipo E Gr A | 40 | 5.49 | 150#RF | 15-81 | 15C1 Estación de mangueras | 8.7884 | 71.1111 |  |  | 1966 | Clase 4 | 15 años (spot) | 15 años (spot)
Destilación | U-15 | JAPONESA | 3" | AIRE DE PLANTA | 3"-15-83-2 | 2 | ASTM A-53 Tipo E Gr A | 40 | 5.49 | 150#RF | Plant air header 10-7 | Columna B25 Estación de mangueras | 8.7884 | 71.1111 |  |  | 1966 | Clase 4 | 15 años (spot) | 15 años (spot)
Destilación | U-15 | JAPONESA | X" | N2 | X"-15-84-39 | 39 | Sin Ø definido | Sin Ø definido | Sin Ø definido | 150#RF | N2 gas header 10-8 | 15C1 Estación de mangueras | 14.4832 | 71.1111 |  |  | 1966 | Clase 4 | 15 años (spot) | 15 años (spot)
Destilación | U-15 | JAPONESA | X" | VAPOR DE ALTA PRESIÓN HS | X"-15-85-10 | 10 | Sin Ø definido | Sin Ø definido | Sin Ø definido | 300#RTJ | 15-73 | Tope de 15C1 Estación de mangueras | 18.2798 | 71.1111 |  |  | 1966 | Clase 4 | 15 años (spot) | 15 años (spot)
Destilación | U-15 | JAPONESA | X" | AGUA DE REFRIGERACIÓN | X"-15-86-2 | 2 | Sin Ø definido | Sin Ø definido | Sin Ø definido | 150#RF | 15-77 | Tope de 15C1 Estación de mangueras | 5.273 | 79.4444 |  |  | 1966 | Clase 4 | 15 años (spot) | 15 años (spot)
Destilación | U-16 | JAPONESA | 3" | Kerosene | 3"-16-1-39 | 39 | ASTM A-53 Gr A | 40 | 5.49 | 150#RF | 3"-11-47-39 | 16E1 | 10.0539 | 79.4444 |  |  |  | Clase 2 | 10 años | 5 años
Destilación | U-16 | JAPONESA | 3" | Kerosene | 3"-16-2-39 | 39 | ASTM A-53 Gr A | 40 | 5.49 | 150#RF | 16E1 | 16C1 | 7.0307 | 148.8889 |  |  |  | Clase 2 | 10 años | 5 años
Destilación | U-16 | JAPONESA | 3/4"/1 1/2" | Caustic & Kerosene | 3/4"/1 1/2"-16-3-39 | 39 | ASTM A-53 Gr A | 80 | 3.91 | 150#RF | 16C1 | VALVULA CIEGA | 7.0307 | 65.5556 |  |  |  | Clase 2 | 10 años | 5 años
Destilación | U-16 | JAPONESA | 3" | Kerosene | 3"-16-4-39 (1) | 39 | ASTM A-53 Gr A | 40 | 5.49 | 150#RF | 16C1 | 16C2 | 7.0307 | 65.5556 |  |  |  | Clase 2 | 10 años | 5 años
Destilación | U-16 | JAPONESA | 3" | Kerosene | 3"-16-4-39 (2) | 39 | ASTM A-53 Gr A | 40 | 5.49 | 150#RF | 16J1 | 3"-16-7-39 | 7.0307 | 65.5556 |  |  |  | Clase 2 | 10 años | 5 años
Destilación | U-16 | JAPONESA | 2" | Kerosene | 2"-16-4-39 | 39 | ASTM A-53 Gr A | 40 | 3.91 | 150#RF | 3"-16-4-39 | DRENAJE | 0 | 65.5556 |  |  |  | Clase 2 | 10 años | 5 años
Destilación | U-16 | JAPONESA | 3" | Kerosene | 3"-16-5-39 | 39 | ASTM A-53 Gr A | 40 | 5.49 | 150#RF | 3"-16-4-39 | 3"-16-7-39 | 7.0307 | 65.5556 |  |  |  | Clase 2 | 10 años | 5 años
Destilación | U-16 | JAPONESA | 1 1/2" | Kerosene | 1 1/2"-16-6-39 | 39 | ASTM A-53 Gr A | 40 | 3.68 | 150#RF | 16C2 | VALVULA CIEGA | 7.0307 | 65.5556 |  |  |  | Clase 2 | 10 años | 5 años
Destilación | U-16 | JAPONESA | 3/4"/1" | Kerosene | 3/4"/1"-16-6-39 | 39 | ASTM A-53 Gr A | 80 | 3.91 | 150#RF | 16C2 | DRENAJE | 0 | 65.5556 |  |  |  | Clase 2 | 10 años | 5 años
Destilación | U-16 | JAPONESA | 3" | Kerosene | 3"-16-7-39 | 39 | ASTM A-53 Gr A | 40 | 5.49 | 150#RF | 16C2 | 16C3 | 7.0307 | 65.5556 |  |  |  | Clase 2 | 10 años | 5 años
Destilación | U-16 | JAPONESA | 1"/1 1/2" | Kerosene & Aire | 1"/1 1/2"-16-9-39 | 39 | ASTM A-53 Gr A | 80 | 4.55 | 150#RF | 16C3 | VALVULA CIEGA / DRENAJE | 0 | 65.5556 |  |  |  | Clase 2 | 10 años | 5 años
Destilación | U-16 | JAPONESA | 3/4" | AIRE DE PLANTA | 3/4"-16-10-2 | 2 | ASTM A-53 Tipo E Gr A | 40 | 2.87 | 150#RF | 1/2"-10-7-2 | 3"-16-7-39 | 8.7884 | 71.1111 |  |  |  | Clase 4 | 15 años (spot) | 15 años (spot)
Destilación | U-16 | JAPONESA | 3" | Kerosene & Caustic | 3"-16-11-39 | 39 | ASTM A-53 Gr A | 40 | 5.49 | 150#RF | 16C3 | 16D1 | 7.0307 | 65.5556 |  |  |  | Clase 2 | 10 años | 5 años
Destilación | U-16 | JAPONESA | 3" | SODA CÁUSTICA | 3"-16-12-39 | 39 | ASTM A-53 Gr A | 40 | 5.49 | 150#RF | 16D1 | 16P1A/B | 7.0307 | 65.5556 |  |  |  | Clase 2 | 10 años | 5 años
Destilación | U-16 | JAPONESA | 2" | SODA CÁUSTICA | 2"-16-13-39 | 39 | ASTM A-53 Gr A | 40 | 3.91 | 150#RF | 16P1A/B | 16C3 | 7.2416 | 65.5556 |  |  |  | Clase 2 | 10 años | 5 años
Destilación | U-16 | JAPONESA | 3" | Kerosene | 3"-16-14-39 | 39 | ASTM A-53 Gr A | 40 | 5.49 | 150#RF | 16D1 | 16C4 | 7.0307 | 65.5556 |  |  |  | Clase 2 | 10 años | 5 años
Destilación | U-16 | JAPONESA | 1 1/2" | Kerosene & Agua | 1 1/2"-16-15-39 | 39 | ASTM A-53 Gr A | 40 | 3.68 | 150#RF | 16C4 | BLIND FLANGE | 7.0307 | 65.5556 |  |  |  | Clase 2 | 10 años | 5 años
Destilación | U-16 | JAPONESA | 1 1/2" | AGUA | 1 1/2"-16-16-39 | 39 | ASTM A-53 Gr A | 40 | 3.68 | 150#RF | 16C4 | DRENAJE | 7.0307 | 65.5556 |  |  |  | Clase 4 | 15 años (spot) | 15 años (spot)
Destilación | U-16 | JAPONESA | 3" | Kerosene | 3"-16-17-39 | 39 | ASTM A-53 Gr A | 40 | 5.49 | 150#RF | 16C4 | 16C5 | 7.0307 | 65.5556 |  |  |  | Clase 2 | 10 años | 5 años
Destilación | U-16 | JAPONESA | 1" | CONDENSADO DE VAPOR | 1"-16-19-3 | 3 | ASTM A-53 Tipo E Gr. A | 40 | 3.38 | 150#RF | 1 1/2"-10-16-39 | 16D3 | 3.5154 | 71.1111 |  |  |  | Clase 4 | 15 años (spot) | 15 años (spot)
Destilación | U-16 | JAPONESA | 3/4" | CONDENSADO DE VAPOR | 3/4"-16-20-3 | 3 | ASTM A-53 Tipo E Gr. A | 40 | 2.87 | 150#RF | 16D3 | DRENAJE | 0 | 71.1111 |  |  |  | Clase 4 | 15 años (spot) | 15 años (spot)
Destilación | U-16 | JAPONESA | 1 1/2" | CONDENSADO DE VAPOR | 1 1/2"-16-21-3 | 3 | ASTM A-53 Tipo E Gr. A | 40 | 3.68 | 150#RF | 16D3 | 16P2A/B | 0 | 71.1111 |  |  |  | Clase 4 | 15 años (spot) | 15 años (spot)
Destilación | U-16 | JAPONESA | 1" | CONDENSADO DE VAPOR | 1"-16-22-3 | 3 | ASTM A-53 Tipo E Gr. A | 40 | 3.38 | 150#RF | 16P2A/B | 16C4 | 8.4368 | 71.1111 |  |  |  | Clase 4 | 15 años (spot) | 15 años (spot)
Destilación | U-16 | JAPONESA | 3/4" | CONDENSADO DE VAPOR | 3/4"-16-23-3 | 3 | ASTM A-53 Tipo E Gr. A | 40 | 2.87 | 150#RF | 1"-16-22-3 | 1 1/2"16-21-3 | 8.4368 | 71.1111 |  |  |  | Clase 4 | 15 años (spot) | 15 años (spot)
Destilación | U-16 | JAPONESA | 1 1/2" | Kerosene | 1 1/2"-16-24-39 | 39 | ASTM A-53 Gr A | 40 | 3.68 | 150#RF | 16C5 | VALVULA CIEGA / DRENAJE | 0 | 65.5556 |  |  |  | Clase 2 | 10 años | 5 años
Destilación | U-16 | JAPONESA | 3" | Kerosene | 3"-16-25-39 | 39 | ASTM A-53 Gr A | 40 | 5.49 | 150#RF | 16C5 | 16C6 | 7.0307 | 65.5556 |  |  |  | Clase 2 | 10 años | 5 años
Destilación | U-16 | JAPONESA | 3" | Kerosene | 3"-16-26-39 | 39 | ASTM A-53 Gr A | 40 | 5.49 | 150#RF | 3"-16-25-39 | 16P3A/B/C | 7.0307 | 65.5556 |  |  |  | Clase 2 | 10 años | 5 años
Destilación | U-16 | JAPONESA | 1 1/2"/2" | Kerosene | 1 1/2"/2"-16-27-39 | 39 | ASTM A-53 Gr A | 40 | 3.68 | 150#RF | 16C6 | BLIND FLANGE / DRENAJE | 7.0307 | 65.5556 |  |  |  | Clase 2 | 10 años | 5 años
Destilación | U-16 | JAPONESA | 4" | Kerosene | 4"-16-28-39 | 39 | ASTM A-53 Gr A | 40 | 6.02 | 150#RF | 16C6 | 3"-16-26-39 | 7.0307 | 65.5556 |  |  |  | Clase 2 | 10 años | 5 años
Destilación | U-16 | JAPONESA | 3" | Kerosene | 3"-16-30-39 | 39 | ASTM A-53 Gr A | 40 | 5.49 | 150#RF | 16P3A/B/C | PV029 | 6.3276 | 65.5556 |  |  |  | Clase 2 | 10 años | 5 años
Destilación | U-16 | JAPONESA | 3" | Kerosene | 3"-16-31-39 | 39 | ASTM A-53 Gr A | 40 | 5.49 | 150#RF | PV029 | 3"-33-41-3 | 7.0307 | 65.5556 |  |  |  | Clase 2 | 10 años | 5 años
Destilación | U-16 | JAPONESA | 3" | Kerosene | 3"-16-32-39 (1) | 39 | ASTM A-53 Gr A | 40 | 5.49 | 150#RF | 3"-11-47-39 | 3"-16-31-39 | 10.0539 | 79.4444 |  |  |  | Clase 2 | 10 años | 5 años
Destilación | U-16 | JAPONESA | 3" | Kerosene | 3"-16-32-39 (2) | 39 | ASTM A-53 Gr A | 40 | 5.49 | 150#RF | 16D8 | 3"-16-12-39 | 7.0307 | 65.5556 |  |  |  | Clase 2 | 10 años | 5 años
Destilación | U-16 | JAPONESA | 2" | SODA CÁUSTICA | 2"-16-33-39 | 39 | ASTM A-53 Gr A | 40 | 3.91 | 150#RF | 16C1 | 16P1A/B | 7.0307 | 65.5556 |  |  |  | Clase 2 | 10 años | 5 años
Destilación | U-16 | JAPONESA | 2" | SODA CÁUSTICA | 2"-16-34-39 | 39 | ASTM A-53 Gr A | 40 | 3.91 | 150#RF | 16C2 | 2"-16-33-39 | 7.0307 | 65.5556 |  |  |  | Clase 2 | 10 años | 5 años
Destilación | U-16 | JAPONESA | 1 1/2" | SODA GASTADA | 1 1/2"-16-35-39 | 39 | ASTM A-53 Gr A | 40 | 3.68 | 150#RF | 2"-16-13-39 | 2"-1-33-39 | 7.2416 | 65.5556 |  |  |  | Clase 2 | 10 años | 5 años
Destilación | U-16 | JAPONESA | 3/4" | AGUA | 3/4"-16-36-39 | 39 | ASTM A-53 Gr A | 80 | 3.91 | 150#RF | 2"-16-13-39 | 16J2 | 2.8123 | 87.7778 |  |  |  | Clase 4 | 15 años (spot) | 15 años (spot)
Destilación | U-16 | JAPONESA | 3/4" | Acetic Acid Solution | 3/4"-16-37-39 | 39 | ASTM A-53 Gr A | 80 | 3.91 | 150#RF | 16D5 | 16J2 | 0.028123 | 48.8889 |  |  |  | Clase 2 | 10 años | 5 años
Destilación | U-16 | JAPONESA | 1" | Acetic Acid Solution | 1"-16-38-39 | 39 | ASTM A-53 Gr A | 80 | 4.55 | 150#RF | 16J2 | 3"-16-12-39 | 2.8123 | 87.7778 |  |  |  | Clase 2 | 10 años | 5 años
Destilación | U-16 | JAPONESA | 3" | Treated Water | 3"-16-39-3 | 3 | ASTM A-53 Tipo E Gr. A | 40 | 5.49 | 150#RF | 3"-20-4-3 | 16J1 | 6.0464 | 26.6667 |  |  |  | Clase 2 | 10 años | 5 años
Destilación | U-16 | JAPONESA | 4" | VAPOR DE ALTA PRESIÓN HS | 4"-16-40-10 | 10 | ASTM A-53 Gr A | 40 | 6.02 | 300#RTJ | 3"-10-17-10 | 16J1 | 19.9672 | 260 |  |  |  | Clase 4 | 15 años (spot) | 15 años (spot)
Destilación | U-16 | JAPONESA | 3" | Agua caliente | 3"-16-41-3 | 3 | ASTM A-53 Tipo E Gr. A | 40 | 5.49 | 150#RF | 16J1 | 3"-16-7-39 | 6.0464 | 93.3333 |  |  |  | Clase 4 | 15 años (spot) | 15 años (spot)
Destilación | U-16 | JAPONESA | 1 1/2" | Kerosene | 1 1/2"-16-42-11 | 11 | ASTM A-53 Gr A | 40 | 3.68 | 300#RF | 16C1 | PSV01 | 7.0307 | 65.5556 |  |  |  | Clase 2 | 10 años | 5 años
Destilación | U-16 | JAPONESA | 3" | Kerosene & Agua | 3"-16-43-39 | 39 | ASTM A-53 Gr A | 40 | 5.49 | 150#RF | PSV01 | BLOW DOWN | 3.5154 | 265.5556 |  |  |  | Clase 1 | 5 años | 5 años
Destilación | U-16 | JAPONESA | 4" | Kerosene | 4"-16-44-11 | 11 | ASTM A-53 Gr A | 40 | 6.02 | 300#RF | 16C2 | PSV02 | 7.0307 | 65.5556 |  |  |  | Clase 2 | 10 años | 5 años
Destilación | U-16 | JAPONESA | 6" | Kerosene | 6"-16-45-39 | 39 | ASTM A-53 Gr A | 40 | 7.11 | 150#RF | PSV02 | BLOW DOWN | 3.5154 | 265.5556 |  |  |  | Clase 1 | 5 años | 5 años
Destilación | U-16 | JAPONESA | 1" | Methanol | 1"-16-46-39 | 39 | ASTM A-53 Gr A | 80 | 4.55 | 150#RF | 2"-16-13-39 | 16D2 | 7.0307 | 65.5556 |  |  |  | Clase 2 | 10 años | 5 años
Destilación | U-16 | JAPONESA | 1" | Methanol | 1"-16-47-39 | 39 | ASTM A-53 Gr A | 80 | 4.55 | 150#RF | 16D2 | DRENAJE | 7.0307 | 65.5556 |  |  |  | Clase 2 | 10 años | 5 años
Destilación | U-16 | JAPONESA | 1" | Methanol | 1"-16-48-39 | 39 | ASTM A-53 Gr A | 80 | 4.55 | 150#RF | 16D2 | 2"-16-11-39 | 7.2416 | 65.5556 |  |  |  | Clase 2 | 10 años | 5 años
Destilación | U-16 | JAPONESA | 1 1/2" | Methanol | 1 1/2"-16-49-11 | 11 | ASTM A-53 Gr A | 40 | 3.68 | 300#RF | 16D2 | PSV08 | 7.0307 | 65.5556 |  |  |  | Clase 2 | 10 años | 5 años
Destilación | U-16 | JAPONESA | 2" | Methanol | 2"-16-50-39 | 39 | ASTM A-53 Gr A | 40 | 3.91 | 150#RF | PSV08 | BLOW DOWN | 3.5154 | 79.4444 |  |  |  | Clase 2 | 10 años | 5 años
Destilación | U-16 | JAPONESA | 2 1/2" | Kerosene | 2 1/2"-16-51-11 | 11 | ASTM A-53 Gr A | 40 | 5.16 | 300#RF | 16C3 | PSV03 | 7.0307 | 65.5556 |  |  |  | Clase 2 | 10 años | 5 años
Destilación | U-16 | JAPONESA | 4" | Kerosene | 4"-16-52-39 | 39 | ASTM A-53 Gr A | 40 | 6.02 | 150#RF | PSV03 | BLOW DOWN | 3.5154 | 265.5556 |  |  |  | Clase 1 | 5 años | 5 años
Destilación | U-16 | JAPONESA | 4" | Kerosene | 4"-16-53-39 | 39 | ASTM A-53 Gr A | 40 | 6.02 | 150#RF | 16D1 | PSV04 | 7.0307 | 65.5556 |  |  |  | Clase 2 | 10 años | 5 años
Destilación | U-16 | JAPONESA | 6" | Kerosene | 6"-16-54-39 | 39 | ASTM A-53 Gr A | 40 | 7.11 | 150#RF | PSV04 | BLOW DOWN | 3.5154 | 265.5556 |  |  |  | Clase 1 | 5 años | 5 años
Destilación | U-16 | JAPONESA | 1 1/2" | Kerosene | 1 1/2"-16-55-11 | 11 | ASTM A-53 Gr A | 40 | 3.68 | 300#RF | 16C4 | PSV05 | 7.0307 | 65.5556 |  |  |  | Clase 2 | 10 años | 5 años
Destilación | U-16 | JAPONESA | 3" | Kerosene | 3"-16-56-39 | 39 | ASTM A-53 Gr A | 40 | 5.49 | 150#RF | PSV05 | BLOW DOWN | 3.5154 | 265.5556 |  |  |  | Clase 1 | 5 años | 5 años
Destilación | U-16 | JAPONESA | 3" | Kerosene | 3"-16-57-11 | 11 | ASTM A-53 Gr A | 40 | 5.49 | 300#RF | 16C5 | PSV06 | 7.0307 | 65.5556 |  |  |  | Clase 2 | 10 años | 5 años
Destilación | U-16 | JAPONESA | 4" | Kerosene | 4"-16-58-39 | 39 | ASTM A-53 Gr A | 40 | 6.02 | 150#RF | PSV06 | BLOW DOWN | 3.5154 | 265.5556 |  |  |  | Clase 1 | 5 años | 5 años
Destilación | U-16 | JAPONESA | 4" | Kerosene | 4"-16-59-11 | 11 | ASTM A-53 Gr A | 40 | 6.02 | 300#RF | 16C6 | PSV07 | 7.0307 | 65.5556 |  |  |  | Clase 2 | 10 años | 5 años
Destilación | U-16 | JAPONESA | 2" | Kerosene | 2"-16-59-39 | 39 | ASTM A-53 Gr A | 40 | 3.91 | 150#RF | 1 1/2"-16-61-39 | 14D4 | 7.2416 | 37.7778 |  |  |  | Clase 2 | 10 años | 5 años
Destilación | U-16 | JAPONESA | 6" | Kerosene | 6"-16-60-39 | 39 | ASTM A-53 Gr A | 40 | 7.11 | 150#RF | PSV07 | BLOW DOWN | 3.5154 | 265.5556 |  |  |  | Clase 1 | 5 años | 5 años
Destilación | U-16 | JAPONESA | 1 1/2" | Methanol | 1 1/2"-16-61-39 | 39 | ASTM A-53 Gr A | 40 | 3.68 | 150#RF | 2"-16-13-39 | 16D8 | 7.2416 | 37.7778 |  |  |  | Clase 2 | 10 años | 5 años
Destilación | U-16 | JAPONESA | 4" | VAPOR DE BAJA DE PRESIÓN LS | 4"-16-64-3 | 3 | ASTM A-53 Tipo E Gr. A | 40 | 6.02 | 150#RF | 4"-10-6-3 | 16E1 | 2.8123 | 250 |  |  |  | Clase 4 | 15 años (spot) | 15 años (spot)
Destilación | U-16 | JAPONESA | 1 1/2" | VAPOR DE BAJA DE PRESIÓN LS | 1 1/2"-16-65-3 | 3 | ASTM A-53 Tipo E Gr. A | 40 | 3.68 | 150#RF | 16E1 | 3"-10-13-3 | 2.9529 | 171.1111 |  |  |  | Clase 4 | 15 años (spot) | 15 años (spot)
Destilación | U-16 | JAPONESA | 3" | Kerosene | 3"-16-67-39 | 39 | ASTM A-53 Gr A | 40 | 5.49 | 150#RF | 3"-16-31-39 | 6"-10-15-39 | 3.5154 | 65.5556 |  |  |  | Clase 2 | 10 años | 5 años
Destilación | U-16 | JAPONESA | 3" | Kerosene Caustic | 3"-16-68-39 | 39 | ASTM A-53 Gr A | 40 | 5.49 | 150#RF | 10-32 | 16D6 CAP | 3.5154 | 82.2222 |  |  |  | Clase 2 | 10 años | 5 años
Destilación | U-16 | JAPONESA | 1 1/2" | CONDENSADO DE VAPOR | 1 1/2"-16-69-3 | 3 | ASTM A-53 Tipo E Gr. A | 40 | 3.68 | 150#RF | COLEC. CONDENSADO | 16D6 | 3.5154 | 37.7778 |  |  |  | Clase 4 | 15 años (spot) | 15 años (spot)
Destilación | U-16 | JAPONESA | 3/4" | SODA CÁUSTICA | 3/4"-16-70-39 | 39 | ASTM A-53 Gr A | 80 | 3.91 | 150#RF | 16D6 | 14P8 | 0 | 65.5556 |  |  |  | Clase 2 | 10 años | 5 años
Destilación | U-16 | JAPONESA | 3" | SODA CÁUSTICA | 3"-16-71-39 (1) | 39 | ASTM A-53 Gr A | 40 | 5.49 | 150#RF | 16D6 | 16D8 | 0 | 65.5556 |  |  |  | Clase 2 | 10 años | 5 años
Destilación | U-16 | JAPONESA | 3" | SODA CÁUSTICA | 3"-16-71-39 (2) | 39 | ASTM A-53 Gr A | 40 | 5.49 | 150#RF | 14D10 / 16D8 | 16P4 | 0 | 65.5556 |  |  |  | Clase 2 | 10 años | 5 años
Destilación | U-16 | JAPONESA | 2" | SODA CÁUSTICA | 2"-16-73-39 | 39 | ASTM A-53 Gr A | 40 | 3.91 | 150#RF | 16P4 | 2"-16-32-39 | 8.4368 | 65.5556 |  |  |  | Clase 2 | 10 años | 5 años
Destilación | U-16 | JAPONESA | 2" | SODA CÁUSTICA | 2"-16-73-99 | 99 |  |  |  |  | 16P4 | p | [5 empty] | Clase 2 | 10 años | 5 años | clase JAPONESA "99" no encontrada en la especificacion disponible
Destilación | U-16 | JAPONESA | 2" | SODA CÁUSTICA | 2"-16-74-39 | 39 | ASTM A-53 Gr A | 40 | 3.91 | 150#RF | 14P8 | 14P8 | 8.4368 | 65.5556 |  |  |  | Clase 2 | 10 años | 5 años
Destilación | U-16 | JAPONESA | 3/4" | Methanol | 3/4"-16-81-39 | 39 | ASTM A-53 Gr A | 80 | 3.91 | 150#RF | NIVEL PRODUCTO 16D8 |  | 0 | 37.7778 |  |  |  | Clase 2 | 10 años | 5 años
Destilación | U-16 | JAPONESA | 3" | Methanol | 3"-16-82-39 | 39 | ASTM A-53 Gr A | 40 | 5.49 | 150#RF | 16C3 | 3"-16-12-39 | 7.0307 | 65.5556 |  |  |  | Clase 2 | 10 años | 5 años
Destilación | U-16 | JAPONESA | 3" | Methanol | 3"-16-83-39 | 39 | ASTM A-53 Gr A | 40 | 5.49 | 150#RF | 3"-16-11-39 | 3"-82-39 | 7.0307 | 65.5556 |  |  |  | Clase 2 | 10 años | 5 años
Destilación | U-16 | REPSOL | 3" | Kerosene | 3"-P-16-133-0-D3 | D3 | ASTM A-106 Gr. B | 80 | 7.62 | 600# | 10"-P02-102-0-D3 | 8"-P02-108-0-D3 | [5 empty] | Clase 2 | 10 años | 5 años
Destilación | U-16 | REPSOL | 4" | Kerosene | 4"-P-16-213-0-D3 | D3 | ASTM A-106 Gr. B | 80 | 8.56 | 600# | 4"-P16-212-0-D3 | 8"-P02-108-0-D3 | [5 empty] | Clase 2 | 10 años | 5 años
Destilación | U-16 | REPSOL | 3" |  | 3"-P-16-202-B4 | B4 | ASTM A-106 Gr. B | 40 | 5.49 | 150# | [7 empty] | Clase 2 | 10 años | 5 años
Conversión | U-17 | JAPONESA | 3" | GASOLINA | 3"-17-01-39 | 39 | ASTM A-53 Gr A | 40 | 5.49 | 150#RF | 17-136-39 | 17-C1B | 14.0614 | 148.8889 |  |  |  | Clase 1 | 5 años | 5 años
Conversión | U-17 | JAPONESA | 1 1/2" | Gasoline & Caustic | 1 1/2"-17-03-39 | 39 | ASTM A-53 Gr A | 40 | 3.68 | 150#RF | 17-C1A | ATM | 8.0853 | 65.5556 |  |  |  | Clase 2 | 10 años | 5 años
Conversión | U-17 | JAPONESA | 3" | Gasoline & Caustic | 3"-17-04-39 | 39 | ASTM A-53 Gr A | 40 | 5.49 | 150#RF | 17-C1A | 17-D1A | 8.0853 | 65.5556 |  |  |  | Clase 2 | 10 años | 5 años
Conversión | U-17 | JAPONESA | 3/4" | Gasoline & Caustic | 3/4"-17-05-39 | 39 | ASTM A-53 Gr A | 80 | 3.91 | 150#RF | 17-D1 | MISCELLANEOUS | 8.0853 | 65.5556 |  |  |  | Clase 2 | 10 años | 5 años
Conversión | U-17 | JAPONESA | 3/4" | SODA CÁUSTICA | 3/4"-17-06-39 | 39 | ASTM A-53 Gr A | 80 | 3.91 | 150#RF | 17-D1A | 3"-17-133-39 | 8.0853 | 65.5556 |  |  |  | Clase 2 | 10 años | 5 años
Conversión | U-17 | JAPONESA | 3" | SODA CÁUSTICA | 3"-17-06-39 | 39 | ASTM A-53 Gr A | 40 | 5.49 | 150#RF | 17-D1 | 17-P1 A/B | 8.0853 | 65.5556 |  |  |  | Clase 2 | 10 años | 5 años
Conversión | U-17 | JAPONESA | 2" | GASOLINA | 2"-17-07-39 | 39 | ASTM A-53 Gr A | 40 | 3.91 | 150#RF | FV006 | 17-C1A | 8.0853 | 65.5556 |  |  |  | Clase 2 | 10 años | 5 años
Conversión | U-17 | JAPONESA | 1 1/2" | GASOLINA | 1 1/2"-17-08-39 | 39 | ASTM A-53 Gr A | 40 | 3.68 | 150#RF |  | 1 1/2"-17-161-39 | 8.0853 | 65.5556 |  |  |  | Clase 2 | 10 años | 5 años
Conversión | U-17 | JAPONESA | 3" | GASOLINA | 3"-17-08-39 | 39 | ASTM A-53 Gr A | 40 | 5.49 | 150#RF | 17-D1 | 17-C2 / 17-11-39 | 8.0853 | 65.5556 |  |  |  | Clase 2 | 10 años | 5 años
Conversión | U-17 | JAPONESA | 3/4" | GASOLINA | 3/4"-17-10-39 | 39 | ASTM A-53 Gr A | 80 | 3.91 | 150#RF | 17-C2 | MISCELLANEOUS | 8.0853 | 65.5556 |  |  |  | Clase 2 | 10 años | 5 años
Conversión | U-17 | JAPONESA | 3" | GASOLINA | 3"-17-11-39 | 39 | ASTM A-53 Gr A | 40 | 5.49 | 150#RF | 17-C2 | 17-PV13 | 8.0853 | 65.5556 |  |  |  | Clase 2 | 10 años | 5 años
Conversión | U-17 | JAPONESA | 3" | GASOLINA | 3"-17-12-39 | 39 | ASTM A-53 Gr A | 40 | 5.49 | 150#RF | 17-PV13 | 3"-17-57-39 | 8.0853 | 65.5556 |  |  |  | Clase 2 | 10 años | 5 años
Conversión | U-17 | JAPONESA | 3/4" | AIRE DE PLANTA | 3/4"-17-13-39 | 39 | ASTM A-53 Gr A | 80 | 3.91 | 150#RF | 10-07-02 | 17-01-39 | 8.7884 | 71.1111 |  |  |  | Clase 4 | 15 años (spot) | 15 años (spot)
Conversión | U-17 | JAPONESA | 1 1/2" | SODA CÁUSTICA | 1 1/2"-17-14-39 | 39 | ASTM A-53 Gr A | 40 | 3.68 | 150#RF | 17-C1 | 17-06-39 | 8.0853 | 65.5556 |  |  |  | Clase 2 | 10 años | 5 años
Conversión | U-17 | JAPONESA | 3/4" | Catalizador & Agua | 3/4"-17-15-39 | 39 | ASTM A-53 Gr A | 80 | 3.91 | 150#RF | 2-17-07-39 | 17D2 | 8.0853 | 65.5556 |  |  |  | Clase 2 | 10 años | 5 años
Conversión | U-17 | JAPONESA | 3/4" | Catalizador & Agua | 3/4"-17-16-39 | 39 | ASTM A-53 Gr A | 80 | 3.91 | 150#RF | 2"-17-7-39 | 17D2 | 7.0307 | 65.5556 |  |  |  | Clase 2 | 10 años | 5 años
Conversión | U-17 | JAPONESA | 1 1/2" | SODA CÁUSTICA | 1 1/2"-17-17-39 | 39 | ASTM A-53 Gr A | 40 | 3.68 | 150#RF | 17D2 | MISCELLANEOUS | 6.8901 | 65.5556 |  |  |  | Clase 2 | 10 años | 5 años
Conversión | U-17 | JAPONESA | 1 1/2" | SODA CÁUSTICA | 1 1/2"-17-18-39 | 39 | ASTM A-53 Gr A | 40 | 3.68 | 150#RF | 17-C2 | 17-06-39 | 8.0853 | 65.5556 |  |  |  | Clase 2 | 10 años | 5 años
Conversión | U-17 | JAPONESA | 3/4" | AIRE DE PLANTA | 3/4"-17-19-02 | 02 |  |  |  |  | HOSE CONNECTION | 17-D2 | 8.7884 | 71.1111 |  |  |  | Clase 4 | 15 años (spot) | 15 años (spot) | clase JAPONESA "02" no encontrada en la especificacion disponible
Conversión | U-17 | JAPONESA | 2" | GASOLINA | 2"-17-20-11 | 11 | ASTM A-53 Gr A | 40 | 3.91 | 300#RF | 17-D1A | 17-PSV-41 | 8.0853 | 65.5556 |  |  |  | Clase 2 | 10 años | 5 años
Conversión | U-17 | JAPONESA | 3" | GASOLINA | 3"-17-21-39 | 39 | ASTM A-53 Gr A | 40 | 5.49 | 150#RF | 17SV-01 | 17-23-39 | 3.5154 | 148.8889 |  |  |  | Clase 1 | 5 años | 5 años
Conversión | U-17 | JAPONESA | 2 1/2" | GASOLINA | 2 1/2"-17-22-11 | 11 | ASTM A-53 Gr A | 40 | 5.16 | 300#RF | 17-C2A | 17-SV-02 | 8.0853 | 65.5556 |  |  |  | Clase 2 | 10 años | 5 años
Conversión | U-17 | JAPONESA | 1 1/2" |  | 1 1/2"-15-22-39 | 39 | ASTM A-53 Gr A | 40 | 3.68 | 150#RF | 17C1B | ATM | 8.0853 | 65.5556 |  |  |  | Clase 2 | 10 años | 5 años
Conversión | U-17 | JAPONESA | 4" | GASOLINA | 4"-17-23-39 | 39 | ASTM A-53 Gr A | 40 | 6.02 | 150#RF | 3"-17-4-39 | 17-21-39 | 8.0853 | 65.5556 |  |  |  | Clase 2 | 10 años | 5 años
Conversión | U-17 | JAPONESA | 3" | GASOLINA | 3"-17-23-39 | 39 | ASTM A-53 Gr A | 40 | 5.49 | 150#RF | 17-D1B | 17-C1B | 8.0853 | 65.5556 |  |  |  | Clase 2 | 10 años | 5 años
Conversión | U-17 | JAPONESA | 3" | SODA CÁUSTICA | 3"-17-25-39 | 39 | ASTM A-53 Gr A | 40 | 5.49 | 150#RF | 17-D1B | 17-P2A/B | 8.0853 | 65.5556 |  |  |  | Clase 2 | 10 años | 5 años
Conversión | U-17 | JAPONESA | 2" | SODA CÁUSTICA | 2"-17-26-39 | 39 | ASTM A-53 Gr A | 40 | 3.91 | 150#RF | 17-P2A/B | 3"-17-1-39 | 8.0853 | 65.5556 |  |  |  | Clase 2 | 10 años | 5 años
Conversión | U-17 | JAPONESA | 3" | GASOLINA | 3"-17-27-39 | 39 | ASTM A-53 Gr A | 40 | 5.49 | 150#RF | 17-D1B | 17-C2B | 8.0853 | 65.5556 |  |  |  | Clase 2 | 10 años | 5 años
Conversión | U-17 | JAPONESA | 3/4" | GASOLINA | 3/4"-17-29-39 | 39 | ASTM A-53 Gr A | 80 | 3.91 | 150#RF | Visor de nivel 17C2B |  | 8.0853 | 65.5556 |  |  |  | Clase 2 | 10 años | 5 años
Conversión | U-17 | JAPONESA | 3" | GASOLINA | 3"-17-29-39 | 39 | ASTM A-53 Gr A | 40 | 5.49 | 150#RF | 3-17-27-39 | 3-17-30-39 | 8.0853 | 65.5556 |  |  |  | Clase 2 | 10 años | 5 años
Conversión | U-17 | JAPONESA | 3" | GASOLINA | 3"-17-30-39 | 39 | ASTM A-53 Gr A | 40 | 5.49 | 150#RF | 17-C2B | 17-PV31 | 8.0853 | 65.5556 |  |  |  | Clase 2 | 10 años | 5 años
Conversión | U-17 | JAPONESA | 1/2" | GASOLINA | 1/2"-17-30-39 | 39 | ASTM A-53 Gr A | 80 | 3.73 | 150#RF | 3-17-12-39 | CAP | 8.0853 | 65.5556 |  |  |  | Clase 2 | 10 años | 5 años
Conversión | U-17 | JAPONESA | 3" | GASOLINA | 3"-17-31-39 | 39 | ASTM A-53 Gr A | 40 | 5.49 | 150#RF | 3-17-57-39 | CRUCE PISTA | 8.0853 | 65.5556 |  |  |  | Clase 2 | 10 años | 5 años
Conversión | U-17 | JAPONESA | 1 1/2" | SODA CÁUSTICA | 1 1/2"-17-35-39 | 39 | ASTM A-53 Gr A | 40 | 3.68 | 150#RF | 1 1/2-17-160-39 | 17P1B | 8.0853 | 65.5556 |  |  |  | Clase 2 | 10 años | 5 años
Conversión | U-17 | JAPONESA | 1 1/2" | SODA GASTADA | 1 1/2"-17-37-39 | 39 | ASTM A-53 Gr A | 40 | 3.68 | 150#RF | 17-C1B | Misceláneos /17-25-39 | 8.0853 | 65.5556 |  |  |  | Clase 2 | 10 años | 5 años
Conversión | U-17 | JAPONESA | 1 1/2" | SODA CÁUSTICA | 1 1/2"-17-38-02 | 02 |  |  |  |  | 17-P1B | MISCELLANEOUS | 0 | 37.7778 |  |  |  | Clase 2 | 10 años | 5 años | clase JAPONESA "02" no encontrada en la especificacion disponible
Conversión | U-17 | JAPONESA | 3" | GASOLINA | 3"-17-39-39 | 39 | ASTM A-53 Gr A | 40 | 5.49 | 150#RF | Gas concentration unit | 17-12-39 | 8.0853 | 65.5556 |  |  |  | Clase 2 | 10 años | 5 años
Conversión | U-17 | JAPONESA | 2" | Gases | 2"-17-51-11 | 11 | ASTM A-53 Gr A | 40 | 3.91 | 300#RF | 17D1B | 17-PSV-4 | 8.0853 | 65.5556 |  |  |  | Clase 2 | 10 años | 5 años
Conversión | U-17 | JAPONESA | 3" | Gases | 3"-17-52-39 | 39 | ASTM A-53 Gr A | 40 | 5.49 | 150#RF | 17-PSV-4 | Sistema antorcha | 3.5154 | 148.8889 |  |  |  | Clase 1 | 5 años | 5 años
Conversión | U-17 | JAPONESA | 2 1/2" | Gases | 2 1/2"-17-53-11 | 11 | ASTM A-53 Gr A | 40 | 5.16 | 300#RF | 17C2B | 17-PSV-5 | 8.0853 | 65.5556 |  |  |  | Clase 2 | 10 años | 5 años
Conversión | U-17 | JAPONESA | 4" | Gases | 4"-17-54-39 | 39 | ASTM A-53 Gr A | 40 | 6.02 | 150#RF | 17-PSV-5 | Sistema antorcha | 3.5154 | 148.8889 |  |  |  | Clase 2 | 10 años | 5 años
Conversión | U-17 | JAPONESA | 3/4" | Inhibidor | 3/4"-17-57-39 (1) | 39 | ASTM A-53 Gr A | 80 | 3.91 | 150#RF | 17P3B | 3-17-57-39 | [5 empty] | Clase 4 | 15 años (spot) | 15 años (spot)
Conversión | U-17 | JAPONESA | 3/4" | Inhibidor | 3/4"-17-57-39 (2) | 39 | ASTM A-53 Gr A | 80 | 3.91 | 150#RF | 17-D3 | Drenaje | 0.56246 | 37.7778 |  |  |  | Clase 4 | 15 años (spot) | 15 años (spot)
Conversión | U-17 | JAPONESA | 3/4" | Inhibidor | 3/4"-17-57-39 (3) | 39 | ASTM A-53 Gr A | 80 | 3.91 | 150#RF | 17-D3 | 17-P3A/B | [5 empty] | Clase 4 | 15 años (spot) | 15 años (spot)
Conversión | U-17 | JAPONESA | 3/4" | Inhibidor | 3/4"-17-57-39 (4) | 39 | ASTM A-53 Gr A | 80 | 3.91 | 150#RF | 3-17-57-39 | 23D13 | [5 empty] | Clase 4 | 15 años (spot) | 15 años (spot)
Conversión | U-17 | JAPONESA | 3" | Inhibidor | 3"-17-57-39 | 39 | ASTM A-53 Gr A | 40 | 5.49 | 150#RF | 3-17-30-39 | Manifold (3-17-31-39) | [5 empty] | Clase 4 | 15 años (spot) | 15 años (spot)
Conversión | U-17 | JAPONESA | 1 1/2" | SODA CÁUSTICA | 1 1/2"-17-100-39 | 39 | ASTM A-53 Gr A | 40 | 3.68 | 150#RF | 17C2B | DRENAJE | 8.0853 | 65.5556 |  |  |  | Clase 2 | 10 años | 5 años
Conversión | U-17 | JAPONESA | 3" | SODA CÁUSTICA | 3"-17-102-39 | 39 | ASTM A-53 Gr A | 40 | 5.49 | 150#RF | 3-17-25-39 | 1½-17-38-39 | 8.0853 | 65.5556 |  |  |  | Clase 2 | 10 años | 5 años
Conversión | U-17 | JAPONESA | 1 1/2" | GASOLINA | 1 1/2"-17-105-39 | 39 | ASTM A-53 Gr A | 40 | 3.68 | 150#RF | 17C2A | DRENAJE | 8.0853 | 65.5556 |  |  |  | Clase 2 | 10 años | 5 años
Conversión | U-17 | JAPONESA | 2" | SODA CÁUSTICA | 2"-17-124-39 | 39 | ASTM A-53 Gr A | 40 | 3.91 | 150#RF | 17-P1A/B/C | FV006 | 8.0853 | 65.5556 |  |  |  | Clase 2 | 10 años | 5 años
Conversión | U-17 | JAPONESA | 1 1/2" | GASOLINA | 1 1/2"-17-125-39 | 39 | ASTM A-53 Gr A | 40 | 3.68 | 150#RF | 17C2B | DRENAJE | 8.0853 | 65.5556 |  |  |  | Clase 2 | 10 años | 5 años
Conversión | U-17 | JAPONESA | 1 1/2" | AGUA FRESCA DE SERVICIO O DE PLANTA | 1 1/2"-17-130-3 | 3 | ASTM A-53 Tipo E Gr. A | 40 | 3.68 | 150#RF |  | 1 1/2-17-18-39 | 8.0853 | 65.5556 |  |  |  | Clase 4 | 15 años (spot) | 15 años (spot)
Conversión | U-17 | JAPONESA | 3" | SODA CÁUSTICA | 3"-17-133-39 | 39 | ASTM A-53 Gr A | 40 | 5.49 | 150#RF | 3-17-6-39 | 17P1A/B/C | 8.0853 | 65.5556 |  |  |  | Clase 2 | 10 años | 5 años
Conversión | U-17 | JAPONESA | 3" | GASOLINA | 3"-17-135-39 | 39 | ASTM A-53 Gr A | 40 | 5.49 | 150#RF | 3-GFCC-23-175-B4 | 3-17-136-39 | 8.0853 | 65.5556 |  |  |  | Clase 2 | 10 años | 5 años
Conversión | U-17 | JAPONESA | 3" | GASOLINA | 3"-17-136-39 | 39 | ASTM A-53 Gr A | 40 | 5.49 | 150#RF | 3-17-135-39 | 3-17-1-39 | 8.0853 | 65.5556 |  |  |  | Clase 2 | 10 años | 5 años
Conversión | U-17 | JAPONESA | 1 1/2" | SODA CÁUSTICA | 1 1/2"-17-160-39 | 39 | ASTM A-53 Gr A | 40 | 3.68 | 150#RF | 1 1/2-17-35-39 | 3-17-25-39 | 8.0853 | 65.5556 |  |  |  | Clase 2 | 10 años | 5 años
Conversión | U-17 | JAPONESA | 1 1/2" | SODA CÁUSTICA | 1 1/2"-17-161-39 | 39 | ASTM A-53 Gr A | 40 | 3.68 | 150#RF | 1 1/2-17-17-39 | 1 1/2-17-26-39 | 8.0853 | 65.5556 |  |  |  | Clase 2 | 10 años | 5 años
Conversión | U-17 | JAPONESA | 3/4" | AIRE DE PLANTA | 3/4"-17-165-2 | 2 | ASTM A-53 Tipo E Gr A | 40 | 2.87 | 150#RF | 17-FT-03B | 3-17-1-39 | 8.7884 | 71.1111 |  |  |  | Clase 4 | 15 años (spot) | 15 años (spot)
Conversión | U-17 | REPSOL | 3/4" | SODA CÁUSTICA | S/N | SIN REFERENCIA | SIN REFERENCIA | SIN REFERENCIA | SIN REFERENCIA | SIN REFERENCIA | Visor de nivel 17D1B |  | 8.0853 | 65.5556 |  |  |  | Clase 2 | 10 años | 5 años
Conversión | U-17 | REPSOL | 3/4" | SODA CÁUSTICA | S/N | SIN REFERENCIA | SIN REFERENCIA | SIN REFERENCIA | SIN REFERENCIA | SIN REFERENCIA | Visor de nivel 17C2A |  | 8.0853 | 65.5556 |  |  |  | Clase 2 | 10 años | 5 años
Destilación | U-18 | FRANCESA | 3/4" |  | 3/4"-PE-18-001-0-D3 | D3 | API 5L GR. B | 80 | 3.91 | 600# | 6"P02-105-0-D3 | DRENAJE | [5 empty] | Clase 2 | 10 años | 5 años
Destilación | U-18 | FRANCESA | 3/4" | SODA CÁUSTICA | 3/4"-PE-18-003-0-D3 | D3 | API 5L GR. B | 80 | 3.91 | 600# | 2" PE18-125-0-D3 | DRENAJE | [5 empty] | Clase 2 | 10 años | 5 años
Destilación | U-18 | FRANCESA | 3/4" | SODA CÁUSTICA | 3/4"-PE-18-005-0-D3 | D3 | API 5L GR. B | 80 | 3.91 | 600# | 18D9 | DRENAJE | [5 empty] | Clase 2 | 10 años | 5 años
Destilación | U-18 | FRANCESA | 3/4" | CATALIZADOR | 3/4"-PE-18-006-0-D3 | D3 | API 5L GR. B | 80 | 3.91 | 600# | 4"P18-117-0-D3 | DRENAJE | [5 empty] | Clase 2 | 10 años | 5 años
Destilación | U-18 | FRANCESA | 3/4" |  | 3/4"-PE-18-007-0-D3 | D3 | API 5L GR. B | 80 | 3.91 | 600# | 6" P18-203-0-D3 | DRENAJE | [5 empty] | Clase 2 | 10 años | 5 años
Destilación | U-18 | FRANCESA | 3/4" | RECIRCULACION | 3/4"-PE-18-008-0-D3 | D3 | API 5L GR. B | 80 | 3.91 | 600# | 6" P18-126-0-D3 | DRENAJE | [5 empty] | Clase 2 | 10 años | 5 años
Destilación | U-18 | REPSOL | 6" | KEROSENE | (8) | SIN REFERENCIA |  |  |  |  | 18D3 | 02FC022 | [5 empty] | Clase 2 | 10 años | 5 años
Destilación | U-18 | FRANCESA | 3/4" | SODA CÁUSTICA | 3/4"-P-18-009-0-D3 | D3 | API 5L GR. B | 80 | 3.91 | 600# | 6" P18-122-0-D3 | DRENAJE | [5 empty] | Clase 2 | 10 años | 5 años
Destilación | U-18 | FRANCESA | 1" | TURBO | 1"-P-18-010-0-D3 | D3 | API 5L GR. B | 80 | 4.55 | 600# | 6" P18-207-0-D3 | DRENAJE | [5 empty] | Clase 2 | 10 años | 5 años
Destilación | U-18 | FRANCESA | 3/4" |  | 3/4"-P-18-011-0-D3 (1) | D3 | API 5L GR. B | 80 | 3.91 | 600# | 18C2 | DRENAJE | [5 empty] | Clase 2 | 10 años | 5 años
Destilación | U-18 | FRANCESA | 3/4" |  | 3/4"-P-18-011-0-D3 (2) | D3 | API 5L GR. B | 80 | 3.91 | 600# | 18D7 | DRENAJE | [5 empty] | Clase 2 | 10 años | 5 años
Destilación | U-18 | FRANCESA | 1" |  | 1"-PE-18-012-0-D3 | D3 | API 5L GR. B | 80 | 4.55 | 600# | 18D3 | DRENAJE | [5 empty] | Clase 2 | 10 años | 5 años
Destilación | U-18 | FRANCESA | 1/2" |  | 1/2"-PE-18-014-0-D3 | D3 | API 5L GR. B |  |  | 600# | 6" P18-212-0-D3 | DRENAJE | [5 empty] | Clase 2 | 10 años | 5 años | clase D3: especificacion no define TUBERIA por debajo de 0.75"
Destilación | U-18 | FRANCESA | 3" | SODA CÁUSTICA | 3"-PE-18-015-0-D3 | D3 | API 5L GR. B | 80 | 7.62 | 600# | 6-P02-105-0-D3 | DRENAJE | [5 empty] | Clase 2 | 10 años | 5 años
Destilación | U-18 | FRANCESA | 4" | VAPORES | 4"-BD-18-101-0-D3 | D3 | API 5L GR. B | 80 | 8.56 | 600# | 18D1 | 12"BD02-503-0-D3 | [5 empty] | Clase 1 | 5 años | 5 años
Destilación | U-18 | FRANCESA | 2" | SODA CÁUSTICA | 2"-SA-18-101-0-D7 | D7 | API 5L GR. B | 40 | 3.91 | 150# | 18D9 | AIRE PLANTA | [5 empty] | Clase 2 | 10 años | 5 años
Destilación | U-18 | FRANCESA | 1" | AGUA | 1"-IL-56-101-0-D7 | D7 | API 5L GR. B |  |  | 150# | NIVEL DE PRODUCTO | 18E3 | [5 empty] | Clase 4 | 15 años (spot) | 15 años (spot) | clase D7: especificacion no define TUBERIA por debajo de 1.5"
Destilación | U-18 | FRANCESA | 4" | AGUA DESMINERALIZADA OSMOTIZADA | 4"-TW-18-101-0-D1 | D1 | API 5L GR. B | 80 | 8.56 | 600# | 4"TW-101-0-D1 | 18-D9 | [5 empty] | Clase 4 | 15 años (spot) | 15 años (spot)
Destilación | U-18 | FRANCESA | 4" |  | 4"-TN-18-101-0-D1 | D1 | API 5L GR. B | 80 | 8.56 | 600# | AGUA OSMOTIZADA | 18D9 | [5 empty] | Clase 2 | 10 años | 5 años
Destilación | U-18 | FRANCESA | 6" | KEROSENE | 6"-P-18-102-0-D3/1-D3 | D3 | API 5L GR. B | 80 | 10.97 | 600# | 18D1 | 18P5A/B | 7.5 | 51 | 15.5 | 66 | 1976 | Clase 2 | 10 años | 5 años
Destilación | U-18 | FRANCESA | 3/4" |  | 3/4"-IL-18-102-0-D3 | D3 | API 5L GR. B | 80 | 3.91 | 600# | VISOR DE NIVEL | 18D1 | [5 empty] | Clase 2 | 10 años | 5 años
Destilación | U-18 | FRANCESA | 1" |  | 1"-P-56-102-0-D7 | D7 | API 5L GR. B |  |  | 150# | 18GM1 | 18E2 | [5 empty] | Clase 2 | 10 años | 5 años | clase D7: especificacion no define TUBERIA por debajo de 1.5"
Destilación | U-18 | FRANCESA | 2" |  | 2"-BD-18-102-0-D3 | D3 | API 5L GR. B | 80 | 5.54 | 600# | 18D5 | 8"BD18-202-0-D3 | [5 empty] | Clase 2 | 10 años | 5 años
Destilación | U-18 | FRANCESA | 6" | KEROSENE | 6"-P-18-103-0-D3 | D3 | API 5L GR. B | 80 | 10.97 | 600# | 6-P18-102-0-D3 | 02E16 | 7.5 | 51 | 15.5 | 66 | 1976 | Clase 2 | 10 años | 5 años
Destilación | U-18 | FRANCESA | 1 1/2" |  | 1 1/2"-IL-18-103-0-D3 | D3 | API 5L GR. B | 80 | 5.08 | 600# | VISOR DE NIVEL | 18D1 | [5 empty] | Clase 2 | 10 años | 5 años
Destilación | U-18 | FRANCESA | 1" |  | 1"-P-56-103-0-D7 | D7 | API 5L GR. B |  |  | 150# | 18E2 | RECIPIENTE (PULMON DE AIRE) | [5 empty] | Clase 2 | 10 años | 5 años | clase D7: especificacion no define TUBERIA por debajo de 1.5"
Destilación | U-18 | REPSOL | 3" |  | 3"-P-18-104-C5 | C5 | ASTM A-106 Gr. B | 40 | 5.49 | 300# | 6-P18-104-1-E1 | 10-P02-215-C5-ST | [5 empty] | Clase 2 | 10 años | 5 años
Destilación | U-18 | FRANCESA | 6" | KEROSENE | 6"-P-18-104-0-E1/1-E1 | E1 | API 5L GR. B | 80 | 10.97 | 900# | 18P5A/B | 18FV02 | 14.1 | 51 | 25 | 66 | 1976 | Clase 2 | 10 años | 5 años
Destilación | U-18 | FRANCESA | 3/4" |  | 3/4"-P-56-104-0-D7 | D7 | API 5L GR. B |  |  | 150# | 18GM1 | DRENAJE PROCESOS | [5 empty] | Clase 2 | 10 años | 5 años | clase D7: especificacion no define TUBERIA por debajo de 1.5"
Destilación | U-18 | FRANCESA | 1" |  | 1"-IL-18-105-0-D3 | D3 | API 5L GR. B | 80 | 4.55 | 600# | [7 empty] | Clase 2 | 10 años | 5 años
Destilación | U-18 | FRANCESA | 6" | KEROSENE | 6"-PE-18-105-0-D3 | D3 | API 5L GR. B | 80 | 10.97 | 600# | 18FV02 | 18K1 | 12 | 51 | 15.5 | 66 | 1976 | Clase 2 | 10 años | 5 años
Destilación | U-18 | FRANCESA | 1" | KEROSENE | 1"-P-02-105-1-D3 | D3 | API 5L GR. B | 80 | 4.55 | 600# | 1-P18-108-0-D3 | 6-P02-105-D3 | [5 empty] | Clase 2 | 10 años | 5 años
Destilación | U-18 | FRANCESA | 3" | SODA CÁUSTICA | 3"-P-18-106-0-D3 | D3 | API 5L GR. B | 80 | 7.62 | 600# | 18D9 | 18P2A/B | 0.1 | 20 | 2.5 | 66 | 1976 | Clase 2 | 10 años | 5 años
Destilación | U-18 | FRANCESA | 3" |  | 3"-P-18-106-1-D3 | D3 | API 5L GR. B | 80 | 7.62 | 600# | P18-106-0-D3 | 18P2B | 0.1 | 20 | 2.5 | 66 | 1976 | Clase 2 | 10 años | 5 años
Destilación | U-18 | FRANCESA | 1" |  | 1"-P-18-106-2-D3 | D3 | API 5L GR. B | 80 | 4.55 | 600# | P18-107-0-D3 | P18-106-0-D3 | 0.1 | 20 | 2.5 | 66 | 1976 | Clase 2 | 10 años | 5 años
Destilación | U-18 | FRANCESA | 2" | SODA CÁUSTICA | 2"-P-18-107-0-D3 | D3 | API 5L GR. B | 80 | 5.54 | 600# | 18P2A/B | 18K2A/B | 12.7 | 20 | 16 | 66 | 1976 | Clase 2 | 10 años | 5 años
Destilación | U-18 | FRANCESA | 2" |  | 2"-P-18-107-1-D3 | D3 | API 5L GR. B | 80 | 5.54 | 600# | 18P2B | P18-107-1-D3 | 12.7 | 20 | 16 | 66 | 1976 | Clase 2 | 10 años | 5 años
Destilación | U-18 | FRANCESA | 1" |  | 1"-P-18-107-2-D3 | D3 | API 5L GR. B | 80 | 4.55 | 600# | P18-107-3-D3 | P18-106-2-D3 | 12.7 | 20 | 16 | 66 | 1976 | Clase 2 | 10 años | 5 años
Destilación | U-18 | FRANCESA | 1" |  | 1"-P-18-107-3-D3 | D3 | API 5L GR. B | 80 | 4.55 | 600# | P18-107-0-D3 | P18-113-1-D3 | 12.7 | 20 | 16 | 66 | 1976 | Clase 2 | 10 años | 5 años
Destilación | U-18 | FRANCESA | 3/4" |  | 3/4"-P-56-107-0-D7 | D7 | API 5L GR. B |  |  | 150# | 18GM1 | DRENAJE PROCESOS | [5 empty] | Clase 2 | 10 años | 5 años | clase D7: especificacion no define TUBERIA por debajo de 1.5"
Destilación | U-18 | FRANCESA | 1" | SODA CÁUSTICA | 1"-P-18-108-0-D3 | D3 | API 5L GR. B | 80 | 4.55 | 600# | 18K2A/B | 18FV1 | [5 empty] | Clase 2 | 10 años | 5 años
Destilación | U-18 | FRANCESA | 1 1/2" | SODA CÁUSTICA | 1 1/2"-P-18-109-0-D3 | D3 | API 5L GR. B | 80 | 5.08 | 600# | 1 1/2" P18-106-0-D3 | 02P22 | [5 empty] | Clase 2 | 10 años | 5 años
Destilación | U-18 | FRANCESA | 2" |  | 2"-P-18-111-0-D3 | D3 | API 5L GR. B | 80 | 5.54 | 600# |  |  | 3.0 | 20 | 4.7 | 35 | 1976 | Clase 2 | 10 años | 5 años
Destilación | U-18 | FRANCESA | 1 1/2" | SODA CÁUSTICA | 1 1/2"-P-18-112-0-D3 | D3 | API 5L GR. B | 80 | 5.08 | 600# | 1 1/2-P02-822-0-D3 | 12-P02-212-0-D3 | 6.3 | 20 | 11 | 35 | 1976 | Clase 2 | 10 años | 5 años
Destilación | U-18 | FRANCESA | 1 1/2" | SODA CÁUSTICA | 1 1/2"-P-18-113-0-D3/1-D3 | D3 | API 5L GR. B | 80 | 5.08 | 600# | 18D8 | 1"P18 107-1-D3 / 0-D3 | 0.1 | 20 | 2.5 | 66 | 1976 | Clase 2 | 10 años | 5 años
Destilación | U-18 | FRANCESA | 1" | SODA CÁUSTICA | 1"-P-18-114-0-D3 | D3 | API 5L GR. B | 80 | 4.55 | 600# | 18D8 | 18D9 | 0.1 | 20 | 2.5 | 66 | 1976 | Clase 2 | 10 años | 5 años
Destilación | U-18 | FRANCESA | 4" | RECIRCULACION | 4"-P-18-115-0-D3 | D3 | API 5L GR. B | 80 | 8.56 | 600# | 18P1 | 6"P18-122-0-D3 / 205-0-D3 | 13.4 | 51 | 14.6 | 66 | 1976 | Clase 2 | 10 años | 5 años
Destilación | U-18 | FRANCESA | 4" |  | 4"-P-18-115-1-D3 | D3 | API 5L GR. B | 80 | 8.56 | 600# | P18-115-0-D3 | P18-123-1-D3 | 13.4 | 51 | 14.6 | 66 | 1976 | Clase 2 | 10 años | 5 años
Destilación | U-18 | FRANCESA | 4" | ¦¦¦ | 4"-P-18-116-0-D3 | D3 | API 5L GR. B | 80 | 8.56 | 600# | 4"P18-115-0-D3 | 1"P18-116-0-D3 | 4.8 | 20 | 14.6 | 66 | 1976 | Clase 2 | 10 años | 5 años
Destilación | U-18 | FRANCESA | 1 1/2" |  | 1 1/2"-P-18-116-1-D3 | D3 | API 5L GR. B | 80 | 5.08 | 600# | P18-116-0-D3 | P18-203-3-D3 | 4.8 | 20 | 14.6 | 66 | 1976 | Clase 2 | 10 años | 5 años
Destilación | U-18 | FRANCESA | 1" | CATALIZADOR | 1"-P-18-116-2-D3 | D3 | API 5L GR. B | 80 | 4.55 | 600# | DRENAJE | AGUAS ACEITOSAS | 4.8 | 20 | 14.6 | 66 | 1976 | Clase 2 | 10 años | 5 años
Destilación | U-18 | FRANCESA | 1 1/2" | CATALIZADOR | 1 1/2"-PE-18-116-1-D3 | D3 | API 5L GR. B | 80 | 5.08 | 600# | 1 1/2" PE18-203-3-D3 | 4"P18-116-0-D3 | [5 empty] | Clase 2 | 10 años | 5 años
Destilación | U-18 | FRANCESA | 4" | CATALIZADOR | 4"-P-18-117-0-D3 | D3 | API 5L GR. B | 80 | 8.56 | 600# | 18D5 | 6"P18-126-0-D3 | 4.8 | 20 | 14.6 | 66 | 1976 | Clase 2 | 10 años | 5 años
Destilación | U-18 | FRANCESA | 4" | SODA CÁUSTICA | 4"-P-18-118-1-D3/0-D3 | D3 | API 5L GR. B | 80 | 8.56 | 600# | 4"P18-203-1-D3 | 1 1/2"P11-823-0-D3 | 13.4 | 51 | 14.6 | 66 | 1976 | Clase 2 | 10 años | 5 años
Destilación | U-18 | FRANCESA | 2" |  | 2"-P-18-119-0-D3 | D3 | API 5L GR. B | 80 | 5.54 | 600# | 18D6 | 18J1 | 0.1 | 20 | 2.5 | 50 | 1976 | Clase 2 | 10 años | 5 años
Destilación | U-18 | FRANCESA | 3/4" |  | 3/4"-P-18-120-0-D3 | D3 | API 5L GR. B | 80 | 3.91 | 600# | 4"P18-115-0-D3 | 18J1 | 13.4 | 93 | 14.6 | 110 | 1976 | Clase 2 | 10 años | 5 años
Destilación | U-18 | FRANCESA | 1 1/2" |  | 1 1/2"-P-18-121-0-D3 | D3 | API 5L GR. B | 80 | 5.08 | 600# | 18J2 | 6"P18-203-0-D3 | 13.4 | 93 | 14.6 | 110 | 1976 | Clase 2 | 10 años | 5 años
Destilación | U-18 | FRANCESA | 6" | SODA CÁUSTICA | 6"-P-18-122-0-D3 | D3 | API 5L GR. B | 80 | 10.97 | 600# | 4"P18-115-0-D3 | 18D2 | 13.4 | 51 | 14.6 | 66 | 1976 | Clase 2 | 10 años | 5 años
Destilación | U-18 | FRANCESA | 6" | SODA CÁUSTICA | 6"-P-18-123-0-D3 | D3 | API 5L GR. B | 80 | 10.97 | 600# | BRIDA CIEGA | 18P1 | 10.6 | 51 | 14.6 | 66 | 1976 | Clase 2 | 10 años | 5 años
Destilación | U-18 | FRANCESA | X" |  | X"-P-18-123-1-D3 | D3 | API 5L GR. B | Sin Ø definido | Sin Ø definido | 600# | P18-115-1-D3 | P18-123-0-D3 | 10.6 | 51 | 14.6 | 66 | 1976 | Clase 2 | 10 años | 5 años
Destilación | U-18 | FRANCESA | 4" | SODA CÁUSTICA | 4"-P-18-124-0-D3 | D3 | API 5L GR. B | 80 | 8.56 | 600# | 18P4 | 18D9 | 7.4 | 20 | 10 | 60 | 1976 | Clase 2 | 10 años | 5 años
Destilación | U-18 | FRANCESA | 4" |  | 4"-P-18-124-1-D3 | D3 | API 5L GR. B | 80 | 8.56 | 600# | P18-124-0-D3 | P18-203-1-D3 | 7.4 | 20 | 10 | 60 | 1976 | Clase 2 | 10 años | 5 años
Destilación | U-18 | FRANCESA | 2" | SODA CÁUSTICA | 2"-PE-18-125-0-D3 | D3 | API 5L GR. B | 80 | 5.54 | 600# | 4"P18-132-0-D3 | 3"P18-118-0-D3 | 7.0 | 51 | 15.5 | 66 | 1976 | Clase 2 | 10 años | 5 años
Destilación | U-18 | FRANCESA | 6" | RECIRCULACION | 6"-P-18-126-0-D3 | D3 | API 5L GR. B | 80 | 10.97 | 600# | 4"P18-115-0-D3 | 18C1 | 12 | 50 | 15.5 | 66 | 1976 | Clase 2 | 10 años | 5 años
Destilación | U-18 | FRANCESA | 1" |  | 1"-P-18-127-1-D3/0-D3 | D3 | API 5L GR. B | 80 | 4.55 | 600# | 18D5 | 18PSV 01 / DRENAJE | 4.8 | 20 | 14.6 | 66 | 1976 | Clase 2 | 10 años | 5 años
Destilación | U-18 | FRANCESA | 2" | SODA CÁUSTICA | 2"-P-18-128-0-D3 | D3 | API 5L GR. B | 80 | 5.54 | 600# | 18D8 | DRENAJE | 0.1 | 20 | 2.5 | 66 | 1976 | Clase 2 | 10 años | 5 años
Destilación | U-18 | FRANCESA | 4" | SODA CÁUSTICA | 4"-P-18-129-0-D3 | D3 | API 5L GR. B | 80 | 8.56 | 600# | 18D9 | DRENAJE | 0.1 | 20 | 2.5 | 66 | 1976 | Clase 2 | 10 años | 5 años
Destilación | U-18 | FRANCESA | 4" | SODA CÁUSTICA | 4"-P-18-130-0-D3 | D3 | API 5L GR. B | 80 | 8.56 | 600# | 4"P18-129-0-D3 | 18D9 | 0.1 | 20 | 2.5 | 66 | 1976 | Clase 2 | 10 años | 5 años
Destilación | U-18 | FRANCESA | 2" | AGUA | 2"-P-18-131-0-D3 | D3 | API 5L GR. B | 80 | 5.54 | 600# | 02P102 | 3"P18-118-0-D3 | 13.4 | 51 | 14.6 | 66 | 1976 | Clase 4 | 15 años (spot) | 15 años (spot)
Destilación | U-18 | FRANCESA | 4" | KEROSENE | 4"-P-18-132-0-D3 | D3 | API 5L GR. B | 80 | 8.56 | 600# | 18D1 | 6"P18-102-1-D3 | 7.5 | 51 | 15.5 | 66 | 1976 | Clase 2 | 10 años | 5 años
Destilación | U-18 | FRANCESA | 3" |  | 3"-P-18-133-0-D3 | D3 | API 5L GR. B | 80 | 7.62 | 600# | P18-104-1-D3 | P02-108-0-D3 | 9.4 | 65 | 18.5 | 80 | 1976 | Clase 2 | 10 años | 5 años
Destilación | U-18 | FRANCESA | 1" | VAPOR DE BAJA DE PRESIÓN LS | 1"-P-18-133-9-D9 | D9 | API 5L GR. B |  |  | 150# | ST TRACING |  | 2.0 | 200 | 3.0 | 260 | 1976 | Clase 4 | 15 años (spot) | 15 años (spot) | clase D9: especificacion no define TUBERIA por debajo de 1.5"
Destilación | U-18 | FRANCESA | 2" |  | 2"-P-18-134-0-D3 | D3 | API 5L GR. B | 80 | 5.54 | 600# |  | 18D1 | 7.5 | 51 | 15.5 | 66 | 1976 | Clase 2 | 10 años | 5 años
Destilación | U-18 | FRANCESA | 2"/1" |  | 2"/1"-P-18-135-0-D3 | D3 | API 5L GR. B | 80 | 5.54 | 600# | 18D1 | DRENAJE / VAPOR | 7.5 | 51 | 15.5 | 66 | 1976 | Clase 2 | 10 años | 5 años
Destilación | U-18 | FRANCESA | 3" | VAPORES | 3"-P-18-136-0-D3 | D3 | API 5L GR. B | 80 | 7.62 | 600# | 18D1 | 18PSV 09 | 7.5 | 51 | 15.5 | 66 | 1976 | Clase 1 | 5 años | 5 años
Destilación | U-18 | FRANCESA | 2" |  | 2"-P-18-137-0-D3 | D3 | API 5L GR. B | 80 | 5.54 | 600# | 18D5 | ATM | 4.8 | 20 | 14.6 | 66 | 1976 | Clase 2 | 10 años | 5 años
Destilación | U-18 | FRANCESA | 3/4" |  | 3/4"-P-18-138-0-D3 | D3 | API 5L GR. B | 80 | 3.91 | 600# | 18D1 | DRENAJE | [5 empty] | Clase 2 | 10 años | 5 años
Destilación | U-18 | FRANCESA | 4" | VAPOR DE ALTA PRESIÓN HS | 4"-HS-18-201-0-E2 | E2 | API 5L GR. B | 40 | 6.02 | 300# | VAPOR DE 17 Y 15 KG | 18J2 | [5 empty] | Clase 4 | 15 años (spot) | 15 años (spot)
Destilación | U-18 | FRANCESA | 4" | AGUA DESMINERALIZADA OSMOTIZADA | 4"-TW-18-201-0-D1 | D1 | API 5L GR. B | 80 | 8.56 | 600# | 4"TW10-101-0-D1 | 18J2 | [5 empty] | Clase 4 | 15 años (spot) | 15 años (spot)
Destilación | U-18 | FRANCESA | 1" | SODA CÁUSTICA | 1"-IL-18-201-0-D3 | D3 | API 5L GR. B | 80 | 4.55 | 600# | NIVEL DE PRODUCTO | 18D2 | [5 empty] | Clase 2 | 10 años | 5 años
Destilación | U-18 | FRANCESA | 6" |  | 6"-P-18-201-0-D3 | D3 | API 5L GR. B | 80 | 10.97 | 600# | 18C1 | 6"P18-203-0-D3 | 13.4 | 51 | 14.6 | 66 | 1976 | Clase 2 | 10 años | 5 años
Destilación | U-18 | FRANCESA | 4" | VAPORES | 4"-BD-18-201-0-D3 | D3 | API 5L GR. B | 80 | 8.56 | 600# | 18PSV02 | 6"BD18-202-0-D3 | [5 empty] | Clase 1 | 5 años | 5 años
Destilación | U-18 | FRANCESA | 4" | AGUA DE REFRIGERACIÓN | 4"-CW-18-201-0-D1 | D1 | API 5L GR. B | 80 | 8.56 | 600# | COOLING WATER | 18E1 | [5 empty] | Clase 4 | 15 años (spot) | 15 años (spot)
Destilación | U-18 | FRANCESA | 4" | VAPOR DE ALTA PRESIÓN HS | 4"-HS16-201-0-E2 | E2 | API 5L GR. B | 40 | 6.02 | 300# | 2"HS10-101-0-E2 | 18J2 | [5 empty] | Clase 4 | 15 años (spot) | 15 años (spot)
Destilación | U-18 | FRANCESA | 3" | AGUA DESMINERALIZADA OSMOTIZADA | 3"-TW-18-202-0-D1 | D1 | API 5L GR. B | 80 | 7.62 | 600# | 4"TW10-101-0-D1 | 18D7 | [5 empty] | Clase 4 | 15 años (spot) | 15 años (spot)
Destilación | U-18 | FRANCESA | 4" | VAPORES | 4"-BD-18-202-0-D3 | D3 | API 5L GR. B | 80 | 8.56 | 600# | 18PSV03 | 12"BD02-503-0-D3 | [5 empty] | Clase 1 | 5 años | 5 años
Destilación | U-18 | FRANCESA | 4" | AGUA DE REFRIGERACIÓN | 4"-CW-18-202-0-D1 | D1 | API 5L GR. B | 80 | 8.56 | 600# | 18E1 | COOLING WATER | [5 empty] | Clase 4 | 15 años (spot) | 15 años (spot)
Destilación | U-18 | FRANCESA | 6"/4" | SODA CÁUSTICA | 6"/4"-P-18-203-0-D3/1-D3 | D3 | API 5L GR. B | 80 | 10.97 | 600# | 4"P18-124-1-D3 | 18P1 | 10.6 | 51 | 14.6 | 66 | 1976 | Clase 2 | 10 años | 5 años
Destilación | U-18 | FRANCESA | 4" | VAPORES | 4"-BD-18-203-0-D3 | D3 | API 5L GR. B | 80 | 8.56 | 600# | 18PSV06 | 12"BD02-503-0-D3 | [5 empty] | Clase 1 | 5 años | 5 años
Destilación | U-18 | FRANCESA | 3" |  | 3"-P-18-203-2-D3 | D3 | API 5L GR. B | 80 | 7.62 | 600# | P18-203-1-D3 | P18-118-1-D3 | 10.6 | 51 | 14.6 | 66 | 1976 | Clase 2 | 10 años | 5 años
Destilación | U-18 | FRANCESA | 6" |  | 6"-P-18-203-3-D3 | D3 | API 5L GR. B | 80 | 10.97 | 600# | P18-116-1-D3 | P18-203-3-D3 | 10.6 | 51 | 14.6 | 66 | 1976 | Clase 2 | 10 años | 5 años
Destilación | U-18 | FRANCESA | 3" |  | 3"-P-18-203-4-D3 | D3 | API 5L GR. B | 80 | 7.62 | 600# | 3"P18-206-0-D3 | 6"P18-203-0-D3 | 10.6 | 51 | 14.6 | 66 | 1976 | Clase 2 | 10 años | 5 años
Destilación | U-18 | FRANCESA | 1" |  | 1"-IL-18-203-0-D3 | D3 | API 5L GR. B | 80 | 4.55 | 600# | NIVEL DE PRODUCTO | 18C2 | [5 empty] | Clase 2 | 10 años | 5 años
Destilación | U-18 | FRANCESA | 3" | AGUA DESMINERALIZADA OSMOTIZADA | 3"-TW-18-203-1-D1 | D1 | API 5L GR. B | 80 | 7.62 | 600# | 18D7 | 18P3 | [5 empty] | Clase 4 | 15 años (spot) | 15 años (spot)
Destilación | U-18 | FRANCESA | 6" |  | 6"-P-18-204-0-D3 | D3 | API 5L GR. B | 80 | 10.97 | 600# | 3"P18-206-0-D3 | 6"P18-201-0-D3 | 10.6 | 51 | 14.6 | 66 | 1976 | Clase 2 | 10 años | 5 años
Destilación | U-18 | FRANCESA | 4" | VAPORES | 4"-BD-18-204-0-D3 | D3 | API 5L GR. B | 80 | 8.56 | 600# | 18PSV05 | 12"BD02-503-0-D3 | [5 empty] | Clase 1 | 5 años | 5 años
Destilación | U-18 | FRANCESA | 1" | AGUA DESMINERALIZADA OSMOTIZADA | 1"-TW-18-204-1-D1 | D1 | API 5L GR. B | 80 | 4.55 | 600# | 18P3 | 18C2 | [5 empty] | Clase 4 | 15 años (spot) | 15 años (spot)
Destilación | U-18 | FRANCESA | 1" |  | 1"-IL-18-204-0-D1 | D1 | API 5L GR. B | 80 | 4.55 | 600# | NIVEL DE PRODUCTO | 18D7 | [5 empty] | Clase 2 | 10 años | 5 años
Destilación | U-18 | FRANCESA | 6" | VAPORES | 6"-BD-18-205-0-D3 | D3 | API 5L GR. B | 80 | 10.97 | 600# | 18PSV04 | 12"BD02-503-0-D3 | [5 empty] | Clase 1 | 5 años | 5 años
Destilación | U-18 | FRANCESA | 4" |  | 4"-P-18-205-0-D3 | D3 | API 5L GR. B | 80 | 8.56 | 600# | 4"P18-115-0-D3 | 4"P18-212-0-D3 | 13.4 | 51 | 15.5 | 53 | 1976 | Clase 2 | 10 años | 5 años
Destilación | U-18 | FRANCESA | 1 1/2" |  | 1 1/2"-P-18-205-0-D1 | D1 | API 5L GR. B | 80 | 5.08 | 600# | 18D7 | [6 empty] | Clase 2 | 10 años | 5 años
Destilación | U-18 | FRANCESA | 3" | SODA CÁUSTICA | 3"-P-18-206-0-D3 (1) | D3 | API 5L GR. B | 80 | 7.62 | 600# | 18C1 | 3"P18-204-0-D3 | 10.6 | 51 | 14.6 | 66 | 1976 | Clase 2 | 10 años | 5 años
Destilación | U-18 | FRANCESA | 3" | SODA CÁUSTICA | 3"-P-18-206-0-D3 (2) | D3 | API 5L GR. B | 80 | 7.62 | 600# | 18D4 | 3"P18-203-4-D3 | [5 empty] | Clase 2 | 10 años | 5 años
Destilación | U-18 | FRANCESA | 6" | SODA CÁUSTICA | 6"-P-18-207-0-D3 | D3 | API 5L GR. B | 80 | 10.97 | 600# | 18D2 | 18E1 | 10.6 | 51 | 14.6 | 66 | 1976 | Clase 2 | 10 años | 5 años
Destilación | U-18 | FRANCESA | 6" | KEROSENE | 6"-P-18-208-0-D3 | D3 | API 5L GR. B | 80 | 10.97 | 600# | 18E1 | 18C2 | 15.5 | 38 | 15.5 | 53 | 1976 | Clase 2 | 10 años | 5 años
Destilación | U-18 | FRANCESA | 3/4" |  | 3/4"-P-18-208-1-D3 | D3 | API 5L GR. B | 80 | 3.91 | 600# | P18-208-0-D3 | 18C2 | 15.5 | 38 | 15.5 | 53 | 1976 | Clase 2 | 10 años | 5 años
Destilación | U-18 | FRANCESA | 4" | AGUA DESMINERALIZADA OSMOTIZADA | 4"-TW-18-208-0-D1 | D1 | API 5L GR. B | 80 | 8.56 | 600# | 18J2 | 6"P18-126-0-D3 | [5 empty] | Clase 4 | 15 años (spot) | 15 años (spot)
Destilación | U-18 | FRANCESA | 1" |  | 1"-P-18-210-0-D3 | D3 | API 5L GR. B | 80 | 4.55 | 600# | 18D3 | 02D7 | [5 empty] | Clase 2 | 10 años | 5 años
Destilación | U-18 | FRANCESA | 6" |  | 6"-P-18-210-0-D3 | D3 | API 5L GR. B | 80 | 10.97 | 600# | 18C2 | 18D3 | 15.5 | 38 | 15.5 | 53 | 1976 | Clase 2 | 10 años | 5 años
Destilación | U-18 | FRANCESA | X" |  | X"-P-18-210-1-D3 | D3 | API 5L GR. B | Sin Ø definido | Sin Ø definido | 600# | P18-210-0-D3 | P18-211-1-D3 | 15.5 | 38 | 15.5 | 53 | 1976 | Clase 2 | 10 años | 5 años
Destilación | U-18 | FRANCESA | 6" | KEROSENE | 6"-P-18-211-0-D3 | D3 | API 5L GR. B | 80 | 10.97 | 600# | 18D3 / 18C2 | 18D4 | 8.5 | 38 | 15.5 | 53 | 1976 | Clase 2 | 10 años | 5 años
Destilación | U-18 | FRANCESA | 6" |  | 6"-P-18-211-1-D3 | D3 | API 5L GR. B | 80 | 10.97 | 600# | P18-210-1-D3 | P18-211-0-D3 | 8.5 | 38 | 15.5 | 53 | 1976 | Clase 2 | 10 años | 5 años
Destilación | U-18 | FRANCESA | 6" |  | 6"-P-18-211-2-D3 | D3 | API 5L GR. B | 80 | 10.97 | 600# | P18-211-0-D3 | P18-212-1-D3 | 8.5 | 38 | 15.5 | 53 | 1976 | Clase 2 | 10 años | 5 años
Destilación | U-18 | FRANCESA | 6" | KEROSENE | 6"-P-18-212-0-D3 | D3 | API 5L GR. B | 80 | 10.97 | 600# | 18D4 | 4"P33-414-0-D4 | 8.5 | 38 | 15.5 | 53 | 1976 | Clase 2 | 10 años | 5 años
Destilación | U-18 | FRANCESA | 6" |  | 6"-P-18-212-1-D3 | D3 | API 5L GR. B | 80 | 10.97 | 600# | P18-211-2-D3 | P18-212-0-D3 | 8.5 | 38 | 15.5 | 53 | 1976 | Clase 2 | 10 años | 5 años
Destilación | U-18 | FRANCESA | 4" |  | 4"-P-18-213-0-D3 | D3 | API 5L GR. B | 80 | 8.56 | 600# | P18-212-0-D3 | P02-108-0-D3 | 9.4 | 38 | 15.5 | 53 | 1976 | Clase 2 | 10 años | 5 años
Destilación | U-18 | FRANCESA | 1" | VAPOR DE BAJA DE PRESIÓN LS | 1"-P-18-213-9-D9 | D9 | API 5L GR. B |  |  | 150# | ST TRACING |  | 2.0 | 200 | 3.0 | 260 | 1976 | Clase 4 | 15 años (spot) | 15 años (spot) | clase D9: especificacion no define TUBERIA por debajo de 1.5"
Destilación | U-18 | FRANCESA | 3" |  | 3"-P-18-215-0-D3 | D3 | API 5L GR. B | 80 | 7.62 | 600# | 18D3 | 6"P18-204-0-D3 | 10.6 | 38 | 14.6 | 53 | 1976 | Clase 2 | 10 años | 5 años
Destilación | U-18 | FRANCESA | 2" | AIRE DE PLANTA | 2"-P-18-216-0-D7 | D7 | API 5L GR. B | 40 | 3.91 | 150# | 18G1 | 18K3 A/B | 7.8 | 38 | 17.2 | 53 | 1976 | Clase 4 | 15 años (spot) | 15 años (spot)
Destilación | U-18 | FRANCESA | 1" | AIRE DE PLANTA | 1"-P-18-217-0-D7 | D7 | API 5L GR. B |  |  | 150# | 18K3 A/B | 3/8" P18-219-0-D3 | 7.8 | 38 | 17.2 | 53 | 1976 | Clase 4 | 15 años (spot) | 15 años (spot) | clase D7: especificacion no define TUBERIA por debajo de 1.5"
Destilación | U-18 | FRANCESA | 1" | AIRE DE PLANTA | 1"-P-18-218-0-D7 | D7 | API 5L GR. B |  |  | 150# | 18FV06 | 1"P18-217-0-D7 | 7.8 | 38 | 17.2 | 53 | 1976 | Clase 4 | 15 años (spot) | 15 años (spot) | clase D7: especificacion no define TUBERIA por debajo de 1.5"
Destilación | U-18 | FRANCESA | 6" | AIRE DE PLANTA | 6"-P-18-219-0-D3 | D3 | API 5L GR. B | 80 | 10.97 | 600# | 1"P18-217-0-D7 | 18K1 | 12 | 51 | 15.5 | 66 | 1976 | Clase 4 | 15 años (spot) | 15 años (spot)
Destilación | U-18 | FRANCESA | 6" | SODA/CATALIZADOR | 6"-P-18-220-0-D3 | D3 | API 5L GR. B | 80 | 10.97 | 600# | 18K1 | 6"P18-126-0-D3 | 12 | 51 | 15.5 | 66 | 1976 | Clase 2 | 10 años | 5 años
Destilación | U-18 | FRANCESA | 3" | VAPORES | 3"-P-18-221-0-D3 | D3 | API 5L GR. B | 80 | 7.62 | 600# | 18C1 | 18PSV02 | 12 | 51 | 15.5 | 66 | 1976 | Clase 1 | 5 años | 5 años
Destilación | U-18 | FRANCESA | 2" |  | 2"-P-18-222-0-D3 | D3 | API 5L GR. B | 80 | 5.54 | 600# | 18C1 | BRIDA CIEGA | 12 | 51 | 15.5 | 66 | 1976 | Clase 2 | 10 años | 5 años
Destilación | U-18 | FRANCESA | 1" |  | 1"-P-18-223-0-D3 | D3 | API 5L GR. B | 80 | 4.55 | 600# | 18C1 | DRENAJE | 12 | 51 | 15.5 | 66 | 1976 | Clase 2 | 10 años | 5 años
Destilación | U-18 | FRANCESA | 1" | AGUA DE REFRIGERACIÓN | 1"-CW-223-0-D1 | D1 | API 5L GR. B | 80 | 4.55 | 600# | COOLING WATER | 18E2 | [5 empty] | Clase 4 | 15 años (spot) | 15 años (spot)
Destilación | U-18 | FRANCESA | 1" | AGUA LIMPIA | 1"-CW-02-223-0-D1 | D1 | API 5L GR. B | 80 | 4.55 | 600# | 4"CW02-205-0-D1 | 18E2 | [5 empty] | Clase 4 | 15 años (spot) | 15 años (spot)
Destilación | U-18 | FRANCESA | 4" | VAPORES | 4"-P-18-224-0-D3 | D3 | API 5L GR. B | 80 | 8.56 | 600# | 18D2 | 18PSV03 | 10.6 | 51 | 14.6 | 66 | 1976 | Clase 1 | 5 años | 5 años
Destilación | U-18 | FRANCESA | 1" | AGUA DE REFRIGERACIÓN | 1"-CW-224-0-D1 | D1 | API 5L GR. B | 80 | 4.55 | 600# | 18E2 | COOLING WATER | [5 empty] | Clase 4 | 15 años (spot) | 15 años (spot)
Destilación | U-18 | FRANCESA | 1" | AGUA LIMPIA | 1"-CW-02-224-0-D1 | D1 | API 5L GR. B | 80 | 4.55 | 600# | 18E2 | 4"CW02-206-0-D1 | [5 empty] | Clase 4 | 15 años (spot) | 15 años (spot)
Destilación | U-18 | FRANCESA | 4" | VAPORES | 4"-P-18-225-0-D3 | D3 | API 5L GR. B | 80 | 8.56 | 600# | 18C2 | 18PSV04 | 15.5 | 38 | 15.5 | 53 | 1976 | Clase 1 | 5 años | 5 años
Destilación | U-18 | FRANCESA | 2" |  | 2"-P-18-226-0-D3 | D3 | API 5L GR. B | 80 | 5.54 | 600# | 18C2 | BRIDA CIEGA | 15.5 | 38 | 15.5 | 53 | 1976 | Clase 2 | 10 años | 5 años
Destilación | U-18 | FRANCESA | 1" | AGUA LIMPIA | 1"-CW-10-227-0-D1 (2) | D1 | API 5L GR. B | 80 | 4.55 | 600# | 2-CW02-223-0-D1 | 18E3 | [5 empty] | Clase 4 | 15 años (spot) | 15 años (spot)
Destilación | U-18 | FRANCESA | 3" | VAPORES | 3"-P-18-227-0-D3 | D3 | API 5L GR. B | 80 | 7.62 | 600# | 18D3 | 18PSV05 | 8.5 | 38 | 15.5 | 53 | 1976 | Clase 1 | 5 años | 5 años
Destilación | U-18 | FRANCESA | 1" | AGUA LIMPIA | 1"-CW-02-227-0-D1 | D1 | API 5L GR. B | 80 | 4.55 | 600# | 1"CW02-223-0-D1 | 18G1 | [5 empty] | Clase 4 | 15 años (spot) | 15 años (spot)
Destilación | U-18 | FRANCESA | 1" | AGUA LIMPIA | 1"-CW-10-228-0-D1 (2) | D1 | API 5L GR. B | 80 | 4.55 | 600# | 18E3 | COOLING WATER | [5 empty] | Clase 4 | 15 años (spot) | 15 años (spot)
Destilación | U-18 | FRANCESA | 2" |  | 2"-P-18-228-0-D3 | D3 | API 5L GR. B | 80 | 5.54 | 600# | 18D3 | BRIDA CIEGA | 8.5 | 38 | 15.5 | 53 | 1976 | Clase 2 | 10 años | 5 años
Destilación | U-18 | FRANCESA | 1" | AGUA LIMPIA | 1"-CW-02-228-0-D1 | D1 | API 5L GR. B | 80 | 4.55 | 600# | 18G1 | 1"CW02-224-0-D1 | [5 empty] | Clase 4 | 15 años (spot) | 15 años (spot)
Destilación | U-18 | FRANCESA | 3" | VAPORES | 3"-P-18-229-0-D3 | D3 | API 5L GR. B | 80 | 7.62 | 600# | 18D4 | 18PSV06 | 8.5 | 38 | 15.5 | 53 | 1976 | Clase 1 | 5 años | 5 años
Destilación | U-18 | FRANCESA | 2" |  | 2"-P-18-230-0-D3 | D3 | API 5L GR. B | 80 | 5.54 | 600# | 18D4 | BRIDA CIEGA | 8.5 | 38 | 15.5 | 53 | 1976 | Clase 2 | 10 años | 5 años
Destilación | U-18 | FRANCESA | 2" |  | 2"-P-18-231-0-D3 | D3 | API 5L GR. B | 80 | 5.54 | 600# | 18D4 | DRENAJE | 8.5 | 38 | 15.5 | 53 | 1976 | Clase 2 | 10 años | 5 años
Destilación | U-18 | FRANCESA | 3/4" | AGUA DE REFRIGERACIÓN | 3/4"-CW-02-232-1-D1 | D1 | API 5L GR. B | 80 | 3.91 | 600# | 6"CW02-205-0-D1 | 18P2 A/B | [5 empty] | Clase 4 | 15 años (spot) | 15 años (spot)
Destilación | U-18 | FRANCESA | 6" | SODA CÁUSTICA | 6"-P-18-233-0-D3 | D3 | API 5L GR. B | 80 | 10.97 | 600# | 18D2 | BRIDA CIEGA | 10.6 | 51 | 14.6 | 66 | 1976 | Clase 2 | 10 años | 5 años
Destilación | U-18 | FRANCESA | 8" | VAPOR DE MEDIA PRESIÓN MS | 8"-MS-02-301-1-D5 | D5 | API 5L GR. B | 40 | 8.18 | 150# | 8"HS02-301-0-D5 | PV-12A | [5 empty] | Clase 4 | 15 años (spot) | 15 años (spot)
Destilación | U-18 | REPSOL | 1 1/2" | AIRE DE PLANTA | 1 1/2"-NN | NN |  |  |  |  | 2"-PA02-209-0-D3 | 1-P18-216-0-D7 | [5 empty] | Clase 4 | 15 años (spot) | 15 años (spot) | clase REPSOL "NN" no encontrada en la especificacion disponible
Destilación | U-19 | REPSOL | 1" | FLUIDO DE PROCESO | 1"-P-19-0100-B1 | B1 | ASTM A-106 Gr. B | 80 | 4.55 | 150# | 19G-1A/B | 2-SNA-19-0708 " | 8.6 | 28 | 11.7 | 70 | 2004 | Clase 2 | 10 años | 5 años
Destilación | U-19 | REPSOL | 1" | FLUIDO DE PROCESO | 1"-P-19-0101-B1 | B1 | ASTM A-106 Gr. B | 80 | 4.55 | 150# | 19G-1A/B | 19K-1 | 8.6 | 28 | 11.7 | 70 | 2004 | Clase 2 | 10 años | 5 años
Destilación | U-19 | REPSOL | 3/4" | DESCARGA A LA ATMÓSFERA | 3/4"-ATM-19-0102-B4 | B4 | ASTM A-106 Gr. B | 80 | 3.91 | 150# | COMPRESOR DE AIRE | ATM | 0 | 30 | ATM | 60 | 2004 | Clase 2 | 10 años | 5 años
Destilación | U-19 | REPSOL | 2" | DRENAJE DE AGUAS ACEITOSAS | 2"-OS-19-0103-B4 | B4 | ASTM A-106 Gr. B | 40 | 3.91 | 150# | COMPRESOR DE AIRE | DRENAJE OS | 0 | 38 | 3.5 | 100 | 2004 | Clase 2 | 10 años | 5 años
Destilación | U-19 | REPSOL | 2" | FLUIDO DE PROCESO | 2"-P-19-0104-B1 | B1 | ASTM A-106 Gr. B | 40 | 3.91 | 150# | 19E3A/B | 19D-12 | 8.6 | 38 | 16 | 60 | 2004 | Clase 2 | 10 años | 5 años
Destilación | U-19 | REPSOL | 2" | DRENAJE DE AGUAS ACEITOSAS | 2"-OS-19-0105-B4 | B4 | ASTM A-106 Gr. B | 40 | 3.91 | 150# | COMPRESOR DE AIRE | DRENAJE OS | 0 | 38 | 3.5 | 100 | 2004 | Clase 2 | 10 años | 5 años
Destilación | U-19 | REPSOL | 2" | AGUA DESMINERALIZADA OSMOTIZADA | 2"-TW-19-0201-SXB48 | SXB48 | ASTM A-312 Tp. 316 | 10S | 2.77 | 150# | 19D-10 | 19P-6 | 0 | 38 | ATM | 100 | 2004 | Clase 4 | 15 años (spot) | 15 años (spot)
Destilación | U-19 | REPSOL | 1 1/2" | AGUA DESMINERALIZADA OSMOTIZADA | 1 1/2"-TW -19-0202-SXB48 | SXB48 | ASTM A-312 Tp. 316 | 40S | 3.68 | 150# | 19P-6 | 19J-2 | 9,1 | 49 | 11.4 | 100 | 2004 | Clase 4 | 15 años (spot) | 15 años (spot)
Destilación | U-19 | REPSOL | 1 1/2" | AGUA DESMINERALIZADA OSMOTIZADA | 1 1/2"-TW -19-0203-SXB48 | SXB48 | ASTM A-312 Tp. 316 | 40S | 3.68 | 150# | 1 1/2-TW-19-0202 " | 2-SNA-19-0316 " | 9,1 | 49 | 11.4 | 100 | 2004 | Clase 4 | 15 años (spot) | 15 años (spot)
Destilación | U-19 | REPSOL | 3" | SODA GASTADA | 3"-SNa-19-0204-B2 | B2 | ASTM A-106 Gr. B | 40 | 5.49 | 150# | 19D-2 | 19P-1 | 0.4 | 38 | 3.5 | 100 | 2004 | Clase 2 | 10 años | 5 años
Destilación | U-19 | REPSOL | 2" | SODA GASTADA | 2"-SNa-19-0205-B2 | B2 | ASTM A-106 Gr. B | 80 | 5.54 | 150# | 19P-1 | L.B. | 4 | 38 | 7.8 | 100 | 2004 | Clase 2 | 10 años | 5 años
Destilación | U-19 | REPSOL | 2" | ANTORCHA | 2"-FL-19-0206-B4 | B4 | ASTM A-106 Gr. B | 40 | 3.91 | 150# | 19D-2 | 10-FL-19-0906 " | 0,7 | 220 | 3,5 | 280 | 2004 | Clase 1 | 5 años | 5 años
Destilación | U-19 | REPSOL | 2" | SODA GASTADA | 2"-SNa-19-0208-B2 | B2 | ASTM A-106 Gr. B | 80 | 5.54 | 150# | 3-SNA-19-0204 " | DRENAJE OS | 0 | 38 | 3.5 | 100 | 2004 | Clase 2 | 10 años | 5 años
Destilación | U-19 | REPSOL | 3/4" | DRENAJE DE AGUAS ACEITOSAS | 3/4"-OS-19-0209-B4 | B4 | ASTM A-106 Gr. B | 80 | 3.91 | 150# | 2-SNA-19-0214 " | DREANAJE OS | 0 | 38 | 3.5 | 100 | 2004 | Clase 2 | 10 años | 5 años
Destilación | U-19 | REPSOL | 2" | DRENAJE DE AGUAS ACEITOSAS | 2"-OS-19-0211-SXB48 | SXB48 | ASTM A-312 Tp. 316 | 10S | 2.77 | 150# | 19D-10 | DREANAJE OS | 0 | 38 | 3.5 | 100 | 2004 | Clase 2 | 10 años | 5 años
Destilación | U-19 | REPSOL | 2" | DRENAJE DE AGUAS ACEITOSAS | 2"-OS-19-0212-B4 | B4 | ASTM A-106 Gr. B | 40 | 3.91 | 150# | 19D-10 | DREANAJE OS | 0 | 38 | 3.5 | 100 | 2004 | Clase 2 | 10 años | 5 años
Destilación | U-19 | REPSOL | 2" | SODA GASTADA | 2"-SNa-19-0214-B2 | B2 | ASTM A-106 Gr. B | 80 | 5.54 | 150# | 19D-2 | 19D-2 | 0.4 | 38 | 3.5 | 100 | 2004 | Clase 2 | 10 años | 5 años
Destilación | U-19 | REPSOL | 3" | GASOLINA DE VISBREAKING | 3"-GVB-19-0300-B4 | B4 | ASTM A-106 Gr. B | 40 | 5.49 | 150# | L.B. | 19D-1 | 7 | 38 | 15 | 100 | 2004 | Clase 2 | 10 años | 5 años
Destilación | U-19 | REPSOL | 3" | GASOLINA DE VISBREAKING | 3"-GVB-19-0301-B4 | B4 | ASTM A-106 Gr. B | 40 | 5.49 | 150# | 19D-1 | 19C-1 | 6.3 | 38 | 15 | 100 | 2004 | Clase 2 | 10 años | 5 años
Destilación | U-19 | REPSOL | 3" | FLUIDO DE PROCESO | 3"-P-19-0303-B4 | B4 | ASTM A-106 Gr. B | 40 | 5.49 | 150# | 19D-1 | PSV-001 | 6.3 | 38 | 15 | 100 | 2004 | Clase 2 | 10 años | 5 años
Destilación | U-19 | REPSOL | 3" | FLUIDO DE PROCESO | 3"-P-19-0304-B4 | B4 | ASTM A-106 Gr. B | 40 | 5.49 | 150# | 19C-1 | PSV-002 | 5.4 | 38 | 15 | 100 | 2004 | Clase 2 | 10 años | 5 años
Destilación | U-19 | REPSOL | 3" | GASOLINA DE VISBREAKING | 3"-GVB-19-0306-B4 | B4 | ASTM A-106 Gr. B | 40 | 5.49 | 150# | 19C-1 | 19K-1 | 5.4 | 38 | 15 | 100 | 2004 | Clase 2 | 10 años | 5 años
Destilación | U-19 | REPSOL | 2" | FLUIDO DE PROCESO | 2"-P-19-0307-B4 | B4 | ASTM A-106 Gr. B | 40 | 3.91 | 150# | 19C-1 | 19C-1 | 6.5 | 38 | 15 | 100 | 2004 | Clase 2 | 10 años | 5 años
Destilación | U-19 | REPSOL | 3/4" | FLUIDO DE PROCESO | 3/4"-P-19-0308-B4 | B4 | ASTM A-106 Gr. B | 80 | 3.91 | 150# | 3-GVB-0300 " | S-001 | 7 | 38 | 15 | 100 | 2004 | Clase 2 | 10 años | 5 años
Destilación | U-19 | REPSOL | 1 1/2" | SODA CAUSTICA FRESCA | 1 1/2"-Na-19-0310-B2 | B2 | ASTM A-106 Gr. B | 80 | 5.08 | 150# | L.B. | 1 1/2-TW-19-0203 " | 15 | 28 | 18 | 70 | 2004 | Clase 2 | 10 años | 5 años
Destilación | U-19 | REPSOL | 1" | SODA GASTADA | 1"-SNa-19-0311-B2 | B2 | ASTM A-106 Gr. B | 80 | 4.55 | 150# | 1 1/2-SNA-19-0709 " | 1-SNA-19-0314 " | 9.2 | 38 | 16 | 100 | 2004 | Clase 2 | 10 años | 5 años
Destilación | U-19 | REPSOL | 1" | SODA GASTADA | 1"-SNa-19-0313-B2 | B2 | ASTM A-106 Gr. B | 80 | 4.55 | 150# | 1-TW-19-0203 " | 1-SNA-19-0314 " | 15 | 28 | 18 | 70 | 2004 | Clase 2 | 10 años | 5 años
Destilación | U-19 | REPSOL | 1" | SODA GASTADA | 1"-SNa-19-0314-B2 | B2 | ASTM A-106 Gr. B | 80 | 4.55 | 150# | 19D-1 | 1 1/2-SNA-19-0511 " | 7 | 38 | 15 | 100 | 2004 | Clase 2 | 10 años | 5 años
Destilación | U-19 | REPSOL | 1 1/2" | SODA CAUSTICA FRESCA | 1 1/2"-Na-19-0315-B2 | B2 | ASTM A-106 Gr. B | 80 | 5.08 | 150# | 1 1/2-TW-19-0203 " | 3-SNA-19-0510 " | 15 | 28 | 18 | 70 | 2004 | Clase 2 | 10 años | 5 años
Destilación | U-19 | REPSOL | 1 1/2" | SODA GASTADA | 1 1/2"-SNa-19-0316-B4 | B4 | ASTM A-106 Gr. B | 80 | 5.08 | 150# | 19C-1 | 19E-1 | 6.5 | 38 | 15 | 100 | 2004 | Clase 2 | 10 años | 5 años
Destilación | U-19 | REPSOL | 2" | FLUIDO DE PROCESO | 2"-P-19-0317-B4 | B4 | ASTM A-106 Gr. B | 40 | 3.91 | 150# | 19D-1 | 19D-1 | 6.3 | 38 | 15 | 100 | 2004 | Clase 2 | 10 años | 5 años
Destilación | U-19 | REPSOL | 3" | ANTORCHA | 3"-FL-19-0322-B4 | B4 | ASTM A-106 Gr. B | 40 | 5.49 | 150# | PSV-001 | 10"-FL-19-0906 | 0,7 | 220 | 3,5 | 280 | 2004 | Clase 2 | 10 años | 5 años
Destilación | U-19 | REPSOL | 3" | ANTORCHA | 3"-FL-19-0323-B4 | B4 | ASTM A-106 Gr. B | 40 | 5.49 | 150# | PSV-002 | 10"-FL-19-0906 | 0,7 | 220 | 3,5 | 280 | 2004 | Clase 2 | 10 años | 5 años
Destilación | U-19 | REPSOL | 2" | DRENAJE DE AGUAS ACEITOSAS | 2"-OS-19-0324-B4 | B4 | ASTM A-106 Gr. B | 40 | 3.91 | 150# | 2"-SNA-19-0314 | DRENAJE OS | 0 | 38 | 3.5 | 100 | 2004 | Clase 2 | 10 años | 5 años
Destilación | U-19 | REPSOL | 3/4" | DRENAJE DE AGUAS ACEITOSAS | 3/4"-OS-19-0325-B4 | B4 | ASTM A-106 Gr. B | 80 | 3.91 | 150# | 3/4"-SNA-19-0340 | DRENAJE OS | 0 | 38 | 3.5 | 100 | 2004 | Clase 2 | 10 años | 5 años
Destilación | U-19 | REPSOL | 3/4" | DRENAJE DE AGUAS ACEITOSAS | 3/4"-OS-19-0326-B4 | B4 | ASTM A-106 Gr. B | 80 | 3.91 | 150# | 3/4"-SNA-19-0341 | DRENAJE OS | 0 | 38 | 3.5 | 100 | 2004 | Clase 2 | 10 años | 5 años
Destilación | U-19 | REPSOL | 3/4" | FLUIDO DE PROCESO | 3/4"-P-19-0328-B4 | B4 | ASTM A-106 Gr. B | 80 | 3.91 | 150# | 3"-GVB-19-0301 | S-002 | 6.3 | 38 | 15 | 100 | 2004 | Clase 2 | 10 años | 5 años
Destilación | U-19 | REPSOL | 3/4" | ANTORCHA | 3/4"-FL-19-0329-B4 | B4 | ASTM A-106 Gr. B | 80 | 3.91 | 150# | S-002 | 3/4"-FL-19-0339 | 0,7 | 220 | 3,5 | 280 | 2004 | Clase 2 | 10 años | 5 años
Destilación | U-19 | REPSOL | 3/4" | ANTORCHA | 3/4"-FL-19-0332-B4 | B4 | ASTM A-106 Gr. B | 80 | 3.91 | 150# | S-003 | 3/4"-FL-10-0343 | 0,7 | 220 | 3,5 | 280 | 2004 | Clase 2 | 10 años | 5 años
Destilación | U-19 | REPSOL | 3/4" | FLUIDO DE PROCESO | 3/4"-P-19-0334-B4 | B4 | ASTM A-106 Gr. B | 80 | 3.91 | 150# | 2"-SNA-19-0316 | S-008 | 6.5 | 38 | 15 | 100 | 2004 | Clase 2 | 10 años | 5 años
Destilación | U-19 | REPSOL | 3/4" | DRENAJE DE AGUAS ACEITOSAS | 3/4"-OS-19-0335-B1 | B1 | ASTM A-106 Gr. B | 80 | 3.91 | 150# | S-008 | DRENAJE OS | 0 | 38 | 3.5 | 100 | 2004 | Clase 2 | 10 años | 5 años
Destilación | U-19 | REPSOL | 3/4" | FLUIDO DE PROCESO | 3/4"-P-19-0336-B4 | B4 | ASTM A-106 Gr. B | 80 | 3.91 | 150# | 19D-1 | S-010 | 6.3 | 38 | 15 | 100 | 2004 | Clase 2 | 10 años | 5 años
Destilación | U-19 | REPSOL | 3/4" | DRENAJE DE AGUAS ACEITOSAS | 3/4"-OS-19-0337-B1 | B1 | ASTM A-106 Gr. B | 80 | 3.91 | 150# | S-010 | DRENAJE OS | 0 | 38 | 3.5 | 100 | 2004 | Clase 2 | 10 años | 5 años
Destilación | U-19 | REPSOL | 3" | GASOLINA DE VISBREAKING | 3"-GVB-19-0338-B4 | B4 | ASTM A-106 Gr. B | 40 | 5.49 | 150# | L.B. | 19D-1 | 7 | 38 | 15 | 100 | 2004 | Clase 2 | 10 años | 5 años
Destilación | U-19 | REPSOL | 3/4" | ANTORCHA | 3/4"-FL-19-0339-B4 | B4 | ASTM A-106 Gr. B | 80 | 3.91 | 150# | S-001 | 10"-FL-19-0906 | 0,7 | 220 | 3,5 | 280 | 2004 | Clase 2 | 10 años | 5 años
Destilación | U-19 | REPSOL | 3/4" | SODA GASTADA | 3/4"-SNa-19-0340-B2 | B2 | ASTM A-106 Gr. B | 80 | 3.91 | 150# | 19D-1 | 3/4"-SNA-19-0341 | 0.4 | 38 | 15 | 100 | 2004 | Clase 2 | 10 años | 5 años
Destilación | U-19 | REPSOL | 3/4" | SODA GASTADA | 3/4"-SNa-19-0341-B2 | B2 | ASTM A-106 Gr. B | 80 | 3.91 | 150# | 2"-P-19-0307 | 1 1/2"-SNA-19-0511 | 0,4 | 38 | 15 | 100 | 2004 | Clase 2 | 10 años | 5 años
Destilación | U-19 | REPSOL | 3/4" | ANTORCHA | 3/4"-FL-19-0342-B4 | B4 | ASTM A-106 Gr. B | 80 | 3.91 | 150# | 2"-P-19-0317-B4 | 2"-FL-19-0206 | 0,7 | 220 | 3,5 | 280 | 2004 | Clase 2 | 10 años | 5 años
Destilación | U-19 | REPSOL | 3/4" | ANTORCHA | 3/4"-FL-19-0343-B4 | B4 | ASTM A-106 Gr. B | 80 | 3.91 | 150# | 2"-P-19-0307-B4 | 10"-FL-19-0906 | 0,7 | 220 | 3,5 | 280 | 2004 | Clase 2 | 10 años | 5 años
Destilación | U-19 | REPSOL | 3/4" | FLUIDO DE PROCESO | 3/4"-P-19-0381-B4 | B4 | ASTM A-106 Gr. B | 80 | 3.91 | 150# | 3"-GVB-19-0306 | S-003 | 5.4 | 38 | 15 | 100 | 2004 | Clase 2 | 10 años | 5 años
Destilación | U-19 | REPSOL | 2" | DRENAJE DE AGUAS ACEITOSAS | 2"-OS-19-0382-B4 | B4 | ASTM A-106 Gr. B | 40 | 3.91 | 150# | 2"-SNA-19-0316 | DRENAJE OS | 0 | 38 | 3.5 | 100 | 2004 | Clase 2 | 10 años | 5 años
Destilación | U-19 | REPSOL | 2" | SODA GASTADA | 2"-SNa-19-0400-B2-H | B2 | ASTM A-106 Gr. B | 80 | 5.54 | 150# | 19P-2A/B | 3"-P-19-0500 | 8 | 38 | 15 | 100 | 2004 | Clase 2 | 10 años | 5 años
Destilación | U-19 | REPSOL | 1 1/2" | FLUIDO DE PROCESO | 1 1/2"- P -19-0401-B4 | B4 | ASTM A-106 Gr. B | 80 | 5.08 | 150# | 2"-SNA-19-0400 | 3"-P-19-0603 | 8 | 38 | 15 | 100 | 2004 | Clase 2 | 10 años | 5 años
Destilación | U-19 | REPSOL | 1" | SODA GASTADA | 1"-SNa-19-0404-B2 | B2 | ASTM A-106 Gr. B | 80 | 4.55 | 150# | 19J-1 | 3"-SNA-19-0510 | 5.3 | 40 | 7.3 | 100 | 2004 | Clase 2 | 10 años | 5 años
Destilación | U-19 | REPSOL | 1" | SODA GASTADA | 1"-SNa-19-0405-B2 | B2 | ASTM A-106 Gr. B | 80 | 4.55 | 150# | 2"-SNA-19-0400 | 19J-1 | 8 | 38 | 15 | 100 | 2004 | Clase 2 | 10 años | 5 años
Destilación | U-19 | REPSOL | 3/4" | SODA GASTADA | 3/4"-SNa-19-0406-B2 | B2 | ASTM A-106 Gr. B | 80 | 3.91 | 150# | 1"-SNA-19-0405 | MEZCLADOR | 8 | 38 | 15 | 100 | 2004 | Clase 2 | 10 años | 5 años
Destilación | U-19 | REPSOL | 1 1/2" | SODA GASTADA | 1 1/2"-SNa-19-0407-B2 | B2 | ASTM A-106 Gr. B | 80 | 5.08 | 150# | 2"-SNA-19-0400 | 3"-SNA-19-0510 | 8 | 38 | 15 | 100 | 2004 | Clase 2 | 10 años | 5 años
Destilación | U-19 | REPSOL | 3/4" | FLUIDO DE PROCESO | 3/4"-P-19-0408-B2 | B2 | ASTM A-106 Gr. B | 80 | 3.91 | 150# | MEZCLADOR | 19J-1 | 1.05 | 38 | 3.5 | 100 | 2004 | Clase 2 | 10 años | 5 años
Destilación | U-19 | REPSOL | 1 1/2" | AGUA DESMINERALIZADA OSMOTIZADA | 1 1/2"- TW -19-0411-SXB48-H | SXB48 | ASTM A-312 Tp. 316 | 40S | 3.68 | 150# | 19J-2 | 1 1/2"-SNA-19-0400 | 5.9 | 50 | 11,4 | 100 | 2004 | Clase 4 | 15 años (spot) | 15 años (spot)
Destilación | U-19 | REPSOL | 3/4" | AIRE DE PLANTA | 3/4"-PA-19-0412-B1 | B1 | ASTM A-106 Gr. B | 80 | 3.91 | 150# | ESTACIÓN DE SERVICIO | MEZCLADOR | 6.6 | 30 | 8.8 | 60 | 2004 | Clase 4 | 15 años (spot) | 15 años (spot)
Destilación | U-19 | REPSOL | 3" | GASOLINA DE VISBREAKING | 3"-GVB-19-0500-B4-H | B4 | ASTM A-106 Gr. B | 40 | 5.49 | 150# | 19K-1 | 19C-3 | 5.4 | 38 | 15 | 100 | 2004 | Clase 2 | 10 años | 5 años
Destilación | U-19 | REPSOL | 3" | FLUIDO DE PROCESO | 3"-P-19-0501-B4 | B4 | ASTM A-106 Gr. B | 40 | 5.49 | 150# | 19C-3 | PSV-3 | 5.4 | 38 | 15 | 100 | 2004 | Clase 2 | 10 años | 5 años
Destilación | U-19 | REPSOL | 3" | GASOLINA DE VISBREAKING | 3"-GVB-19-0502-B4 | B4 | ASTM A-106 Gr. B | 40 | 5.49 | 150# | 19C-3 | 19D-4 | 5.4 | 38 | 15 | 100 | 2004 | Clase 2 | 10 años | 5 años
Destilación | U-19 | REPSOL | 3" | GASOLINA DE VISBREAKING | 3"-GVB-19-0503-B4 | B4 | ASTM A-106 Gr. B | 40 | 5.49 | 150# | 19D-4 | 19D-5 | 5.6 | 38 | 15 | 100 | 2004 | Clase 2 | 10 años | 5 años
Destilación | U-19 | REPSOL | 3" | FLUIDO DE PROCESO | 3"-P-19-0504-B4 | B4 | ASTM A-106 Gr. B | 40 | 5.49 | 150# | 19D-4 | PSV-4 | 5.6 | 38 | 15 | 100 | 2004 | Clase 2 | 10 años | 5 años
Destilación | U-19 | REPSOL | 2" | FLUIDO DE PROCESO | 2"-P-19-0505-B2 | B2 | ASTM A-106 Gr. B | 80 | 5.54 | 150# | 19D-4 | 19D-4 | 5.6 | 38 | 15 | 100 | 2004 | Clase 2 | 10 años | 5 años
Destilación | U-19 | REPSOL | 3" | GASOLINA DE VISBREAKING | 3"-GVB-19-0506-B4 | B4 | ASTM A-106 Gr. B | 40 | 5.49 | 150# | 3"-P-19-0500 | 3"-P-19-0502 | 5.4 | 38 | 15 | 100 | 2004 | Clase 2 | 10 años | 5 años
Destilación | U-19 | REPSOL | 3" | SODA GASTADA | 3"-SNa-19-0510-B2 | B2 | ASTM A-106 Gr. B | 40 | 5.49 | 150# | 19D-4 | 19P-2A/B | 5.6 | 38 | 15 | 100 | 2004 | Clase 2 | 10 años | 5 años
Destilación | U-19 | REPSOL | 1 1/2" | SODA GASTADA | 1 1/2"-SNa-19-0511-B2 | B2 | ASTM A-106 Gr. B | 80 | 5.08 | 150# | 3"-SNA-19-0510 | 19D-2 | 5.6 | 38 | 15 | 100 | 2004 | Clase 2 | 10 años | 5 años
Destilación | U-19 | REPSOL | 3" | SODA GASTADA | 3"-SNa-19-0512-B2 | B2 | ASTM A-106 Gr. B | 40 | 5.49 | 150# | 3"-GVB-19-0502 | 3"-SNA-19-0510 | 6 | 38 | 15 | 100 | 2004 | Clase 2 | 10 años | 5 años
Destilación | U-19 | REPSOL | 2" | SODA GASTADA | 2"-SNa-19-0513-B2 | B2 | ASTM A-106 Gr. B | 80 | 5.54 | 150# | 19C-3 | 3"-SNA-19-0512 | 6 | 38 | 15 | 100 | 2004 | Clase 2 | 10 años | 5 años
Destilación | U-19 | REPSOL | 1 1/2" | SODA GASTADA | 1 1/2"-SNa-19-0514-B2 | B2 | ASTM A-106 Gr. B | 80 | 5.08 | 150# | 1 1/2"-OS-19-0522 | 1 1/2"-SNA-19-0511 | 6 | 38 | 15 | 100 | 2004 | Clase 2 | 10 años | 5 años
Destilación | U-19 | REPSOL | 1" | DRENAJE DE AGUAS ACEITOSAS | 1"-OS-19-0520-B4 | B4 | ASTM A-106 Gr. B | 80 | 4.55 | 150# | 19C-3 | DRENAJE OS | 0 | 38 | 3.5 | 100 | 2004 | Clase 2 | 10 años | 5 años
Destilación | U-19 | REPSOL | 2" | DRENAJE DE AGUAS ACEITOSAS | 2"-OS-19-0521-B4 | B4 | ASTM A-106 Gr. B | 40 | 3.91 | 150# | 2"-SNA-19-0513 | DRENAJE OS | 0 | 38 | 3.5 | 100 | 2004 | Clase 2 | 10 años | 5 años
Destilación | U-19 | REPSOL | 1 1/2" | DRENAJE DE AGUAS ACEITOSAS | 1 1/2"- OS -19-0522-B4 | B4 | ASTM A-106 Gr. B | 80 | 5.08 | 150# | 3"-SNA-19-0512 | DRENAJE OS | 0 | 38 | 3.5 | 100 | 2004 | Clase 2 | 10 años | 5 años
Destilación | U-19 | REPSOL | 2" | DRENAJE DE AGUAS ACEITOSAS | 2"-OS-19-0523-B4 | B4 | ASTM A-106 Gr. B | 40 | 3.91 | 150# | 3"-SNA-19-0510 | DRENAJE OS | 0 | 38 | 3.5 | 100 | 2004 | Clase 2 | 10 años | 5 años
Destilación | U-19 | REPSOL | 3/4" | DRENAJE DE AGUAS ACEITOSAS | 3/4"-OS-19-0524-B4 | B4 | ASTM A-106 Gr. B | 80 | 3.91 | 150# | 3/4"-SNA-19-0541 | DRENAJE OS | 0 | 38 | 3.5 | 100 | 2004 | Clase 2 | 10 años | 5 años
Destilación | U-19 | REPSOL | 3" | ANTORCHA | 3"-FL-19-0525-B4 | B4 | ASTM A-106 Gr. B | 40 | 5.49 | 150# | PSV-4 | 10"-FL-19-0906 | 0,7 | 220 | 3,5 | 280 | 2004 | Clase 2 | 10 años | 5 años
Destilación | U-19 | REPSOL | 1 1/2" | AGUA FRESCA DE SERVICIO O DE PLANTA | 1 1/2"- RW -19-0527-B1 | B1 | ASTM A-106 Gr. B | 80 | 5.08 | 150# | 2"-RW-19-1014 | 1 1/2"-OS-19-0522 | 5,3 | 20 | 7,7 | 30 | 2004 | Clase 4 | 15 años (spot) | 15 años (spot)
Destilación | U-19 | REPSOL | 3" | ANTORCHA | 3"-FL-19-0528-B4 | B4 | ASTM A-106 Gr. B | 40 | 5.49 | 150# | PSV-3 | 10"-FL-19-0906 | 0,7 | 220 | 3,5 | 280 | 2004 | Clase 2 | 10 años | 5 años
Destilación | U-19 | REPSOL | 3/4" | FLUIDO DE PROCESO | 3/4"-P-19-0529-B4 | B4 | ASTM A-106 Gr. B | 80 | 3.91 | 150# | 3"-GVB-19-0500 | S-004 | 5.4 | 38 | 15 | 100 | 2004 | Clase 2 | 10 años | 5 años
Destilación | U-19 | REPSOL | 3/4" | ANTORCHA | 3/4"-FL-19-0530-B4 | B4 | ASTM A-106 Gr. B | 80 | 3.91 | 150# | S-004 | 10"-FL-19-0906 | 0,7 | 220 | 3,5 | 280 | 2004 | Clase 2 | 10 años | 5 años
Destilación | U-19 | REPSOL | 3/4" | FLUIDO DE PROCESO | 3/4"-P-19-0532-B4 | B4 | ASTM A-106 Gr. B | 80 | 3.91 | 150# | 3"-GVB-19-0502 | S-005 | 5.4 | 38 | 15 | 100 | 2004 | Clase 2 | 10 años | 5 años
Destilación | U-19 | REPSOL | 3/4" | ANTORCHA | 3/4"-FL-19-0533-B4 | B4 | ASTM A-106 Gr. B | 80 | 3.91 | 150# | S-005 | 10"-FL-19-0906 | 0,7 | 220 | 3,5 | 280 | 2004 | Clase 2 | 10 años | 5 años
Destilación | U-19 | REPSOL | 3/4" | FLUIDO DE PROCESO | 3/4"-P-19-0535-B4 | B4 | ASTM A-106 Gr. B | 80 | 3.91 | 150# | 3"-GVB-19-0503 | S-006 | 5.6 | 38 | 15 | 100 | 2004 | Clase 2 | 10 años | 5 años
Destilación | U-19 | REPSOL | 3/4" | ANTORCHA | 3/4"-FL-19-0536-B4 | B4 | ASTM A-106 Gr. B | 80 | 3.91 | 150# | S-006 | 10"-FL-19-0906 | 0,7 | 220 | 3,5 | 280 | 2004 | Clase 2 | 10 años | 5 años
Destilación | U-19 | REPSOL | 3/4" | FLUIDO DE PROCESO | 3/4"-P-19-0540-B4 | B4 | ASTM A-106 Gr. B | 80 | 3.91 | 150# | 3"-SNA-19-0510 | S-011 | 5.6 | 38 | 15 | 100 | 2004 | Clase 2 | 10 años | 5 años
Destilación | U-19 | REPSOL | 3/4" | SODA GASTADA | 3/4"-SNa-19-0541-B2 | B2 | ASTM A-106 Gr. B | 80 | 3.91 | 150# | 1 1/2"-P-19-0505 | 3/4"-SNA-19-0341 | 5,6 | 38 | 15 | 100 | 2004 | Clase 2 | 10 años | 5 años
Destilación | U-19 | REPSOL | 3/4" | DRENAJE DE AGUAS ACEITOSAS | 3/4"-OS-19-0542-B1 | B1 | ASTM A-106 Gr. B | 80 | 3.91 | 150# | S-011 | DRENAJE OS | 0 | 38 | 3,5 | 100 | 2004 | Clase 2 | 10 años | 5 años
Destilación | U-19 | REPSOL | 3/4" | ANTORCHA | 3/4"-FL-19-0543-B4 | B4 | ASTM A-106 Gr. B | 80 | 3.91 | 150# | 2"-P-19-0505-B2 | 10"-FL-19-0906 | 0,7 | 220 | 3,5 | 280 | 2004 | Clase 2 | 10 años | 5 años
Destilación | U-19 | REPSOL | 3/4" | DRENAJE DE AGUAS ACEITOSAS | 3/4"-OS-19-0544-B4 | B4 | ASTM A-106 Gr. B | 80 | 3.91 | 150# | LI-006 | DRENAJE OS | 0 | 38 | 3,5 | 100 | 2004 | Clase 2 | 10 años | 5 años
Destilación | U-19 | REPSOL | 3" | GASOLINA DE VISBREAKING | 3"-GVB-19-0600-B4 | B4 | ASTM A-106 Gr. B | 40 | 5.49 | 150# | 3"-GVB-19-0503 | 3"-GVB-19-0602 | 5.6 | 38 | 15 | 100 | 2004 | Clase 2 | 10 años | 5 años
Destilación | U-19 | REPSOL | 3" | FLUIDO DE PROCESO | 3"-P-19-0601-B4 | B4 | ASTM A-106 Gr. B | 40 | 5.49 | 150# | 19D-5 | PSV-5 | 5.4 | 38 | 15 | 100 | 2004 | Clase 2 | 10 años | 5 años
Destilación | U-19 | REPSOL | 3" | GASOLINA DE VISBREAKING | 3"-GVB-19-0602-B4 | B4 | ASTM A-106 Gr. B | 40 | 5.49 | 150# | 19D-5 | L.B. | 5.6 | 38 | 15 | 100 | 2004 | Clase 2 | 10 años | 5 años
Destilación | U-19 | REPSOL | 3" | FLUIDO DE PROCESO | 3"-P-19-0603-B4 | B4 | ASTM A-106 Gr. B | 40 | 5.49 | 150# | 3"-GVB-19-0602 | L.B. | 8 | 38 | 9.8 | 100 | 2004 | Clase 2 | 10 años | 5 años
Destilación | U-19 | REPSOL | 2" | FLUIDO DE PROCESO | 2"-P-19-0604-B4 | B4 | ASTM A-106 Gr. B | 40 | 3.91 | 150# | 19D-5 | 1"-SNA-19-0618 | 5.6 | 38 | 15 | 100 | 2004 | Clase 2 | 10 años | 5 años
Destilación | U-19 | REPSOL | 1/2" | FLUIDO DE PROCESO | 1/2"- P -19-0605-B4 | B4 | ASTM A-53 Gr.B |  |  | 150# | 19P-7A/B | 3"-GVB-19-0602 | 6 | 28 | 15 | 60 | 2004 | Clase 2 | 10 años | 5 años | clase B4: especificacion no define TUBERIA por debajo de 0.75"
Destilación | U-19 | REPSOL | 3/4" | FLUIDO DE PROCESO | 3/4"-P-19-0606-B4 | B4 | ASTM A-106 Gr. B | 80 | 3.91 | 150# | SIST. DESACT. DE COBRE | 19P-7A/B | 0 | 28 | 3.5 | 60 | 2004 | Clase 2 | 10 años | 5 años
Destilación | U-19 | REPSOL | 1/2" | FLUIDO DE PROCESO | 1/2"- P -19-0607-B4 | B4 | ASTM A-53 Gr.B |  |  | 150# | 19P-3A/B | 3"-GVB-19-0602 | 6 | 28 | 15 | 60 | 2004 | Clase 2 | 10 años | 5 años | clase B4: especificacion no define TUBERIA por debajo de 0.75"
Destilación | U-19 | REPSOL | 3/4" | FLUIDO DE PROCESO | 3/4"-P-19-0608-B4 | B4 | ASTM A-106 Gr. B | 80 | 3.91 | 150# | 19D-9 | 19P-3A/B | 0 | 38 | 3.5 | 120 | 2004 | Clase 2 | 10 años | 5 años
Destilación | U-19 | REPSOL | 3/4" | FLUIDO DE PROCESO | 3/4"-P-19-0609-B4 | B4 | ASTM A-106 Gr. B | 80 | 3.91 | 150# | SISTEMA DE INHIBIDOR | 19D-9 | 0 | 38 | 3,5 | 120 | 2004 | Clase 2 | 10 años | 5 años
Destilación | U-19 | REPSOL | 3" | ANTORCHA | 3"-FL-19-0610-B4 | B4 | ASTM A-106 Gr. B | 40 | 5.49 | 150# | PSV-5 | 10"-FL-19-0906 | 0,7 | 220 | 3,5 | 280 | 2004 | Clase 2 | 10 años | 5 años
Destilación | U-19 | REPSOL | 3" | DRENAJE DE AGUAS ACEITOSAS | 3"-OS-19-0612-B4 | B4 | ASTM A-106 Gr. B | 40 | 5.49 | 150# | 3"-P-19-0503 | DRENAJE OS | 0 | 38 | 3.5 | 100 | 2004 | Clase 2 | 10 años | 5 años
Destilación | U-19 | REPSOL | 3/4" | DRENAJE DE AGUAS ACEITOSAS | 3/4"-OS-19-0613-B4 | B4 | ASTM A-106 Gr. B | 80 | 3.91 | 150# | 3/4"-SNA-19-0639 | 1 1/2"-OS-19-0614 | 0 | 38 | 3.5 | 100 | 2004 | Clase 2 | 10 años | 5 años
Destilación | U-19 | REPSOL | 1 1/2" | DRENAJE DE AGUAS ACEITOSAS | 1 1/2"- OS -19-0614-B4 | B4 | ASTM A-106 Gr. B | 80 | 5.08 | 150# | 1"-SNA-19-0618 | DRENAJE OS | 0 | 38 | 3.5 | 100 | 2004 | Clase 2 | 10 años | 5 años
Destilación | U-19 | REPSOL | 3/4" | DRENAJE DE AGUAS ACEITOSAS | 3/4"-OS-19-0615-B4 | B4 | ASTM A-106 Gr. B | 80 | 3.91 | 150# | 19D-9 | DRENAJE AQ | 0 | 30 | 3.5 | 60 | 2004 | Clase 2 | 10 años | 5 años
Destilación | U-19 | REPSOL | 2" | DRENAJE DE AGUAS ACEITOSAS | 2"-OS-19-0616-B4 | B4 | ASTM A-106 Gr. B | 40 | 3.91 | 150# | 3/4"-P-19-0608 | DRENAJE AQ | 0 | 30 | 3.5 | 60 | 2004 | Clase 2 | 10 años | 5 años
Destilación | U-19 | REPSOL | 3/4" | DESCARGA A LA ATMÓSFERA | 3/4"-ATM-19-0617-B4 | B4 | ASTM A-106 Gr. B | 80 | 3.91 | 150# | 19D-9 | ATM | 0 | 30 | ATM | 60 | 2004 | Clase 2 | 10 años | 5 años
Destilación | U-19 | REPSOL | 1" | SODA GASTADA | 1"-SNa-19-0618-B4 | B4 | ASTM A-106 Gr. B | 80 | 4.55 | 150# | 19D-5 | 1 1/2"-SNA-19-0316 | 5.6 | 38 | 15 | 100 | 2004 | Clase 2 | 10 años | 5 años
Destilación | U-19 | REPSOL | 3/4" | FLUIDO DE PROCESO | 3/4"-P-19-0620-B4 | B4 | ASTM A-106 Gr. B | 80 | 3.91 | 150# | 3"-GVB-19-0602 | S-007 | 5.6 | 38 | 15 | 100 | 2004 | Clase 2 | 10 años | 5 años
Destilación | U-19 | REPSOL | 3/4" | ANTORCHA | 3/4"-FL-19-0621-B4 | B4 | ASTM A-106 Gr. B | 80 | 3.91 | 150# | S-007 | 3"-FL-19-0610 | 0,7 | 220 | 3,5 | 280 | 2004 | Clase 2 | 10 años | 5 años
Destilación | U-19 | REPSOL | 3/4" | DESCARGA A LA ATMÓSFERA | 3/4"-ATM-19-0637-B4 | B4 | ASTM A-106 Gr. B | 80 | 3.91 | 150# | SIST. DESACT. DE COBRE | ATM | 0 | 30 | ATM | 60 | 2004 | Clase 2 | 10 años | 5 años
Destilación | U-19 | REPSOL | 3/4" | FLUIDO DE PROCESO | 3/4"-P-19-0638-B4 | B4 | ASTM A-106 Gr. B | 80 | 3.91 | 150# | SISTEMA DE INHIBIDOR | 19D-9 | 0 | 38 | 3,5 | 120 | 2004 | Clase 2 | 10 años | 5 años
Destilación | U-19 | REPSOL | 3/4" | SODA GASTADA | 3/4"-SNa-19-0639-B2 | B2 | ASTM A-106 Gr. B | 80 | 3.91 | 150# | 1 1/2"-P-19-0604 | 3/4"-SNA-19-0541 | 5,4 | 38 | 15 | 100 | 2004 | Clase 2 | 10 años | 5 años
Destilación | U-19 | REPSOL | 3/4" | ANTORCHA | 3/4"-FL-19-0640-B4 | B4 | ASTM A-106 Gr. B | 80 | 3.91 | 150# | 2"-19-FL-0640-B4 | 10"-FL-19-0906 | 0,7 | 220 | 3,5 | 280 | 2004 | Clase 2 | 10 años | 5 años
Destilación | U-19 | REPSOL | 3/4" | DRENAJE DE AGUAS ACEITOSAS | 3/4"-OS-19-0641-B4 | B4 | ASTM A-106 Gr. B | 80 | 3.91 | 150# | LI-007 | 3/4"-OS-19-0613 | 0 | 38 | 3,5 | 100 | 2004 | Clase 2 | 10 años | 5 años
Destilación | U-19 | REPSOL | 1" | FLUIDO DE PROCESO | 1"-P-19-0700-B1 | B1 | ASTM A-106 Gr. B | 80 | 4.55 | 150# | 1"-P-19-0100 | 19D-6 | 8.6 | 28 | 11.7 | 70 | 2004 | Clase 2 | 10 años | 5 años
Destilación | U-19 | REPSOL | 1 1/2" | FLUIDO DE PROCESO | 1 1/2"- P -19-0701-B4 | B4 | ASTM A-106 Gr. B | 80 | 5.08 | 150# | 19D-6 | PSV-7 | 5 | 38 | 10 | 66 | 2004 | Clase 2 | 10 años | 5 años
Destilación | U-19 | REPSOL | 3/4" | FLUIDO DE PROCESO | 3/4"-P-19-0702-B4 | B4 | ASTM A-106 Gr. B | 80 | 3.91 | 150# | 19D-6 | 1 1/2"-SNA-19-0316 | 5 | 38 | 10 | 66 | 2004 | Clase 2 | 10 años | 5 años
Destilación | U-19 | REPSOL | 3" | SODA CAUSTICA FRESCA | 3"-Na-19-0703-B4 | B4 | ASTM A-106 Gr. B | 40 | 5.49 | 150# | 19C-2 | 19D-7 | 3.6 | 57 | 10.4 | 100 | 2004 | Clase 2 | 10 años | 5 años
Destilación | U-19 | REPSOL | 2" | SODA GASTADA | 2"-SNa-19-0708-B4-H | B4 | ASTM A-106 Gr. B | 40 | 3.91 | 150# | 19E-1 | 19C-2 | 4.6 | 52 | 16.8 | 100 | 2004 | Clase 2 | 10 años | 5 años
Destilación | U-19 | REPSOL | 1 1/2" | SODA GASTADA | 1 1/2"-SNa-19-0709-B2 | B2 | ASTM A-106 Gr. B | 80 | 5.08 | 150# | 19P-5A/B | 19C-1 | 9.2 | 38 | 16 | 100 | 2004 | Clase 2 | 10 años | 5 años
Destilación | U-19 | REPSOL | 1 1/2" | SODA GASTADA | 1 1/2"-SNa-19-0710-B4 | B4 | ASTM A-106 Gr. B | 80 | 5.08 | 150# | 2"-NA-19-0709 | 1 1/2"-SNA-19-0316 | 9.2 | 38 | 16 | 100 | 2004 | Clase 2 | 10 años | 5 años
Destilación | U-19 | REPSOL | 1 1/2" | DRENAJE DE AGUAS ACEITOSAS | 1 1/2"- OS -19-0713-B1-P | B1 | ASTM A-106 Gr. B | 80 | 5.08 | 150# | 19E-1 | DRENAJE OS | 2 | 138 | 5.6 | 165 | 2004 | Clase 2 | 10 años | 5 años
Destilación | U-19 | REPSOL | 2" | DRENAJE DE AGUAS ACEITOSAS | 2"-OS-19-0714-B4 | B4 | ASTM A-106 Gr. B | 40 | 3.91 | 150# | PSV-7 | DRENAJE AQ | 0 | 30 | 3.5 | 60 | 2004 | Clase 2 | 10 años | 5 años
Destilación | U-19 | REPSOL | 2" | DRENAJE DE AGUAS ACEITOSAS | 2"-OS-19-0716-B4 | B4 | ASTM A-106 Gr. B | 40 | 3.91 | 150# | 2"-P-19-0719 | DRENAJE OS | 0 | 38 | 3.5 | 100 | 2004 | Clase 2 | 10 años | 5 años
Destilación | U-19 | REPSOL | 2" | FLUIDO DE PROCESO | 2"-P-19-0719-B2 | B2 | ASTM A-106 Gr. B | 80 | 5.54 | 150# | 19C-2 | 3"-SNA-19-0800 | 3,6 | 57 | 10,4 | 100 | 2004 | Clase 2 | 10 años | 5 años
Destilación | U-19 | REPSOL | 3" | SODA GASTADA | 3"-SNa-19-0800-B2 | B2 | ASTM A-106 Gr. B | 40 | 5.49 | 150# | 19D-7 | 19P-5A/B | 3.5 | 57 | 10 | 100 | 2004 | Clase 2 | 10 años | 5 años
Destilación | U-19 | REPSOL | 2" | DISULFUROS LIQUIDOS | 2"-LD-19-0801-B4 | B4 | ASTM A-106 Gr. B | 40 | 3.91 | 150# | 3"-LD-19-0802 | 19D-7 | 3.5 | 57 | 10 | 100 | 2004 | Clase 2 | 10 años | 5 años
Destilación | U-19 | REPSOL | 3" | DISULFUROS LIQUIDOS | 3"-LD-19-0802-B4 | B4 | ASTM A-106 Gr. B | 40 | 5.49 | 150# | 19D-7 | 4"-P-19-0803 | 3.5 | 57 | 10 | 100 | 2004 | Clase 2 | 10 años | 5 años
Destilación | U-19 | REPSOL | 4" | FLUIDO DE PROCESO | 4"-P-19-0803-B4 | B4 | ASTM A-106 Gr. B | 40 | 6.02 | 150# | 19D-7 | PSV-6 | 3.5 | 57 | 10 | 100 | 2004 | Clase 2 | 10 años | 5 años
Destilación | U-19 | REPSOL | 2" | DISULFUROS LIQUIDOS | 2"-LD-19-0804-B4 | B4 | ASTM A-106 Gr. B | 40 | 3.91 | 150# | 19D-7 | 19D-7 | 3.5 | 57 | 10 | 100 | 2004 | Clase 2 | 10 años | 5 años
Destilación | U-19 | REPSOL | 2" | FLUIDO DE PROCESO | 2"-P-19-0805-B4 | B4 | ASTM A-106 Gr. B | 40 | 3.91 | 150# | 19D-7 | L.B. | 3.5 | 57 | 10 | 100 | 2004 | Clase 2 | 10 años | 5 años
Destilación | U-19 | REPSOL | 1" | FLUIDO DE PROCESO | 1"-P-19-0806-B4 | B4 | ASTM A-106 Gr. B | 80 | 4.55 | 150# | 2"-P-19-0805 | 19D-8 | 3.5 | 57 | 10 | 100 | 2004 | Clase 2 | 10 años | 5 años
Destilación | U-19 | REPSOL | 2" | FLUIDO DE PROCESO | 2"-P-19-0807-B4 | B4 | ASTM A-106 Gr. B | 40 | 3.91 | 150# | 19D-8 | 19K-5 | 3.5 | 57 | 10 | 100 | 2004 | Clase 2 | 10 años | 5 años
Destilación | U-19 | REPSOL | 1" | DISULFUROS LIQUIDOS | 1"-LD-19-0808-B4 | B4 | ASTM A-106 Gr. B | 80 | 4.55 | 150# | 3"-LD-19-0802 | LB | 3,8 | 38 | 10 | 100 | 2004 | Clase 2 | 10 años | 5 años
Destilación | U-19 | REPSOL | 3/4" | FLUIDO DE PROCESO | 3/4"-P-19-0809-B4 | B4 | ASTM A-106 Gr. B | 80 | 3.91 | 150# | 3"-SNA-19-0800 | S-009 | 3.5 | 57 | 15 | 100 | 2004 | Clase 2 | 10 años | 5 años
Destilación | U-19 | REPSOL | 4" | ANTORCHA | 4"-FL-19-0811-B4 | B4 | ASTM A-106 Gr. B | 40 | 6.02 | 150# | PSV-006 | 10"-FL-19-0906 | 0,7 | 220 | 3,5 | 280 | 2004 | Clase 2 | 10 años | 5 años
Destilación | U-19 | REPSOL | 1 1/2" | DRENAJE DE AGUAS ACEITOSAS | 1 1/2"- OS -19-0820-B4 | B4 | ASTM A-106 Gr. B | 80 | 5.08 | 150# | 2"-LD-19-0801 | DRENAJE OS | 0 | 38 | 3.5 | 100 | 2004 | Clase 2 | 10 años | 5 años
Destilación | U-19 | REPSOL | 2" | DRENAJE DE AGUAS ACEITOSAS | 2"-OS-19-0821-B4 | B4 | ASTM A-106 Gr. B | 40 | 3.91 | 150# | 3"-SNA-19-0800 | DRENAJE OS | 0 | 38 | 3.5 | 100 | 2004 | Clase 2 | 10 años | 5 años
Destilación | U-19 | REPSOL | 1 1/2" | DRENAJE DE AGUAS ACEITOSAS | 1 1/2"- OS -19-0822-B4 | B4 | ASTM A-106 Gr. B | 80 | 5.08 | 150# | 2"-LD-19-0804 | DRENAJE OS | 0 | 38 | 3.5 | 100 | 2004 | Clase 2 | 10 años | 5 años
Destilación | U-19 | REPSOL | 1" | DRENAJE DE AGUAS ACEITOSAS | 1"-OS-19-0823-B4 | B4 | ASTM A-106 Gr. B | 80 | 4.55 | 150# | 19K-5 | DRENAJE OS | 0 | 38 | 3.5 | 100 | 2004 | Clase 2 | 10 años | 5 años
Destilación | U-19 | REPSOL | 2" | DRENAJE DE AGUAS ACEITOSAS | 2"-OS-19-0824-B4 | B4 | ASTM A-106 Gr. B | 40 | 3.91 | 150# | 19D-8 | DRENAJE OS | 0 | 38 | 3.5 | 100 | 2004 | Clase 2 | 10 años | 5 años
Destilación | U-19 | REPSOL | 2" | DRENAJE DE AGUAS ACEITOSAS | 2"-OS-19-0825-B4 | B4 | ASTM A-106 Gr. B | 40 | 3.91 | 150# | 2"-OS-19-0824 | DRENAJE OS | 0 | 38 | 3.5 | 100 | 2004 | Clase 2 | 10 años | 5 años
Destilación | U-19 | REPSOL | 3/4" | DRENAJE DE AGUAS ACEITOSAS | 3/4"-OS-19-0826-B1 | B1 | ASTM A-106 Gr. B | 80 | 3.91 | 150# | S-009 | DRENAJE OS | 0 | 38 | 3.5 | 100 | 2004 | Clase 2 | 10 años | 5 años
Destilación | U-19 | REPSOL | 3/4" | FLUIDO DE PROCESO | 3/4"-P-19-0827-B4 | B4 | ASTM A-106 Gr. B | 80 | 3.91 | 150# | 1"-LD-19-0808 | S-012 | 3.8 | 38 | 15 | 100 | 2004 | Clase 2 | 10 años | 5 años
Destilación | U-19 | REPSOL | 3/4" | DRENAJE DE AGUAS ACEITOSAS | 3/4"-OS-19-0828-B1 | B1 | ASTM A-106 Gr. B | 80 | 3.91 | 150# | S-012 | DRENAJE OS | 0 | 38 | 3.5 | 100 | 2004 | Clase 2 | 10 años | 5 años
Destilación | U-19 | REPSOL | 3/4" | FLUIDO DE PROCESO | 3/4"-P-19-0829-B4 | B4 | ASTM A-106 Gr. B | 80 | 3.91 | 150# | 2"-P-19-0805 | S-013 | 3.5 | 57 | 15 | 100 | 2004 | Clase 2 | 10 años | 5 años
Destilación | U-19 | REPSOL | 3/4" | DRENAJE DE AGUAS ACEITOSAS | 3/4"-OS-19-0830-B1 | B1 | ASTM A-106 Gr. B | 80 | 3.91 | 150# | S-013 | DRENAJE OS | 0 | 38 | 3.5 | 100 | 2004 | Clase 2 | 10 años | 5 años
Destilación | U-19 | REPSOL | 3/4" | FLUIDO DE PROCESO | 3/4"-P-19-0831-B4 | B4 | ASTM A-106 Gr. B | 80 | 3.91 | 150# | 2"-P-19-0805 | S-014 | 0.6 | 57 | 15 | 100 | 2004 | Clase 2 | 10 años | 5 años
Destilación | U-19 | REPSOL | 3/4" | DRENAJE DE AGUAS ACEITOSAS | 3/4"-OS-19-0832-B1 | B1 | ASTM A-106 Gr. B | 80 | 3.91 | 150# | S-014 | DRENAJE OS | 0 | 38 | 3.5 | 100 | 2004 | Clase 2 | 10 años | 5 años
Destilación | U-19 | REPSOL | 3/4" | DRENAJE DE AGUAS ACEITOSAS | 3/4"-OS-19-0833-B4 | B4 | ASTM A-106 Gr. B | 80 | 3.91 | 150# | LI-012B | DRENAJE OS | 0 | 38 | 3.5 | 100 | 2004 | Clase 2 | 10 años | 5 años
Destilación | U-19 | REPSOL | 3/4" | DRENAJE DE AGUAS ACEITOSAS | 3/4"-OS-19-0834-B4 | B4 | ASTM A-106 Gr. B | 80 | 3.91 | 150# | LI-011 | DRENAJE OS | 0 | 38 | 3.5 | 100 | 2004 | Clase 2 | 10 años | 5 años
Destilación | U-19 | REPSOL | 3/4" | DRENAJE DE AGUAS ACEITOSAS | 3/4"-OS-19-0835-B4 | B4 | ASTM A-106 Gr. B | 80 | 3.91 | 150# | LI-009 | DRENAJE OS | 0 | 38 | 3.5 | 100 | 2004 | Clase 2 | 10 años | 5 años
Destilación | U-19 | REPSOL | 1" | FUEL GAS | 1"-FG-19-0901-B4-ST | B4 | ASTM A-106 Gr. B | 80 | 4.55 | 150# | 2"-FG-19-0913 | 2"-P-19-0805 | 2.3 | 38 | 3.5 | 70 | 2004 | Clase 2 | 10 años | 5 años
Destilación | U-19 | REPSOL | 1" | FUEL GAS DE AMINAS | 1"-FGA-19-0902-B4 | B4 | ASTM A-106 Gr. B | 80 | 4.55 | 150# | 2"-FGA-19-0914 | 1"-FG-19-0901 | 12 | 54 | 14.3 | 120 | 2004 | Clase 2 | 10 años | 5 años
Destilación | U-19 | REPSOL | 2" | FLUIDO DE PROCESO | 2"-P-19-0903-B4 | B4 | ASTM A-106 Gr. B | 40 | 3.91 | 150# | 19D-11 | 19P-8A/B | 0,2 | 220 | 3,5 | 280 | 2004 | Clase 2 | 10 años | 5 años
Destilación | U-19 | REPSOL | 1 1/2" | FLUIDO DE PROCESO | 1 1/2"- P -19-0904-B4 | B4 | ASTM A-106 Gr. B | 80 | 5.08 | 150# | 19P-8A/B | LB | 6 | 110 | 9,6 | 150 | 2004 | Clase 2 | 10 años | 5 años
Destilación | U-19 | REPSOL | 10" | ANTORCHA | 10"-FL-19-0906-B4 | B4 | ASTM A-106 Gr. B | 20 | 6.35 | 150# | 10"-FL-19-0906 | 19D-11 | 0,7 | 220 | 3,5 | 280 | 2004 | Clase 2 | 10 años | 5 años
Destilación | U-19 | REPSOL | 3/4" | DRENAJE DE AGUAS ACEITOSAS | 3/4"-OS-19-0908-B4 | B4 | ASTM A-106 Gr. B | 80 | 3.91 | 150# | 19D-11 | DRENAJE OS | 0 | 38 | 3.5 | 100 | 2004 | Clase 2 | 10 años | 5 años
Destilación | U-19 | REPSOL | 2" | DRENAJE DE AGUAS ACEITOSAS | 2"-OS-19-0909-B4 | B4 | ASTM A-106 Gr. B | 40 | 3.91 | 150# | 19D-11 | DRENAJE OS | 0 | 38 | 3.5 | 100 | 2004 | Clase 2 | 10 años | 5 años
Destilación | U-19 | REPSOL | 2" | AIRE DE INSTRUMENTACIÓN | 2"-IA-19-0910-B13 | B13 | ASTM A-53 B TP S | 80 | 5.54 | 150# | VB | 2"-IA-19-0910 | 9,5 | 30 | 11,9 | 60 | 2004 | Clase 4 | 15 años (spot) | 15 años (spot)
Destilación | U-19 | REPSOL | 2" | AIRE DE PLANTA | 2"-PA-19-0911-B1 | B1 | ASTM A-106 Gr. B | 40 | 3.91 | 150# | VB | 2"-PA-19-0911 | 6.6 | 30 | 8.8 | 60 | 2004 | Clase 4 | 15 años (spot) | 15 años (spot)
Destilación | U-19 | REPSOL | 2" | NITRÓGENO | 2"-N2-19-0912-B1 | B1 | ASTM A-106 Gr. B | 40 | 3.91 | 150# | VB | 2"-N2-19-0912 | 7 | 30 | 10 | 70 | 2004 | Clase 4 | 15 años (spot) | 15 años (spot)
Destilación | U-19 | REPSOL | 2" | FUEL GAS | 2"-FG-19-0913-B4-ST | B4 | ASTM A-106 Gr. B | 40 | 3.91 | 150# | VB | 2"-FG-19-0913 | 2.3 | 38 | 3.5 | 70 | 2004 | Clase 2 | 10 años | 5 años
Destilación | U-19 | REPSOL | 2" | FUEL GAS DE AMINAS | 2"-FGA-19-0914-B4-ST | B4 | ASTM A-106 Gr. B | 40 | 3.91 | 150# | LB | 2"-FGA-19-0914 | 12 | 54 | 14.3 | 120 | 2004 | Clase 2 | 10 años | 5 años
Destilación | U-19 | REPSOL | 10" | ANTORCHA | 10"-FL-19-0915-B4 | B4 | ASTM A-106 Gr. B | 20 | 6.35 | 150# | 19D-11 | 16"-FL-24-2601-B4 | 0,7 | 220 | 3,5 | 280 | 2004 | Clase 2 | 10 años | 5 años
Destilación | U-19 | REPSOL | 3/4" | DRENAJE DE AGUAS ACEITOSAS | 3/4"-OS-19-0916-B4 | B4 | ASTM A-106 Gr. B | 80 | 3.91 | 150# | 1 1/2"-P-19-0904 | DRENAJE OS | 0 | 38 | 3.5 | 100 | 2004 | Clase 2 | 10 años | 5 años
Destilación | U-19 | REPSOL | 3/4" | DRENAJE DE AGUAS ACEITOSAS | 3/4"-OS-19-0917-B4 | B4 | ASTM A-106 Gr. B | 80 | 3.91 | 150# | 1 1/2"-P-19-0903 | DRENAJE OS | 0 | 38 | 3.5 | 100 | 2004 | Clase 2 | 10 años | 5 años
Destilación | U-19 | REPSOL | 3/4" | DRENAJE DE AGUAS ACEITOSAS | 3/4"-OS-19-0918-B4 | B4 | ASTM A-106 Gr. B | 80 | 3.91 | 150# | 1 1/2"-P-19-0904 | DRENAJE OS | 0 | 38 | 3.5 | 100 | 2004 | Clase 2 | 10 años | 5 años
Destilación | U-19 | REPSOL | 3/4" | DRENAJE DE AGUAS ACEITOSAS | 3/4"-OS-19-0919-B4 | B4 | ASTM A-106 Gr. B | 80 | 3.91 | 150# | 1 1/2"-P-19-0903 | DRENAJE OS | 0 | 38 | 3.5 | 100 | 2004 | Clase 2 | 10 años | 5 años
Destilación | U-19 | REPSOL | 2" | FLUIDO DE PROCESO | 2"-P-19-0920-B4 | B4 | ASTM A-106 Gr. B | 40 | 3.91 | 150# | 19D-11 | 19D-11 | 0,2 | 220 | 3,5 | 280 | 2004 | Clase 2 | 10 años | 5 años
Destilación | U-19 | REPSOL | 1" | NITRÓGENO | 1"-N2-19-0921-B1 | B1 | ASTM A-106 Gr. B | 80 | 4.55 | 150# | 2"-N-19-0912 | 10"-FL-19-0906 | 7 | 30 | 10 | 70 | 2004 | Clase 4 | 15 años (spot) | 15 años (spot)
Destilación | U-19 | REPSOL | 1" | FUEL GAS | 1"-FG-19-0922-B4 | B4 | ASTM A-106 Gr. B | 80 | 4.55 | 150# | 2"-FG-19-0913 | 10"-FL-19-0906 | 2.3 | 38 | 3.5 | 70 | 2004 | Clase 2 | 10 años | 5 años
Destilación | U-19 | REPSOL | 3/4" | AIRE DE PLANTA | 3/4"-PA-19-0923-B1 | B1 | ASTM A-106 Gr. B | 80 | 3.91 | 150# | 2"-PA-19-0911 | ESTACION DE SERVICIO 1 | 6.6 | 30 | 8.8 | 60 | 2004 | Clase 4 | 15 años (spot) | 15 años (spot)
Destilación | U-19 | REPSOL | 3/4" | AIRE DE PLANTA | 3/4"-PA-19-0924-B1 | B1 | ASTM A-106 Gr. B | 80 | 3.91 | 150# | 2"-PA-19-0911 | ESTACION DE SERVICIO 2 | 6.6 | 30 | 8.8 | 60 | 2004 | Clase 4 | 15 años (spot) | 15 años (spot)
Destilación | U-19 | REPSOL | 3/4" | AIRE DE PLANTA | 3/4"-PA-19-0925-B1 | B1 | ASTM A-106 Gr. B | 80 | 3.91 | 150# | 2"-PA-19-0914 | ESTACION DE SERVICIO 3 | 6.6 | 30 | 8.8 | 60 | 2004 | Clase 4 | 15 años (spot) | 15 años (spot)
Destilación | U-19 | REPSOL | 3/4" | NITRÓGENO | 3/4"-N2-19-0926-B1 | B1 | ASTM A-106 Gr. B | 80 | 3.91 | 150# | 2"-N2-19-0912 | ESTACION DE SERVICIO 1 | 7 | 30 | 10 | 70 | 2004 | Clase 4 | 15 años (spot) | 15 años (spot)
Destilación | U-19 | REPSOL | 3/4" | NITRÓGENO | 3/4"-N2-19-0927-B1 | B1 | ASTM A-106 Gr. B | 80 | 3.91 | 150# | 2"-N2-19-0912 | ESTACION DE SERVICIO 2 | 7 | 30 | 10 | 70 | 2004 | Clase 4 | 15 años (spot) | 15 años (spot)
Destilación | U-19 | REPSOL | 3/4" | NITRÓGENO | 3/4"-N2-19-0928-B1 | B1 | ASTM A-106 Gr. B | 80 | 3.91 | 150# | 2"-N2-19-0912 | ESTACION DE SERVICIO 3 | 7 | 30 | 10 | 70 | 2004 | Clase 4 | 15 años (spot) | 15 años (spot)
Destilación | U-19 | REPSOL | 3/4" | DRENAJE DE AGUAS ACEITOSAS | 3/4"-OS-19-0929-B4 | B4 | ASTM A-106 Gr. B | 80 | 3.91 | 150# | LI-022 | DRENAJE OS | 0 | 38 | 3.5 | 100 | 2004 | Clase 2 | 10 años | 5 años
Destilación | U-19 | REPSOL | 2" | VAPOR DE BAJA DE PRESIÓN LS | 2"-LS-19-1000-B1-H | B1 | ASTM A-106 Gr. B | 40 | 3.91 | 150# | 2"-LS-19-1008 | 19D-1 | 2 | 138 | 3 | 232 | 2004 | Clase 4 | 15 años (spot) | 15 años (spot)
Destilación | U-19 | REPSOL | 2" | VAPOR DE BAJA DE PRESIÓN LS | 2"-LS-19-1001-B1-H | B1 | ASTM A-106 Gr. B | 40 | 3.91 | 150# | 4"-LS-19-1011 | 19C-1 | 2 | 138 | 3 | 232 | 2004 | Clase 4 | 15 años (spot) | 15 años (spot)
Destilación | U-19 | REPSOL | 1 1/2" | VAPOR DE BAJA DE PRESIÓN LS | 1 1/2"- LS -19-1002-B1-H | B1 | ASTM A-106 Gr. B | 80 | 5.08 | 150# | 4"-LS-19-1011 | 19J-2 | 2 | 138 | 3 | 232 | 2004 | Clase 4 | 15 años (spot) | 15 años (spot)
Destilación | U-19 | REPSOL | 2" | VAPOR DE BAJA DE PRESIÓN LS | 2"-LS-19-1003-B1-H | B1 | ASTM A-106 Gr. B | 40 | 3.91 | 150# | 4"-LS-19-1011 | 19D-4 | 2 | 138 | 3 | 232 | 2004 | Clase 4 | 15 años (spot) | 15 años (spot)
Destilación | U-19 | REPSOL | 2" | VAPOR DE BAJA DE PRESIÓN LS | 2"-LS-19-1004-B1-H | B1 | ASTM A-106 Gr. B | 40 | 3.91 | 150# | 4"-LS-19-1011 | 19D-5 | 2 | 138 | 3 | 232 | 2004 | Clase 4 | 15 años (spot) | 15 años (spot)
Destilación | U-19 | REPSOL | 1 1/2" | VAPOR DE BAJA DE PRESIÓN LS | 1 1/2"- LS -19-1005-B1-H | B1 | ASTM A-106 Gr. B | 80 | 5.08 | 150# | 2"-LS-19-1009 | 19E-1 | 2 | 138 | 3 | 232 | 2004 | Clase 4 | 15 años (spot) | 15 años (spot)
Destilación | U-19 | REPSOL | 2" | VAPOR DE BAJA DE PRESIÓN LS | 2"-LS-19-1006-B1-H | B1 | ASTM A-106 Gr. B | 40 | 3.91 | 150# | 2"-LS-19-1007 | 19C-2 | 2 | 138 | 3 | 232 | 2004 | Clase 4 | 15 años (spot) | 15 años (spot)
Destilación | U-19 | REPSOL | 2" | VAPOR DE BAJA DE PRESIÓN LS | 2"-LS-19-1007-B1-H | B1 | ASTM A-106 Gr. B | 40 | 3.91 | 150# | 4"-LS-19-1011 | 19D-7 | 2 | 138 | 3 | 232 | 2004 | Clase 4 | 15 años (spot) | 15 años (spot)
Destilación | U-19 | REPSOL | 2" | VAPOR DE BAJA DE PRESIÓN LS | 2"-LS-19-1008-B1-H | B1 | ASTM A-106 Gr. B | 40 | 3.91 | 150# | 4"-LS-19-1011 | 19D-2 | 2 | 138 | 3 | 232 | 2004 | Clase 4 | 15 años (spot) | 15 años (spot)
Destilación | U-19 | REPSOL | 2" | VAPOR DE BAJA DE PRESIÓN LS | 2"-LS-19-1009-B1-H | B1 | ASTM A-106 Gr. B | 40 | 3.91 | 150# | 4"-LS-19-1011 | 19D-11 | 2 | 138 | 3 | 232 | 2004 | Clase 4 | 15 años (spot) | 15 años (spot)
Destilación | U-19 | REPSOL | 4" | VAPOR DE BAJA DE PRESIÓN LS | 4"-LS-19-1011-B1-H | B1 | ASTM A-106 Gr. B | 40 | 6.02 | 150# | 12"-LS-24-2205 | 4"-LS-19-1011 | 2 | 138 | 3 | 232 | 2004 | Clase 4 | 15 años (spot) | 15 años (spot)
Destilación | U-19 | REPSOL | 2" | AGUA DESMINERALIZADA OSMOTIZADA | 2"-TW-19-1013-SXB48 | SXB48 | ASTM A-312 Tp. 316 | 10S | 2.77 | 150# | LB | 2"-TW-19-1013 | 5,1 | 50 | 10 | 100 | 2004 | Clase 4 | 15 años (spot) | 15 años (spot)
Destilación | U-19 | REPSOL | 2" | AGUA FRESCA DE SERVICIO O DE PLANTA | 2"-RW-19-1014-B1 | B1 | ASTM A-106 Gr. B | 40 | 3.91 | 150# | VB | 2"-RW-19-1014 | 5,3 | 20 | 7,7 | 30 | 2004 | Clase 4 | 15 años (spot) | 15 años (spot)
Destilación | U-19 | REPSOL | 2" | AGUA DE REFRIGERACIÓN | 2"-CWS-19-1015-B1 | B1 | ASTM A-106 Gr. B | 40 | 3.91 | 150# | 8"-CWS-24-2501-B1 | 2"-CWS-19-1015-B1 | 4 | 29 | 7.7 | 120 | 2004 | Clase 4 | 15 años (spot) | 15 años (spot)
Destilación | U-19 | REPSOL | 2" | AGUA DE REFRIGERACIÓN | 2"-CWR-19-1016-B1 | B1 | ASTM A-106 Gr. B | 40 | 3.91 | 150# | 2"-CWR-19-1016-B1 | 8"-CWR-24-2502-B1 | 2 | 40 | 7.7 | 77 | 2004 | Clase 4 | 15 años (spot) | 15 años (spot)
Destilación | U-19 | REPSOL | 1" | AGUA DE REFRIGERACIÓN | 1"-CWS-19-1017-B1 | B1 | ASTM A-106 Gr. B | 80 | 4.55 | 150# | 2"-CWS-19-1015-B1 | 19G-1A/B | 4 | 29 | 7.7 | 120 | 2004 | Clase 4 | 15 años (spot) | 15 años (spot)
Destilación | U-19 | REPSOL | 1 1/2" | AGUA DE REFRIGERACIÓN | 1 1/2"- CWR -19-1018-B1 | B1 | ASTM A-106 Gr. B | 80 | 5.08 | 150# | 19G-1A/B | 2"-CWR-19-1016-B1 | 2 | 40 | 7.7 | 77 | 2004 | Clase 4 | 15 años (spot) | 15 años (spot)
Destilación | U-19 | REPSOL | 1 1/2" | AGUA DESMINERALIZADA OSMOTIZADA | 1 1/2"- TW -19-1019-SXB48 | SXB48 | ASTM A-312 Tp. 316 | 40S | 3.68 | 150# | 2"-TW-19-1013 | 19D-10 | 5,1 | 50 | 10 | 150 | 2004 | Clase 4 | 15 años (spot) | 15 años (spot)
Destilación | U-19 | REPSOL | 3/4" | AGUA FRESCA DE SERVICIO O DE PLANTA | 3/4"-RW-19-1020-B1 | B1 | ASTM A-106 Gr. B | 80 | 3.91 | 150# | 2"-RW-19-1014 | ESTACION DE SERVICIO 1 | 5,3 | 20 | 7,7 | 30 | 2004 | Clase 4 | 15 años (spot) | 15 años (spot)
Destilación | U-19 | REPSOL | 3/4" | AGUA FRESCA DE SERVICIO O DE PLANTA | 3/4"-RW-19-1021-B1 | B1 | ASTM A-106 Gr. B | 80 | 3.91 | 150# | 2"-RW-19-1014 | ESTACION DE SERVICIO 2 | 5,3 | 20 | 7,7 | 30 | 2004 | Clase 4 | 15 años (spot) | 15 años (spot)
Destilación | U-19 | REPSOL | 1" | AGUA FRESCA DE SERVICIO O DE PLANTA | 1"-RW-19-1022-B1 | B1 | ASTM A-106 Gr. B | 80 | 4.55 | 150# | 2"-RW-19-1014 | ESTACION DE SERVICIO 3 | 5,3 | 20 | 7,7 | 30 | 2004 | Clase 4 | 15 años (spot) | 15 años (spot)
Destilación | U-19 | REPSOL | 1" | VAPOR DE BAJA DE PRESIÓN LS | 1"-LS-19-1023-B1-H | B1 | ASTM A-106 Gr. B | 80 | 4.55 | 150# | 4"-LS-19-1011 | ESTACIÓN DE SERVICIO 1 | 2 | 138 | 3 | 232 | 2004 | Clase 4 | 15 años (spot) | 15 años (spot)
Destilación | U-19 | REPSOL | 1" | VAPOR DE BAJA DE PRESIÓN LS | 1"-LS-19-1024-B1-H | B1 | ASTM A-106 Gr. B | 80 | 4.55 | 150# | 4"-LS-19-1011 | ESTACIÓN DE SERVICIO 2 | 2 | 138 | 3 | 232 | 2004 | Clase 4 | 15 años (spot) | 15 años (spot)
Destilación | U-19 | REPSOL | 1" | VAPOR DE BAJA DE PRESIÓN LS | 1"-LS-19-1025-B1-H | B1 | ASTM A-106 Gr. B | 80 | 4.55 | 150# | 4"-LS-19-1011 | ESTACIÓN DE SERVICIO 3 | 2 | 138 | 3 | 232 | 2004 | Clase 4 | 15 años (spot) | 15 años (spot)
Destilación | U-19 | REPSOL | 3/4" | VAPOR DE BAJA DE PRESIÓN LS | 3/4"-LS-19-1026-B1-H | B1 | ASTM A-106 Gr. B | 80 | 3.91 | 150# | 4"-LS-19-1011 | ST-001 | 2 | 138 | 3 | 232 | 2004 | Clase 4 | 15 años (spot) | 15 años (spot)
Destilación | U-19 | REPSOL | 3/4" | AGUA FRESCA DE SERVICIO O DE PLANTA | 3/4"-RW-19-1028-B1 | B1 | ASTM A-106 Gr. B | 80 | 3.91 | 150# | 2"-RW-19-1014 | 19P-2A/B | 5,3 | 20 | 7,7 | 30 | 2004 | Clase 4 | 15 años (spot) | 15 años (spot)
Destilación | U-19 | REPSOL | 3/4" | AGUA FRESCA DE SERVICIO O DE PLANTA | 3/4"-RW-19-1029-B1 | B1 | ASTM A-106 Gr. B | 80 | 3.91 | 150# | 2"-RW-19-1014 | 19P-5A/B | 5,3 | 20 | 7,7 | 30 | 2004 | Clase 4 | 15 años (spot) | 15 años (spot)
Destilación | U-19 | REPSOL | 3/4" | AGUA FRESCA DE SERVICIO O DE PLANTA | 3/4"-RW-19-1030-B1 | B1 | ASTM A-106 Gr. B | 80 | 3.91 | 150# | 2"-RW-19-1014 | 19P-8A/B | 5,3 | 20 | 7,7 | 30 | 2004 | Clase 4 | 15 años (spot) | 15 años (spot)
Destilación | U-19 | REPSOL | 1" | AGUA DESMINERALIZADA OSMOTIZADA | 1"-TW-19-1031-SXB48 | SXB48 | ASTM A-312 Tp. 316 | 40S | 3.38 | 150# | 2"-TW-19-1013 | 19D-6 | 5,1 | 50 | 10 | 100 | 2004 | Clase 4 | 15 años (spot) | 15 años (spot)
Destilación | U-19 | REPSOL | 3/4" | AGUA FRESCA DE SERVICIO O DE PLANTA | 3/4"-RW-19-1032-B1 | B1 | ASTM A-106 Gr. B | 80 | 3.91 | 150# | COLECTOR DE RW | 19P-1A/B | 5,3 | 20 | 7,7 | 30 | 2004 | Clase 4 | 15 años (spot) | 15 años (spot)
Destilación | U-19 | REPSOL | 1 1/2" | VAPOR DE BAJA DE PRESIÓN LS | 1 1/2"- LS -19-1033-B1-H | B1 | ASTM A-106 Gr. B | 80 | 5.08 | 150# | 4"-LS-19-1011 | 19CV-1 | 2 | 138 | 3 | 232 | 2004 | Clase 4 | 15 años (spot) | 15 años (spot)
Destilación | U-19 | REPSOL | 3/4" | AGUA FRESCA DE SERVICIO O DE PLANTA | 3/4"-RW-19-1035-B1 | B1 | ASTM A-106 Gr. B | 80 | 3.91 | 150# | 2"-RW-19-1014 | A DUCHA LAVAOJOS | 5,3 | 20 | 7,7 | 30 | 2004 | Clase 4 | 15 años (spot) | 15 años (spot)
Destilación | U-19 | REPSOL | 3/4" | AGUA FRESCA DE SERVICIO O DE PLANTA | 3/4"-RW-19-1036-B1 | B1 | ASTM A-106 Gr. B | 80 | 3.91 | 150# | 2"-RW-19-1014 | A DUCHA LAVAOJOS | 5,3 | 20 | 7,7 | 30 | 2004 | Clase 4 | 15 años (spot) | 15 años (spot)
Destilación | U-19 | REPSOL | 3/4" | DRENAJE DE AGUAS ACEITOSAS | 3/4"-OS-19-1101-B4 | B4 | ASTM A-106 Gr. B | 80 | 3.91 | 150# | 19P-1 | DRENAJE OS | 0 | 38 | 3.5 | 100 | 2004 | Clase 2 | 10 años | 5 años
Destilación | U-19 | REPSOL | 3/4" | DRENAJE DE AGUAS ACEITOSAS | 3/4"-OS-19-1102-B4 | B4 | ASTM A-106 Gr. B | 80 | 3.91 | 150# | 19P-2A/B | DRENAJE OS | 0 | 38 | 3.5 | 100 | 2004 | Clase 2 | 10 años | 5 años
Destilación | U-19 | REPSOL | 3/4" | DRENAJE DE AGUAS ACEITOSAS | 3/4"-OS-19-1103-B4 | B4 | ASTM A-106 Gr. B | 80 | 3.91 | 150# | 19P-5A/B | DRENAJE OS | 0 | 38 | 3.5 | 100 | 2004 | Clase 2 | 10 años | 5 años
Destilación | U-19 | REPSOL | 3/4" | DRENAJE DE AGUAS ACEITOSAS | 3/4"-OS-19-1104-B4 | B4 | ASTM A-106 Gr. B | 80 | 3.91 | 150# | 19P-8A/B | DRENAJE OS | 0 | 38 | 3.5 | 100 | 2004 | Clase 2 | 10 años | 5 años
Destilación | U-19 | REPSOL | 6" | AGUA CONTRA INCENDIOS | 6"-FW-19-1200-B7 | B7 | ASTM A-106 Gr. B | 40 | 7.11 | 150# | ANILLO EXTERIOR 10"-FW- | COLECTOR | 7.5 | AMB | 13 | 70 | 2004 | Clase 4 | 15 años (spot) | 15 años (spot)
Destilación | U-19 | REPSOL | 3" | AGUA CONTRA INCENDIOS | 3"-FW-19-1210-B13 | B13 | ASTM A-53 B TP S | 40 | 5.49 | 150# | 6"-FW-19-1200 | 19P-1/2 | 7.5 | AMB | 13 | 70 | 2004 | Clase 4 | 15 años (spot) | 15 años (spot)
Destilación | U-19 | REPSOL | 3" | AGUA CONTRA INCENDIOS | 3"-FW-19-1211-B13 | B13 | ASTM A-53 B TP S | 40 | 5.49 | 150# | 3"-FW-19-1210 | 19P-8, 19E-1 | 7.5 | AMB | 13 | 70 | 2004 | Clase 4 | 15 años (spot) | 15 años (spot)
Destilación | U-19 | REPSOL | 3" | AGUA CONTRA INCENDIOS | 3"-FW-19-1212-B13 | B13 | ASTM A-53 B TP S | 40 | 5.49 | 150# | 3"-FW-19-1210 | 19P-5/6 | 7.5 | AMB | 13 | 70 | 2004 | Clase 4 | 15 años (spot) | 15 años (spot)
Destilación | U-19 | REPSOL | 4" | AGUA CONTRA INCENDIOS | 4"-FW-19-1220-B13 | B13 | ASTM A-53 B TP S | 40 | 6.02 | 150# | 6"-FW-19-1200 | COLECTOR | 7.5 | AMB | 13 | 70 | 2004 | Clase 4 | 15 años (spot) | 15 años (spot)
Destilación | U-19 | REPSOL | 4" | AGUA CONTRA INCENDIOS | 4"-FW-19-1221-B13 | B13 | ASTM A-53 B TP S | 40 | 6.02 | 150# | 6"-FW-19-1200 | 24P-9/14 | 7.5 | AMB | 13 | 70 | 2004 | Clase 4 | 15 años (spot) | 15 años (spot)
Destilación | U-19 | REPSOL | 3" | AGUA CONTRA INCENDIOS | 3"-FW-19-1222-B13 | B13 | ASTM A-53 B TP S | 40 | 5.49 | 150# | 4"-FW-19-1221 | 24P-6/12 | 7.5 | AMB | 13 | 70 | 2004 | Clase 4 | 15 años (spot) | 15 años (spot)
Destilación | U-19 | REPSOL | 3" | AGUA CONTRA INCENDIOS | 3"-FW-19-1230-B13 | B13 | ASTM A-53 B TP S | 40 | 5.49 | 150# | 6"-FW-19-1200 | COLECTOR | 7.5 | AMB | 13 | 70 | 2004 | Clase 4 | 15 años (spot) | 15 años (spot)
Destilación | U-19 | REPSOL | 3" | AGUA CONTRA INCENDIOS | 3"-FW-19-1231-B13 | B13 | ASTM A-53 B TP S | 40 | 5.49 | 150# | 3"-FW-19-1230 | 24P-3 | 7.5 | AMB | 13 | 70 | 2004 | Clase 4 | 15 años (spot) | 15 años (spot)
Destilación | U-19 | REPSOL | 3" | AGUA CONTRA INCENDIOS | 3"-FW-19-1232-B13 | B13 | ASTM A-53 B TP S | 40 | 5.49 | 150# | 3"-FW-19-1230 | 24P-5 | 7.5 | AMB | 13 | 70 | 2004 | Clase 4 | 15 años (spot) | 15 años (spot)
Destilación | U-19 | REPSOL | 3" | AGUA CONTRA INCENDIOS | 3"-FW-19-1233-B13 | B13 | ASTM A-53 B TP S | 40 | 5.49 | 150# | 3"-FW-19-1230 | 24P-1 | 7.5 | AMB | 13 | 70 | 2004 | Clase 4 | 15 años (spot) | 15 años (spot)
Conversión | U-21 | REPSOL | 16" | AIRE DE PLANTA | 16"-ATM-21-01-B1 | B1 | ASTM A-106 Gr. B | 20 | 7.92 | 150# | 21-E1X(PSV128) | ATM | ATM | 51 | ATM | 120 | RLP-04 | Clase 4 | 15 años (spot) | 15 años (spot)
Conversión | U-21 | REPSOL | 2" | FUEL GAS | 2"-FGF-21-01-C6 | C6 | ASTM A-106 Gr. B | 40 | 3.91 | 300# | 2"-23-60-39 | 8"-P-21-14-B4 | [5 empty] | Clase 2 | 10 años | 5 años
Conversión | U-21 | REPSOL | 8" | AIRE DE PLANTA | 8"-ATM-21-02-B1 | B1 | ASTM A-106 Gr. B | 20 | 6.35 | 150# | PSV122 | ATM | ATM | 220 | ATM | 232 | RLP-04 | Clase 4 | 15 años (spot) | 15 años (spot)
Conversión | U-21 | REPSOL | 10"/12" | AIRE DE PLANTA | 12"-ATM-21-03-B1 | B1 | ASTM A-106 Gr. B | 20 | 6.35 | 150# | RLP04-24"-P-21-06-B1 | 21-ME3 | ATM | 200 | ATM | 232 | RLP-04 | Clase 4 | 15 años (spot) | 15 años (spot)
Conversión | U-21 | REPSOL | 8" | AIRE DE PLANTA | 8"-ATM-21-04-B1 | B1 | ASTM A-106 Gr. B | 20 | 6.35 | 150# | PSV122 | ATM | ATM | 200 | ATM | 232 | RLP-04 | Clase 4 | 15 años (spot) | 15 años (spot)
Conversión | U-21 | REPSOL | 8" | AIRE DE PLANTA | 8"-ATM-21-05-B1 | B1 | ASTM A-106 Gr. B | 20 | 6.35 | 150# | PSV123 | ATM | ATM | 200 | ATM | 232 | RLP-04 | Clase 4 | 15 años (spot) | 15 años (spot)
Conversión | U-21 | REPSOL | 8" | AIRE DE PLANTA | 8"-ATM-21-06-B1 | B1 | ASTM A-106 Gr. B | 20 | 6.35 | 150# | PSV123 | ATM | ATM | 200 | ATM | 232 | RLP-04 | Clase 4 | 15 años (spot) | 15 años (spot)
Conversión | U-21 | REPSOL | 3" | AIRE DE PLANTA | 3"-ATM-21-07-B1 | B1 | ASTM A-106 Gr. B | 40 | 5.49 | 150# | 21-J4 | ATM | ATM | 198 | ATM | 232 | RLP-04 | Clase 4 | 15 años (spot) | 15 años (spot)
Conversión | U-21 | REPSOL | 6" | AIRE DE PLANTA | 6"-ATM-21-08-B1 | B1 | ASTM A-106 Gr. B | 40 | 7.11 | 150# | PSV-124 | ATM | ATM | 198 | ATM | 232 | RLP-04 | Clase 4 | 15 años (spot) | 15 años (spot)
Conversión | U-21 | REPSOL | 6" | ACEITE PESADO CIRCULACIÓN | 6"-HCO-21-09-C5-H | C5 | ASTM A-106 Gr. B | 40 | 7.11 |  | 4"-HCO-21-01-C5-H | 4"-23-70-C5-ST | [5 empty] | Clase 2 | 10 años | 5 años
Conversión | U-21 | REPSOL | 3" | AIRE DE PLANTA | 3"-ATM-21-09-B4 | B4 | ASTM A-106 Gr. B | 40 | 5.49 | 150# | 21-C5 X | ATM | ATM | 315 | ATM | 340 | RLP-04 | Clase 4 | 15 años (spot) | 15 años (spot)
Conversión | U-21 | REPSOL | 3" | VAPOR DE AGUA | 3"-21-10-C6 | C6 | ASTM A-106 Gr. B | 40 | 5.49 | 300# | [7 empty] | Clase 4 | 15 años (spot) | 15 años (spot)
Conversión | U-21 | REPSOL | 4" | ACEITE LIGERO DE CIRCULACIÓN | 4"-LCO-21-10-C6-P | C6 | ASTM A-106 Gr. B | 40 | 6.02 | 300# | 21-E13A | 2"-LCO-21-C6-ST | 10.6 | 38 | 14 | 140 |  | Clase 2 | 10 años | 5 años
Conversión | U-21 | REPSOL | 2" | AIRE DE PLANTA | 2"-ATM-21-11-B1 | B1 | ASTM A-106 Gr. B | 40 | 3.91 | 150# | PSV-131 | ATM | ATM | 163 | ATM | 188 | RLP-04 | Clase 4 | 15 años (spot) | 15 años (spot)
Conversión | U-21 | REPSOL | 4" | AIRE DE PLANTA | 4"-ATM-21-12-B1 | B1 | ASTM A-106 Gr. B | 40 | 6.02 | 150# | 21-D15 | 21-ME9 | ATM | 100 | ATM | 128 | RLP-04 | Clase 4 | 15 años (spot) | 15 años (spot)
Conversión | U-21 | JAPONESA | 3" | Gasóleos de carga | 3"-21-13-11 | 11 | ASTM A-53 Gr A | 40 | 5.49 | 300#RF |  | 21-C9X | [5 empty] | Clase 2 | 10 años | 5 años
Conversión | U-21 | JAPONESA | 4" | Catalizador | 4"-21-16-262 | 262 | ASTM A-335 P5 | 80 | 8.56 | 150#RF |  | 21D1 / 21D2 | 2.5 | 38 | 7 | 70 |  | Clase 2 | 10 años | 5 años
Conversión | U-21 | JAPONESA | 4" | AIRE DE PLANTA | 4"-21-18-262 | 262 | ASTM A-335 P5 | 80 | 8.56 | 150#RF | 21-D1/D2 | 21-J1 | HOLD | 38 | FV/3 | 173 |  | Clase 4 | 15 años (spot) | 15 años (spot)
Conversión | U-21 | REPSOL | 3" | VAPOR DE BAJA DE PRESIÓN LS | 3"-ATM-21-19-B1 | B1 | ASTM A-106 Gr. B | 40 | 5.49 | 150# | PSV-105A | ATM | ATM | 161 | ATM | 200 | RLP-04 | Clase 4 | 15 años (spot) | 15 años (spot)
Conversión | U-21 | REPSOL | 3" | VAPOR DE BAJA DE PRESIÓN LS | 3"-ATM-21-20-B1 | B1 | ASTM A-106 Gr. B | 40 | 5.49 | 150# | PSV-105B | ATM | ATM | 161 | ATM | 200 | RLP-04 | Clase 4 | 15 años (spot) | 15 años (spot)
Conversión | U-21 | REPSOL | 3" | VAPOR DE BAJA DE PRESIÓN LS | 3"-ATM-21-22-B1 | B1 | ASTM A-106 Gr. B | 40 | 5.49 | 150# | PSV-107A | ATM | ATM | 161 | ATM | 200 | RLP-04 | Clase 4 | 15 años (spot) | 15 años (spot)
Conversión | U-21 | REPSOL | 3" | VAPOR DE BAJA DE PRESIÓN LS | 3"-ATM-21-23-B1 | B1 | ASTM A-106 Gr. B | 40 | 5.49 | 150# | PSV-107B | ATM | ATM | 161 | ATM | 200 | RLP-04 | Clase 4 | 15 años (spot) | 15 años (spot)
Conversión | U-21 | REPSOL | 10" | Gases del reactor | 10"-ATM-21-26-B1 | B1 | ASTM A-106 Gr. B | 20 | 6.35 | 150# | RLP04-26"-P-21-07-LXC20-H | ATM | ATM | 315 | ATM | 340 | RLP-04 | Clase 1 | 5 años | 5 años
Conversión | U-21 | REPSOL | 3" | VAPOR DE BAJA DE PRESIÓN LS | 3"-ATM-21-27-B1 | B1 | ASTM A-106 Gr. B | 40 | 5.49 | 150# | RLP04-3"-LS-21-12-B1-H | 21-ME8 | ATM | 138 | ATM | 232 | RLP-04 | Clase 4 | 15 años (spot) | 15 años (spot)
Conversión | U-21 | REPSOL | 3" | VAPOR DE BAJA DE PRESIÓN LS | 3"-ATM-21-28-B1 | B1 | ASTM A-106 Gr. B | 40 | 5.49 | 150# | PSV-133 | ATM | ATM | 138 | ATM | 232 | RLP-04 | Clase 4 | 15 años (spot) | 15 años (spot)
Conversión | U-21 | REPSOL | 2" | AIRE DE PLANTA | 2"-ATM-21-29-B1 | B1 | ASTM A-106 Gr. B | 40 | 3.91 | 150# | 21-GT1X | ATM | ATM | 40 | ATM | 100 | RLP-04 | Clase 4 | 15 años (spot) | 15 años (spot)
Conversión | U-21 | REPSOL | 1 1/2" | AIRE DE PLANTA | 1 1/2"-ATM-21-30-B1 | B1 | ASTM A-106 Gr. B | 80 | 5.08 | 150# | 21-GT1X | ATM | ATM | 200 | ATM | 232 | RLP-04 | Clase 4 | 15 años (spot) | 15 años (spot)
Conversión | U-21 | REPSOL | 1 1/2" | AIRE DE PLANTA | 1 1/2"-ATM-21-31-B1 | B1 | ASTM A-106 Gr. B | 80 | 5.08 | 150# | 21-GT1X | ATM | ATM | 200 | ATM | 232 | RLP-04 | Clase 4 | 15 años (spot) | 15 años (spot)
Conversión | U-21 | REPSOL | 2" | VAPOR DE BAJA DE PRESIÓN LS | 2"-ATM-21-32-B1 | B1 | ASTM A-106 Gr. B | 40 | 3.91 | 150# | SV-18(EXITENTE) | ATM | ATM | 138 | 1.05 | 232 | RLP-04 | Clase 4 | 15 años (spot) | 15 años (spot)
Conversión | U-21 | REPSOL | 1" | AIRE DE PLANTA | 1"-ATM-21-33-B1 | B1 | ASTM A-106 Gr. B | 80 | 4.55 | 150# | PSV-130 | ATM | ATM | 127 | ATM | 200 | RLP-04 | Clase 4 | 15 años (spot) | 15 años (spot)
Conversión | U-21 | REPSOL | 2" | VAPOR DE BAJA DE PRESIÓN LS | 2"-ATM-21-34-B1 | B1 | ASTM A-106 Gr. B | 40 | 3.91 | 150# | 21-P-53 | ATM | ATM | 150 | ATM | 180 | RLP-04 | Clase 4 | 15 años (spot) | 15 años (spot)
Conversión | U-21 | REPSOL | 3" | VAPOR DE BAJA DE PRESIÓN LS | 3"-ATM-21-35-B1 | B1 | ASTM A-106 Gr. B | 40 | 5.49 | 150# | RLP04-3"-0S-21-02-B1-P | ATM | ATM | 100 | ATM | 130 | RLP-04 | Clase 4 | 15 años (spot) | 15 años (spot)
Conversión | U-21 | REPSOL | 1" | AIRE DE PLANTA | 1"-ATM-21-36-B1 | B1 | ASTM A-106 Gr. B | 80 | 4.55 | 150# | 21-E15B | ATM | ATM | 72 | ATM | 200 | RLP-04 | Clase 4 | 15 años (spot) | 15 años (spot)
Conversión | U-21 | REPSOL | 3" | VAPOR DE BAJA DE PRESIÓN LS | 3"-ATM-21-206-B1 | B1 | ASTM A-106 Gr. B | 40 | 5.49 | 150# | PSV-109B | ATM | ATM | 158 | ATM | 225 | RLP-04 | Clase 4 | 15 años (spot) | 15 años (spot)
Conversión | U-21 | REPSOL | 3" | VAPOR DE BAJA DE PRESIÓN LS | 3"-ATM-21-207-B1 | B1 | ASTM A-106 Gr. B | 40 | 5.49 | 150# | PSV-109A | ATM | ATM | 158 | ATM | 225 | RLP-04 | Clase 4 | 15 años (spot) | 15 años (spot)
Conversión | U-21 | REPSOL | 3/4" | AGUA ALIMENTACIÓN CALDERAS DE MEDIA PRESIÓN | 3/4"-BFWM-21-02-C6 | C6 | ASTM A-106 Gr. B | 80 | 3.91 | 300# | 2"-21-111-11 | PSV-114 | 24.7 | 146 | 28.5 | 205 | RLP-04 | Clase 4 | 15 años (spot) | 15 años (spot)
Conversión | U-21 | REPSOL | 3" | AGUA ALIMENTACIÓN CALDERAS ALTA PRESIÓN | 3"-BFWH-21-02-D3 | D3 | ASTM A-106 Gr. B | 80 | 7.62 | 600# | RLP04-3"-BFWA-10-01-D3-H | 21-E14 | 58.5 | 116 | 75 | 141 | RLP-04 | Clase 4 | 15 años (spot) | 15 años (spot)
Conversión | U-21 | REPSOL | 3" | AGUA ALIMENTACIÓN CALDERAS ALTA PRESIÓN | 3"-BFWH-21-03-D3 | D3 | ASTM A-106 Gr. B | 80 | 7.62 | 600# | 21-E14 | 21-E12 A | 57.8 | 211 | 75 | 240 | RLP-04 | Clase 4 | 15 años (spot) | 15 años (spot)
Conversión | U-21 | REPSOL | 3" | AGUA ALIMENTACIÓN CALDERAS ALTA PRESIÓN | 3"-BFWH-21-04-D3 | D3 | ASTM A-106 Gr. B | 80 | 7.62 | 600# | RLP04-3"-BFWA-21-03-D3-H | 21-E12 B | 57.8 | 211 | 75 | 240 | RLP-04 | Clase 4 | 15 años (spot) | 15 años (spot)
Conversión | U-21 | REPSOL | 3/4" | AGUA ALIMENTACIÓN CALDERAS ALTA PRESIÓN | 3/4"-BFWH-21-05-D3 | D3 | ASTM A-106 Gr. B | 80 | 3.91 | 600# | RLP04-3"-BFWA-21-03-D3-H | PSV-120 | 57.8 | 211 | 75 | 240 | RLP-04 | Clase 4 | 15 años (spot) | 15 años (spot)
Conversión | U-21 | REPSOL | 1 1/2" | ACEITE DE LIMPIEZA, LAVADO O DE ARRASTRE | 1 1/2"-CLO-21-01-C6 | C6 | ASTM A-106 Gr. B | 80 | 5.08 | 300# | 2"-21-95-11 | RLP04-2"-MCB-21-01-C6-H | 9.2 | 179 | 15.9 | 370 | RLP-04 | Clase 4 | 15 años (spot) | 15 años (spot)
Conversión | U-21 | REPSOL | 1" | ACEITE DE LIMPIEZA, LAVADO O DE ARRASTRE | 1"-CLO-21-02-C6/NXC19 | C6/NXC19 | ASTM A-106 Gr. B | 80 | 4.55 | 300# | RLP04-1 1/2-CLO-21-01-C6-ST | RLP04-1"-HCO-21-02-NXC19-ST | 9.2 | 179 | 15.9 | 370 | RLP-04 | Clase 4 | 15 años (spot) | 15 años (spot)
Conversión | U-21 | REPSOL | 2" | ACEITE DE LIMPIEZA, LAVADO O DE ARRASTRE | 2"-CLO-21-03-NXC19 | NXC19 | ASTM A-335 Gr. P5 | 80 | 5.54 | 300# | RLP04-6"-MCB-21-13-NXC23-ST | RLP04-6"-MCB-21-03-NXC19-ST | 2.5 | 363 | 9.1 | 400 | RLP-04 | Clase 1 | 5 años | 5 años
Conversión | U-21 | REPSOL | 1 1/2" | ACEITE DE LIMPIEZA, LAVADO O DE ARRASTRE | 1 1/2"-CLO-21-04-C6 | C6 | ASTM A-106 Gr. B | 80 | 5.08 | 300# | 2"-21-95-39 | RLP04-2"-CLO-21-06-C6-ST | 9.2 | 179 | 15.9 | 370 | RLP-04 | Clase 4 | 15 años (spot) | 15 años (spot)
Conversión | U-21 | REPSOL | 1" | ACEITE DE LIMPIEZA, LAVADO O DE ARRASTRE | 1"-CLO-21-05-C6 | C6 | ASTM A-106 Gr. B | 80 | 4.55 | 300# | RLP04-1 1/2-CLO-21-07-C6-ST | RLP04-1"-MCB-21-11-NXC23-ST | 9.2 | 179 | 15.9 | 370 | RLP-04 | Clase 4 | 15 años (spot) | 15 años (spot)
Conversión | U-21 | REPSOL | 2" | ACEITE DE LIMPIEZA, LAVADO O DE ARRASTRE | 2"-CLO-21-06-C6 | C6 | ASTM A-106 Gr. B | 40 | 3.91 | 300# | RLP04-1 1/2-CLO-21-08-C6-ST | RLP04-1 1/2-CLO-21-07-C6-ST | 9.2 | 179 | 15.9 | 370 | RLP-04 | Clase 4 | 15 años (spot) | 15 años (spot)
Conversión | U-21 | REPSOL | 1 1/2" | ACEITE DE LIMPIEZA, LAVADO O DE ARRASTRE | 1 1/2"-CLO-21-07-C6 | C6 | ASTM A-106 Gr. B | 80 | 5.08 | 300# | RLP04-2"-CLO-21-06-C6-ST | RLP04-1"-MCB-21-10-NXC23-ST | 9.2 | 179 | 15.9 | 370 | RLP-04 | Clase 4 | 15 años (spot) | 15 años (spot)
Conversión | U-21 | REPSOL | 1 1/2" | ACEITE DE LIMPIEZA, LAVADO O DE ARRASTRE | 1 1/2"-CLO-21-08-C6 | C6 | ASTM A-106 Gr. B | 80 | 5.08 | 300# | RLP04-2"-CLO-21-06-C6-ST | 4"-21-62-388 | 9.2 | 179 | 15.9 | 370 | RLP-04 | Clase 4 | 15 años (spot) | 15 años (spot)
Conversión | U-21 | REPSOL | 1" | ACEITE DE LIMPIEZA, LAVADO O DE ARRASTRE | 1"-CLO-21-09-C6 | C6 | ASTM A-106 Gr. B | 80 | 4.55 | 300# | RLP04-11/2"-CLO-21-07-C6-ST | RLP04-1"-MCB-21-11-NXC23-ST | 9.2 | 179 | 15.9 | 370 | RLP-04 | Clase 4 | 15 años (spot) | 15 años (spot)
Conversión | U-21 | REPSOL | 1 1/2" | ACEITE DE LIMPIEZA, LAVADO O DE ARRASTRE | 1 1/2"-CLO-21-10-NXC19 | NXC19 | ASTM A-335 Gr. P5 | 80 | 5.08 | 300# | 21-P12 A/B/C | RLP04-6"-MCB-21-03-NXC19-H | 8.5 | 179 | 9.5 | 371 | RLP-04 | Clase 4 | 15 años (spot) | 15 años (spot)
Conversión | U-21 | REPSOL | 2" | ACEITE DE LIMPIEZA, LAVADO O DE ARRASTRE | 2"-CLO-21-11-NXC19 | NXC19 | ASTM A-335 Gr. P5 | 80 | 5.54 | 300# | 6"-MCB-21-14-NXC23-ST | RLP04-1 1/2"-CLO-21-03-NXC19-ST | 2.5 | 363 | 9.1 | 400 | RLP-04 | Clase 1 | 5 años | 5 años
Conversión | U-21 | REPSOL | 2" | ACEITE DE LIMPIEZA, LAVADO O DE ARRASTRE | 2"-CLO-21-13-NXC19 | NXC19 | ASTM A-335 Gr. P5 | 80 | 5.54 | 300# | RLP04-8"-MCB-21-11-NXC23-ST | RLP04-2"-CLO-21-03-NXC19-ST | 2.5 | 363 | 9.1 | 400 | RLP-04 | Clase 1 | 5 años | 5 años
Conversión | U-21 | REPSOL | 1 1/2" | ACEITE DE LIMPIEZA, LAVADO O DE ARRASTRE | 1 1/2"-CLO-21-14-C6 | C6 | ASTM A-106 Gr. B | 80 | 5.08 | 300# | RLP04-2"-CLO-21-06-C6-ST | RLP04-6"-MCB-21-19/21-NXC23-H | 9.2 | 179 | 15.9 | 370 | RLP-04 | Clase 4 | 15 años (spot) | 15 años (spot)
Conversión | U-21 | REPSOL | 1" | ACEITE DE LIMPIEZA, LAVADO O DE ARRASTRE | 1"-CLO-21-15-C6 | C6 | ASTM A-106 Gr. B | 80 | 4.55 | 300# | 2"-21-95-39 | RLP04-1"-MCB-21-31/33-NXC23-ST | 9.2 | 179 | 15.9 | 370 | RLP-04 | Clase 4 | 15 años (spot) | 15 años (spot)
Conversión | U-21 | REPSOL | 3/4" | ACEITE DE LIMPIEZA, LAVADO O DE ARRASTRE | 3/4"-CLO-21-16-C6 | C6 | ASTM A-106 Gr. B | 80 | 3.91 | 300# | RLP04-1 1/2"-CLO-21-01-C6-ST | RLP04-3/4"-MCB-21-24-NXC19-ST | 9.2 | 179 | 15.9 | 370 | RLP-04 | Clase 4 | 15 años (spot) | 15 años (spot)
Conversión | U-21 | REPSOL | 3/4" | ACEITE DE LIMPIEZA, LAVADO O DE ARRASTRE | 3/4"-CLO-21-17-C6 | C6 | ASTM A-106 Gr. B | 80 | 3.91 | 300# | RLP04-1 1/2"-CLO-21-01-C6-ST | RLP04-3/4"-MCB-21-26-NXC19-ST | 9.2 | 179 | 15.9 | 370 | RLP-04 | Clase 4 | 15 años (spot) | 15 años (spot)
Conversión | U-21 | REPSOL | 16" | AGUA DE REGRIGERACIÓN RETORNO | 16"-CWR-21-01-B1 | B1 | ASTM A-106 Gr. B | 20 | 7.92 | 150# | 21-E1 X | RLP04-16"-CWR-21-01-B1 | 2 | 40 | 7 | 70 | RLP-04 | Clase 4 | 15 años (spot) | 15 años (spot)
Conversión | U-21 | REPSOL | 4" | AGUA DE REGRIGERACIÓN RETORNO | 4"-CWR-21-03-B1 | B1 | ASTM A-106 Gr. B | 40 | 6.02 | 150# | COLECTOR ZONA 23-G1X | RLP04-16"-CWR-21-01-B1 | 2 | 40 | 7 | 70 | RLP-04 | Clase 4 | 15 años (spot) | 15 años (spot)
Conversión | U-21 | REPSOL | 1/2" | AGUA DE REGRIGERACIÓN RETORNO | 1/2"-CWR-21-04-B1 | B1 | ASTM A-106 Gr. B |  |  | 150# | SKID DE LUBRICACION (21-G1X) | RLP04-4"-CWR-21-03-B1 | 2 | 40 | 7 | 70 | RLP-04 | Clase 4 | 15 años (spot) | 15 años (spot) | clase B1: especificacion no define TUBERIA por debajo de 0.75"
Conversión | U-21 | REPSOL | 3"/4" | AGUA DE REGRIGERACIÓN RETORNO | 4"-CWR-21-05-B1 | B1 | ASTM A-106 Gr. B | 40 | 6.02 | 150# | 21-E7XA | RLP04-16"-CWR-10-01-B1 | 2 | 40 | 7 | 70 | RLP-04 | Clase 4 | 15 años (spot) | 15 años (spot)
Conversión | U-21 | REPSOL | 3" | AGUA DE REGRIGERACIÓN RETORNO | 3"-CWR-21-06-B1 | B1 | ASTM A-106 Gr. B | 40 | 5.49 | 150# | 21-E7B | RLP04-4"-CWR-21-05-B1 | 2 | 40 | 7 | 70 | RLP-04 | Clase 4 | 15 años (spot) | 15 años (spot)
Conversión | U-21 | REPSOL | 4" | AGUA DE REGRIGERACIÓN RETORNO | 4"-CWR-21-07-B1 | B1 | ASTM A-106 Gr. B | 40 | 6.02 | 150# | 21-E13 | RLP04-16"-CWR-10-01-B1 | 2 | 40 | 7 | 70 | RLP-04 | Clase 4 | 15 años (spot) | 15 años (spot)
Conversión | U-21 | REPSOL | 2" | AGUA DE REGRIGERACIÓN RETORNO | 2"-CWR-21-09-B1 | B1 | ASTM A-106 Gr. B | 40 | 3.91 | 150# | 21-E16 | RLP04-4"-CWR-21-05-B1 | 2 | 40 | 7 | 70 | RLP-04 | Clase 4 | 15 años (spot) | 15 años (spot)
Conversión | U-21 | REPSOL | 2" | AGUA DE REGRIGERACIÓN RETORNO | 2"-CWR-21-10-B1 | B1 | ASTM A-106 Gr. B | 40 | 3.91 | 150# | 21-E51 | RLP04-4"-CWR-21-03-B1 | 2 | 40 | 7 | 70 | RLP-04 | Clase 4 | 15 años (spot) | 15 años (spot)
Conversión | U-21 | REPSOL | 2" | AGUA DE REGRIGERACIÓN RETORNO | 2"-CWR-21-11-B1 | B1 | ASTM A-106 Gr. B | 40 | 3.91 | 150# | SKID ACEITE LUBRICACION | RLP04-4"-CWR-21-03-B1 | 2 | 40 | 7 | 70 | RLP-04 | Clase 4 | 15 años (spot) | 15 años (spot)
Conversión | U-21 | REPSOL | 3/4" | AGUA DE REGRIGERACIÓN RETORNO | 3/4"-CWR-21-14-B1 | B1 | ASTM A-106 Gr. B | 80 | 3.91 | 150# | RLP04-3"-CWR-21-05-B1 | PSV-103 | 2 | 40 | 7 | 70 | RLP-04 | Clase 4 | 15 años (spot) | 15 años (spot)
Conversión | U-21 | REPSOL | 3/4" | AGUA DE REGRIGERACIÓN RETORNO | 3/4"-CWR-21-15-B1 | B1 | ASTM A-106 Gr. B | 80 | 3.91 | 150# | RLP04-3"-CWR-21-06-B1 | PSV-104 | 2 | 40 | 7 | 70 | RLP-04 | Clase 4 | 15 años (spot) | 15 años (spot)
Conversión | U-21 | REPSOL | 3/4" | AGUA DE REGRIGERACIÓN RETORNO | 3/4"-CWR-21-16-B1 | B1 | ASTM A-106 Gr. B | 80 | 3.91 | 150# | RLP04-4"-CWR-21-07-B1 | PSV-115 | 2 | 40 | 7 | 70 | RLP-04 | Clase 4 | 15 años (spot) | 15 años (spot)
Conversión | U-21 | REPSOL | 3/4" | AGUA DE REGRIGERACIÓN RETORNO | 3/4"-CWR-21-17-B1 | B1 | ASTM A-106 Gr. B | 80 | 3.91 | 150# | RLP04-2"-CWR-21-09-B1 | PSV-132 | 2 | 40 | 7 | 70 | RLP-04 | Clase 4 | 15 años (spot) | 15 años (spot)
Conversión | U-21 | REPSOL | 2" | AGUA DE REGRIGERACIÓN RETORNO | 2"-CWR-21-18-B1 | B1 | ASTM A-106 Gr. B | 40 | 3.91 | 150# | 21-B1 | RLP04-16"-CWR-21-01-B1 | 2 | 40 | 7 | 70 | RLP-04 | Clase 4 | 15 años (spot) | 15 años (spot)
Conversión | U-21 | REPSOL | 2" | AGUA DE REGRIGERACIÓN RETORNO | 2"-CWR-21-19-B1 | B1 | ASTM A-106 Gr. B | 40 | 3.91 | 150# | 21-B1 | RLP04-16"-CWR-21-01-B1 | 2 | 40 | 7 | 70 | RLP-04 | Clase 4 | 15 años (spot) | 15 años (spot)
Conversión | U-21 | REPSOL | 3/4" | AGUA DE REGRIGERACIÓN RETORNO | 3/4"-CWR-21-20-B1 | B1 | ASTM A-106 Gr. B | 80 | 3.91 | 150# | 21-P1B | RLP04-4"-CWR-21-03-B1 | 2 | 40 | 7 | 70 | RLP-04 | Clase 4 | 15 años (spot) | 15 años (spot)
Conversión | U-21 | REPSOL | 3/4" | AGUA DE REGRIGERACIÓN RETORNO | 3/4"-CWR-21-23-B1 | B1 | ASTM A-106 Gr. B | 80 | 3.91 | 150# | RLP04-12"-CWR-21-01-B1 | PSV127 | 2 | 40 | 7 | 70 | RLP-04 | Clase 4 | 15 años (spot) | 15 años (spot)
Conversión | U-21 | REPSOL | 3/4" | AGUA DE REGRIGERACIÓN RETORNO | 3/4"-CWR-21-24-B1 | B1 | ASTM A-106 Gr. B | 80 | 3.91 | 150# | RLP04-12"-CWR-21-01-B1 | PSV126 | 2 | 40 | 7 | 70 | RLP-04 | Clase 4 | 15 años (spot) | 15 años (spot)
Conversión | U-21 | REPSOL | 2" | AGUA DE REGRIGERACIÓN RETORNO | 2"-CWR-21-25-B1 | B1 | ASTM A-106 Gr. B | 40 | 3.91 | 150# | 21-B1 | RLP04-16"-CWR-21-01-B1 | 2 | 40 | 7 | 70 | RLP-04 | Clase 4 | 15 años (spot) | 15 años (spot)
Conversión | U-21 | REPSOL | 3/4" | AGUA DE REGRIGERACIÓN RETORNO | 3/4"-CWR-21-26-B1 | B1 | ASTM A-106 Gr. B | 80 | 3.91 | 150# | PLANES BOMBAS 21-P10XA/XB | RLP04-16"-CWR-10-01-B1 | 2 | 40 | 7 | 70 | RLP-04 | Clase 4 | 15 años (spot) | 15 años (spot)
Conversión | U-21 | REPSOL | 1" | AGUA DE REGRIGERACIÓN RETORNO | 1"-CWR-21-28-B1 | B1 | ASTM A-106 Gr. B | 80 | 4.55 | 150# | PLAN BOMBA 21-P6C | RLP04-16"-CWR-10-01-B1 | 2 | 40 | 7 | 70 | RLP-04 | Clase 4 | 15 años (spot) | 15 años (spot)
Conversión | U-21 | REPSOL | 1" | AGUA DE REGRIGERACIÓN RETORNO | 1"-CWR-21-29-B1 | B1 | ASTM A-106 Gr. B | 80 | 4.55 | 150# | PLANES BOMBAS 21-P8XA/B | 1"-21-271-2 | 2 | 40 | 7 | 70 | RLP-04 | Clase 4 | 15 años (spot) | 15 años (spot)
Conversión | U-21 | REPSOL | 3/4" | AGUA DE REGRIGERACIÓN RETORNO | 3/4"-CWR-21-30-B1 | B1 | ASTM A-106 Gr. B | 80 | 3.91 | 150# | PLANES BOMBAS 21-P5XA/XB |  | 2 | 40 | 7 | 70 | RLP-04 | Clase 4 | 15 años (spot) | 15 años (spot)
Conversión | U-21 | REPSOL | 1 1/2"/1" | AGUA DE REGRIGERACIÓN RETORNO | 1 1/2"-1-CWR-21-31-B1 | B1 | ASTM A-106 Gr. B | 80 | 5.08 | 150# | PLANES BOMBAS 21-P15A/B | RLP04-16"-CWR-10-01-B1 | 2 | 40 | 7 | 70 | RLP-04 | Clase 4 | 15 años (spot) | 15 años (spot)
Conversión | U-21 | REPSOL | 1" | AGUA DE REGRIGERACIÓN RETORNO | 1"-CWR-21-32-B1 | B1 | ASTM A-106 Gr. B | 80 | 4.55 | 150# | PLANES BOMBAS 21-P7XA/XB | RLP04-2"-CWR-10-02-B1 | 2 | 40 | 7 | 70 | RLP-04 | Clase 4 | 15 años (spot) | 15 años (spot)
Conversión | U-21 | REPSOL | 1" | AGUA DE REGRIGERACIÓN RETORNO | 1"-CWR-21-33-B1 | B1 | ASTM A-106 Gr. B | 80 | 4.55 | 150# | PLAN BOMBA 21-P9XA | 1"-21-269-2 | 2 | 40 | 7 | 70 | RLP-04 | Clase 4 | 15 años (spot) | 15 años (spot)
Conversión | U-21 | REPSOL | 1" | AGUA DE REGRIGERACIÓN RETORNO | 1"-CWR-21-34-B1 | B1 | ASTM A-106 Gr. B | 80 | 4.55 | 150# | PLAN BOMBA 21-P9B | RLP04-2"-CWR-10-02-B1 | 2 | 40 | 7 | 70 | RLP-04 | Clase 4 | 15 años (spot) | 15 años (spot)
Conversión | U-21 | REPSOL | 1" | AGUA DE REGRIGERACIÓN RETORNO | 1"-CWR-21-35-B1 | B1 | ASTM A-106 Gr. B | 80 | 4.55 | 150# | PLAN BOMBA 21-P17 | RLP04-1 1/2"-CWR-21-31-B1 | 2 | 40 | 7 | 70 | RLP-04 | Clase 4 | 15 años (spot) | 15 años (spot)
Conversión | U-21 | REPSOL | 1" | AGUA DE REGRIGERACIÓN RETORNO | 1"-CWR-21-36-B1 | B1 | ASTM A-106 Gr. B | 80 | 4.55 | 150# | PLAN BOMBA 21-P5XC | 1"-21-HOLD-2 | 2 | 40 | 7 | 70 | RLP-04 | Clase 4 | 15 años (spot) | 15 años (spot)
Conversión | U-21 | REPSOL | 16" | AGUA DE REGRIGERACIÓN ALIMENTACIÓN | 16"-CWS-21-01-B1 | B1 | ASTM A-106 Gr. B | 20 | 7.92 | 150# | RLP04-16"-CWS-10-01-B1 | 21-E1 X | 5 | 29 | 7 | 70 | RLP-04 | Clase 4 | 15 años (spot) | 15 años (spot)
Conversión | U-21 | REPSOL | 2" | AGUA DE REGRIGERACIÓN ALIMENTACIÓN | 2"-CWS-21-03-B1 | B1 | ASTM A-106 Gr. B | 40 | 3.91 | 150# | RLP04-16"-CWS-21-01-B1 | COLECTOR ZONA 23-G1X | 5 | 29 | 7 | 70 | RLP-04 | Clase 4 | 15 años (spot) | 15 años (spot)
Conversión | U-21 | REPSOL | 1/2" | AGUA DE REGRIGERACIÓN ALIMENTACIÓN | 1/2"-CWS-21-04-B1 | B1 | ASTM A-106 Gr. B |  |  | 150# | RLP04-4"-CWS-21-03-B1 | SKID DE LUBRICACION (21-G1X) | 5 | 29 | 7 | 70 | RLP-04 | Clase 4 | 15 años (spot) | 15 años (spot) | clase B1: especificacion no define TUBERIA por debajo de 0.75"
Conversión | U-21 | REPSOL | 4"/3" | AGUA DE REGRIGERACIÓN ALIMENTACIÓN | 4"-CWS-21-05-B1 | B1 | ASTM A-106 Gr. B | 40 | 6.02 | 150# | RLP04-16"-CWS-10-01-B1 | 21-E7XA | 2 | 40 | 7 | 70 | RLP-04 | Clase 4 | 15 años (spot) | 15 años (spot)
Conversión | U-21 | REPSOL | 3" | AGUA DE REGRIGERACIÓN ALIMENTACIÓN | 3"-CWS-21-06-B1 | B1 | ASTM A-106 Gr. B | 40 | 5.49 | 150# | RLP04-4"-CWS-21-05-B1 | 21-E7B | 5 | 29 | 7 | 70 | RLP-04 | Clase 4 | 15 años (spot) | 15 años (spot)
Conversión | U-21 | REPSOL | 4" | AGUA DE REGRIGERACIÓN ALIMENTACIÓN | 4"-CWS-21-07-B1 | B1 | ASTM A-106 Gr. B | 40 | 6.02 | 150# | RLP04-16"-CWS-10-01-B1 | 21-E13 | 5 | 29 | 7 | 70 | RLP-04 | Clase 4 | 15 años (spot) | 15 años (spot)
Conversión | U-21 | REPSOL | 2" | AGUA DE REGRIGERACIÓN ALIMENTACIÓN | 2"-CWS-21-09-B1 | B1 | ASTM A-106 Gr. B | 40 | 3.91 | 150# | RLP04-4"-CWS-21-05-B1 | 21-E16 | 5 | 29 | 7 | 70 | RLP-04 | Clase 4 | 15 años (spot) | 15 años (spot)
Conversión | U-21 | REPSOL | 2" | AGUA DE REGRIGERACIÓN ALIMENTACIÓN | 2"-CWS-21-10-B1 | B1 | ASTM A-106 Gr. B | 40 | 3.91 | 150# | RLP04-4"-CWS-21-03-B1 | 21-E51 | 5 | 29 | 7 | 70 | RLP-04 | Clase 4 | 15 años (spot) | 15 años (spot)
Conversión | U-21 | REPSOL | 2" | AGUA DE REGRIGERACIÓN ALIMENTACIÓN | 2"-CWS-21-11-B1 | B1 | ASTM A-106 Gr. B | 40 | 3.91 | 150# | RLP04-4"-CWS-21-03-B1 | SKID ACEITE LUBRICACION | 5 | 29 | 7 | 70 | RLP-04 | Clase 4 | 15 años (spot) | 15 años (spot)
Conversión | U-21 | REPSOL | 3/4" | AGUA DE REGRIGERACIÓN ALIMENTACIÓN | 3/4"-CWS-21-12-B1 | B1 | ASTM A-106 Gr. B | 80 | 3.91 | 150# | RLP04-4"-CWS-21-05-B1 | SC-02 | 5 | 29 | 7 | 70 | RLP-04 | Clase 4 | 15 años (spot) | 15 años (spot)
Conversión | U-21 | REPSOL | 3/4" | AGUA DE REGRIGERACIÓN ALIMENTACIÓN | 3/4"-CWS-21-13-B1 | B1 | ASTM A-106 Gr. B | 80 | 3.91 | 150# | RLP04-4"-CWS-21-05-B1 | SC-01 | 5 | 29 | 7 | 70 | RLP-04 | Clase 4 | 15 años (spot) | 15 años (spot)
Conversión | U-21 | REPSOL | 3" | AGUA DE REGRIGERACIÓN ALIMENTACIÓN | 3"-CWS-21-18-B1 | B1 | ASTM A-106 Gr. B | 40 | 5.49 | 150# | RLP04-16"-CWS-21-01-B1 | 21-B1 | 5 | 29 | 7 | 70 | RLP-04 | Clase 4 | 15 años (spot) | 15 años (spot)
Conversión | U-21 | REPSOL | 2" | AGUA DE REGRIGERACIÓN ALIMENTACIÓN | 2"-CWS-21-19-B1 | B1 | ASTM A-106 Gr. B | 40 | 3.91 | 150# | RLP04-16"-CWS-21-01-B1 | 21-B1 | 5 | 29 | 7 | 70 | RLP-04 | Clase 4 | 15 años (spot) | 15 años (spot)
Conversión | U-21 | REPSOL | 3/4" | AGUA DE REGRIGERACIÓN ALIMENTACIÓN | 3/4"-CWS-21-20-B1 | B1 | ASTM A-106 Gr. B | 80 | 3.91 | 150# | RLP04-4"-CWS-21-03-B1 | 21-P1B | 5 | 29 | 7 | 70 | RLP-04 | Clase 4 | 15 años (spot) | 15 años (spot)
Conversión | U-21 | REPSOL | 2" | AGUA DE REGRIGERACIÓN ALIMENTACIÓN | 2"-CWS-21-23-B1 | B1 | ASTM A-106 Gr. B | 40 | 3.91 | 150# | RLP04-16"-CWS-21-01-B1 | 21-B1 | 5 | 29 | 7 | 70 | RLP-04 | Clase 4 | 15 años (spot) | 15 años (spot)
Conversión | U-21 | REPSOL | 3/4" | AGUA DE REGRIGERACIÓN ALIMENTACIÓN | 3/4"-CWS-21-24-B1 | B1 | ASTM A-106 Gr. B | 80 | 3.91 | 150# | RLP-04-16"-CWS-10-01-B1 | PLANES BOMBAS 21-P10XA/XB | 5 | 29 | 7 | 70 | RLP-04 | Clase 4 | 15 años (spot) | 15 años (spot)
Conversión | U-21 | REPSOL | 1" | AGUA DE REGRIGERACIÓN ALIMENTACIÓN | 1"-CWS-21-26-B1 | B1 | ASTM A-106 Gr. B | 80 | 4.55 | 150# | RLP-04-16"-CWS-10-01-B1 | PLAN BOMBA 21-P6C | 5 | 29 | 7 | 70 | RLP-04 | Clase 4 | 15 años (spot) | 15 años (spot)
Conversión | U-21 | REPSOL | 1" | AGUA DE REGRIGERACIÓN ALIMENTACIÓN | 1"-CWS-21-27-B1 | B1 | ASTM A-106 Gr. B | 80 | 4.55 | 150# | 1"-21-270-2 | PLANES BOMBAS 21-P8XA/XB | 5 | 29 | 7 | 70 | RLP-04 | Clase 4 | 15 años (spot) | 15 años (spot)
Conversión | U-21 | REPSOL | 3/4" | AGUA DE REGRIGERACIÓN ALIMENTACIÓN | 3/4"-CWS-21-28-B1 | B1 | ASTM A-106 Gr. B | 80 | 3.91 | 150# |  | PLANES BOMBAS 21-P5XA/XB | 5 | 29 | 7 | 70 | RLP-04 | Clase 4 | 15 años (spot) | 15 años (spot)
Conversión | U-21 | REPSOL | 1 1/2"/1" | AGUA DE REGRIGERACIÓN ALIMENTACIÓN | 1 1/2"-1-CWS-21-29-B1 | B1 | ASTM A-106 Gr. B | 80 | 5.08 | 150# | RLP-04-16"-CWS-10-01-B1 | PLANES BOMBAS 21-P15A/B | 5 | 29 | 7 | 70 | RLP-04 | Clase 4 | 15 años (spot) | 15 años (spot)
Conversión | U-21 | REPSOL | 1" | AGUA DE REGRIGERACIÓN ALIMENTACIÓN | 1"-CWS-21-30-B1 | B1 | ASTM A-106 Gr. B | 80 | 4.55 | 150# | RLP-04-2"-CWS-10-02-B1 | PLANES BOMBAS 21-P7XA/XB | 5 | 29 | 7 | 70 | RLP-04 | Clase 4 | 15 años (spot) | 15 años (spot)
Conversión | U-21 | REPSOL | 1" | AGUA DE REGRIGERACIÓN ALIMENTACIÓN | 1"-CWS-21-31-B1 | B1 | ASTM A-106 Gr. B | 80 | 4.55 | 150# | 1"-21-268-2 | PLAN BOMBA 21-P9XA | 5 | 29 | 7 | 70 | RLP-04 | Clase 4 | 15 años (spot) | 15 años (spot)
Conversión | U-21 | REPSOL | 1" | AGUA DE REGRIGERACIÓN ALIMENTACIÓN | 1"-CWS-21-32-B1 | B1 | ASTM A-106 Gr. B | 80 | 4.55 | 150# | RLP04-2"-CWS-21-09-B1 | SC03/SC04 | 5 | 29 | 7 | 70 | RLP-04 | Clase 4 | 15 años (spot) | 15 años (spot)
Conversión | U-21 | REPSOL | 1" | AGUA DE REGRIGERACIÓN ALIMENTACIÓN | 1"-CWS-21-33-B1 | B1 | ASTM A-106 Gr. B | 80 | 4.55 | 150# | RLP-04-1 1/2"-CWS-21-29-B1 | PLAN BOMBA 21-P-17 | 5 | 29 | 7 | 70 | RLP-04 | Clase 4 | 15 años (spot) | 15 años (spot)
Conversión | U-21 | REPSOL | 1" | AGUA DE REGRIGERACIÓN ALIMENTACIÓN | 1"-CWS-21-34-B1 | B1 | ASTM A-106 Gr. B | 80 | 4.55 | 150# | RLP-04-2"-CWS-10-02-B1 | PLAN BOMBA 21-P9B | 5 | 29 | 7 | 70 | RLP-04 | Clase 4 | 15 años (spot) | 15 años (spot)
Conversión | U-21 | REPSOL | 1" | AGUA DE REGRIGERACIÓN ALIMENTACIÓN | 1"-CWS-21-35-B1 | B1 | ASTM A-106 Gr. B | 80 | 4.55 | 150# | 1"-21-HOLD-2 | PLAN BOMBA 21-P5XC | 5 | 29 | 7 | 70 | RLP-04 | Clase 4 | 15 años (spot) | 15 años (spot)
Conversión | U-21 | REPSOL | 6" | Carga fresca | 6"-FF-21-01-C6/NXC19 | C6/NXC19 | ASTM A-106 Gr. B | 40 | 7.11 | 300# | 4"-21-6-11(INS) | 6"-21-6-11 | 7.6 | 226/238 | 15.1 | 315 | RLP-04 | Clase 2 | 10 años | 5 años
Conversión | U-21 | REPSOL | 6" | Carga fresca | 6"-FF-21-02-NXC19 | NXC19 | ASTM A-335 Gr. P5 | 40 | 7.11 | 300# | RLP04-6"-21-6-C6-ST | RLP04-1 1/2"-HS-21-08-C6-H / RISER | 5.6 | 238 | 15.1 | 315 | RLP-04 | Clase 1 | 5 años | 5 años
Conversión | U-21 | REPSOL | 4" | Carga fresca | 4"-FF-21-03-NXC19 | NXC19 | ASTM A-335 Gr. P5 | 40 | 6.02 | 300# | RLP04-6"-FF-21-02-NXC19-ST | RISER | 5.6 | 238 | 15.1 | 315 | RLP-04 | Clase 1 | 5 años | 5 años
Conversión | U-21 | REPSOL | 4" | Carga fresca | 4"-FF-21-04-NXC19 | NXC19 | ASTM A-335 Gr. P5 | 40 | 6.02 | 300# | RLP04-6"-FF-21-02-NXC19-ST | RISER | 5.6 | 238 | 15.1 | 315 | RLP-04 | Clase 1 | 5 años | 5 años
Conversión | U-21 | REPSOL | 1" | Carga fresca | 1"-FF-21-05-C6 | C6 | ASTM A-106 Gr. B | 80 | 4.55 | 300# | 1"-21-94-39 | 21-C4 | 7.6 | 177 | 15.9 | 370 | RLP-04 | Clase 2 | 10 años | 5 años
Conversión | U-21 | REPSOL | 4" | Carga fresca | 4"-FF-21-06-B4/C6 | B4/C6 | ASTM A-106 Gr. B | 40 | 6.02 | 150# | 4"-21-4-11 | RLP04-6"-FF-21-07-B4-ST | 7.3 | 82 | 9,4/15,9 | 150 (*) | RLP-04 | Clase 2 | 10 años | 5 años
Conversión | U-21 | REPSOL | 6" | Gasóleos de carga | 6"-FF-21-07-B4 | B4 | ASTM A-106 Gr. B | 40 | 7.11 | 150# | 4"-FF-21-07-B4-ST | 21-D3 | 9.7 | 177/288 | 2,5/15,9 | 350 (*) | RLP-04 | Clase 2 | 10 años | 5 años
Conversión | U-21 | REPSOL | 4" | Gasóleos de carga | 4"-FF-21-07-C6 | C6 | ASTM A-106 Gr. B | 40 | 6.02 | 300# | 3"-03-230-39 | 6"-FF-21-07-B4-ST | 9.7 | 177/288 | 2,5/15,9 | 350 (*) | RLP-04 | Clase 2 | 10 años | 5 años
Conversión | U-21 | REPSOL | 8" | Gasóleos de carga | 8"-FF-21-08-B4 | B4 | ASTM A-106 Gr. B | 20 | 6.35 | 150# | 21-D3 | 21-P15 A/B | 1.5 | 177 | 2.9 | 370 | RLP-04 | Clase 2 | 10 años | 5 años
Conversión | U-21 | REPSOL | 4"/6" | Gasóleos de carga | 6"-FF-21-09-C6 | C6 | ASTM A-106 Gr. B | 40 | 7.11 | 300# | 21-P15 A/B | 21-E11X | 13.3 | 177 | 15.9 | 370 | RLP-04 | Clase 2 | 10 años | 5 años
Conversión | U-21 | REPSOL | 4" | Gasóleos de carga | 4"-FF-21-10-C6 | C6 | ASTM A-106 Gr. B | 40 | 6.02 | 300# | RLP04-6"-FF-21-09-C6-H | PSV-101 | 9.95 | 177 | 12.5 | 370 | RLP-04 | Clase 2 | 10 años | 5 años
Conversión | U-21 | REPSOL | 1 1/2" | Gasóleos de carga | 1 1/2"-FF-21-11-B4 | B4 | ASTM A-106 Gr. B | 80 | 5.08 | 150# | 21-D3 | RLP04-8"-FF-21-08-B4-H | 1.5 | 177 | 2.9 | 370 | RLP-04 | Clase 2 | 10 años | 5 años
Conversión | U-21 | REPSOL | 4" | Gasóleos de carga | 4"-FF-21-12-C6 | C6 | ASTM A-106 Gr. B | 40 | 6.02 | 300# | RLP04-6"-FF-21-09-C6-H | RLP04-4"-FF-21-06-C6-ST | 13.3 | 177 | 15.9 | 370 | RLP-04 | Clase 2 | 10 años | 5 años
Conversión | U-21 | REPSOL | 2" | Gasóleos de carga | 2"-FF-21-13-C6 | C6 | ASTM A-106 Gr. B | 40 | 3.91 | 300# | RLP04-6"-FF-21-09-C6-H | RLP04-2"-LCO-21-11-C6-ST | 13.3 | 177 | 15.9 | 370 | RLP-04 | Clase 2 | 10 años | 5 años
Conversión | U-21 | REPSOL | 6" | Gasóleos de carga | 6"-FF-21-15-C6 | C6 | ASTM A-106 Gr. B | 40 | 7.11 | 300# | 21-E11X | 4"-21-4-11 | 9.5 | 190 | 12.5 | 220 | RLP-04 | Clase 1 | 5 años | 5 años
Conversión | U-21 | REPSOL | 1" | Gasóleos de carga | 1"-FF-21-16-C6 | C6 | ASTM A-106 Gr. B | 80 | 4.55 | 300# | 4"-21-4-11 | PSV-118 | 9.3 | 190 | 12.5 | 260 | RLP-04 | Clase 1 | 5 años | 5 años
Conversión | U-21 | REPSOL | 2" | Gasóleos de carga | 2"-FF-21-17-B4 | B4 | ASTM A-106 Gr. B | 40 | 3.91 | 150# | PSV-118 | RLP04-6"-FF-21-20-B4-ST | 3.73 | 190 | 5 | 260 | RLP-04 | Clase 1 | 5 años | 5 años
Conversión | U-21 | REPSOL | 2" | Gasóleos de carga | 2"-FF-21-18-B4 | B4 | ASTM A-106 Gr. B | 40 | 3.91 | 150# | PSV-119 | RLP04-6"-FF-21-20-B4-ST | 3.73 | 177 | 5 | 220 | RLP-04 | Clase 2 | 10 años | 5 años
Conversión | U-21 | REPSOL | 2" | Gasóleos de carga | 2"-FF-21-19-B4 | B4 | ASTM A-106 Gr. B | 40 | 3.91 | 150# | PSV-102 | RLP04-6"-FF-21-20-B4-ST | 3.73 | 226 | 5 | 315 | RLP-04 | Clase 1 | 5 años | 5 años
Conversión | U-21 | REPSOL | 6" | Gasóleos de carga | 6"-FF-21-20-B4 | B4 | ASTM A-106 Gr. B | 40 | 7.11 | 150# | PSV-101 | 21-D3 | 3.73 | 177 | 5 | 370 | RLP-04 | Clase 2 | 10 años | 5 años
Conversión | U-21 | REPSOL | 2" | Carga fresca | 2"-FF-21-21-B4/NXC19 | B4/NXC19 | ASTM A-106 Gr. B | 40 | 3.91 | 150# | RLP04-2"-21-106-NXC19-ST | RLP04-6"-LCO-23-02-B4-H | 13.3 | 177 | 2,5/15,9 | 345/370 | RLP-04 | Clase 2 | 10 años | 5 años
Conversión | U-21 | REPSOL | 1" | Carga fresca | 1"-FF-21-23-C6 | C6 | ASTM A-106 Gr. B | 80 | 4.55 | 300# | 2"-21-107-11-INS | 1"-21-94-39 | 13.3 | 177 | 15.9 | 370 | RLP-04 | Clase 2 | 10 años | 5 años
Conversión | U-21 | REPSOL | 1" | Gasóleos de carga | 1"-FF-21-24-C6 | C6 | ASTM A-106 Gr. B | 80 | 4.55 | 300# | 21-E3 | PSV-102 | 7.9 | 226 | 12.5 | 315 | RLP-04 | Clase 1 | 5 años | 5 años
Conversión | U-21 | REPSOL | 1" | Gasóleos de carga | 1"-FF-21-25-C6 | C6 | ASTM A-106 Gr. B | 80 | 4.55 | 300# | RLP04-6"-FF-21-09-C6-H | PSV-119 | 9.95 | 177 | 12.5 | 220 | RLP-04 | Clase 2 | 10 años | 5 años
Conversión | U-21 | REPSOL | 3/4" | Gasóleos de carga | 3/4"-FF-21-26-C6 | C6 | ASTM A-106 Gr. B | 80 | 3.91 | 300# | RLP04-6"-FF-21-09-C6-H | TOMA MUESTRAS N° SC01 | 13.3 | 177 | 15.9 | 370 | RLP-04 | Clase 2 | 10 años | 5 años
Conversión | U-21 | REPSOL | 4" | Gasóleos de carga | 4"-FF-21-27-C6 | C6 | ASTM A-106 Gr. B | 40 | 6.02 | 300# | 4"-21-5-11 (INS) | RLP04-6"-FF-21-01-C6-H | 8.8 | 207 | 12.5 | 315 | RLP-04 | Clase 1 | 5 años | 5 años
Conversión | U-21 | REPSOL | 3" | Gasóleos de carga | 3"-FF-21-28-C6/NXC19 | C6/NXC19 | ASTM A-106 Gr. B | 40 | 5.49 | 300# | 3"-21-69-388 | RLP04-4"-FF-21-07-C6-ST | 2.1 | 307 | 15 (*) | 350 (*) | RLP-04 | Clase 1 | 5 años | 5 años
Conversión | U-21 | REPSOL | 4" | Gasóleos de carga | 4"-FF-21-29-B4/C6 | B4/C6 | ASTM A-106 Gr. B | 40 | 6.02 | 150# | RLP04-4"-FF-21-06-B4-ST | RLP04-6"-FF-21-09-C6-ST | 7.3 | 82 | 9,4/15,9 | 150/370 | RLP-04 | Clase 2 | 10 años | 5 años
Conversión | U-21 | REPSOL | 1/2" | Gasóleos de carga | 1/2"-FF-21-30-B4/C6 | B4/C6 | ASTM A-53 Gr.B |  |  | 150# | SC-01 | DRENAJE | ATM/13,3 | 50 | ATM/15,9 | 75 | RLP-04 | Clase 2 | 10 años | 5 años | clase B4: especificacion no define TUBERIA por debajo de 0.75"
Conversión | U-21 | REPSOL | 2" | FUEL GAS | 2"-FG-21-01-B4 | B4 | ASTM A-106 Gr. B | 40 | 3.91 | 150# | 2"-21-157-39 | 21-H1 | 2.5 | 25 | 4 | 70 | RLP-04 | Clase 2 | 10 años | 5 años
Conversión | U-21 | REPSOL | 1" | FUEL GAS | 1"-FG-21-02-B4 | B4 | ASTM A-106 Gr. B | 80 | 4.55 | 150# | RLP04-2"-FG-21-01-B4-ST | 21-H1 | 2.5 | 25 | 4 | 70 | RLP-04 | Clase 2 | 10 años | 5 años
Conversión | U-21 | REPSOL | 1/2" | FUEL GAS | 1/2"-FG-21-03-B4 | B4 | ASTM A-53 Gr.B |  |  | 150# | RLP04-2"-FG-21-01-B4-ST | 21-H1(PILOTO LANZA) | 2.5 | 25 | 4 | 70 | RLP-04 | Clase 2 | 10 años | 5 años | clase B4: especificacion no define TUBERIA por debajo de 0.75"
Conversión | U-21 | REPSOL | 2" | FUEL GAS | 2"-FGF-21-02-C6/B4 | C6/B4 | ASTM A-106 Gr. B | 40 | 3.91 | 300# | RLP04-3 "-FGF-23-03-C6 | COLECTOR STAIR TOWER PSV-125 | 13,5/6,3 | 46 | 17,5/7 | 120 | RLP-04 | Clase 2 | 10 años | 5 años
Conversión | U-21 | REPSOL | 1"/3/4" | FUEL GAS | 1-3/4"-FGF-21-05-B4/LXC20 | B4/LXC20 | ASTM A-106 Gr. B | 80 | 3.91 | 150# | RLP04-1 1/2"-FGF-21-20-B4 | PDT-266 | 6.3 | 44 | 7 | 120 | RLP-04 | Clase 2 | 10 años | 5 años
Conversión | U-21 | REPSOL | 3/4" | FUEL GAS | 3/4"-FGF-21-06-B4/LXC20 | B4/LXC20 | ASTM A-106 Gr. B | 80 | 3.91 | 150# | RLP04-1"-FGF-21-05-B4 | PT-267 | 6.3 | 44 | 7 | 120 | RLP-04 | Clase 2 | 10 años | 5 años
Conversión | U-21 | REPSOL | 3/4" | FUEL GAS | 3/4"-FGF-21-07-B4/LXC20 | B4/LXC20 | ASTM A-106 Gr. B | 80 | 3.91 | 150# | RLP04-1"-FGF-21-08-B4 | LTS-60 | 6.3 | 44 | 7 | 120 | RLP-04 | Clase 2 | 10 años | 5 años
Conversión | U-21 | REPSOL | 3/4" | FUEL GAS | 3/4"-FGF-21-08-B4/LXC20 | B4/LXC20 | ASTM A-106 Gr. B | 80 | 3.91 | 150# | RLP04-1"-FGF-21-20-B4 | LTS-279 | 6.3 | 44 | 7 | 120 | RLP-04 | Clase 2 | 10 años | 5 años
Conversión | U-21 | REPSOL | 3/4"/1" | FUEL GAS | 3/4"-FGF-21-09-B4/LXC20 | B4/LXC20 | ASTM A-106 Gr. B | 80 | 3.91 | 150# | RLP04-1 1/2"-FGF-21-20-B4 | PDT-59 | 6.3 | 44 | 7 | 120 | RLP-04 | Clase 2 | 10 años | 5 años
Conversión | U-21 | REPSOL | 3/4" | FUEL GAS | 3/4"-FGF-21-10-B4/LXC20 | B4/LXC20 | ASTM A-106 Gr. B | 80 | 3.91 | 150# | RLP04-1"-FGF-21-09-B4 | PDT-266 | 6.3 | 44 | 7 | 120 | RLP-04 | Clase 2 | 10 años | 5 años
Conversión | U-21 | REPSOL | 3/4" | FUEL GAS | 3/4"-FGF-21-11-B4/LXC20 | B4/LXC20 | ASTM A-106 Gr. B | 80 | 3.91 | 150# | RLP04-1 1/2"-FGF-21-20-B4 | LTS-277 | 6.3 | 44 | 7 | 120 | RLP-04 | Clase 2 | 10 años | 5 años
Conversión | U-21 | REPSOL | 3/4" | FUEL GAS | 3/4"-FGF-21-12-B4/LXC20 | B4/LXC20 | ASTM A-106 Gr. B | 80 | 3.91 | 150# | RLP04-1 1/2"-FGF-21-20-B4 | PDT-255 | 6.3 | 44 | 7 | 120 | RLP-04 | Clase 2 | 10 años | 5 años
Conversión | U-21 | REPSOL | 3/4" | FUEL GAS | 3/4"-FGF-21-13-B4/LXC20 | B4/LXC20 | ASTM A-106 Gr. B | 80 | 3.91 | 150# | RLP04-1 1/2"-FGF-21-19-B4 | AT-278 | 6.3 | 44 | 7 | 120 | RLP-04 | Clase 2 | 10 años | 5 años
Conversión | U-21 | REPSOL | 3/4" | FUEL GAS | 3/4"-FGF-21-14-B4/LXC20 | B4/LXC20 | ASTM A-106 Gr. B | 80 | 3.91 | 150# | RLP04-1 1/2"-FGF-21-19-B4 | LTS-277 | 6.3 | 44 | 7 | 120 | RLP-04 | Clase 2 | 10 años | 5 años
Conversión | U-21 | REPSOL | 3/4"/1" | FUEL GAS | 3/4"-1-FGF-21-15-B4/LXC20 | B4/LXC20 | ASTM A-106 Gr. B | 80 | 3.91 | 150# | RLP04-1 1/2"-FGF-21-19-B4 | AT-280 | 6.3 | 44 | 7 | 120 | RLP-04 | Clase 2 | 10 años | 5 años
Conversión | U-21 | REPSOL | 3/4" | FUEL GAS | 3/4"-FGF-21-16-B4/LXC20 | B4/LXC20 | ASTM A-106 Gr. B | 80 | 3.91 | 150# | RLP04-1"-FGF-21-15-B4 | AT-278 | 6.3 | 44 | 7 | 120 | RLP-04 | Clase 2 | 10 años | 5 años
Conversión | U-21 | REPSOL | 3/4"/1" | FUEL GAS | 3/4"-1-FGF-21-17-B4/LXC20 | B4/LXC20 | ASTM A-106 Gr. B | 80 | 3.91 | 150# | RLP04-1"-FGF-21-19-B4 | AT-280 | 6.3 | 44 | 7 | 120 | RLP-04 | Clase 2 | 10 años | 5 años
Conversión | U-21 | REPSOL | 3/4" | FUEL GAS | 3/4"-FGF-21-18-B4/LXC20 | B4/LXC20 | ASTM A-106 Gr. B | 80 | 3.91 | 150# | RLP04-1"-FGF-21-17-B4 | LTS-279 | 6.3 | 44 | 7 | 120 | RLP-04 | Clase 2 | 10 años | 5 años
Conversión | U-21 | REPSOL | 1 1/2"/1"/3/4" | FUEL GAS | 1 1/2"/1"/3/4"-FGF-21-19-B4/LXC20 | B4/LXC20 | ASTM A-106 Gr. B | 80 | 5.08 | 150# | RLP04-1 1/2"-FGF-21-20-B4 | LTS-60 | 6.3 | 44 | 7 | 120 | RLP-04 | Clase 2 | 10 años | 5 años
Conversión | U-21 | REPSOL | 2" | FUEL GAS | 2"-FGF-21-20-B4/LXC20 | B4/LXC20 | ASTM A-106 Gr. B | 40 | 3.91 | 150# | RLP04-2"-FGF-21-02-B4 | COLECTOR | 6.3 | 44 | 7 | 120 | RLP-04 | Clase 2 | 10 años | 5 años
Conversión | U-21 | REPSOL | 3/4" | FUEL GAS | 3/4"-FGF-21-21-B4 | B4 | ASTM A-106 Gr. B | 80 | 3.91 | 150# | RLP-04-2"-FGF-21-02-B4 | RLP04-3/4"-P-21-07-LXC20-H | 6.3 | 44 | 7 | 120 | RLP-04 | Clase 2 | 10 años | 5 años
Conversión | U-21 | REPSOL | 3/4" | FUEL GAS | 3/4"-FGF-21-22-B4/LXC20 | B4/LXC20 | ASTM A-106 Gr. B | 80 | 3.91 | 150# | RLP04-1"-FGF-21-24-B4 | PDT-268A | 6.3 | 44 | 7 | 120 | RLP-04 | Clase 2 | 10 años | 5 años
Conversión | U-21 | REPSOL | 3/4" | FUEL GAS | 3/4"-FGF-21-23-B4/LXC20 | B4/LXC20 | ASTM A-106 Gr. B | 80 | 3.91 | 150# | RLP04-1"-FGF-21-24-B4 | PDT-268C | 6.3 | 44 | 7 | 120 | RLP-04 | Clase 2 | 10 años | 5 años
Conversión | U-21 | REPSOL | 3/4"/1" | FUEL GAS | 3/4"-FGF-21-24-B4/LXC20 | B4/LXC20 | ASTM A-106 Gr. B | 80 | 3.91 | 150# | RLP04-2"-FGF-21-02-B4 | PDT-268B | 6.3 | 44 | 7 | 120 | RLP-04 | Clase 2 | 10 años | 5 años
Conversión | U-21 | REPSOL | 1 1/2" | FUEL GAS | 1 1/2"-FGF-21-25-B4 | B4 | ASTM A-106 Gr. B | 80 | 5.08 | 150# | RLP04-2"-FGF-21-02-B4 | PSV-125 | 6.3 | 44 | 7 | 120 | RLP-04 | Clase 2 | 10 años | 5 años
Conversión | U-21 | REPSOL | 1" | FUEL GAS | 1"-FGF-21-26-B4/LXC20 | B4/LXC20 | ASTM A-106 Gr. B / ASTM A-335 Gr. P11 | 80 | 4.55 | 150# / 300# | RLP04-2"-FGF-21-02-B4 | COLECTOR A DG'S DEL RISER | 6.3 | 44 | 7 | 120 | RLP-04 | Clase 2 | 10 años | 5 años
Conversión | U-21 | REPSOL | 3/4" | FUEL GAS | 1"-FGF-21-26-B4/LXC20 | B4/LXC20 | ASTM A-106 Gr. B / ASTM A-335 Gr. P11 | 80 | 4.55 | 150# / 300# | RLP04-1"-FGF-21-26-B4 | PDTS-249A | 6.3 | 44 | 7 | 120 | RLP-04 | Clase 2 | 10 años | 5 años
Conversión | U-21 | REPSOL | 3/4" | FUEL GAS | 1"-FGF-21-26-B4/LXC20 | B4/LXC20 | ASTM A-106 Gr. B / ASTM A-335 Gr. P11 | 80 | 4.55 | 150# / 300# | RLP04-1"-FGF-21-26-B4 | PDT-36 | 6.3 | 44 | 7 | 120 | RLP-04 | Clase 2 | 10 años | 5 años
Conversión | U-21 | REPSOL | 3/4" | FUEL GAS | 1"-FGF-21-26-B4/LXC20 | B4/LXC20 | ASTM A-106 Gr. B / ASTM A-335 Gr. P11 | 80 | 4.55 | 150# / 300# | RLP04-1"-FGF-21-26-B4 | PDTS-249C | 6.3 | 44 | 7 | 120 | RLP-04 | Clase 2 | 10 años | 5 años
Conversión | U-21 | REPSOL | 3" | ANTORCHA | 3"-FL-21-01-B1 | B1 | ASTM A-106 Gr. B | 40 | 5.49 | 150# | PSV-125 | RLP04-6"-FL-10-01-B4 | 0.9 | 44 | 4.1 | 120 | RLP-04 | Clase 2 | 10 años | 5 años
Conversión | U-21 | REPSOL | 8" | ANTORCHA | 8"-FL-21-02-B4 | B4 | ASTM A-106 Gr. B | 20 | 6.35 | 150# | PSV-113A | 12"-21-118-39 | 0.74 | 99 | 3.9 | 343 | RLP-04 | Clase 2 | 10 años | 5 años
Conversión | U-21 | REPSOL | 8" | ANTORCHA | 8"-FL-21-03-B4 (1) | B4 | ASTM A-106 Gr. B | 20 | 6.35 | 150# | PSV-113B | RLP04-8"-FL-21-02-B4-P | 0.74 | 99 | 3.9 | 343 | RLP-04 | Clase 2 | 10 años | 5 años
Conversión | U-21 | REPSOL | 8" | ANTORCHA | 8"-FL-21-04-B4 | B4 | ASTM A-106 Gr. B | 20 | 6.35 | 150# | PSV-116B | 14"-21-118-39 | 0.74 | 42 | 3.9 | 260 | RLP-04 | Clase 2 | 10 años | 5 años
Conversión | U-21 | REPSOL | 3/4" | ANTORCHA | 3/4"-FL-21-05-B4 | B4 | ASTM A-106 Gr. B | 80 | 3.91 | 150# | VENTEOS PLANES BOMBAS 21-P10XA/XB | RLP04-1 1/2"-FL-10-02-B4 | 5 | 42 | 7.3 | 260 | RLP-04 | Clase 2 | 10 años | 5 años
Conversión | U-21 | REPSOL | 3/4" | ANTORCHA | 3/4"-FL-21-06-C6/B4 | C6/B4 | ASTM A-106 Gr. B | 80 | 3.91 | 300# | VENTEOS PLANES BOMBAS 21-P11A/B | RLP04-1 1/2"-FL-10-02-B4 | 18,2/0,35 | 42 | 20,8/3,5 | 260 | RLP-04 | Clase 2 | 10 años | 5 años
Conversión | U-21 | REPSOL | 3/4" | ANTORCHA | 3/4"-FL-21-07-B4 | B4 | ASTM A-106 Gr. B | 80 | 3.91 | 150# | VENTEOS BOMBAS 21-P10XA/XB | RLP04-1 1/2"-FL-10-02-B4 | 5 | 42 | 7.3 | 260 | RLP-04 | Clase 2 | 10 años | 5 años
Conversión | U-21 | REPSOL | 3/4" | ANTORCHA | 3/4"-FL-21-08-C6/B4 | C6/B4 | ASTM A-106 Gr. B | 80 | 3.91 | 300# | VENTEOS BOMBAS 21-P11A/B | RLP04-1 1/2"-FL-10-02-B4 | 18,2/0,35 | 42 | 20,8/3,5 | 260 | RLP-04 | Clase 2 | 10 años | 5 años
Conversión | U-21 | REPSOL | 8" | ANTORCHA | 8"-FL-21-119-B4 | B4 | ASTM A-106 Gr. B | 20 | 6.35 | 150# | PSV-116A | 8"-21-119-39 | 0.74 | 42 | 3.9 | 260 | RLP-04 | Clase 2 | 10 años | 5 años
Conversión | U-21 | REPSOL | 2" | GASOLINA | 2"-GFCC-21-01-C6/B4 | C6/B4 | ASTM A-106 Gr. B | 40 | 3.91 | 300# | 2"-23-60-39 | RLP04-8"-P-21-14-B4 | 16.5 | 38 | 2,8/24,9 | 149 | RLP-04 | Clase 2 | 10 años | 5 años
Conversión | U-21 | REPSOL | 4" | ACEITE PESADO CIRCULACIÓN | 4"-HCO-21-01-C5 | C5 | ASTM A-106 Gr. B | 40 | 6.02 | 300# | 4"-21-64-11(INS) | RLP04-6"-HCO-21-09-C5-H | 3.3 | 227 | 10.5 | 370 | RLP-04 | Clase 1 | 5 años | 5 años
Conversión | U-21 | REPSOL | 1" | ACEITE PESADO CIRCULACIÓN | 1"-HCO-21-02-NXC19 | NXC19 | ASTM A-335 Gr. P5 | 80 | 4.55 | 300# | 3"-21-73-11(INS) | 21-P12 A/B/C | 8.6 | 293 | 11.2 | 370 | RLP-04 | Clase 1 | 5 años | 5 años
Conversión | U-21 | REPSOL | 4" | ACEITE PESADO CIRCULACIÓN | 4"-HCO-21-03-NXC21 | NXC21 | ASTM A-335 Gr. P5 | 80 | 8.56 | 500# | RLP04-6"-HCO-21-14-NXC21-H | 4"-21-62-388 | 8.6 | 293 | 11.2 | 370 | RLP-04 | Clase 1 | 5 años | 5 años
Conversión | U-21 | REPSOL | 3" | ACEITE PESADO CIRCULACIÓN | 3"-HCO-21-04-NXC21/23/19 | NXC21/23/19 | ASTM A-335 Gr. P5 | 80 | 7.62 | 500# | RLP04-3"-HCO-21-18-NXC21-H | RLP04-6"-FF-21-01-NXC19-H | 11.1 | 293 | 15.1 | 370 | RLP-04 | Clase 1 | 5 años | 5 años
Conversión | U-21 | REPSOL | 3" | ACEITE PESADO CIRCULACIÓN | 3"-HCO-21-06-NXC21 | NXC21 | ASTM A-335 Gr. P5 | 80 | 7.62 | 500# | 21-E14 | 3"-21-92-11 | 10.6 | 211 | 15.1 | 320 | RLP-04 | Clase 1 | 5 años | 5 años
Conversión | U-21 | REPSOL | 3" | ACEITE PESADO CIRCULACIÓN | 3"-HCO-21-07-NXC21 | NXC21 | ASTM A-335 Gr. P5 | 80 | 7.62 | 500# | 3"-21-92-11 | PSV-121 | 9.5 | 211 | 12.3 | 320 | RLP-04 | Clase 1 | 5 años | 5 años
Conversión | U-21 | REPSOL | 3" | ACEITE PESADO CIRCULACIÓN | 3"-HCO-21-08-C6 | C6 | ASTM A-106 Gr. B | 40 | 5.49 | 300# | 21-E4 | RLP04-6"-HCO-21-09-C5-H | 9.2 | 179 | 12.3 | 320 | RLP-04 | Clase 2 | 10 años | 5 años
Conversión | U-21 | REPSOL | 6" | ACEITE PESADO CIRCULACIÓN | 6"-HCO-21-09-C5 | C5 | ASTM A-106 Gr. B | 40 | 7.11 | 300# | RLP04-4"-23-70-B4-H | 21-C9 X | 3.3 | 204 | 11.2 | 315 | RLP-04 | Clase 1 | 5 años | 5 años
Conversión | U-21 | REPSOL | 4" | ACEITE PESADO CIRCULACIÓN | 4"-HCO-21-10-NXB17 | NXB17 | ASTM A-335 Gr. P5 | 40 | 6.02 | 150# | PSV-121 | 4"-21-71-B4-H(INS) | 3.67 | 211 | 4.9 | 320 | RLP-04 | Clase 1 | 5 años | 5 años
Conversión | U-21 | REPSOL | 6" | ACEITE PESADO CIRCULACIÓN | 6"-HCO-21-12-NXC21 | NXC21 | ASTM A-335 Gr. P5 | 80 | 10.97 | 500# | 6"-21-70-39(INS) | 21-P6C | 2.3 | 293 | 3.9 | 370 | RLP-04 | Clase 1 | 5 años | 5 años
Conversión | U-21 | REPSOL | 6" | ACEITE PESADO CIRCULACIÓN | 6"-HCO-21-13-NXC21 | NXC21 | ASTM A-335 Gr. P5 | 80 | 10.97 | 500# | 21-P6C | RLP04-6"-HCO-21-14-NXC21-H | 7.8 | 293 | 11.2 | 370 | RLP-04 | Clase 1 | 5 años | 5 años
Conversión | U-21 | REPSOL | 6" | ACEITE PESADO CIRCULACIÓN | 6"-HCO-21-14-NXC21 | NXC21 | ASTM A-335 Gr. P5 | 80 | 10.97 | 500# | 3"-21-73-11(INS) | 4"-21-75-11(INS) | 8.6 | 293 | 11.2 | 370 | RLP-04 | Clase 1 | 5 años | 5 años
Conversión | U-21 | REPSOL | 3" | ACEITE PESADO CIRCULACIÓN | 3"-HCO-21-15-NXC21 | NXC21 | ASTM A-335 Gr. P5 | 80 | 7.62 | 500# | RLP04-6"-HCO-21-14-NXC21-H | 3"-21-91-11(INS) | 8.6 | 293 | 11.2 | 370 | RLP-04 | Clase 1 | 5 años | 5 años
Conversión | U-21 | REPSOL | 3" | ACEITE PESADO CIRCULACIÓN | 3"-HCO-21-16-C5 | C5 | ASTM A-106 Gr. B | 40 | 5.49 | 300# | 3"-21-92-11(INS) | RLP04-6"-HCO-21-09-C5-H | 7.8 | 216 | 11.2 | 343 | RLP-04 | Clase 1 | 5 años | 5 años
Conversión | U-21 | REPSOL | 6" | ACEITE PESADO CIRCULACIÓN | 6"-HCO-21-17-NXC21 | NXC21 | ASTM A-335 Gr. P5 | 80 | 10.97 | 500# | 21-C10 | 21-P8XA/B | 1.5 | 293 | 3.1 | 370 | RLP-04 | Clase 1 | 5 años | 5 años
Conversión | U-21 | REPSOL | 3" | ACEITE PESADO CIRCULACIÓN | 3"-HCO-21-18-NXC21 | NXC21 | ASTM A-335 Gr. P5 | 80 | 7.62 | 500# | 21-P8XA/B | 21-E14 | 11.1 | 293 | 15.1 | 370 | RLP-04 | Clase 1 | 5 años | 5 años
Conversión | U-21 | REPSOL | 3" | ACEITE PESADO CIRCULACIÓN | 3"-HCO-21-19-C6/NXC21 | C6/NXC21 | ASTM A-106 Gr. B | 40 | 5.49 | 300# | RLP-04-3"-HCO-21-08-C6-P | RLP04-3"-HCO-21-04-NXC21-H | 9.2 | 179 | 12,3/15,1 | 320/370 | RLP-04 | Clase 2 | 10 años | 5 años
Conversión | U-21 | REPSOL | 1 1/2" | ACEITE PESADO CIRCULACIÓN | 1 1/2"-HCO-21-20-NXC21/NXC19 | NXC21/NXC19 | ASTM A-335 Gr. P5 | 160 | 7.14 | 500# | RLP04-6"-HCO-21-14-NXC21-H | 21-P5A/B | 8.6 | 293 | 11.2 | 370 | RLP-04 | Clase 1 | 5 años | 5 años
Conversión | U-21 | REPSOL | 1" | ACEITE PESADO CIRCULACIÓN | 1"-HCO-21-22-C6 | C6 | ASTM A-106 Gr. B | 80 | 4.55 | 300# | RLP04-3"-HCO-21-16-C5-H | RLP04-1"-FF-21-23-C6-ST | 7.8 | 216 | 11,2/15,9 | 343/370 | RLP-04 | Clase 1 | 5 años | 5 años
Conversión | U-21 | REPSOL | 1" | ACEITE PESADO CIRCULACIÓN | 1"-HCO-21-23-NXC21 | NXC21 | ASTM A-335 Gr. P5 | 160 | 6.35 | 500# | 3"-21-73-11 | 4"-21-73-11 | 8.6 | 293 | 11.2 | 370 | RLP-04 | Clase 1 | 5 años | 5 años
Conversión | U-21 | REPSOL | 1" | ACEITE PESADO CIRCULACIÓN | 1"-HCO-21-24-NXC21 | NXC21 | ASTM A-335 Gr. P5 | 160 | 6.35 | 500# | 3"-21-73-11 | 4"-21-73-11 | 8.6 | 293 | 11.2 | 370 | RLP-04 | Clase 1 | 5 años | 5 años
Conversión | U-21 | REPSOL | 3" | ACEITE PESADO CIRCULACIÓN | 3"-HCO-21-25-NXC21/C6 | NXC21/C6 | ASTM A-335 Gr. P5 | 80 | 7.62 | 500# | 3"-21-92-11 | RLP04-3"-HCO-21-08-C6-P | 9.5 | 211 | 12.3 | 320 | RLP-04 | Clase 1 | 5 años | 5 años
Conversión | U-21 | REPSOL | 8" | ACEITE PESADO CIRCULACIÓN | 8"-HCO-21-70-NXC21 | NXC21 | ASTM A-335 Gr. P5 | 60 | 10.31 | 500# | 21-C9X | 6"-21-70-39 (INS) | 2.3 | 293 | 3.9 | 370 | RLP-04 | Clase 1 | 5 años | 5 años
Conversión | U-21 | REPSOL | 3" | ACEITE PESADO CIRCULACIÓN | 3"-HCO-21-73-NXC21 | NXC21 | ASTM A-335 Gr. P5 | 80 | 7.62 | 500# | 21P6A/B | RLP04-6"-HCO-21-14-NXC21-H | 8.6 | 293 | 11.2 | 370 |  | Clase 1 | 5 años | 5 años
Conversión | U-21 | REPSOL | 6"/8" | VAPOR DE ALTA PRESIÓN HS | 6"/8-HHS-21-01-D3 | D3 | ASTM A-106 Gr. B | 80 | 10.97 | 600# | RLP04-8"-HHS-10-01-D3-H | 21-GT1X | 42 | 371 | 50 | 399 | RLP-04 | Clase 4 | 15 años (spot) | 15 años (spot)
Conversión | U-21 | REPSOL | 8" | VAPOR DE ALTA PRESIÓN HS | 8"-HHS-21-02-D3 | D3 | ASTM A-106 Gr. B | 80 | 12.7 | 600# | 21-B1 | RLP04-8"-HHS-10-01-D3-H | 42.9 | 371 | 50 | 399 | RLP-04 | Clase 4 | 15 años (spot) | 15 años (spot)
Conversión | U-21 | REPSOL | 6" | VAPOR DE ALTA PRESIÓN HS | 6"-HHS-21-03-D3 | D3 | ASTM A-106 Gr. B | 80 | 10.97 | 600# | 21-E12 A | 21-B1 | 43.1 | 255 | 50 | 285 | RLP-04 | Clase 4 | 15 años (spot) | 15 años (spot)
Conversión | U-21 | REPSOL | 1 1/2" | VAPOR DE ALTA PRESIÓN HS | 1 1/2"-HHS-21-04-D3 | D3 | ASTM A-106 Gr. B | 80 | 5.08 | 600# | 21-E12 A | PSV-105A | 43.1 | 255 | 50 | 285 | RLP-04 | Clase 4 | 15 años (spot) | 15 años (spot)
Conversión | U-21 | REPSOL | 2" | VAPOR DE ALTA PRESIÓN HS | 2"-HHS-21-05-D3 | D3 | ASTM A-106 Gr. B | 80 | 5.54 | 600# | 21-E12 A | PSV-105B | 43.1 | 255 | 50 | 285 | RLP-04 | Clase 4 | 15 años (spot) | 15 años (spot)
Conversión | U-21 | REPSOL | 6" | VAPOR DE ALTA PRESIÓN HS | 6"-HHS-21-06-D3 | D3 | ASTM A-106 Gr. B | 80 | 10.97 | 600# | 21-E12 B | RLP04-6"-HHS-21-03-D3-H | 43.1 | 255 | 50 | 285 | RLP-04 | Clase 4 | 15 años (spot) | 15 años (spot)
Conversión | U-21 | REPSOL | 2" | VAPOR DE ALTA PRESIÓN HS | 2"-HHS-21-07-D3 | D3 | ASTM A-106 Gr. B | 80 | 5.54 | 600# | 21-E12 B | PSV-107A | 43.1 | 255 | 50 | 285 | RLP-04 | Clase 4 | 15 años (spot) | 15 años (spot)
Conversión | U-21 | REPSOL | 2" | VAPOR DE ALTA PRESIÓN HS | 2"-HHS-21-08-D3 | D3 | ASTM A-106 Gr. B | 80 | 5.54 | 600# | 21-E12 B | PSV-107B | 43.1 | 255 | 50 | 285 | RLP-04 | Clase 4 | 15 años (spot) | 15 años (spot)
Conversión | U-21 | REPSOL | 2" | VAPOR DE ALTA PRESIÓN HS | 2"-HHS-21-09-D3 | D3 | ASTM A-106 Gr. B | 80 | 5.54 | 600# | 21-E 12 A | ARBOL DE NIVEL | 43.1 | 255 | 50 | 285 | RLP-04 | Clase 4 | 15 años (spot) | 15 años (spot)
Conversión | U-21 | REPSOL | 2" | VAPOR DE ALTA PRESIÓN HS | 2"-HHS-21-10-D3 | D3 | ASTM A-106 Gr. B | 80 | 5.54 | 600# | 21-E12 B | ARBOL DE NIVEL | 43.1 | 255 | 50 | 285 | RLP-04 | Clase 4 | 15 años (spot) | 15 años (spot)
Conversión | U-21 | REPSOL | 2" | VAPOR DE ALTA PRESIÓN HS | 2"-HHS-21-11-D3 | D3 | ASTM A-106 Gr. B | 80 | 5.54 | 600# | 21-E 12 A | ARBOL DE NIVEL | 43.1 | 255 | 50 | 285 | RLP-04 | Clase 4 | 15 años (spot) | 15 años (spot)
Conversión | U-21 | REPSOL | 2" | VAPOR DE ALTA PRESIÓN HS | 2"-HHS-21-12-D3 | D3 | ASTM A-106 Gr. B | 80 | 5.54 | 600# | 21-E12 B | ARBOL DE NIVEL | 43.1 | 255 | 50 | 285 | RLP-04 | Clase 4 | 15 años (spot) | 15 años (spot)
Conversión | U-21 | REPSOL | 1 1/2" | VAPOR DE ALTA PRESIÓN HS | 1 1/2"-HS-21-01-C6 | C6 | ASTM A-106 Gr. B | 80 | 5.08 | 300# | RLP04-4"-HS-21-48-C6-H | 21-J2A/B y J3A/B | 14.8 | 230 | 21.1 | 280 | RLP-04 | Clase 4 | 15 años (spot) | 15 años (spot)
Conversión | U-21 | REPSOL | 2" | VAPOR DE ALTA PRESIÓN HS | 2"-HS-21-02-C6/NXC19 | C6/NXC19 | ASTM A-106 Gr. B | 40 | 3.91 | 300# | RLP04-3"-HS-21-03-C6-H | RISER | 6.1 | 230 | 21.1 | 280 | RLP-04 | Clase 4 | 15 años (spot) | 15 años (spot)
Conversión | U-21 | REPSOL | 2"/3" | VAPOR DE ALTA PRESIÓN HS | 3"-HS-21-03-C6/NXC19 | C6/NXC19 | ASTM A-106 Gr. B | 40 | 5.49 | 300# | 6"-21-35-10 | RISER | 14.8 | 230 | 21.1 | 280 | RLP-04 | Clase 4 | 15 años (spot) | 15 años (spot)
Conversión | U-21 | REPSOL | 2" | VAPOR DE ALTA PRESIÓN HS | 2"-HS-21-04-C6/NXC19 | C6/NXC19 | ASTM A-106 Gr. B | 40 | 3.91 | 300# | RLP04-3"-HS-21-03-C6-H | RISER | 6.1 | 230 | 21.1 | 280 | RLP-04 | Clase 4 | 15 años (spot) | 15 años (spot)
Conversión | U-21 | REPSOL | 1 1/2" | VAPOR DE ALTA PRESIÓN HS | 1 1/2"-HS-21-05-C6 | C6 | ASTM A-106 Gr. B | 80 | 5.08 | 300# | RLP04-3"-HS-21-03-C6-H | RLP04-1 1/2"-FF-21-02-NXC19-ST | 14.8 | 230 | 21.1 | 280 | RLP-04 | Clase 4 | 15 años (spot) | 15 años (spot)
Conversión | U-21 | REPSOL | 1 1/2" | VAPOR DE ALTA PRESIÓN HS | 1 1/2"-HS-21-06-C6 | C6 | ASTM A-106 Gr. B | 80 | 5.08 | 300# | RLP04-1 1/2"-HS-21-05-C6-H | RLP04-1 1/2"-FF-21-03-NXC19-ST | 14.8 | 230 | 21.1 | 280 | RLP-04 | Clase 4 | 15 años (spot) | 15 años (spot)
Conversión | U-21 | REPSOL | 1 1/2" | VAPOR DE ALTA PRESIÓN HS | 1 1/2"-HS-21-07-C6 | C6 | ASTM A-106 Gr. B | 80 | 5.08 | 300# | RLP04-1 1/2"-HS-21-05-C6-H | RLP04-1 1/2"-FF-21-04-NXC19-ST | 14.8 | 230 | 21.1 | 280 | RLP-04 | Clase 4 | 15 años (spot) | 15 años (spot)
Conversión | U-21 | REPSOL | 1 1/2" | VAPOR DE ALTA PRESIÓN HS | 1 1/2"-HS-21-08-C6 | C6 | ASTM A-106 Gr. B | 80 | 5.08 | 300# | RLP04-1 1/2"-HS-21-05-C6-H | RLP04-1 1/2"-FF-21-02-NXC19-ST | 14.8 | 230 | 21.1 | 280 | RLP-04 | Clase 4 | 15 años (spot) | 15 años (spot)
Conversión | U-21 | REPSOL | 4" | VAPOR DE ALTA PRESIÓN HS | 4"-HS-21-09-C6 | C6 | ASTM A-106 Gr. B | 40 | 6.02 | 300# | 4"-21-51-C6-H | RLP04-4"-MS-21-01-B1-H | 14.8 | 230 | 21.1 | 280 | RLP-04 | Clase 4 | 15 años (spot) | 15 años (spot)
Conversión | U-21 | REPSOL | 1" | VAPOR DE ALTA PRESIÓN HS | 1"-HS-21-10-C6 | C6 | ASTM A-106 Gr. B | 80 | 4.55 | 300# | 1"-21-42-10 | 21-C4 | 14.8 | 230 | 21.1 | 280 | RLP-04 | Clase 4 | 15 años (spot) | 15 años (spot)
Conversión | U-21 | REPSOL | 1" | VAPOR DE ALTA PRESIÓN HS | 1"-HS-21-11-C6 | C6 | ASTM A-106 Gr. B | 80 | 4.55 | 300# | RLP04-1"-HS-21-10-C6-H | 21-C4 | 14.8 | 230 | 21.1 | 280 | RLP-04 | Clase 4 | 15 años (spot) | 15 años (spot)
Conversión | U-21 | REPSOL | 3" | VAPOR DE ALTA PRESIÓN HS | 3"-HS-21-12-C6 | C6 | ASTM A-106 Gr. B | 40 | 5.49 | 300# | RLP04-6"-HS-21-48-C6-H | 21-B1 | 14.8 | 230 | 21.1 | 280 | RLP-04 | Clase 4 | 15 años (spot) | 15 años (spot)
Conversión | U-21 | REPSOL | 2" | VAPOR DE ALTA PRESIÓN HS | 2"-HS-21-13-C6 | C6 | ASTM A-106 Gr. B | 40 | 3.91 | 300# | 6"-10-17-10 | 21-D16 | 14.8 | 230 | 21.1 | 280 | RLP-04 | Clase 4 | 15 años (spot) | 15 años (spot)
Conversión | U-21 | REPSOL | 1 1/2" | VAPOR DE ALTA PRESIÓN HS | 1 1/2"-HS-21-20-C6 | C6 | ASTM A-106 Gr. B | 80 | 5.08 | 300# | 8"-10-17-3 | RLP04-8"-MCB-21-11-NXC23-ST | 14.8 | 230 | 21.1 | 280 | RLP-04 | Clase 4 | 15 años (spot) | 15 años (spot)
Conversión | U-21 | REPSOL | 1 1/2" | VAPOR DE ALTA PRESIÓN HS | 1 1/2"-HS-21-21-C6 | C6 | ASTM A-106 Gr. B | 80 | 5.08 | 300# | RLP04-1 1/2"-HS-21-20-C6-H | RLP04-1 1/2"-MCB-21-14-NXC23-ST | 14.8 | 230 | 21.1 | 280 | RLP-04 | Clase 4 | 15 años (spot) | 15 años (spot)
Conversión | U-21 | REPSOL | 2" | VAPOR DE ALTA PRESIÓN HS | 2"-HS-21-22-C6 | C6 | ASTM A-106 Gr. B | 40 | 3.91 | 300# | 6"-10-17-10 | RLP04-2"-MCB-21-18-NXC23-H | 14.8 | 230 | 21.1 | 280 | RLP-04 | Clase 4 | 15 años (spot) | 15 años (spot)
Conversión | U-21 | REPSOL | 1" | VAPOR DE ALTA PRESIÓN HS | 1"-HS-21-23-C6 | C6 | ASTM A-106 Gr. B | 80 | 4.55 | 300# | RLP04-2"-HS-21-22-C6-H | RLP04-3"-MCB-21-22-NXC23-ST | 14.8 | 230 | 21.1 | 280 | RLP-04 | Clase 4 | 15 años (spot) | 15 años (spot)
Conversión | U-21 | REPSOL | 1" | VAPOR DE ALTA PRESIÓN HS | 1"-HS-21-24-C6 | C6 | ASTM A-106 Gr. B | 80 | 4.55 | 300# | RLP04-2"-HS-21-22-C6-H | RLP04-1 1/2"-MCB-21-08-NXC23-ST | 14.8 | 230 | 21.1 | 280 | RLP-04 | Clase 4 | 15 años (spot) | 15 años (spot)
Conversión | U-21 | REPSOL | 1" | VAPOR DE ALTA PRESIÓN HS | 1"-HS-21-25-C6 | C6 | ASTM A-106 Gr. B | 80 | 4.55 | 300# | RLP04-2"-HS-21-22-C6-H | RLP04-6"-MCB-21-21-NXC23-H | 14.8 | 230 | 21.1 | 280 | RLP-04 | Clase 4 | 15 años (spot) | 15 años (spot)
Conversión | U-21 | REPSOL | 1" | VAPOR DE ALTA PRESIÓN HS | 1"-HS-21-26-C6 | C6 | ASTM A-106 Gr. B | 80 | 4.55 | 300# | RLP04-2"-HS-21-22-C6-H | RLP04-6"-MCB-21-20-NXC23-H | 14.8 | 230 | 21.1 | 280 | RLP-04 | Clase 4 | 15 años (spot) | 15 años (spot)
Conversión | U-21 | REPSOL | 1" | VAPOR DE ALTA PRESIÓN HS | 1"-HS-21-27-C6 | C6 | ASTM A-106 Gr. B | 80 | 4.55 | 300# | RLP04-2"-HS-21-22-C6-H | RLP04-4"-MCB-21-17-NXC23-H | 14.8 | 230 | 21.1 | 280 | RLP-04 | Clase 4 | 15 años (spot) | 15 años (spot)
Conversión | U-21 | REPSOL | 1 1/2" | VAPOR DE ALTA PRESIÓN HS | 1 1/2"-HS-21-30-C6 | C6 | ASTM A-106 Gr. B | 80 | 5.08 | 300# | 1 1/2"-21-189-10 | COLECTOR "FLUSHING OIL" | 14.8 | 230 | 21.1 | 280 | RLP-04 | Clase 4 | 15 años (spot) | 15 años (spot)
Conversión | U-21 | REPSOL | 3" | VAPOR DE ALTA PRESIÓN HS | 3"-HS-21-31-C6 | C6 | ASTM A-106 Gr. B | 40 | 5.49 | 300# | 6"-10-17-10(INS) | 21-C11 | 14.8 | 230 | 21.1 | 280 | RLP-04 | Clase 4 | 15 años (spot) | 15 años (spot)
Conversión | U-21 | REPSOL | 3" | VAPOR DE ALTA PRESIÓN HS | 3"-HS-21-32-NXB17/C6 | NXB17/C6 | ASTM A-335 Gr. P5 | 80 | 7.62 | 150# | 6"-10-17-10(INS) | 21-C10 | 14.8 | 230 | 21.1 | 280 | RLP-04 | Clase 4 | 15 años (spot) | 15 años (spot)
Conversión | U-21 | REPSOL | 2" | VAPOR DE ALTA PRESIÓN HS | 2"-HS-21-33-C6/D3 | C6/D3 | ASTM A-106 Gr. B | 40 | 3.91 | 300# | 6"-10-17-10(INS) | RLP04-6"-HHS-21-03-D3-H | 14.8 | 230 | 21.1 | 280 | RLP-04 | Clase 4 | 15 años (spot) | 15 años (spot)
Conversión | U-21 | REPSOL | 2" | VAPOR DE ALTA PRESIÓN HS | 2"-HS-21-34-C6/D3 | C6/D3 | ASTM A-106 Gr. B | 40 | 3.91 | 300# | RLP04-2"-HS-21-33-C6-H | RLP04-6"-HHS-21-06-D3-H | 14.8 | 230 | 21.1 | 280 | RLP-04 | Clase 4 | 15 años (spot) | 15 años (spot)
Conversión | U-21 | REPSOL | 2" | VAPOR DE ALTA PRESIÓN HS | 2"-HS-21-35-C6 | C6 | ASTM A-106 Gr. B | 40 | 3.91 | 300# | RLP04-4"-HS-21-48-C6-H | SKID LUBRIC. (21-G1X) | 14.8 | 230 | 21.1 | 280 | RLP-04 | Clase 4 | 15 años (spot) | 15 años (spot)
Conversión | U-21 | REPSOL | 3" | VAPOR DE ALTA PRESIÓN HS | 3"-HS-21-36-C6 | C6 | ASTM A-106 Gr. B | 40 | 5.49 | 300# | RLP04-6"-HS-21-48-C6-H | 21-B1 | 14.8 | 230 | 21.1 | 280 | RLP-04 | Clase 4 | 15 años (spot) | 15 años (spot)
Conversión | U-21 | REPSOL | 4" | VAPOR DE ALTA PRESIÓN HS | 4"-HS-21-39-C6 | C6 | ASTM A-106 Gr. B | 40 | 6.02 | 300# | RLP04-6"-HS-21-48-C6-H | 21-B1 | 14.8 | 230 | 21.1 | 280 | RLP-04 | Clase 4 | 15 años (spot) | 15 años (spot)
Conversión | U-21 | REPSOL | 3" | VAPOR DE ALTA PRESIÓN HS | 3"-HS-21-40-C6 | C6 | ASTM A-106 Gr. B | 40 | 5.49 | 300# | RLP04-4"-HS-21-48-C6-H | 21-PT1B | 14.8 | 230 | 21.1 | 280 | RLP-04 | Clase 4 | 15 años (spot) | 15 años (spot)
Conversión | U-21 | REPSOL | 1 1/2" | VAPOR DE ALTA PRESIÓN HS | 1 1/2"-HS-21-41-D3/C6 | D3/C6 | ASTM A-106 Gr. B | 80 | 5.08 | 600# | 21-E12A | RLP04-2"-SC-21-25-C6-H | 14.8 | 230 | 21.1 | 280 | RLP-04 | Clase 4 | 15 años (spot) | 15 años (spot)
Conversión | U-21 | REPSOL | 1 1/2" | VAPOR DE ALTA PRESIÓN HS | 1 1/2"-HS-21-42-D3/C6 | D3/C6 | ASTM A-106 Gr. B | 80 | 5.08 | 600# | 21-E12B | RLP04-2"-SC-21-26-C6-H | 14.8 | 230 | 21.1 | 280 | RLP-04 | Clase 4 | 15 años (spot) | 15 años (spot)
Conversión | U-21 | REPSOL | 1 1/2" | VAPOR DE ALTA PRESIÓN HS | 1 1/2"-HS-21-43-C6 | C6 | ASTM A-106 Gr. B | 80 | 5.08 | 300# | RLP04-3"-HS-21-35-C6-H | RLP04-2"-21-12-NXC19-H | 14.8 | 230 | 21.1 | 280 | RLP-04 | Clase 4 | 15 años (spot) | 15 años (spot)
Conversión | U-21 | REPSOL | 1" | VAPOR DE ALTA PRESIÓN HS | 1"-HS-21-44-C6 | C6 | ASTM A-106 Gr. B | 80 | 4.55 | 300# | RLP04-2"-HS-21-13-C6-H | PSV-131 | 15 | 200 | 22 | 228 | RLP-04 | Clase 4 | 15 años (spot) | 15 años (spot)
Conversión | U-21 | REPSOL | 2" | VAPOR DE ALTA PRESIÓN HS | 2"-HS-21-46-C6 | C6 | ASTM A-106 Gr. B | 40 | 3.91 | 300# | 21-E5 | PSV-109A | 15.9 | 203 | 20 | 260 | RLP-04 | Clase 4 | 15 años (spot) | 15 años (spot)
Conversión | U-21 | REPSOL | 2" | VAPOR DE ALTA PRESIÓN HS | 2"-HS-21-47-C6 | C6 | ASTM A-106 Gr. B | 40 | 3.91 | 300# | 21-E5 | PSV-109B | 15.9 | 203 | 20 | 260 | RLP-04 | Clase 4 | 15 años (spot) | 15 años (spot)
Conversión | U-21 | REPSOL | 4"/6" | VAPOR DE ALTA PRESIÓN HS | 6"-HS-21-48-C6 | C6 | ASTM A-106 Gr. B | 40 | 7.11 | 300# | 8-10-17-10 | COLECTOR ZONA 21-G1X | 14.8 | 230 | 21.1 | 280 | RLP-04 | Clase 4 | 15 años (spot) | 15 años (spot)
Conversión | U-21 | REPSOL | 3/4" | VAPOR DE ALTA PRESIÓN HS | 3/4"-HS-21-49-C6 | C6 | ASTM A-106 Gr. B | 80 | 3.91 | 300# | RLP04-6"-HS-21-48-C6-H | E.S. N°4 | 14.8 | 230 | 21.1 | 280 | RLP-04 | Clase 4 | 15 años (spot) | 15 años (spot)
Conversión | U-21 | REPSOL | 3/4" | VAPOR DE ALTA PRESIÓN HS | 3/4"-HS-21-50-C6 | C6 | ASTM A-106 Gr. B | 80 | 3.91 | 300# | 3"-21-35-10 | E.S. N°5 | 14.8 | 230 | 21.1 | 280 | RLP-04 | Clase 4 | 15 años (spot) | 15 años (spot)
Conversión | U-21 | REPSOL | 3/4" | VAPOR DE ALTA PRESIÓN HS | 3/4"-HS-21-51-C6 | C6 | ASTM A-106 Gr. B | 80 | 3.91 | 300# | RLP04-2"-HS-21-33-C6-H | E.S. N°10 | 14.8 | 230 | 21.1 | 280 | RLP-04 | Clase 4 | 15 años (spot) | 15 años (spot)
Conversión | U-21 | REPSOL | 3/4" | VAPOR DE ALTA PRESIÓN HS | 3/4"-HS-21-52-C6 | C6 | ASTM A-106 Gr. B | 80 | 3.91 | 300# | RLP04-3/4"-HS-21-50-C6-H | E.S. N°6 | 14.8 | 230 | 21.1 | 280 | RLP-04 | Clase 4 | 15 años (spot) | 15 años (spot)
Conversión | U-21 | REPSOL | 3/4" | VAPOR DE ALTA PRESIÓN HS | 3/4"-HS-21-53-C6 | C6 | ASTM A-106 Gr. B | 80 | 3.91 | 300# | RLP-04-3/4"-HS-21-50-C6-H | E.S. Nº3 | 14.8 | 230 | 21.1 | 280 | RLP-04 | Clase 4 | 15 años (spot) | 15 años (spot)
Conversión | U-21 | REPSOL | 3/4" | VAPOR DE ALTA PRESIÓN HS | 3/4"-HS-21-54-C6 | C6 | ASTM A-106 Gr. B | 80 | 3.91 | 300# | 3"-21-35-10 | E.S. Nº7 | 14.8 | 230 | 21.1 | 280 | RLP-04 | Clase 4 | 15 años (spot) | 15 años (spot)
Conversión | U-21 | REPSOL | 6" | VAPOR DE ALTA PRESIÓN HS | 6"-HS-21-55-C6/D3 | C6/D3 | ASTM A-106 Gr. B | 40 | 7.11 | 300# | RLP-04-6"-HS-21-48-C6-H | RLP-04-8"-HHS-21-01-D3-H | 15.8 | 280 | 21,1/50 | 280/399 | RLP-04 | Clase 4 | 15 años (spot) | 15 años (spot)
Conversión | U-21 | REPSOL | 3" | HVGO | 3"-HVGO-21-114-B4 | B4 | ASTM A-106 Gr. B | 40 | 5.49 | 150# | (RLP08) 3"-HVGO-00-114-B4-ST | (RLP08) 3"-HVGO-00-114-B4-ST | 7.5 | 82 | 9.3 | 97 | RLP08.1 | Clase 2 | 10 años | 5 años
Conversión | U-21 | REPSOL | 3/4" | AIRE DE INSTRUMENTACIÓN | 3/4"-IA-21-03-B13/B1 | B13/B1 | ASTM A-53 B TP S | 80 | 3.91 | 150# | RLP04-2"-IA-21-07-B13 | PSV122-PSV123 | 4.2 | 25 | 5 | 70 | RLP-04 | Clase 4 | 15 años (spot) | 15 años (spot)
Conversión | U-21 | REPSOL | 1" | AIRE DE INSTRUMENTACIÓN | 1"-IA-21-05-B13 | B13 | ASTM A-53 B TP S | 80 | 4.55 | 150# | RLP04-2"-IA-21-07-B13 | 21-GT1X/21-G1X | 4.2 | 25 | 5 | 70 | RLP-04 | Clase 4 | 15 años (spot) | 15 años (spot)
Conversión | U-21 | REPSOL | 2" | AIRE DE INSTRUMENTACIÓN | 2"-IA-21-06-B13 | B13 | ASTM A-53 B TP S | 80 | 5.54 | 150# | RLP04-2"-IA-21-07-B13 | 21-B1 | 4.2 | 25 | 5 | 70 | RLP-04 | Clase 4 | 15 años (spot) | 15 años (spot)
Conversión | U-21 | REPSOL | 2" | AIRE DE INSTRUMENTACIÓN | 2"-IA-21-07-B13 | B13 | ASTM A-53 B TP S | 80 | 5.54 | 150# | 1 1/2"-21-155 / 1"-21-175 / 1"-21-326 | COLECTOR | 4.2 | 25 | 5 | 70 | RLP-04 | Clase 4 | 15 años (spot) | 15 años (spot)
Conversión | U-21 | REPSOL | 1"/3/4" | AIRE DE INSTRUMENTACIÓN | 1"-3/4"-IA-21-08-B13 | B13 | ASTM A-53 B TP S | 80 | 4.55 | 150# | 1 1/2"-21-155-2 | PI-23 | 4.2 | 25 | 5 | 70 | RLP-04 | Clase 4 | 15 años (spot) | 15 años (spot)
Conversión | U-21 | REPSOL | 3/4" | AIRE DE INSTRUMENTACIÓN | 3/4"-IA-21-09-B13 | B13 | ASTM A-53 B TP S | 80 | 3.91 | 150# | RLP04-1"-IA-21-08-B13 | CONEX.D7A DEL 21-C4 | 4.2 | 25 | 5 | 70 | RLP-04 | Clase 4 | 15 años (spot) | 15 años (spot)
Conversión | U-21 | REPSOL | 3/4" | AIRE DE INSTRUMENTACIÓN | 3/4"-IA-21-10-B13 | B13 | ASTM A-53 B TP S | 80 | 3.91 | 150# | RLP04-3/4"-IA-21-09-B13 | CONEX.D7B DEL 21-C4 | 4.2 | 25 | 5 | 70 | RLP-04 | Clase 4 | 15 años (spot) | 15 años (spot)
Conversión | U-21 | REPSOL | 3/4" | AIRE DE INSTRUMENTACIÓN | 3/4"-IA-21-11-B13 | B13 | ASTM A-53 B TP S | 80 | 3.91 | 150# | 1½-21-155-2 | PDT-268B | 4.2 | 25 | 5 | 70 | RLP-04 | Clase 4 | 15 años (spot) | 15 años (spot)
Conversión | U-21 | REPSOL | 3/4" | AIRE DE INSTRUMENTACIÓN | 3/4"-IA-21-12-B13 | B13 | ASTM A-53 B TP S | 80 | 3.91 | 150# | RLP04-3/4"-IA-21-11-B13 | PDT-268C | 4.2 | 25 | 5 | 70 | RLP-04 | Clase 4 | 15 años (spot) | 15 años (spot)
Conversión | U-21 | REPSOL | 1"/3/4" | AIRE DE INSTRUMENTACIÓN | 1-3/4"-IA-21-13-B13/B1-C6 | B13/B1-C6 | ASTM A-53 B TP S | 80 | 3.91 | 150# | 1½-21-155-2 | AT-250 | 4.2 | 25 | 5 | 70 | RLP-04 | Clase 4 | 15 años (spot) | 15 años (spot)
Conversión | U-21 | REPSOL | 3/4" | AIRE DE INSTRUMENTACIÓN | 3/4"-IA-21-14-B4 | B4 | ASTM A-106 Gr. B | 80 | 3.91 | 150# | RLP04-1"-IA-21-13-B13 | PDTS-249C | 4.2 | 25 | 5 | 70 | RLP-04 | Clase 4 | 15 años (spot) | 15 años (spot)
Conversión | U-21 | REPSOL | 3/4" | AIRE DE INSTRUMENTACIÓN | 3/4"-IA-21-15-B13/C6 | B13/C6 | ASTM A-53 B TP S | 80 | 3.91 | 150# | RLP04-3/4"-IA-21-14-B13 | PDTS-249A | 4.2 | 25 | 5 | 70 | RLP-04 | Clase 4 | 15 años (spot) | 15 años (spot)
Conversión | U-21 | REPSOL | 8"/6" | ACEITE LIGERO DE CIRCULACIÓN | 8"-LCO-21-02-B4 | B4 | ASTM A-106 Gr. B | 20 | 6.35 | 150# | 21-C9X | 21-C11 | 2.2 | 175 | 4.2 | 345 | RLP-04 | Clase 2 | 10 años | 5 años
Conversión | U-21 | REPSOL | 6" | ACEITE LIGERO DE CIRCULACIÓN | 6"-LCO-21-03-B4 | B4 | ASTM A-106 Gr. B | 40 | 7.11 | 150# | 6"-21-76-39(INS) | 21-P7X A/B | 2.3 | 175 | 4.2 | 345 | RLP-04 | Clase 2 | 10 años | 5 años
Conversión | U-21 | REPSOL | 6" | ACEITE LIGERO DE CIRCULACIÓN | 6"-LCO-21-05-B4 | B4 | ASTM A-106 Gr. B | 40 | 7.11 | 150# | 21-P7XA/B | 23-E7X | 6.3 | 175 | 8.9 | 345 | RLP-04 | Clase 2 | 10 años | 5 años
Conversión | U-21 | REPSOL | 6" | ACEITE LIGERO DE CIRCULACIÓN | 6"-LCO-21-06-B4 | B4 | ASTM A-106 Gr. B | 40 | 7.11 | 150# | 21-C11 | 21-P9XA/P9B | 2 | 159 | 3.5 | 345 | RLP-04 | Clase 2 | 10 años | 5 años
Conversión | U-21 | REPSOL | 4" | ACEITE LIGERO DE CIRCULACIÓN | 4"-LCO-21-07-C6 | C6 | ASTM A-106 Gr. B | 40 | 6.02 | 300# | 21-P9XA/P9B | 3"-21-97-11(INS) | 11.9 | 159 | 14 | 345 | RLP-04 | Clase 2 | 10 años | 5 años
Conversión | U-21 | REPSOL | 2" | ACEITE LIGERO DE CIRCULACIÓN | 2"-LCO-21-08-C6 | C6 | ASTM A-106 Gr. B | 40 | 3.91 | 300# | RLP04-4"-LCO-21-07-C6-H | 21-C11 | 11.9 | 159 | 14 | 345 | RLP-04 | Clase 2 | 10 años | 5 años
Conversión | U-21 | REPSOL | 4" | ACEITE LIGERO DE CIRCULACIÓN | 4"-LCO-21-09-C6 | C6 | ASTM A-106 Gr. B | 40 | 6.02 | 300# | 21-E9X | 21-E13 | 11.3 | 82 | 14 | 190 | RLP-04 | Clase 2 | 10 años | 5 años
Conversión | U-21 | REPSOL | 4" | ACEITE LIGERO DE CIRCULACIÓN | 4"-LCO-21-10-C6 | C6 | ASTM A-106 Gr. B | 40 | 6.02 | 300# | 21-E13 | 3"-21-99-11 | 10.6 | 38 | 14 | 140 | RLP-04 | Clase 2 | 10 años | 5 años
Conversión | U-21 | REPSOL | 2" | ACEITE LIGERO DE CIRCULACIÓN | 2"-LCO-21-11-C6 | C6 | ASTM A-106 Gr. B | 40 | 3.91 | 300# | 3"-21-99-39 | 2"-21-95-39 | 10.6 | 38/177 | 14/15,9 | 140/370 | RLP-04 | Clase 2 | 10 años | 5 años
Conversión | U-21 | REPSOL | 3" | ACEITE LIGERO DE CIRCULACIÓN | 3"-LCO-21-12-C6 | C6 | ASTM A-106 Gr. B | 40 | 5.49 | 300# | 3"-21-98-11 | 21-E9X | 11.6 | 152 | 14 | 190 | RLP-04 | Clase 2 | 10 años | 5 años
Conversión | U-21 | REPSOL | 4" | ACEITE LIGERO DE CIRCULACIÓN | 4"-LCO-21-13-C6 | C6 | ASTM A-106 Gr. B | 40 | 6.02 | 300# | RLP04-4"-LCO-21-09-C6-P | RLP04-4"-LCO-21-10-C6 | 11.3 | 82 | 14 | 190 | RLP-04 | Clase 2 | 10 años | 5 años
Conversión | U-21 | REPSOL | 6" | ACEITE LIGERO DE CIRCULACIÓN | 6"-LCO-21-76-B4 | B4 | ASTM A-106 Gr. B | 40 | 7.11 | 150# | RLP04-8"-LCO-21-02-B4-H | 6"-21-76-39(INS) | 2.2 | 175 | 4.2 | 345 | RLP-04 | Clase 2 | 10 años | 5 años
Conversión | U-21 | REPSOL | 4" | ACEITE LIGERO DE CIRCULACIÓN | 4"-LCO-21-77-B9 | B9 | ASTM A-106 Gr. B | 40 | 6.02 | 150# | (RLP04) 4"-LCO-21-10-C6 | RLP08.1 4"-LCO-10005-B4 | 3.5 | 38 | 16 | 70 | RLP08.1 | Clase 2 | 10 años | 5 años
Conversión | U-21 | REPSOL | 4" | ACEITE DE LUBRICACIÓN | 4"-LO-21-01-QXB55 | QXB55 | ASTM A-312 Tp. 304 | 10S | 3.05 | 150# | 21-GT1X | SKID ACEITE LUBRICACION | ATM | 70 | ATM | 100 | RLP-04 | Clase 4 | 15 años (spot) | 15 años (spot)
Conversión | U-21 | REPSOL | 1 1/2" | ACEITE DE LUBRICACIÓN | 1 1/2"-LO-21-02-QXB55 | QXB55 | ASTM A-312 Tp. 304 | 40S | 3.68 | 150# | SKID ACEITE LUBRICACION | 21-GT1X | 1.75 | 49 | 10 | 80 | RLP-04 | Clase 4 | 15 años (spot) | 15 años (spot)
Conversión | U-21 | REPSOL | 4" | VAPOR DE BAJA DE PRESIÓN LS | 4"-LS-21-05-B1 | B1 | ASTM A-106 Gr. B | 40 | 6.02 | 150# | 4"-21-51-3 | 23-E13 | 3 | 143 | HOLD | 232 | RLP-04 | Clase 4 | 15 años (spot) | 15 años (spot)
Conversión | U-21 | REPSOL | 3" | VAPOR DE BAJA DE PRESIÓN LS | 3"-LS-21-10-B1 | B1 | ASTM A-106 Gr. B | 40 | 5.49 | 150# | RLP04-4"-LS-23-07-B1-H | 21-B1 | 2 | 133 | 3 | 232 | RLP-04 | Clase 4 | 15 años (spot) | 15 años (spot)
Conversión | U-21 | REPSOL | 2" | VAPOR DE BAJA DE PRESIÓN LS | 2"-LS-21-11-B1 | B1 | ASTM A-106 Gr. B | 40 | 3.91 | 150# | RLP04-4"-LS-23-07-B1-H | 21-GT1X | 2 | 133 | 3 | 232 | RLP-04 | Clase 4 | 15 años (spot) | 15 años (spot)
Conversión | U-21 | REPSOL | 3" | VAPOR DE BAJA DE PRESIÓN LS | 3"-LS-21-12-B1 | B1 | ASTM A-106 Gr. B | 40 | 5.49 | 150# | SKID ACEITE LUBRICACION | RLP04-4"-LS-23-07-B1-H | 2 | 133 | 3 | 232 | RLP-04 | Clase 4 | 15 años (spot) | 15 años (spot)
Conversión | U-21 | REPSOL | 1 1/2" | VAPOR DE BAJA DE PRESIÓN LS | 1 1/2"-LS-21-13-B1 | B1 | ASTM A-106 Gr. B | 80 | 5.08 | 150# | RLP04-3"-LS-23-07-B1-H | SKID ACEITE LUBRICACION | 2 | 133 | 3 | 232 | RLP-04 | Clase 4 | 15 años (spot) | 15 años (spot)
Conversión | U-21 | REPSOL | 4" | VAPOR DE BAJA DE PRESIÓN LS | 4"-LS-21-17-B1 | B1 | ASTM A-106 Gr. B | 40 | 6.02 | 150# | RLP04-4"-LS-23-07-B1-H | 21-PT1B | 2 | 133 | 3 | 232 | RLP-04 | Clase 4 | 15 años (spot) | 15 años (spot)
Conversión | U-21 | REPSOL | 1 1/2" | VAPOR DE BAJA DE PRESIÓN LS | 1 1/2"-LS-21-18-B1 | B1 | ASTM A-106 Gr. B | 80 | 5.08 | 150# | RLP04-4"-LS-21-17-B1 | SV-18 | 2 | 133 | 3 | 232 | RLP-04 | Clase 4 | 15 años (spot) | 15 años (spot)
Conversión | U-21 | REPSOL | 1" | VAPOR DE BAJA DE PRESIÓN LS | 1"-LS-21-19-B1 | B1 | ASTM A-106 Gr. B | 80 | 4.55 | 150# | SKID ACEITE LUBRICACION | RLP04-1"-SC-21-30-B1-H | 2 | 133 | 3 | 232 | RLP-04 | Clase 4 | 15 años (spot) | 15 años (spot)
Conversión | U-21 | REPSOL | 1 1/2" | VAPOR DE BAJA DE PRESIÓN LS | 1 1/2"-LS-21-20-B1 | B1 | ASTM A-106 Gr. B | 80 | 5.08 | 150# | RLP04-3"-LS-21-12-B1-H | PSV-133 | 2 | 133 | 3 | 232 | RLP-04 | Clase 4 | 15 años (spot) | 15 años (spot)
Conversión | U-21 | REPSOL | 2" | VAPOR DE BAJA DE PRESIÓN LS | 2"-LS-21-22-B1 | B1 | ASTM A-106 Gr. B | 40 | 3.91 | 150# | 21-B1 | RLP04-4"-LS-23-07-B1-H | 2 | 133 | 3 | 232 | RLP-04 | Clase 4 | 15 años (spot) | 15 años (spot)
Conversión | U-21 | REPSOL | 2" | VAPOR DE BAJA DE PRESIÓN LS | 2"-LS-21-23-B1 | B1 | ASTM A-106 Gr. B | 40 | 3.91 | 150# | RLP04-3"-LS-23-07-B1-H | C.V.Nº1 | 2 | 133 | 3 | 232 | RLP-04 | Clase 4 | 15 años (spot) | 15 años (spot)
Conversión | U-21 | REPSOL | 2" | VAPOR DE BAJA DE PRESIÓN LS | 2"-LS-21-24-B1 | B1 | ASTM A-106 Gr. B | 40 | 3.91 | 150# | RLP04-4"-LS-23-07-B1-H | C.V.Nº2 | 2 | 133 | 3 | 232 | RLP-04 | Clase 4 | 15 años (spot) | 15 años (spot)
Conversión | U-21 | REPSOL | 2" | VAPOR DE BAJA DE PRESIÓN LS | 2"-LS-21-25-B1 | B1 | ASTM A-106 Gr. B | 40 | 3.91 | 150# | RLP04-2"-LS-21-24-B1-H | C.V.Nº3 | 2 | 133 | 3 | 232 | RLP-04 | Clase 4 | 15 años (spot) | 15 años (spot)
Conversión | U-21 | REPSOL | 2" | VAPOR DE BAJA DE PRESIÓN LS | 2"-LS-21-26-B1 | B1 | ASTM A-106 Gr. B | 40 | 3.91 | 150# | RLP04-2"-LS-21-27-B1-H | C.V.Nº4 | 2 | 133 | 3 | 232 | RLP-04 | Clase 4 | 15 años (spot) | 15 años (spot)
Conversión | U-21 | REPSOL | 2" | VAPOR DE BAJA DE PRESIÓN LS | 2"-LS-21-27-B1 | B1 | ASTM A-106 Gr. B | 40 | 3.91 | 150# | RLP04-2"-LS-21-30-B1-H | C.V.Nº5 | 2 | 133 | 3 | 232 | RLP-04 | Clase 4 | 15 años (spot) | 15 años (spot)
Conversión | U-21 | REPSOL | 2" | VAPOR DE BAJA DE PRESIÓN LS | 2"-LS-21-28-B1 | B1 | ASTM A-106 Gr. B | 40 | 3.91 | 150# | RLP04-2"-LS-21-27-B1-H | C.V.Nº6 | 2 | 133 | 3 | 232 | RLP-04 | Clase 4 | 15 años (spot) | 15 años (spot)
Conversión | U-21 | REPSOL | 2" | VAPOR DE BAJA DE PRESIÓN LS | 2"-LS-21-29-B1 | B1 | ASTM A-106 Gr. B | 40 | 3.91 | 150# | RLP04-2"-LS-21-30-B1-H | C.V.Nº7 | 2 | 133 | 3 | 232 | RLP-04 | Clase 4 | 15 años (spot) | 15 años (spot)
Conversión | U-21 | REPSOL | 2" | VAPOR DE BAJA DE PRESIÓN LS | 2"-LS-21-30-B1 | B1 | ASTM A-106 Gr. B | 40 | 3.91 | 150# | 8"-10-6-3(INS) | C.V.Nº8 | 2 | 133 | 3 | 232 | RLP-04 | Clase 4 | 15 años (spot) | 15 años (spot)
Conversión | U-21 | REPSOL | 2" | VAPOR DE BAJA DE PRESIÓN LS | 2"-LS-21-31-B1 | B1 | ASTM A-106 Gr. B | 40 | 3.91 | 150# | RLP04-2"-LS-21-30-B1-H | C.V.Nº9 | 2 | 133 | 3 | 232 | RLP-04 | Clase 4 | 15 años (spot) | 15 años (spot)
Conversión | U-21 | REPSOL | 2" | VAPOR DE BAJA DE PRESIÓN LS | 2"-LS-21-32-B1 | B1 | ASTM A-106 Gr. B | 40 | 3.91 | 150# | RLP04-2"-LS-21-33-B1-H | C.V.Nº10 | 2 | 133 | 3 | 232 | RLP-04 | Clase 4 | 15 años (spot) | 15 años (spot)
Conversión | U-21 | REPSOL | 2" | VAPOR DE BAJA DE PRESIÓN LS | 2"-LS-21-33-B1 | B1 | ASTM A-106 Gr. B | 40 | 3.91 | 150# | 8"-10-6-3(INS) | C.V.Nº11 | 2 | 133 | 3 | 232 | RLP-04 | Clase 4 | 15 años (spot) | 15 años (spot)
Conversión | U-21 | REPSOL | 2" | VAPOR DE BAJA DE PRESIÓN LS | 2"-LS-21-34-B1 | B1 | ASTM A-106 Gr. B | 40 | 3.91 | 150# | RLP04-2"-LS-21-33-B1-H | C.V.Nº12 | 2 | 133 | 3 | 232 | RLP-04 | Clase 4 | 15 años (spot) | 15 años (spot)
Conversión | U-21 | REPSOL | 2" | VAPOR DE BAJA DE PRESIÓN LS | 2"-LS-21-35-B1 | B1 | ASTM A-106 Gr. B | 40 | 3.91 | 150# | RLP04-2"-LS-21-33-B1-H | C.V.Nº13 | 2 | 133 | 3 | 232 | RLP-04 | Clase 4 | 15 años (spot) | 15 años (spot)
Conversión | U-21 | REPSOL | 2" | VAPOR DE BAJA DE PRESIÓN LS | 2"-LS-21-36-B1 | B1 | ASTM A-106 Gr. B | 40 | 3.91 | 150# | RLP04-2"-LS-21-35-B1-H | C.V.Nº14 | 2 | 133 | 3 | 232 | RLP-04 | Clase 4 | 15 años (spot) | 15 años (spot)
Conversión | U-21 | REPSOL | 2" | VAPOR DE BAJA DE PRESIÓN LS | 2"-LS-21-37-B1 | B1 | ASTM A-106 Gr. B | 40 | 3.91 | 150# | RLP04-2"-LS-21-24-B1-H | C.V.Nº15 | 2 | 133 | 3 | 232 | RLP-04 | Clase 4 | 15 años (spot) | 15 años (spot)
Conversión | U-21 | REPSOL | 2" | VAPOR DE BAJA DE PRESIÓN LS | 2"-LS-21-38-B1 | B1 | ASTM A-106 Gr. B | 40 | 3.91 | 150# | RLP04-2"-LS-21-24-B1-H | C.V.Nº16 | 2 | 133 | 3 | 232 | RLP-04 | Clase 4 | 15 años (spot) | 15 años (spot)
Conversión | U-21 | REPSOL | 3/4"/1" | VAPOR DE BAJA DE PRESIÓN LS | 3/4"-1-LS-21-39-B1 | B1 | ASTM A-106 Gr. B | 80 | 3.91 | 150# | RLP-04-2"-LS-21-30-B1-H | PLANES BOMBAS 21P5 XA/XB | 2 | 133 | 3 | 232 | RLP-04 | Clase 4 | 15 años (spot) | 15 años (spot)
Conversión | U-21 | REPSOL | 1 1/2" | VAPOR DE BAJA DE PRESIÓN LS | 1 1/2"-LS-21-56-B1 | B1 | ASTM A-106 Gr. B | 80 | 5.08 | 150# | 8"-10-6-3 (INS) | VENAS DE CALENTAMIENTO | 2 | 138 | 3 | 232 | RLP08.1 | Clase 4 | 15 años (spot) | 15 años (spot)
Conversión | U-21 | REPSOL | 2" | Fondos de columna | 2"-MCB-21-01-C6 | C6 | ASTM A-106 Gr. B | 40 | 3.91 | 300# | 21-E11X | 21-E7XA/7B | 5.5 | 193 | 9.5 | 400 | RLP-04 | Clase 1 | 5 años | 5 años
Conversión | U-21 | REPSOL | 2" | Fondos de columna | 2"-MCB-21-02-C6/NXC19 | C6/NXC19 | ASTM A-106 Gr. B | 40 | 3.91 | 300# | 21-E7XA/E7B | RLP04-6"-MCB-21-03-NXC19-H | 3.6 | 80 | 9.5 | 371 | RLP-04 | Clase 1 | 5 años | 5 años
Conversión | U-21 | REPSOL | 6" | Fondos de columna | 6"-MCB-21-03-NXC19 | NXC19 | ASTM A-335 Gr. P5 | 40 | 7.11 | 300# | RLP04-6"-MCB-21-24-NXC19-ST | 21-C9 X | 2.5 | 279 | 9.1 | 400 | RLP-04 | Clase 1 | 5 años | 5 años
Conversión | U-21 | REPSOL | 2" | Fondos de columna | 2"-MCB-21-04-B4 | B4 | ASTM A-106 Gr. B | 40 | 3.91 | 150# | 2"-21-87-39 | 21-P12 C | 3.6 | 80 | 9.5 | 371 | RLP-04 | Clase 1 | 5 años | 5 años
Conversión | U-21 | REPSOL | 2" | Fondos de columna | 2"-MCB-21-05-B4 | B4 | ASTM A-106 Gr. B | 40 | 3.91 | 150# | 21-P12 C | 3"-21-88-39 | 8.8 | 80 | 15 | 371 | RLP-04 | Clase 1 | 5 años | 5 años
Conversión | U-21 | REPSOL | 1 1/2" | Fondos de columna | 1 1/2"-MCB-21-06-B4/NXC19 | B4/NXC19 | ASTM A-106 Gr. B | 80 | 5.08 | 150# | RLP04-2"-MCB-21-05-B4-ST | RLP04-1 1/2"-MCB-21-03-NXC19-H | 8.8 | 80 | 15/9,1 | 371/400 | RLP-04 | Clase 1 | 5 años | 5 años
Conversión | U-21 | REPSOL | 1 1/2" | Fondos de columna | 1 1/2"-MCB-21-07-B4/NXC23 | B4/NXC23 | ASTM A-106 Gr. B | 80 | 5.08 | 150# | RLP04-2"-MCB-21-05-B4-ST | 1 1/2-21-69-39 388 | 8.8 | 80 | 15/9,5 | 371/400 | RLP-04 | Clase 1 | 5 años | 5 años
Conversión | U-21 | REPSOL | 1 1/2" | Fondos de columna | 1 1/2"-MCB-21-08-NXC23 | NXC23 | ASTM A-335 Gr. P5 | XXS | 10.15 | 600# | RLP04-6"-MCB-21-19-NXC23-H | 1 1/2-21-68-11 | 6.6 | 363 | 9.5 | 400 | RLP-04 | Clase 1 | 5 años | 5 años
Conversión | U-21 | REPSOL | 1 1/2" | Fondos de columna | 1 1/2"-MCB-21-09-NXC23 | NXC23 | ASTM A-335 Gr. P5 | XXS | 10.15 | 600# | 1 1/2-21-69-388(INS) | RLP04-3"-HCO-21-04-NXC21-ST | 6 | 80/363 | 15/9,5 | 371/400 | RLP-04 | Clase 1 | 5 años | 5 años
Conversión | U-21 | REPSOL | 6" | Fondos de columna | 6"-MCB-21-10-NXC23 | NXC23 | ASTM A-335 Gr. P5 | 80 | 10.97 | 600# | 21-P5 C | RLP04-6"-MCB-21-19-NXC23-H | 6.6 | 363 | 9.5 | 400 | RLP-04 | Clase 1 | 5 años | 5 años
Conversión | U-21 | REPSOL | 8" | Fondos de columna | 8"-MCB-21-11-NXC23 | NXC23 | ASTM A-335 Gr. P5 | 60 | 10.31 | 600# | 8"-21-60A-388 (INS) | 21-P5C | 1.75 | 363 | 3.2 | 400 | RLP-04 | Clase 1 | 5 años | 5 años
Conversión | U-21 | REPSOL | 2" | Fondos de columna | 2"-MCB-21-12-NXC23 | NXC23 | ASTM A-335 Gr. P5 | 160 | 8.74 | 600# | 21-K1C | RLP04-2"-OS-21-25-C6-P | 1.75 | 363 | 3.2 | 400 | RLP-04 | Clase 1 | 5 años | 5 años
Conversión | U-21 | REPSOL | 6" | Fondos de columna | 6"-MCB-21-13-NXC23 | NXC23 | ASTM A-335 Gr. P5 | 80 | 10.97 | 600# | 6"-21-60-388(INS) | 21-P5A | 1.75 | 363 | 3.2 | 400 | RLP-04 | Clase 1 | 5 años | 5 años
Conversión | U-21 | REPSOL | 6" | Fondos de columna | 6"-MCB-21-14-NXC23 | NXC23 | ASTM A-335 Gr. P5 | 80 | 10.97 | 600# | 6"-21-61-388(INS) | 21-P5B | 1.75 | 363 | 3.2 | 400 | RLP-04 | Clase 1 | 5 años | 5 años
Conversión | U-21 | REPSOL | 2" | Fondos de columna | 2"-MCB-21-16-NXC23 | NXC23 | ASTM A-335 Gr. P5 | 160 | 8.74 | 600# | 21-K1A | RLP04-2"-OS-21-26-C6-P | 1.75 | 363 | 3.2 | 400 | RLP-04 | Clase 1 | 5 años | 5 años
Conversión | U-21 | REPSOL | 4" | Fondos de columna | 4"-MCB-21-17-NXC23 | NXC23 | ASTM A-335 Gr. P5 | 120 | 11.13 | 600# | RLP04-6"-MCB-21-19-NXC23-H | 4"-21-63-388(INS) | 6.6 | 363 | 9.5 | 400 | RLP-04 | Clase 1 | 5 años | 5 años
Conversión | U-21 | REPSOL | 2" | Fondos de columna | 2"-MCB-21-18-NXC23 | NXC23 | ASTM A-335 Gr. P5 | 160 | 8.74 | 600# | RLP04-6"-MCB-21-19-NXC23-H | 21-E11X | 6.6 | 363 | 9.5 | 400 | RLP-04 | Clase 1 | 5 años | 5 años
Conversión | U-21 | REPSOL | 6" | Fondos de columna | 6"-MCB-21-19-NXC23 | NXC23 | ASTM A-335 Gr. P5 | 80 | 10.97 | 600# | RLP04-6"-MCB-21-10-NXC23-ST | RLP04-2"-MCB-21-18-NXC23-H | 6.6 | 363 | 9.5 | 400 | RLP-04 | Clase 1 | 5 años | 5 años
Conversión | U-21 | REPSOL | 6" | Fondos de columna | 6"-MCB-21-20-NXC23 | NXC23 | ASTM A-335 Gr. P5 | 80 | 10.97 | 600# | RLP04-6"-MCB-21-19-NXC23-H | 21-E12 A | 6.6 | 363 | 9,5/33,5 | 400 | RLP-04 | Clase 1 | 5 años | 5 años
Conversión | U-21 | REPSOL | 6" | Fondos de columna | 6"-MCB-21-21-NXC23 | NXC23 | ASTM A-335 Gr. P5 | 80 | 10.97 | 600# | RLP04-6"-MCB-21-19-NXC23-H | 21-E12 B | 6.6 | 363 | 9,5/33,5 | 400 | RLP-04 | Clase 1 | 5 años | 5 años
Conversión | U-21 | REPSOL | 3" | Fondos de columna | 3"-MCB-21-22-NXC23 | NXC23 | ASTM A-335 Gr. P5 | 160 | 11.13 | 600# | RLP04-6"-MCB-21-19-NXC23-H | RLP04-6"-MCB-21-03-NXC19-H | 6.2 | 363 | 9.5 | 400 | RLP-04 | Clase 1 | 5 años | 5 años
Conversión | U-21 | REPSOL | 4" | Fondos de columna | 4"-MCB-21-23-NXC19 | NXC19 | ASTM A-335 Gr. P5 | 40 | 6.02 | 300# | 4"-21-64-11(INS) | RLP04-6"-MCB-21-03-NXC19-H | 2.6 | 274 | 9.1 | 400 | RLP-04 | Clase 1 | 5 años | 5 años
Conversión | U-21 | REPSOL | 6" | Fondos de columna | 6"-MCB-21-24-NXC19 | NXC19 | ASTM A-335 Gr. P5 | 40 | 7.11 | 300# | 21-E12 A | RLP04-6"-MCB-21-03-NXC19-H | 4.9 | 274 | 9,5/33,5 | 400 | RLP-04 | Clase 1 | 5 años | 5 años
Conversión | U-21 | REPSOL | 2" | Fondos de columna | 2"-MCB-21-25-NXC19 | NXC19 | ASTM A-335 Gr. P5 | 80 | 5.54 | 300# | PSV-106 | RLP04-6"-MCB-21-24-NXC19-ST | 4.9 | 274 | 9.1 | 400 | RLP-04 | Clase 1 | 5 años | 5 años
Conversión | U-21 | REPSOL | 6" | Fondos de columna | 6"-MCB-21-26-NXC19 | NXC19 | ASTM A-335 Gr. P5 | 40 | 7.11 | 300# | 21-E12 B | RLP04-6"-MCB-21-03-NXC19-H | 4.9 | 274 | 9,5/33,5 | 400 | RLP-04 | Clase 1 | 5 años | 5 años
Conversión | U-21 | REPSOL | 3" | Fondos de columna | 3"-MCB-21-27-NXC19 | NXC19 | ASTM A-335 Gr. P5 | 40 | 5.49 | 300# | RLP04-4"-MCB-21-24-NXC19-ST | 21-C9 X | 4.9 | 274 | 9,5/33,5 | 400 | RLP-04 | Clase 1 | 5 años | 5 años
Conversión | U-21 | REPSOL | 2" | Fondos de columna | 2"-MCB-21-28-NXC19-ST | NXC19-ST |  |  |  |  | PSV-108 | RLP04-6"-MCB-21-26-NXC19-ST | 4.9 | 274 | 9.1 | 400 | RLP-04 | Clase 1 | 5 años | 5 años | clase REPSOL "NXC19-ST" no encontrada en la especificacion disponible
Conversión | U-21 | REPSOL | 3" | Fondos de columna | 3"-MCB-21-29-NXC19 | NXC19 | ASTM A-335 Gr. P5 | 40 | 5.49 | 300# | RLP04-4"-MCB-21-26-NXC19-ST | RLP04-3"-MCB-21-27-NXC19-ST | 4.9 | 274 | 9,5/33,5 | 400 | RLP-04 | Clase 1 | 5 años | 5 años
Conversión | U-21 | REPSOL | 2" | Fondos de columna | 2"-MCB-21-30-C6/NXC23 | C6 / NXC23 | ASTM A-106 Gr. B | 40 | 3.91 | 300# | 21-C9X | 1 1/2"-HS-21-30-C6-H | 1.75 | 363 | 3.2 | 400 | RLP-04 | Clase 1 | 5 años | 5 años
Conversión | U-21 | REPSOL | 6" | Fondos de columna | 6"-MCB-21-31-NXC23 | NXC23 | ASTM A-335 Gr. P5 | 80 | 10.97 | 600# | 21-C9X | 6"-21-60-388-(INS) | 1.75 | 363 | 3.2 | 400 | RLP-04 | Clase 1 | 5 años | 5 años
Conversión | U-21 | REPSOL | 6" | Fondos de columna | 6"-MCB-21-32-NXC23 | NXC23 | ASTM A-335 Gr. P5 | 80 | 10.97 | 600# | 21-C9X | 6"-21-61-388-(INS) | 1.75 | 363 | 3.2 | 400 | RLP-04 | Clase 1 | 5 años | 5 años
Conversión | U-21 | REPSOL | 8" | Fondos de columna | 8"-MCB-21-33-NXC23 | NXC23 | ASTM A-335 Gr. P5 | 60 | 10.31 | 600# | RLP04-10"-MCB-21-31-NXC23-ST | 8"-21-60A-388-(INS) | 1.75 | 363 | 3.2 | 400 | RLP-04 | Clase 1 | 5 años | 5 años
Conversión | U-21 | REPSOL | 1" | Fondos de columna | 1"-MCB-21-36-NXC19 | NXC19 | ASTM A-335 Gr. P5 | 80 | 4.55 | 300# | RLP04-6"-MCB-21-24-NXC19-ST | PSV-106 | 4.9 | 274 | 9,5/33,5 | 400 | RLP-04 | Clase 1 | 5 años | 5 años
Conversión | U-21 | REPSOL | 1" | Fondos de columna | 1"-MCB-21-37-NXC19 | NXC19 | ASTM A-335 Gr. P5 | 80 | 4.55 | 300# | RLP04-6"-MCB-21-26-NXC19-ST | PSV-108 | 4.9 | 274 | 9,5/33,5 | 400 | RLP-04 | Clase 1 | 5 años | 5 años
Conversión | U-21 | REPSOL | 2" | Fondos de columna | 2"-MCB-21-38-NXC23 | NXC23 | ASTM A-335 Gr. P5 | 160 | 8.74 | 600# | 21-K-1B | RLP04-2"-OS-21-27-C6-P | 1.75 | 363 | 3.2 | 400 | RLP-04 | Clase 1 | 5 años | 5 años
Conversión | U-21 | REPSOL | 2" | Fondos de columna | 2"-MCB-21-87-C6 | C6 | ASTM A-106 Gr. B | 40 | 3.91 | 300# | RLP04-2"-MCB-21-02-C6-H | 2"-21-87-39 | 4.9 | 80 | 9.5 | 371 | RLP-04 | Clase 1 | 5 años | 5 años
Conversión | U-21 | REPSOL | 4" | VAPOR DE MEDIA PRESIÓN MS | 4"-MS-21-01-B1 | B1 | ASTM A-106 Gr. B | 40 | 6.02 | 150# | RLP04-4"-HS-21-09-C6-H | COLECTOR STAIR TOWER | 6.3 | 213 | 7 | 232 | RLP-04 | Clase 4 | 15 años (spot) | 15 años (spot)
Conversión | U-21 | REPSOL | 1" | VAPOR DE MEDIA PRESIÓN MS | 1"-MS-21-02-B1 | B1 | ASTM A-106 Gr. B | 80 | 4.55 | 150# | RLP04-4"-MS-21-01-B1-H | 1"-21-43-10 | 6.3 | 213 | 7 | 232 | RLP-04 | Clase 4 | 15 años (spot) | 15 años (spot)
Conversión | U-21 | REPSOL | 1 1/2" | VAPOR DE MEDIA PRESIÓN MS | 1 1/2"-MS-21-03-B1 | B1 | ASTM A-106 Gr. B | 80 | 5.08 | 150# | RLP04-4"-MS-21-01-B1-H | 1 1/2"-21-39-10 | 6.3 | 213 | 7 | 232 | RLP-04 | Clase 4 | 15 años (spot) | 15 años (spot)
Conversión | U-21 | REPSOL | 1 1/2"/2" | VAPOR DE MEDIA PRESIÓN MS | 1 1/2"-2-MS-21-04-NXC19/B1 | NXC19/B1 | ASTM A-335 Gr. P5 | 80 | 5.08 | 300# | RLP04-4"-MS-21-01-B1-H | TIE-IN 21101-2-03 y 2-04 RISER | 6.3 | 213 | 7 | 232 | RLP-04 | Clase 4 | 15 años (spot) | 15 años (spot)
Conversión | U-21 | REPSOL | 4" | VAPOR DE MEDIA PRESIÓN MS | 4"-MS-21-05-B1 | B1 | ASTM A-106 Gr. B | 40 | 6.02 | 150# | RLP04-4"-MS-21-01-B1-H | 21-ME2 | 6.3 | 213 | 7 | 232 | RLP-04 | Clase 4 | 15 años (spot) | 15 años (spot)
Conversión | U-21 | REPSOL | 4" | VAPOR DE MEDIA PRESIÓN MS | 4"-MS-21-06-B1/C6/LXC20 | B1/C6/LXC20 | ASTM A-106 Gr. B | 40 | 6.02 | 150# | 21-ME2 | 21-C12X | 6 | 213 | 7 | 232 | RLP-04 | Clase 4 | 15 años (spot) | 15 años (spot)
Conversión | U-21 | REPSOL | 3" | VAPOR DE MEDIA PRESIÓN MS | 3"-MS-21-07-B1/C6/LXC20 | B1/C6/LXC20 | ASTM A-106 Gr. B | 40 | 5.49 | 150# | RLP04-4"-MS-21-06-B1-H | 21-C5 X | 6 | 213 | 7 | 232 | RLP-04 | Clase 4 | 15 años (spot) | 15 años (spot)
Conversión | U-21 | REPSOL | 3" | VAPOR DE MEDIA PRESIÓN MS | 3"-MS-21-08-B1/C6/LXC20 | B1/C6/LXC20 | ASTM A-106 Gr. B | 40 | 5.49 | 150# | RLP04-4"-MS-21-06-B1-H | 21-C5 X | 6 | 213 | 7 | 232 | RLP-04 | Clase 4 | 15 años (spot) | 15 años (spot)
Conversión | U-21 | REPSOL | 3" | VAPOR DE MEDIA PRESIÓN MS | 3"-MS-21-09-B1/C6/LXC20 | B1/C6/LXC20 | ASTM A-106 Gr. B | 40 | 5.49 | 150# | RLP04-4"-MS-21-06-B1-H | 21-C5 X | 6 | 213 | 7 | 232 | RLP-04 | Clase 4 | 15 años (spot) | 15 años (spot)
Conversión | U-21 | REPSOL | 1" | VAPOR DE MEDIA PRESIÓN MS | 1"-MS-21-10-B1 | B1 | ASTM A-106 Gr. B | 80 | 4.55 | 150# | 1 1/2"-21-39-10 | 21-C12X | 6 | 213 | 7 | 232 | RLP-04 | Clase 4 | 15 años (spot) | 15 años (spot)
Conversión | U-21 | REPSOL | 1" | VAPOR DE MEDIA PRESIÓN MS | 1"-MS-21-11-B1 | B1 | ASTM A-106 Gr. B | 80 | 4.55 | 150# | 21-ME2 | RLP04-1"-SC-21-08-B1-P | 6 | 213 | 7 | 232 | RLP-04 | Clase 4 | 15 años (spot) | 15 años (spot)
Conversión | U-21 | REPSOL | 4" | VAPOR DE MEDIA PRESIÓN MS | 4"-MS-21-12-B1 | B1 | ASTM A-106 Gr. B | 40 | 6.02 | 150# | RLP04-4"-MS-21-01-B1-H | PSV-124 | 6.3 | 213 | 7 | 232 | RLP-04 | Clase 4 | 15 años (spot) | 15 años (spot)
Conversión | U-21 | REPSOL | 2" | NITRÓGENO | 2"-N2-21-02-B1/B4 | B1/B4 | ASTM A-106 Gr. B | 40 | 3.91 | 150# | RLP04-2"-N2-10-01-B1 | RLP04-2"-FGF-21-02-B4 | 7 | 25 | 10 | 70 | RLP-04 | Clase 4 | 15 años (spot) | 15 años (spot)
Conversión | U-21 | REPSOL | 1" | NITRÓGENO | 1"-N2-21-04-B1 | B1 | ASTM A-106 Gr. B | 80 | 4.55 | 150# | BOTELLAS N2 | 21-ME7 | HOLD | 25 | HOLD | 70 | RLP-04 | Clase 4 | 15 años (spot) | 15 años (spot)
Conversión | U-21 | REPSOL | 4" | AGUAS ACEITOSAS | 4"-OS-21-01-B1 | B1 | ASTM A-106 Gr. B | 40 | 6.02 | 150# | 21-B1 | DRENAJE | ATM | 60 | ATM | 85 | RLP-04 | Clase 4 | 15 años (spot) | 15 años (spot)
Conversión | U-21 | REPSOL | 3" | AGUAS ACEITOSAS | 3"-OS-21-02-B1 | B1 | ASTM A-106 Gr. B | 40 | 5.49 | 150# | 21-B1 | DRENAJE | ATM | 100 | ATM | 125 | RLP-04 | Clase 4 | 15 años (spot) | 15 años (spot)
Conversión | U-21 | REPSOL | 1" | AGUAS ACEITOSAS | 1"-OS-21-03-B1 | B1 | ASTM A-106 Gr. B | 80 | 4.55 | 150# | TOMA MUESTRA 21-K71 | DRENAJE | ATM | 50 | ATM | 75 | RLP-04 | Clase 4 | 15 años (spot) | 15 años (spot)
Conversión | U-21 | REPSOL | 1" | AGUAS ACEITOSAS | 1"-OS-21-04-B1 | B1 | ASTM A-106 Gr. B | 80 | 4.55 | 150# | PSV-114 | DRENAJE | ATM | 146 | ATM | 205 | RLP-04 | Clase 4 | 15 años (spot) | 15 años (spot)
Conversión | U-21 | REPSOL | 1" | AGUAS ACEITOSAS | 1"-OS-21-09-B4 | B4 | ASTM A-106 Gr. B | 80 | 4.55 | 150# | 21-GT1X | RLP04-1 1/2"-OS-21-19-B5-P | ATM | 25 | ATM | 70 | RLP-04 | Clase 4 | 15 años (spot) | 15 años (spot)
Conversión | U-21 | REPSOL | 3/4" | AGUAS ACEITOSAS | 3/4"-OS-21-11-B1 | B1 | ASTM A-106 Gr. B | 80 | 3.91 | 150# | 21-G1X | DRENAJE | ATM | 100 | ATM | 232 | RLP-04 | Clase 4 | 15 años (spot) | 15 años (spot)
Conversión | U-21 | REPSOL | 1 1/2" | AGUAS ACEITOSAS | 1 1/2"-OS-21-14-B1 | B1 | ASTM A-106 Gr. B | 80 | 5.08 | 150# | PSV-103 | DRENAJE | ATM | 40 | ATM | 70 | RLP-04 | Clase 4 | 15 años (spot) | 15 años (spot)
Conversión | U-21 | REPSOL | 1" | AGUAS ACEITOSAS | 1"-OS-21-15-B1 | B1 | ASTM A-106 Gr. B | 80 | 4.55 | 150# | PSV-104 | RLP04-1 1/2"-OS-21-40-B4 | ATM | 40 | ATM | 70 | RLP-04 | Clase 4 | 15 años (spot) | 15 años (spot)
Conversión | U-21 | REPSOL | 1" | AGUAS ACEITOSAS | 1"-OS-21-16-B1 | B1 | ASTM A-106 Gr. B | 80 | 4.55 | 150# | PSV 115 | DRENAJE | ATM | 40 | ATM | 70 | RLP-04 | Clase 4 | 15 años (spot) | 15 años (spot)
Conversión | U-21 | REPSOL | 1" | AGUAS ACEITOSAS | 1"-OS-21-17-B1 | B1 | ASTM A-106 Gr. B | 80 | 4.55 | 150# | PSV-132 | DRENAJE | ATM | 40 | ATM | 70 | RLP-04 | Clase 4 | 15 años (spot) | 15 años (spot)
Conversión | U-21 | REPSOL | 1 1/2" | DRENAJE DE AGUAS ACEITOSAS | 1 1/2"-OS-21-18-B1-P | B1 | ASTM A-106 Gr. B | 80 | 5.08 | 150# | 21-D50 | DRENAJE | ATM | 60 | ATM | 85 | RLP-04 | Clase 2 | 10 años | 5 años
Conversión | U-21 | REPSOL | 1 1/2"/1" | AGUAS ACEITOSAS | 1 1/2"-1-OS-21-19-B5 | B5 | ASTM A-106 Gr. B | 80 | 5.08 | 150# | 21-GT1X | DRENAJE | ATM | 371 | ATM | 400 | RLP-04 | Clase 4 | 15 años (spot) | 15 años (spot)
Conversión | U-21 | REPSOL | 1 1/2" | AGUAS ACEITOSAS | 1 1/2"-OS-21-20-B1 | B1 | ASTM A-106 Gr. B | 80 | 5.08 | 150# | TOMA MUESTRAS SC-02 | DRENAJE | ATM | 50 | ATM | 75 | RLP-04 | Clase 4 | 15 años (spot) | 15 años (spot)
Conversión | U-21 | REPSOL | 1 1/2" | AGUAS ACEITOSAS | 1 1/2"-OS-21-21-B4 | B4 | ASTM A-106 Gr. B | 80 | 5.08 | 150# | TOMA MUESTRAS SC-01 | DRENAJE | ATM | 50 | ATM | 75 | RLP-04 | Clase 4 | 15 años (spot) | 15 años (spot)
Conversión | U-21 | REPSOL | 2" | AGUAS ACEITOSAS | 2"-OS-21-22-B1 | B1 | ASTM A-106 Gr. B | 40 | 3.91 | 150# | 21-E-16 | DRENAJE | ATM | 50 | ATM | 125 | RLP-04 | Clase 4 | 15 años (spot) | 15 años (spot)
Conversión | U-21 | REPSOL | 2" | AGUAS ACEITOSAS | 2"-OS-21-23-B4 | B4 | ASTM A-106 Gr. B | 40 | 3.91 | 150# | RLP04-6"-HCO-21-12-NXC21-ST | DRENAJE | ATM | 293 | ATM | 370 | RLP-04 | Clase 4 | 15 años (spot) | 15 años (spot)
Conversión | U-21 | REPSOL | 2" | AGUAS ACEITOSAS | 2"-OS-21-24-B4 | B4 | ASTM A-106 Gr. B | 40 | 3.91 | 150# | RLP04-6"-LCO-21-03-B4-H | DRENAJE | ATM | 175 | ATM | 345 | RLP-04 | Clase 4 | 15 años (spot) | 15 años (spot)
Conversión | U-21 | REPSOL | 2" | AGUAS ACEITOSAS | 2"-OS-21-25-C6 | C6 | ASTM A-106 Gr. B | 40 | 3.91 | 300# | RLP04-2"-MCB-21-12-NXC23-ST | DRENAJE | ATM | 363 | ATM | 400 | RLP-04 | Clase 4 | 15 años (spot) | 15 años (spot)
Conversión | U-21 | REPSOL | 2" | AGUAS ACEITOSAS | 2"-OS-21-26-C6 | C6 | ASTM A-106 Gr. B | 40 | 3.91 | 300# | RLP04-2"-MCB-21-16-NXC23-ST | DRENAJE | ATM | 363 | ATM | 400 | RLP-04 | Clase 4 | 15 años (spot) | 15 años (spot)
Conversión | U-21 | REPSOL | 2" | AGUAS ACEITOSAS | 2"-OS-21-27-C6 | C6 | ASTM A-106 Gr. B | 40 | 3.91 | 300# | RLP04-2"-MCB-21-38-NXC23-ST | DRENAJE | ATM | 363 | ATM | 400 | RLP-04 | Clase 4 | 15 años (spot) | 15 años (spot)
Conversión | U-21 | REPSOL | 1 1/2" | AGUAS ACEITOSAS | 1 1/2"-OS-21-28-B1 | B1 | ASTM A-106 Gr. B | 80 | 5.08 | 150# | RLP04-6"-HCO-21-17-NXC21-H | DRENAJE | ATM | 293 | ATM | 370 | RLP-04 | Clase 4 | 15 años (spot) | 15 años (spot)
Conversión | U-21 | REPSOL | 3/4" | AGUAS ACEITOSAS | 3/4"-OS-21-29-C6 | C6 | ASTM A-106 Gr. B | 80 | 3.91 | 300# | 21-K2 A/B | DRENAJE | ATM | 238 | ATM | 315 | RLP-04 | Clase 4 | 15 años (spot) | 15 años (spot)
Conversión | U-21 | REPSOL | 3" | AGUAS ACEITOSAS | 3"-OS-21-30-B1 | B1 | ASTM A-106 Gr. B | 40 | 5.49 | 150# | 21-G1X | 21-E51 | 700MHC1 | 205 | FV | 230 | RLP-04 | Clase 4 | 15 años (spot) | 15 años (spot)
Conversión | U-21 | REPSOL | 1" | AGUAS ACEITOSAS | 1"-OS-21-31-B1 | B1 | ASTM A-106 Gr. B | 80 | 4.55 | 150# | PSV-129 | DRENAJE | ATM | 52 | ATM | 100 | RLP-04 | Clase 4 | 15 años (spot) | 15 años (spot)
Conversión | U-21 | REPSOL | 1" | AGUAS ACEITOSAS | 1"-OS-21-32-B1 | B1 | ASTM A-106 Gr. B | 80 | 4.55 | 150# | 21-E1X | DRENAJE | ATM | 50 | ATM | 120 | RLP-04 | Clase 4 | 15 años (spot) | 15 años (spot)
Conversión | U-21 | REPSOL | 1" | AGUAS ACEITOSAS | 1"-OS-21-33-B1 | B1 | ASTM A-106 Gr. B | 80 | 4.55 | 150# | 21-E1X | RLP04-1"-OS-21-32-B1 | ATM | 50 | ATM | 120 | RLP-04 | Clase 4 | 15 años (spot) | 15 años (spot)
Conversión | U-21 | JAPONESA | 4"/2" | AIRE DE PLANTA | 4/2"-4/2-NN- | [5 empty] | 21-E1X | 21E15A | [5 empty] | Clase 4 | 15 años (spot) | 15 años (spot) | codigo de especificacion (col. G) vacio
Conversión | U-21 | REPSOL | 1" | AGUAS ACEITOSAS | 1"-OS-21-34-B1 | B1 | ASTM A-106 Gr. B | 80 | 4.55 | 150# | PSV-126 | DRENAJE | ATM | 40 | ATM | 70 | RLP-04 | Clase 4 | 15 años (spot) | 15 años (spot)
Conversión | U-21 | REPSOL | 1" | AGUAS ACEITOSAS | 1"-OS-21-36-B1 | B1 | ASTM A-106 Gr. B | 80 | 4.55 | 150# | PSV-127 | RLP04-1"-OS-21-34-B1 | ATM | 40 | ATM | 70 | RLP-04 | Clase 4 | 15 años (spot) | 15 años (spot)
Conversión | U-21 | REPSOL | 2" | AGUAS ACEITOSAS | 2"-OS-21-37-C6 | C6 | ASTM A-106 Gr. B | 40 | 3.91 | 300# | RLP04-6"-MCB-21-13-NXC23-ST | RLP04-2"-OS-21-26-C6 | ATM | 363 | ATM | 400 | RLP-04 | Clase 4 | 15 años (spot) | 15 años (spot)
Conversión | U-21 | REPSOL | 2" | AGUAS ACEITOSAS | 2"-OS-21-38-C6 | C6 | ASTM A-106 Gr. B | 40 | 3.91 | 300# | RLP04-6"-MCB-21-14-NXC23-ST | RLP04-2"-OS-21-27-C6 | ATM | 363 | ATM | 400 | RLP-04 | Clase 4 | 15 años (spot) | 15 años (spot)
Conversión | U-21 | REPSOL | 2" | AGUAS ACEITOSAS | 2"-OS-21-39-C6 | C6 | ASTM A-106 Gr. B | 40 | 3.91 | 300# | RLP04-8"-MCB-21-11-NXC23-ST | RLP04-2"-OS-21-25-C6 | ATM | 363 | ATM | 400 | RLP-04 | Clase 4 | 15 años (spot) | 15 años (spot)
Conversión | U-21 | REPSOL | 1 1/2" | AGUAS ACEITOSAS | 1 1/2"-OS-21-40-B4 | B4 | ASTM A-106 Gr. B | 80 | 5.08 | 150# | RLP04-2"-MCB-21-02-C6-H | DRENAJE | ATM | 80 | ATM | 371 | RLP-04 | Clase 4 | 15 años (spot) | 15 años (spot)
Conversión | U-21 | REPSOL | 1 1/2" | AGUAS ACEITOSAS | 1 1/2"-OS-21-41-B4 | B4 | ASTM A-106 Gr. B | 80 | 5.08 | 150# | RLP04-2"-MCB-21-02-C6-H | DRENAJE | ATM | 80 | ATM | 371 | RLP-04 | Clase 4 | 15 años (spot) | 15 años (spot)
Conversión | U-21 | REPSOL | 2" | AGUAS ACEITOSAS | 2"-OS-21-43-B4 | B4 | ASTM A-106 Gr. B | 40 | 3.91 | 150# | RLP04-6"-LCO-21-06-C6-H | DRENAJE | ATM | 159 | ATM | 345 | RLP-04 | Clase 4 | 15 años (spot) | 15 años (spot)
Conversión | U-21 | REPSOL | 1 1/2" | AGUAS ACEITOSAS | 1 1/2"-OS-21-44-B1 | B1 | ASTM A-106 Gr. B | 80 | 5.08 | 150# | 21-E51 | 21-D50 | ATM | 60 | ATM | 85 | RLP-04 | Clase 4 | 15 años (spot) | 15 años (spot)
Conversión | U-21 | REPSOL | 1 1/2" | AGUAS ACEITOSAS | 1 1/2"-OS-21-45-C6 | C6 | ASTM A-106 Gr. B | 80 | 5.08 | 300# | NIVELES 21-C9X | DRENAJE | ATM | 363 | ATM | 400 | RLP-04 | Clase 4 | 15 años (spot) | 15 años (spot)
Conversión | U-21 | REPSOL | 3/4" | AGUAS ACEITOSAS | 3/4"-OS-21-46-B1 | B1 | ASTM A-106 Gr. B | 80 | 3.91 | 150# | 21-D21 | DRENAJE | ATM | 25 | ATM | 55 | RLP-04 | Clase 4 | 15 años (spot) | 15 años (spot)
Conversión | U-21 | REPSOL | 1 1/2" | AGUAS ACEITOSAS | 1 1/2"-OS-21-47-B1 | B1 | ASTM A-106 Gr. B | 80 | 5.08 | 150# | SC03/SC04 | DRENAJE |  |  |  |  | RLP-04 | Clase 4 | 15 años (spot) | 15 años (spot)
Conversión | U-21 | REPSOL | 1" | AGUAS ACEITOSAS | 1"-OS-21-HOLD-B1 | B1 | ASTM A-106 Gr. B | 80 | 4.55 | 150# | PSV-120 | DRENAJE |  |  |  |  | RLP-04 | Clase 4 | 15 años (spot) | 15 años (spot)
Conversión | U-21 | REPSOL | 1" | AGUAS ACEITOSAS | 1"-OS-21-49-B11 | B11 | ASTM A-106 Gr. B | 80 | 4.55 | 150# | 21P19A | DRENAJE | ATM | 32 | 3.5 | 85 | RLP08.1 | Clase 4 | 15 años (spot) | 15 años (spot)
Conversión | U-21 | REPSOL | 1" | AGUAS ACEITOSAS | 1"-OS-21-50-B11 | B11 | ASTM A-106 Gr. B | 80 | 4.55 | 150# | 21P19B | DRENAJE | ATM | 32 | 3.5 | 85 | RLP08.1 | Clase 4 | 15 años (spot) | 15 años (spot)
Conversión | U-21 | REPSOL | 36" | AIRE DE PLANTA | 36"-P-21-05-B1 | B1 | ASTM A-106 Gr. B | Requiere cálculo específico |  | 150# | 21-ME4 | 21-G1X | ATM | 28 | ATM | 70 | RLP-04 | Clase 4 | 15 años (spot) | 15 años (spot)
Conversión | U-21 | REPSOL | 24" | AIRE DE PLANTA | 24"-P-21-06-B1/C6 | B1/C6 | ASTM A-106 Gr. B | 20 | 9.53 | 150# | 21-G1X | 21-H1 | 2.05 | 200 | 2.81 | 232 | RLP-04 | Clase 4 | 15 años (spot) | 15 años (spot)
Conversión | U-21 | REPSOL | 26" | Gasóleos de carga | 26"-P-21-07-LXC-20 | LXC-20 | ASTM A-335 Gr. P11 | Requiere cálculo específico |  | 300# | 21-C5 X | 21-C9 X | 1.4 | 499 | 3.16 | 560 | RLP-04 | Clase 1 | 5 años | 5 años
Conversión | U-21 | REPSOL |  | Gases de regenerador | 1000ID"-P-21-08-C12 | C12 |  |  |  | 300# | 21-C4 | 21-C13 | 2 | 684 | 2.81 | 343 | RLP-04 | Clase 1 | 5 años | 5 años | no se pudo identificar el diametro (tag de linea col. F ni columna D)
Conversión | U-21 | REPSOL | 1 1/2" | Gases de regenerador | 1 1/2"-P-21-09-VXC15 | VXC15 | ASTM A-312 Tp. 304H (10": E.F.W., ASTM A-358 Cl.1 Gr.Tp.304H) | 40S | 3.68 | 300# | RLP04-1000 ID-P-21-08-C12 | 21-C13 | 0.07 | 684 | 2.81 | 714 | RLP-04 | Clase 1 | 5 años | 5 años
Conversión | U-21 | REPSOL |  | Gases de regenerador | 1300ID"-P-21-10-C12 | C12 |  |  |  | 300# | 21-C13 | 21-B1 | 0.07 | 684 | 0.1 | 343 | RLP-04 | Clase 1 | 5 años | 5 años | no se pudo identificar el diametro (tag de linea col. F ni columna D)
Conversión | U-21 | REPSOL | 6" | GASOLINA | 6"-P-21-13-B4 | B4 | ASTM A-106 Gr. B | 40 | 7.11 | 150# | 21-P 10X A/B | 21-C9 X | 5 | 42 | 7.3 | 260 | RLP-04 | Clase 2 | 10 años | 5 años
Conversión | U-21 | REPSOL | 8" | AGUA ÁCIDA | 8"-P-21-14-B4 | B4 | ASTM A-106 Gr. B | 20 | 6.35 | 150# | 21-D12 | 21-P10X A/B | 1 | 42 | 2.8 | 260 | RLP-04 | Clase 4 | 15 años (spot) | 15 años (spot)
Conversión | U-21 | REPSOL | 6" | Gases de tope | 6"-P-21-19-B4 | B4 | ASTM A-106 Gr. B | 40 | 7.11 | 150# | 12"-21-117-39 | PSV-116B | 0.77 | 42 | 2.5 | 260 | RLP-04 | Clase 1 | 5 años | 5 años
Conversión | U-21 | REPSOL | 3/4" | Fondos de columna | 3/4"-P-21-21-NXC23 | NXC23 |  |  |  | 600# | 21-C9X | SAMPLE COOLER (EXIST.) | 1.75 | 363 | 3.2 | 400 | RLP-04 | Clase 1 | 5 años | 5 años | clase NXC23: especificacion no define TUBERIA por debajo de 1"
Conversión | U-21 | REPSOL | 3/4" | Fondos de columna | 3/4"-P-21-22-NXC23 | NXC23 |  |  |  | 600# | 21-C9X | SAMPLE COOLER (EXIST.) | 1.75 | 363 | 3.2 | 400 | RLP-04 | Clase 1 | 5 años | 5 años | clase NXC23: especificacion no define TUBERIA por debajo de 1"
Conversión | U-21 | REPSOL | 3/4" | Fondos de columna | 3/4"-P-21-23-NXC23 | NXC23 |  |  |  | 600# | 21-C9X | SAMPLE COOLER (EXIST.) | 1.75 | 363 | 3.2 | 400 | RLP-04 | Clase 1 | 5 años | 5 años | clase NXC23: especificacion no define TUBERIA por debajo de 1"
Conversión | U-21 | REPSOL | 2" | Carga | 2"-P-21-25-B4 | B4 | ASTM A-106 Gr. B | 40 | 3.91 | 150# | 2"-21-12-282 | RLP04-8"-P-21-14-B4 | 1 | 43 | 10.2 | 260 | RLP-04 | Clase 2 | 10 años | 5 años
Conversión | U-21 | REPSOL | 3" | AGUA ÁCIDA | 3"-P-21-27-B4 | B4 | ASTM A-106 Gr. B | 40 | 5.49 | 150# | 21-D12 | RLP04-1 1/2"-21-110-B4 | 1 | 42 | 2.5 | 260 | RLP-04 | Clase 4 | 15 años (spot) | 15 años (spot)
Conversión | U-21 | REPSOL | 6" | Vapores de gasolina | 6"-P-21-28-B4 | B4 | ASTM A-106 Gr. B | 40 | 7.11 | 150# | RLP04-26"-P-21-31-B4-P | PSV-113A | 1.04 | 99 | 2.5 | 343 | RLP-04 | Clase 1 | 5 años | 5 años
Conversión | U-21 | REPSOL | 6" | Vapores de gasolina | 6"-P-21-29-B4 | B4 | ASTM A-106 Gr. B | 40 | 7.11 | 150# | RLP04-26"-P-21-31-B4-P | PSV-113B | 1.04 | 99 | 2.5 | 343 | RLP-04 | Clase 1 | 5 años | 5 años
Conversión | U-21 | REPSOL | 3" | Gasóleos de carga | 3"-P-21-30-C6 | C6 | ASTM A-106 Gr. B | 40 | 5.49 | 300# | 3"-21-13-11 (INS) | 21-C9 X | 1.75 | 238 | 2.5 | 370 | RLP-04 | Clase 1 | 5 años | 5 años
Conversión | U-21 | REPSOL | 26" | VAPORES 21C9X | 26"-21-31-B4 | B4 | ASTM A-106 Gr. B | Requiere cálculo específico |  | 150# | 21-C9X | RLP04-18"-21-31-B4 | 1.04 | 99 | 2.5 | 343 | RLP04 | Punto de Inyección | 3 años | 3 años
Conversión | U-21 | REPSOL | 3" | CONDENSADO DE VAPOR | 3"-P-21-32-B4 | B4 | ASTM A-106 Gr. B | 40 | 5.49 | 150# | 1 1/2-21-115-39 | 21-E10A-G | 1.15 | 38 | 9.2 | 120 | RLP-04 | Clase 4 | 15 años (spot) | 15 años (spot)
Conversión | U-21 | REPSOL | 18" | Vapores de gasolina | 18"-P-21-33-B4 | B4 | ASTM A-106 Gr. B | 20 | 7.92 | 150# | RLP04-26"-P-21-31-B4-P | 21-E10 E/F/G | 1.04 | 99 | 2.5 | 343 | RLP-04 | Punto de Inyección | 3 años | 3 años
Conversión | U-21 | REPSOL | 14" | Vapores de gasolina | 14"-P-21-34-B4 | B4 | ASTM A-106 Gr. B | 20 | 7.92 | 150# | 21-E10 E/F/G | 20"-P-21-34-B4 | 0.82 | 42 | 2.5 | 260 | RLP-04 | Clase 2 | 10 años | 5 años
Conversión | U-21 | REPSOL | 20" | Vapores de gasolina | 20"-P-21-34-B4 | B4 | ASTM A-106 Gr. B | 20 | 9.53 | 150# | 14"-P-21-34-B4 | 21-D12 | 0.82 | 42 | 2.5 | 260 | RLP-04 | Clase 1 | 5 años | 5 años
Conversión | U-21 | REPSOL | 3/4" | FOSFATOS | 3/4"-P-21-35-UXD6 | UXD6 | ASTM A-312 Tp. 321/347 | 40S | 2.87 | 600# | 21-P-16 A/B | 21-E12 A | 43.1 | 25 | 50 | 285 | RLP-04 | Clase 2 | 10 años | 5 años
Conversión | U-21 | REPSOL | 3/4" | CONDENSADO DE VAPOR | 3/4"-P-21-36-UXD6 | UXD6 | ASTM A-312 Tp. 321/347 | 40S | 2.87 | 600# | RLP04-3/4"-P-21-35-UXD6 | 21-E-12B | 43.1 | 25 | 50 | 285 | RLP-04 | Clase 4 | 15 años (spot) | 15 años (spot)
Conversión | U-21 | REPSOL | 1 1/2" | ACEITE LIGERO DE CIRCULACIÓN | 1 1/2"-P-21-37-B4 | B4 | ASTM A-106 Gr. B | 80 | 5.08 | 150# | RECOGIDA DRENAJES PLANES BOMBAS | RLP04-6"-LCO-23-02-B4 | 1.1 | 50 | 2.5 | 205 | RLP-04 | Clase 2 | 10 años | 5 años
Conversión | U-21 | REPSOL | 1 1/2" | Drenajes de tope | 1 1/2"-P-21-38-B4 | B4 | ASTM A-106 Gr. B | 80 | 5.08 | 150# | RECOGIDA DRENAJES BOMBAS Y NIVELES | RLP04-20"-P-21-34-B4 | 0.8 | 50 | 2.5 | 260 | RLP-04 | Clase 1 | 5 años | 5 años
Conversión | U-21 | REPSOL | 3/4" | Drenajes de tope | 3/4"-P-21-39-B4 | B4 | ASTM A-106 Gr. B | 80 | 3.91 | 150# | DRENAJES PLANES BOMBAS 21-P10XA/XB | RLP04-1 1/2"-P-21-37-B4 | 5 | 42 | 7.3 | 260 | RLP-04 | Clase 1 | 5 años | 5 años
Conversión | U-21 | REPSOL | 3/4" | Drenajes de tope | 3/4"-P-21-40-B4/C6 | B4/C6 | ASTM A-106 Gr. B | 80 | 3.91 | 150# | DRENAJES PLANES BOMBAS 21-P11A/B | RLP04-1 1/2"-P-21-37-B4 | 1,1/18,2 | 42 | 2,5/20,8 | 260 | RLP-04 | Clase 1 | 5 años | 5 años
Conversión | U-21 | REPSOL | 3/4" | Drenajes de tope | 3/4"-P-21-41-B4 | B4 | ASTM A-106 Gr. B | 80 | 3.91 | 150# | DRENAJES CARCASA BOMBA 21-P10XB | RLP04-1 1/2"-P-21-38-B4 | 5 | 42 | 7.3 | 260 | RLP-04 | Clase 1 | 5 años | 5 años
Conversión | U-21 | REPSOL | 3/4" | Drenajes de tope | 3/4"-P-21-42-B4/C6 | B4/C6 | ASTM A-106 Gr. B | 80 | 3.91 | 150# | DRENAJES CARCASA BOMBA 21-P11A | RLP04-1 1/2"-P-21-38-B4 | 0,8/18,2 | 42 | 2,5/20,8 | 260 | RLP-04 | Clase 1 | 5 años | 5 años
Conversión | U-21 | REPSOL | 3/4" | Gases de regenerador | 3/4"-P-21-43-C6 | C6 | ASTM A-106 Gr. B | 80 | 3.91 | 300# | 21-C4 | PSV-123 | 2 | - | 2.81 | 400 | RLP-04 | Clase 2 | 10 años | 5 años
Conversión | U-21 | REPSOL | 3/4" | Gases de regenerador | 3/4"-P-21-44-C6 | C6 | ASTM A-106 Gr. B | 80 | 3.91 | 300# | 21-C4 | PSV-122 | 2 | - | 2.81 | 400 | RLP-04 | Clase 2 | 10 años | 5 años
Conversión | U-21 | REPSOL | 3/4" | Drenajes de tope | 3/4"-P-21-45-B4 | B4 | ASTM A-106 Gr. B | 80 | 3.91 | 150# | DRENAJE CARCASA BOMBA 21-P10XA | RLP04-1 1/2"-P-21-38-B4 | 5 | 42 | 7.3 | 260 | RLP-04 | Clase 1 | 5 años | 5 años
Conversión | U-21 | REPSOL | 3/4" | Drenajes de tope | 3/4"-P-21-46-B4/C6 | B4/C6 | ASTM A-106 Gr. B | 80 | 3.91 | 150# | DRENAJE CARCASA BOMBA 21-P11B | RLP04-1 1/2"-P-21-38-B4 | 0,8/18,2 | 42 | 2,5/20,8 | 260 | RLP-04 | Clase 1 | 5 años | 5 años
Conversión | U-21 | REPSOL | 6" | ACEITE PESADO CIRCULACIÓN | 6"-P-21-72-B4 | B4 | ASTM A-106 Gr. B | 40 | 7.11 | 150# | 6"-21-72-39 (INS) | 21-C9 X | 1.22 | 293 | 2.5 | 370 | RLP-04 | Clase 1 | 5 años | 5 años
Conversión | U-21 | JAPONESA | 6" | ACEITE LIGERO DE CIRCULACIÓN | 6"-P-21-79-39 | 39 | ASTM A-53 Gr A | 40 | 7.11 | 150#RF | 21-C11 | RLP04-6"-P-21-79-B4-H | 1.04 | 167 | 2.5 | 345 | RLP-04 | Clase 1 | 5 años | 5 años
Conversión | U-21 | REPSOL | 6" | ACEITE LIGERO DE CIRCULACIÓN | 6"-P-21-79-B4 | B4 | ASTM A-106 Gr. B | 40 | 7.11 | 150# | 6"-21-79-39 (INS) | 21-C9 X | 1.04 | 167 | 2.5 | 345 | RLP-04 | Clase 2 | 10 años | 5 años
Conversión | U-21 | REPSOL | 4" | Vapores de gasolina | 4"-P-21-86-B4 | B4 | ASTM A-106 Gr. B | 40 | 6.02 | 150# | 21-C9X | 4"-21-86-39 | 1.23 | 293 | 2.5 | 370 | RLP-04 | Clase 1 | 5 años | 5 años
Conversión | U-21 | REPSOL | 1 1/2" | AGUA ÁCIDA | 1 1/2"-P-21-116-B4 | B4 | ASTM A-106 Gr. B | 80 | 5.08 | 150# | RLP04-1 1/2"-21-110-B4 | RLP04-8"-P-21-14-B4 | 1 | 42 | 2.8 | 260 | RLP-04 | Clase 4 | 15 años (spot) | 15 años (spot)
Conversión | U-21 | REPSOL | 10" | ANTORCHA | 10"-P-21-120-B4/39 | B4/39 | ASTM A-53 B TP S SMLS / ASTM A 53 Gr A | 20 / 40 | 6.35 / 9.27 | 150# / 150#RF | 12"-21-117-39 | 14"-21-118-39 | 0.77 | 42 | 2.5 | 260 | RLP-04 | Clase 2 | 10 años | 5 años
Conversión | U-21 | REPSOL | 8" | AIRE DE PLANTA | 8"-P-21-121-B1 | B1 | ASTM A-106 Gr. B | 20 | 6.35 | 150# | RLP04-24"-P-21-06-B1-P | PSV-122 | 2.05 | 200 | 2.81 | 232 | RLP-04 | Clase 4 | 15 años (spot) | 15 años (spot)
Conversión | U-21 | REPSOL | 8" | AIRE DE PLANTA | 8"-P-21-122-B1 | B1 | ASTM A-106 Gr. B | 20 | 6.35 | 150# | RLP04-24"-P-21-06-B1-P | PSV-123 | 2.05 | 200 | 2.81 | 232 | RLP-04 | Clase 4 | 15 años (spot) | 15 años (spot)
Conversión | U-21 | REPSOL | 1" | AIRE DE PLANTA | 1"-PA-21-03-B1 | B1 | ASTM A-106 Gr. B | 80 | 4.55 | 150# | 1"-21-31-2 | RLP04-1"-MS-21-10-LXC20-H | 5.6 | 38 | 7 | 70 | RLP-04 | Clase 4 | 15 años (spot) | 15 años (spot)
Conversión | U-21 | REPSOL | 1/2" | AIRE DE PLANTA | 1/2"-PA-21-04-B1 | B1 | ASTM A-106 Gr. B |  |  | 150# | 11/2-21--55-2 | RLP04-1"-FG-21-02-B4 | 5.6 | 38 | 7 | 70 | RLP-04 | Clase 4 | 15 años (spot) | 15 años (spot) | clase B1: especificacion no define TUBERIA por debajo de 0.75"
Conversión | U-21 | REPSOL | 1 1/2" | AIRE DE PLANTA | 1 1/2"-PA-21-05-B1 | B1 | ASTM A-106 Gr. B | 80 | 5.08 | 150# | 3"-10-7-2 | COLECTOR | 5.6 | 38 | 7 | 70 | RLP-04 | Clase 4 | 15 años (spot) | 15 años (spot)
Conversión | U-21 | REPSOL | 1/2" | AIRE DE PLANTA | 1/2"-PA-21-06-B1 | B1 | ASTM A-106 Gr. B |  |  | 150# | 1 1/2"-21-55-2 | 21-H1(PILOTO LANZA) | 5.6 | 38 | 7 | 70 | RLP-04 | Clase 4 | 15 años (spot) | 15 años (spot) | clase B1: especificacion no define TUBERIA por debajo de 0.75"
Conversión | U-21 | REPSOL | 3/4" | AIRE DE PLANTA | 3/4"-PA-21-07-B1 | B1 | ASTM A-106 Gr. B | 80 | 3.91 | 150# | 2"-21-19-2 | E.S.Nº5 | 5.6 | 38 | 7 | 70 | RLP-04 | Clase 4 | 15 años (spot) | 15 años (spot)
Conversión | U-21 | REPSOL | 3/4" | AIRE DE PLANTA | 3/4"-PA-21-08-B1 | B1 | ASTM A-106 Gr. B | 80 | 3.91 | 150# | (RLP04)3/4"-PA-21-07-B1 | E.S.Nº6 | 5.6 | 38 | 7 | 70 | RLP-04 | Clase 4 | 15 años (spot) | 15 años (spot)
Conversión | U-21 | REPSOL | 3/4" | AIRE DE PLANTA | 3/4"-PA-21-09-B1 | B1 | ASTM A-106 Gr. B | 80 | 3.91 | 150# | RLP-04-3/4"-PA-21-07-B1 | E.S. Nº3 | 5.6 | 38 | 7 | 70 | RLP-04 | Clase 4 | 15 años (spot) | 15 años (spot)
Conversión | U-21 | REPSOL | 3/4" | AIRE DE PLANTA | 3/4"-PA-21-10-B1 | B1 | ASTM A-106 Gr. B | 80 | 3.91 | 150# | 2"-21-19-2 | E.S. Nº7 | 5.6 | 38 | 7 | 70 | RLP-04 | Clase 4 | 15 años (spot) | 15 años (spot)
Conversión | U-21 | REPSOL | 3/4" | AIRE DE PLANTA | 3/4"-PA-21-49-B1 | B1 | ASTM A-106 Gr. B | 80 | 3.91 | 150# | (RLP04)1 1/2"-PA-21-03-B1 | E.S.Nº4 | 5.6 | 38 | 7 | 70 | RLP-04 | Clase 4 | 15 años (spot) | 15 años (spot)
Conversión | U-21 | REPSOL | 3/4" | AIRE DE PLANTA | 3/4"-PA-21-50-B1 | B1 | ASTM A-106 Gr. B | 80 | 3.91 | 150# | 3"-10-7-2 | E.S.Nº10 | 5.6 | 38 | 7 | 70 | RLP-04 | Clase 4 | 15 años (spot) | 15 años (spot)
Conversión | U-21 | REPSOL | 1 1/2" | AGUA FRESCA DE SERVICIO O DE PLANTA | 1 1/2"-RW-21-01-B1 | B1 | ASTM A-106 Gr. B | 80 | 5.08 | 150# | 3"-10-31-2 | COLECTOR | 1.15 | 25 | 3.5 | 65 | RLP-04 | Clase 4 | 15 años (spot) | 15 años (spot)
Conversión | U-21 | REPSOL | 1" | AGUA FRESCA DE SERVICIO O DE PLANTA | 1"-RW-21-02-B1 | B1 | ASTM A-106 Gr. B | 80 | 4.55 | 150# | RLP04-1 1/2"-RW-21-01-B1 | 21-B1 | 1.15 | 25 | 3.5 | 65 | RLP-04 | Clase 4 | 15 años (spot) | 15 años (spot)
Conversión | U-21 | REPSOL | 3/4" | AGUA FRESCA DE SERVICIO O DE PLANTA | 3/4"-RW-21-03-B1 | B1 | ASTM A-106 Gr. B | 80 | 3.91 | 150# | 1 1/2"-21-321-2 | E.S.Nº 5 | 1.15 | 25 | 3.5 | 65 | RLP-04 | Clase 4 | 15 años (spot) | 15 años (spot)
Conversión | U-21 | REPSOL | 3/4" | AGUA FRESCA DE SERVICIO O DE PLANTA | 3/4"-RW-21-04-B1 | B1 | ASTM A-106 Gr. B | 80 | 3.91 | 150# | RLP04-3/4"-RW-21-03-B1 | E.S.Nº 6 | 1.15 | 25 | 3.5 | 65 | RLP-04 | Clase 4 | 15 años (spot) | 15 años (spot)
Conversión | U-21 | REPSOL | 3/4" | AGUA FRESCA DE SERVICIO O DE PLANTA | 3/4"-RW-21-49-B1 | B1 | ASTM A-106 Gr. B | 80 | 3.91 | 150# | RLP04-1 1/2"-RW-21-01-B1 | E.S.Nº 4 | 1.15 | 25 | 3.5 | 65 | RLP-04 | Clase 4 | 15 años (spot) | 15 años (spot)
Conversión | U-21 | REPSOL | 3/4" | AGUA FRESCA DE SERVICIO O DE PLANTA | 3/4"-RW-21-50-B1 | B1 | ASTM A-106 Gr. B | 80 | 3.91 | 150# | 3"-10-31-2 | E.S.Nº 10 | 1.15 | 25 | 3.5 | 65 | RLP-04 | Clase 4 | 15 años (spot) | 15 años (spot)
Conversión | U-21 | REPSOL | 3/4" | AGUA FRESCA DE SERVICIO O DE PLANTA | 3/4"-RW-21-51-B1 | B1 | ASTM A-106 Gr. B | 80 | 3.91 | 150# | RLP-04-3/4-RW-21-03-B1 | E.S. Nº3 | 1.15 | 25 | 3.5 | 65 | RLP-04 | Clase 4 | 15 años (spot) | 15 años (spot)
Conversión | U-21 | REPSOL | 3/4" | AGUA FRESCA DE SERVICIO O DE PLANTA | 3/4"-RW-21-52-B1 | B1 | ASTM A-106 Gr. B | 80 | 3.91 | 150# | 1 1/2"-21-321-2 | E.S. Nº7 | 1.15 | 25 | 3.5 | 65 | RLP-04 | Clase 4 | 15 años (spot) | 15 años (spot)
Conversión | U-21 | REPSOL | 6"/4" | CONDENSADO DE VAPOR | 6-4"-SC-21-01-B1 | B1 | ASTM A-106 Gr. B | 40 | 6.02 | 150# | 21-E1 X | 21-P1A/B | -0,55 | 51 | 3.5 | 120 | RLP-04 | Clase 4 | 15 años (spot) | 15 años (spot)
Conversión | U-21 | REPSOL | 3" | CONDENSADO DE VAPOR | 3"-SC-21-04-B1 | B1 | ASTM A-106 Gr. B | 40 | 5.49 | 150# | 21-P1A/B | 21-E15 A/B | 7.45 | 51 | 9.2 | 120 | RLP-04 | Clase 4 | 15 años (spot) | 15 años (spot)
Conversión | U-21 | REPSOL | 3/4" | CONDENSADO DE VAPOR | 3/4"-SC-21-06-B1 | B1 | ASTM A-106 Gr. B | 80 | 3.91 | 150# | RLP04-3"-SC-21-04-B1 | 21-EX1 21-D17 | 7.45 | 51 | 9.2 | 120 | RLP-04 | Clase 4 | 15 años (spot) | 15 años (spot)
Conversión | U-21 | REPSOL | 1" | CONDENSADO DE VAPOR | 1"-SC-21-08-B1 | B1 | ASTM A-106 Gr. B | 80 | 4.55 | 150# | 21-ME2 | 3"-10-13-3 | 0.5 | 100 | 3.5 | 125 | RLP-04 | Clase 4 | 15 años (spot) | 15 años (spot)
Conversión | U-21 | REPSOL | 1/2" | CONDENSADO DE VAPOR | 1/2"-SC-21-11-B1/D3 | B1/D3 | ASTM A-106 Gr. B |  |  | 150# | TOMA MUESTRAS SC-02 | DRENAJE (TOMA MUESTRAS) | ATM/43,1 | 50 | ATM/50 | 75 | RLP-04 | Clase 4 | 15 años (spot) | 15 años (spot) | clase B1: especificacion no define TUBERIA por debajo de 0.75"
Conversión | U-21 | REPSOL | 2" | CONDENSADO DE VAPOR | 2"-SC-21-12-B1/C6 | B1/C6 | ASTM A-106 Gr. B | 40 | 3.91 | 150# | 21-D16 | RLP04-3"-SC-21-14-B1 | 0/15 | 100/200 | 3,5/22 | 128/228 | RLP-04 | Clase 4 | 15 años (spot) | 15 años (spot)
Conversión | U-21 | REPSOL | 2" | CONDENSADO DE VAPOR | 2"-SC-21-13-C6 | C6 | ASTM A-106 Gr. B | 40 | 3.91 | 300# | RLP04-3"-SC-21-12-C6-P | DRENAJE | 15 | 200 | 22 | 228 | RLP-04 | Clase 4 | 15 años (spot) | 15 años (spot)
Conversión | U-21 | REPSOL | 3" | CONDENSADO DE VAPOR | 3"-SC-21-14-B1/D3 | B1/D3 | ASTM A-106 Gr. B | 40 | 5.49 | 150# | 21-E-12B | 21-D15 | 0/43,1 | 100/255 | 3,5/50 | 128/285 | RLP-04 | Clase 4 | 15 años (spot) | 15 años (spot)
Conversión | U-21 | REPSOL | 2" | CONDENSADO DE VAPOR | 2"-SC-21-15-B1 | B1 | ASTM A-106 Gr. B | 40 | 3.91 | 150# | 21-D15 | DRENAJE | 0 | 100 | 3.5 | 128 | RLP-04 | Clase 4 | 15 años (spot) | 15 años (spot)
Conversión | U-21 | REPSOL | 2" | CONDENSADO DE VAPOR | 2"-SC-21-16-B1 | B1 | ASTM A-106 Gr. B | 40 | 3.91 | 150# | 21-D15 | 21-E16 | 0 | 100 | 3.5 | 128 | RLP-04 | Clase 4 | 15 años (spot) | 15 años (spot)
Conversión | U-21 | REPSOL | 3" | CONDENSADO DE VAPOR | 3"-SC-21-17-B1/D3 | B1/D3 | ASTM A-106 Gr. B | 40 | 5.49 | 150# | 21-E12A | RLP04-3"-SC-21-14-B1-P | 0/43,1 | 100/255 | 3,5/50 | 128/285 | RLP-04 | Clase 4 | 15 años (spot) | 15 años (spot)
Conversión | U-21 | REPSOL | 1" | CONDENSADO DE VAPOR | 1"-SC-21-18-D3/C6 | D3/C6 | ASTM A-106 Gr. B | 80 | 4.55 | 600# | 21-E-12A | 21-D16 | 43,1/15 | 255/200 | 50/22 | 285/228 | RLP-04 | Clase 4 | 15 años (spot) | 15 años (spot)
Conversión | U-21 | REPSOL | 3/4" | CONDENSADO DE VAPOR | 3/4"-SC-21-19-D3 | D3 | ASTM A-106 Gr. B | 80 | 3.91 | 600# | RLP04-1"-SC-21-18-D3-H | TOMA MUESTRAS SC-02 | 43.1 | 255 | 50 | 285 | RLP-04 | Clase 4 | 15 años (spot) | 15 años (spot)
Conversión | U-21 | REPSOL | 2" | CONDENSADO DE VAPOR | 2"-SC-21-21-C6 | C6 | ASTM A-106 Gr. B | 40 | 3.91 | 300# | 21-D16 | ARBOL DE NIVEL | 15 | 200 | 22 | 228 | RLP-04 | Clase 4 | 15 años (spot) | 15 años (spot)
Conversión | U-21 | REPSOL | 1 1/2" | CONDENSADO DE VAPOR | 1 1/2"-SC-21-22-B1 | B1 | ASTM A-106 Gr. B | 80 | 5.08 | 150# | 21-B1 | COLECTOR | 0 | 100 | 3.5 | 128 | RLP-04 | Clase 4 | 15 años (spot) | 15 años (spot)
Conversión | U-21 | REPSOL | 2" | CONDENSADO DE VAPOR | 2"-SC-21-25-B1 | B1 | ASTM A-106 Gr. B | 40 | 3.91 | 150# | RLP04-1 1/2"-HS-21-41-C6-H | RLP04-3"-SC-10-02-B1-P | 0.5 | 100 | 3.5 | 125 | RLP-04 | Clase 4 | 15 años (spot) | 15 años (spot)
Conversión | U-21 | REPSOL | 2" | CONDENSADO DE VAPOR | 2"-SC-21-26-B1 | B1 | ASTM A-106 Gr. B | 40 | 3.91 | 150# | RLP04-1 1/2"-HS-21-42-C6-H | RLP04-2"-SC-21-25-B1-H | 0.5 | 100 | 3.5 | 125 | RLP-04 | Clase 4 | 15 años (spot) | 15 años (spot)
Conversión | U-21 | REPSOL | 1" | CONDENSADO DE VAPOR | 1"-SC-21-27-D3 | D3 | ASTM A-106 Gr. B | 80 | 4.55 | 600# | 21-E12 B | RLP04-1"-SC-21-18-D3 | 43.1 | 255 | 50 | 285 | RLP-04 | Clase 4 | 15 años (spot) | 15 años (spot)
Conversión | U-21 | REPSOL | 3" | CONDENSADO DE VAPOR | 3"-SC-21-28-B1 | B1 | ASTM A-106 Gr. B | 40 | 5.49 | 150# | 21-E-15 A/B | RLP04-3"-SC-10-02-B1 | 7.25 | 53 | 9.2 | 120 | RLP-04 | Clase 4 | 15 años (spot) | 15 años (spot)
Conversión | U-21 | REPSOL | 1" | CONDENSADO DE VAPOR | 1"-SC-21-30-B1 | B1 | ASTM A-106 Gr. B | 80 | 4.55 | 150# | RLP04-1"-LS-21-19-B1 | RLP04-1 1/2" -SC-23-10-B1-H | 0.5 | 100 | 3.5 | 125 | RLP-04 | Clase 4 | 15 años (spot) | 15 años (spot)
Conversión | U-21 | REPSOL | 3/4" | CONDENSADO DE VAPOR | 3/4"-SC-21-33-B1 | B1 | ASTM A-106 Gr. B | 80 | 3.91 | 150# | 21-ME10 | DRENAJE | ATM | 100 | ATM | 128 | RLP-04 | Clase 4 | 15 años (spot) | 15 años (spot)
Conversión | U-21 | REPSOL | 3/4" | CONDENSADO DE VAPOR | 3/4"-SC-21-34-B1 | B1 | ASTM A-106 Gr. B | 80 | 3.91 | 150# | 21-ME9 | RLP04-2"-SC-21-16-B1-P | 0 | 100 | 3.5 | 128 | RLP-04 | Clase 4 | 15 años (spot) | 15 años (spot)
Conversión | U-21 | REPSOL | 2" | CONDENSADO DE VAPOR | 2"-SC-21-35-B1 | B1 | ASTM A-106 Gr. B | 40 | 3.91 | 150# | RLP04-3"-SC-21-28-B1-P | 2"-23-117-3 | 4.2 | 53 | 9.2 | 120 | RLP-04 | Clase 4 | 15 años (spot) | 15 años (spot)
Conversión | U-21 | REPSOL | 2" | CONDENSADO DE VAPOR | 2"-SC-21-37-B1 | B1 | ASTM A-106 Gr. B | 40 | 3.91 | 150# | 21-B1 | RLP04-3"-SC-21-25-B1 | 0.5 | 100 | 3.5 | 125 | RLP-04 | Clase 4 | 15 años (spot) | 15 años (spot)
Conversión | U-21 | REPSOL | 3/4"/1" | CONDENSADO DE VAPOR | 3/4"/1"-SC-21-38-C6/D3 | C6/D3 | ASTM A-106 Gr. B | 80 | 3.91 | 300# | RLP04-1"-SC-21-18-D3-H | RLP04-2"-SC-21-18-C6-H | 15/43,1 | 120/255 | 22/50 | 228/285 | RLP-04 | Clase 4 | 15 años (spot) | 15 años (spot)
Conversión | U-21 | REPSOL | 1" | CONDENSADO DE VAPOR | 1"-SC-21-39-C6/D3 | C6/D3 | ASTM A-106 Gr. B | 80 | 4.55 | 300# | RLP04-1"-SC-21-27-D3-H | RLP04-1"-SC-21-38-C6-H | 15/43,1 | 120/255 | 22/50 | 228/285 | RLP-04 | Clase 4 | 15 años (spot) | 15 años (spot)
Conversión | U-21 | REPSOL | 2" | CONDENSADO DE VAPOR | 2"-SC-21-40-B1 | B1 | ASTM A-106 Gr. B | 40 | 3.91 | 150# | C.C.Nº1 | COLECTOR | 0.5 | 100 | 3.5 | 125 | RLP-04 | Clase 4 | 15 años (spot) | 15 años (spot)
Conversión | U-21 | REPSOL | 2" | CONDENSADO DE VAPOR | 2"-SC-21-41-B1 | B1 | ASTM A-106 Gr. B | 40 | 3.91 | 150# | C.C.Nº2 | RLP04-3"-SC-10-02-B1-H | 0.5 | 100 | 3.5 | 125 | RLP-04 | Clase 4 | 15 años (spot) | 15 años (spot)
Conversión | U-21 | REPSOL | 2" | CONDENSADO DE VAPOR | 2"-SC-21-42-B1 | B1 | ASTM A-106 Gr. B | 40 | 3.91 | 150# | C.C.Nº3 | RLP04-2"-SC-21-43-B1-P | 0.5 | 100 | 3.5 | 125 | RLP-04 | Clase 4 | 15 años (spot) | 15 años (spot)
Conversión | U-21 | REPSOL | 2" | CONDENSADO DE VAPOR | 2"-SC-21-43-B1 | B1 | ASTM A-106 Gr. B | 40 | 3.91 | 150# | C.C.Nº4 | RLP04-2"-SC-21-45-B1-P | 0.5 | 100 | 3.5 | 125 | RLP-04 | Clase 4 | 15 años (spot) | 15 años (spot)
Conversión | U-21 | REPSOL | 2" | CONDENSADO DE VAPOR | 2"-SC-21-44-B1 | B1 | ASTM A-106 Gr. B | 40 | 3.91 | 150# | C.C.Nº5 | RLP04-2"-SC-21-43-B1-P | 0.5 | 100 | 3.5 | 125 | RLP-04 | Clase 4 | 15 años (spot) | 15 años (spot)
Conversión | U-21 | REPSOL | 2" | CONDENSADO DE VAPOR | 2"-SC-21-45-B1 | B1 | ASTM A-106 Gr. B | 40 | 3.91 | 150# | C.C.Nº6 | RLP04-2"-SC-21-25-B1-P | 0.5 | 100 | 3.5 | 125 | RLP-04 | Clase 4 | 15 años (spot) | 15 años (spot)
Conversión | U-21 | REPSOL | 2" | CONDENSADO DE VAPOR | 2"-SC-21-46-B1 | B1 | ASTM A-106 Gr. B | 40 | 3.91 | 150# | C.C.Nº7 | RLP04-2"-SC-21-45-B1-P | 0.5 | 100 | 3.5 | 125 | RLP-04 | Clase 4 | 15 años (spot) | 15 años (spot)
Conversión | U-21 | REPSOL | 2" | CONDENSADO DE VAPOR | 2"-SC-21-47-B1 | B1 | ASTM A-106 Gr. B | 40 | 3.91 | 150# | C.C.Nº8 | RLP04-2"-SC-21-45-B1-P | 0.5 | 100 | 3.5 | 125 | RLP-04 | Clase 4 | 15 años (spot) | 15 años (spot)
Conversión | U-21 | REPSOL | 2" | CONDENSADO DE VAPOR | 2"-SC-21-48-B1 | B1 | ASTM A-106 Gr. B | 40 | 3.91 | 150# | C.C.Nº9 | RLP04-2"-SC-21-25-B1-P | 0.5 | 100 | 3.5 | 125 | RLP-04 | Clase 4 | 15 años (spot) | 15 años (spot)
Conversión | U-21 | REPSOL | 2" | CONDENSADO DE VAPOR | 2"-SC-21-49-B1 | B1 | ASTM A-106 Gr. B | 40 | 3.91 | 150# | C.C.Nº10 | RLP04-2"-SC-21-50-B1-P | 0.5 | 100 | 3.5 | 125 | RLP-04 | Clase 4 | 15 años (spot) | 15 años (spot)
Conversión | U-21 | REPSOL | 2" | CONDENSADO DE VAPOR | 2"-SC-21-50-B1 | B1 | ASTM A-106 Gr. B | 40 | 3.91 | 150# | C.C.Nº11 | RLP04-2"-SC-21-26-B1-P | 0.5 | 100 | 3.5 | 125 | RLP-04 | Clase 4 | 15 años (spot) | 15 años (spot)
Conversión | U-21 | REPSOL | 2" | CONDENSADO DE VAPOR | 2"-SC-21-51-B1 | B1 | ASTM A-106 Gr. B | 40 | 3.91 | 150# | C.C.Nº12 | RLP04-2"-SC-21-53-B1-P | 0.5 | 100 | 3.5 | 125 | RLP-04 | Clase 4 | 15 años (spot) | 15 años (spot)
Conversión | U-21 | REPSOL | 2" | CONDENSADO DE VAPOR | 2"-SC-21-52-B1 | B1 | ASTM A-106 Gr. B | 40 | 3.91 | 150# | C.C.Nº13 | RLP04-2"-SC-21-53-B1-P | 0.5 | 100 | 3.5 | 125 | RLP-04 | Clase 4 | 15 años (spot) | 15 años (spot)
Conversión | U-21 | REPSOL | 2" | CONDENSADO DE VAPOR | 2"-SC-21-53-B1 | B1 | ASTM A-106 Gr. B | 40 | 3.91 | 150# | C.C.Nº14 | RLP04-2"-SC-21-45-B1-P | 0.5 | 100 | 3.5 | 125 | RLP-04 | Clase 4 | 15 años (spot) | 15 años (spot)
Conversión | U-21 | REPSOL | 2" | CONDENSADO DE VAPOR | 2"-SC-21-54-B1 | B1 | ASTM A-106 Gr. B | 40 | 3.91 | 150# | C.C.Nº15 | RLP04-3"-SC-10-02-B1-P | 0.5 | 100 | 3.5 | 125 | RLP-04 | Clase 4 | 15 años (spot) | 15 años (spot)
Conversión | U-21 | REPSOL | 2" | CONDENSADO DE VAPOR | 2"-SC-21-55-B1 | B1 | ASTM A-106 Gr. B | 40 | 3.91 | 150# | C.C.Nº16 | RLP04-2"-SC-21-54-B1-P | 0.5 | 100 | 3.5 | 125 | RLP-04 | Clase 4 | 15 años (spot) | 15 años (spot)
Conversión | U-21 | REPSOL | 3" | AGUA ÁCIDA | 3"-SW-21-01-B11 | B11 | ASTM A-106 Gr. B | 40 | 5.49 | 150# | (RLP04) 3"-P-21-27-B4 | 21P19A/B | 0.8 | 42 | 3.5 | 85 | RLP08.1 | Clase 4 | 15 años (spot) | 15 años (spot)
Conversión | U-21 | REPSOL | 2" | AGUA ÁCIDA | 2"-SW-21-02-B11 | B11 | ASTM A-106 Gr. B | 80 | 5.54 | 150# | 21P19A/B | RLP08.1 2"-SW-10025-C11 | 6.7 | 42 | 10 | 85 | RLP08.1 | Clase 4 | 15 años (spot) | 15 años (spot)
Conversión | U-21 | REPSOL | 1 1/2" | AGUA ÁCIDA | 1 1/2"-SW-21-04-B11 | B11 | ASTM A-106 Gr. B | 80 | 5.08 | 150# | RLP08.1 2"-SW-2102-B11 | (RLP04) 20"-P-21-34-B4 | 0.8 | 42 | 10 | 85 | RLP08.1 | Clase 4 | 15 años (spot) | 15 años (spot)
Conversión | U-21 | REPSOL | 1 1/2" | AGUA ÁCIDA | 1 1/2"-SW-21-110-B11 | B11 | ASTM A-106 Gr. B | 80 | 5.08 | 150# | 1 1/2"-21-110-39 | 1 1/2"-21-110-39 | 0.8 | 42 | 3.5 | 85 | RLP08.1 | Clase 4 | 15 años (spot) | 15 años (spot)
Conversión | U-21 | REPSOL | 1" | AGUA DESMINERALIZADA OSMOTIZADA | 1"-TW-21-01-SXB48 | SXB48 | ASTM A-312 Tp. 316 | 40S | 3.38 | 150# | RLP04-3"-TW-21-02-SXB48 | 21-D72(21-B1) | hold | 25 | hold | 55 | RLP-04 | Clase 4 | 15 años (spot) | 15 años (spot)
Conversión | U-21 | REPSOL | 3" | AGUA DESMINERALIZADA OSMOTIZADA | 3"-TW-21-02-SXB48 | SXB48 | ASTM A-312 Tp. 316 | 10S | 3.05 | 150# | 3"-16-39-3 | 21-P1B | hold | 25 | hold | 55 | RLP-04 | Clase 4 | 15 años (spot) | 15 años (spot)
Conversión | U-21 | REPSOL | 1" | AGUA DESMINERALIZADA OSMOTIZADA | 1"-TW-21-03-SXB48 | SXB48 | ASTM A-312 Tp. 316 | 40S | 3.38 | 150# | 3"-16-39-3 | 21-D21 | hold | 25 | hold | 55 | RLP-04 | Clase 4 | 15 años (spot) | 15 años (spot)
Conversión | U-21 | JAPONESA | 4" | Carga fresca | 4"-21-01-39 | 39 | ASTM A-53 Gr A | 40 | 6.02 | 150#RF | RLP83-11L-133-XHoja2 | 6"-FF-21-07-C6-ST | 6.8 | 238 | 15.1 | 315 |  | Clase 1 | 5 años | 5 años
Conversión | U-21 | JAPONESA | 6" | Gasóleos de carga | 6"-21-03-39 | 39 | ASTM A-53 Gr A | 40 | 7.11 | 150#RF | 31-T21 | 21-P4A/B | 0.1 | 82 | 1.1 | 150 (*) | RLP-04 | Clase 2 | 10 años | 5 años
Conversión | U-21 | JAPONESA | 4" | Gasóleos de carga | 4"-21-04-11 (1) | 11 | ASTM A-53 Gr A | 40 | 6.02 | 300#RF | 21-P4 A/B | RLP04-4"-FF-21-06-B4-ST | [5 empty] | Clase 2 | 10 años | 5 años
Conversión | U-21 | JAPONESA | 4" | Gasóleos de carga | 4"-21-04-11 (2) | 11 | ASTM A-53 Gr A | 40 | 6.02 | 300#RF | RLP04-6"-FF-21-15-C6-H | 21-E2 | 9.5 | 190 | 12.5 | 220 |  | Clase 1 | 5 años | 5 años
Conversión | U-21 | JAPONESA | 4" | Gasóleos de carga | 4"-21-05-11 | 11 | ASTM A-53 Gr A | 40 | 6.02 | 300#RF | 21-E2 | 21-E3 | 9.2 | 207 | 12.5 | 260 | RLP04 | Clase 1 | 5 años | 5 años
Conversión | U-21 | JAPONESA | 4" | Gasóleos de carga | 4"-21-06-11 | 11 | ASTM A-53 Gr A | 40 | 6.02 | 300#RF | 21-E3 | RLP04-6"-FF-21-01-C6-H | 5.6 | 238 | 15.1 | 315 | RLP04 | Clase 1 | 5 años | 5 años
Conversión | U-21 | REPSOL | 6" | Carga fresca | 6"-21-06-C6 | C6 | ASTM A-106 Gr. B | 40 | 7.11 | 300# | RLP04-6"-FF-21-01-NXC19-ST | RLP04-6"-FF-21-02-NXC19-ST | 5.6 | 238 | 15.1 | 315 | RLP04 | Clase 1 | 5 años | 5 años
Conversión | U-21 | REPSOL | 4" | Carga fresca | 4"-21-07-C6/11 | C6/11 | ASTM A-53 B TP S SMLS / ASTM A 53 Gr A | 40 | 6.02 | 300# / 300#RF | RLP04-6"-FF-21-01-NXC19-ST | RISER | 6.8 | 238 | 15.1 | 315 | RLP04 | Clase 1 | 5 años | 5 años
Conversión | U-21 | REPSOL | 2" | Carga | 2"-21-12-C6/282 | C6/282 | ASTM A-53 B TP S SMLS / ASTM A 106 Gr A | 40 / STD | 3.91 | 300# / 300#RF | 2"-14SIG NAPHTA | RISER | 7.9 | 43 | 10,2/21,1 | 260/280 | RLP04 | Clase 2 | 10 años | 5 años
Conversión | U-21 | REPSOL | 3" | Carga fresca | 3"-21-13-C6 | C6 | ASTM A-106 Gr. B | 40 | 5.49 | 300# | 4"-21-69-11 | RLP04-3"-P-21-30-C6-H | 6.8 | 238 | 11.1 | 315 | RLP04 | Clase 1 | 5 años | 5 años
Conversión | U-21 | JAPONESA | 4" | Catalizador + aire | 4"-21-14-262 | 262 | ASTM A-335 P5 | 80 | 8.56 | 150#RF | 21-D1 Y 21-D2 | 21-C4 | 2.5 | 38 | 7 | 173 |  | Clase 2 | 10 años | 5 años
Conversión | U-21 | JAPONESA | 4" | Catalizador + aire | 4"-21-15-262 | 262 | ASTM A-335 P5 | 80 | 8.56 | 150#RF | 21-C4 | 4"-21-14-262 | 2.5 | HOLD | 7 | HOLD |  | Clase 2 | 10 años | 5 años
Conversión | U-21 | JAPONESA | 1 1/2" | Aire + catalizador | 1 1/2"-21-17-262 | 262 | ASTM A-335 P5 | 80 | 5.08 | 150#RF | 21-D1 | 4"-21-14-262 | 2.5 | 38 | 7 | 173 |  | Clase 4 | 15 años (spot) | 15 años (spot)
Conversión | U-21 | REPSOL | 2" | AIRE DE PLANTA | 2"-21-19-B1 | B1 | ASTM A-106 Gr. B | 40 | 3.91 | 150# | 3"-10-7-2 | COLECTOR EN STAIR TOWER | 5.6 | 38 | 7 | 70 | RLP04 | Clase 4 | 15 años (spot) | 15 años (spot)
Conversión | U-21 | JAPONESA | 3" | AIRE DE PLANTA | 3"-21-19-2 | 2 | ASTM A-53 Tipo E Gr A | 40 | 5.49 | 150#RF | SEPARADOR | 2"-21-19-2 | [5 empty] | Clase 4 | 15 años (spot) | 15 años (spot)
Conversión | U-21 | JAPONESA | 1 1/2" | AIRE DE PLANTA | 1 1/2"-21-20-2 | 2 | ASTM A-53 Tipo E Gr A | 40 | 3.68 | 150#RF | 2"-21-19-2 | 1 1/2-21-17-262 | 5.6 | 38 | 7 | 70 |  | Clase 4 | 15 años (spot) | 15 años (spot)
Conversión | U-21 | JAPONESA | 2" | AIRE DE PLANTA | 2"-21-21-2 | 2 | ASTM A-53 Tipo E Gr A | 40 | 3.91 | 150#RF | 3"-21-19-2 | 4"-21-16-262 | 5,6/2,5 | 38 | 7/3 | 70 |  | Clase 4 | 15 años (spot) | 15 años (spot)
Conversión | U-21 | JAPONESA | 1" | AIRE DE PLANTA | 1"-21-22-2 | 2 | ASTM A-53 Tipo E Gr A | 40 | 3.38 | 150#RF | 21-D2 | 21-D1 | 5.6 | 38 | 7 | 70 |  | Clase 4 | 15 años (spot) | 15 años (spot)
Conversión | U-21 | REPSOL | 2" | AIRE DE PLANTA | 2"-21-23-2/B1/C6 | 2/B1/C6 | ASTM A-53 Tipo E Gr A / ASTM A-53 Gr. B Tp. S | 40 | 3.91 | 150#RF / 150# | RLP04-24"-P-21-06-C6-P | 3"-21-19-2 | 5,6/2,05 | 38/200 | 7/2,81 | 70/232 | RLP04 | Clase 4 | 15 años (spot) | 15 años (spot)
Conversión | U-21 | JAPONESA | 3/4" | AIRE DE PLANTA | 3/4"-21-25-2 | 2 | ASTM A-53 Tipo E Gr A | 40 | 2.87 | 150#RF | 3"-21-19-2 | 4"-21-14-262 | 5.6 | 38 | 7 | 70 |  | Clase 4 | 15 años (spot) | 15 años (spot)
Conversión | U-21 | JAPONESA | 3/4" | AIRE DE PLANTA | 3/4"-21-26-2 | 2 | ASTM A-53 Tipo E Gr A | 40 | 2.87 | 150#RF | 3/4"-21-20-2 | 4"-21-16-262 | 5.6 | 38 | 7 | 70 |  | Clase 4 | 15 años (spot) | 15 años (spot)
Conversión | U-21 | JAPONESA | 3/4" | AIRE DE PLANTA | 3/4"-21-27-2 | 2 | ASTM A-53 Tipo E Gr A | 40 | 2.87 | 150#RF | 2"-21-19-2 | 1 1/2"-21-17-262 | 5.6 | 38 | 7 | 70 |  | Clase 4 | 15 años (spot) | 15 años (spot)
Conversión | U-21 | JAPONESA | 1" | AIRE DE PLANTA | 1"-21-29-2 | 2 | ASTM A-53 Tipo E Gr A | 40 | 3.38 | 150#RF | 2"-21-19-2 | LINEA CEGADA | 5.6 | 38 | 7 | 70 |  | Clase 4 | 15 años (spot) | 15 años (spot)
Conversión | U-21 | REPSOL | 1" | AIRE DE PLANTA | 1"-21-30-B1 | B1 | ASTM A-106 Gr. B | 80 | 4.55 | 150# | 2"-21-19-2 | TIE-IN 21 101/2-37 | 5.6 | 38 | 7 | 70 | RLP04 | Clase 4 | 15 años (spot) | 15 años (spot)
Conversión | U-21 | JAPONESA | 1" | AIRE DE PLANTA | 1"-21-31-2 | 2 | ASTM A-53 Tipo E Gr A | 40 | 3.38 | 150#RF | 2"-21-19-2 | RLP04-1"-PA-21-03-B1 | 5.6 | 38 | 7 | 70 |  | Clase 4 | 15 años (spot) | 15 años (spot)
Conversión | U-21 | JAPONESA | 1" | AIRE DE PLANTA | 1"-21-32-2 | 2 | ASTM A-53 Tipo E Gr A | 40 | 3.38 | 150#RF | 2"-21-19-2 | 1"-21-43-10 | 5.6 | 38 | 7 | 70 |  | Clase 4 | 15 años (spot) | 15 años (spot)
Conversión | U-21 | JAPONESA | 1 1/2" | AIRE DE PLANTA | 1 1/2"-21-33-2 | 2 | ASTM A-53 Tipo E Gr A | 40 | 3.68 | 150#RF | 2"-21-54-2 | 4"-21-15-262 | 5.6 | 38 | 7 | 70 |  | Clase 4 | 15 años (spot) | 15 años (spot)
Conversión | U-21 | REPSOL | 4" | Aire + catalizador | 4"-21-34-B4 | B4 | ASTM A-106 Gr. B | 40 | 6.02 | 150# | CONEXIONES LIMPIEZA REACTOR | 4"-21-14-262 | - | 28 | FV | 65 | RLP04 | Clase 4 | 15 años (spot) | 15 años (spot)
Conversión | U-21 | REPSOL | 3"/6"/4" | VAPOR DE ALTA PRESIÓN HS | 3"/6"/4"-21-35-C6 | C6/ | ASTM A-106 Gr. B | 40 | 5.49 | 300# | 8"-10-17-10 | COLECTOR STAIR TOWER RISER | 14.8 | 230 | 21.1 | 280 | RLP04 | Clase 4 | 15 años (spot) | 15 años (spot)
Conversión | U-21 | JAPONESA | 3" | VAPOR DE ALTA PRESIÓN HS | 3"-21-37-10 | 10 | ASTM A-53 Gr A | 40 | 5.49 | 300#RTJ | 3"-21-35-10 | RISER | 14.8 | 230 | 21.1 | 280 | RLP04 | Clase 4 | 15 años (spot) | 15 años (spot)
Conversión | U-21 | JAPONESA | 1 1/2" | VAPOR DE ALTA PRESIÓN HS | 1 1/2"-21-38-10 | 10 | ASTM A-53 Gr A | 40 | 3.68 | 300#RTJ | 3"-21-35-10 | 21-C4 | 14.8 | 230 | 21.1 | 280 |  | Clase 4 | 15 años (spot) | 15 años (spot)
Conversión | U-21 | JAPONESA | 1 1/2" | VAPOR DE ALTA PRESIÓN HS | 1 1/2"-21-39-10 | 10 | ASTM A-53 Gr A | 40 | 3.68 | 300#RTJ | 3"-21-35-10 | TIE-IN 21 101/2-40 | 14.8 | 230 | 21.1 | 280 | RLP04 | Clase 4 | 15 años (spot) | 15 años (spot)
Conversión | U-21 | JAPONESA | 1" | VAPOR DE ALTA PRESIÓN HS | 1"-21-42-10 | 10 | ASTM A-53 Gr A | 80 | 4.55 | 300#RTJ | 3"-21-35-10 | RLP04-1"-HS-21-10-C6 | 6.3 | 227 | 7 | 257 |  | Clase 4 | 15 años (spot) | 15 años (spot)
Conversión | U-21 | JAPONESA | 1" | VAPOR DE MEDIA PRESIÓN MS | 1"-21-43-10 | 10 | ASTM A-53 Gr A | 80 | 4.55 | 300#RTJ | RLP04-1"-MS-21-02-B1 | TOMA MUESTRAS | 6.3 | 213 | 7 | 232 |  | Clase 4 | 15 años (spot) | 15 años (spot)
Conversión | U-21 | REPSOL | 1 1/2" | VAPOR DE MEDIA PRESIÓN MS | 1 1/2"-21-48-10/B1 | 10/B1 | ASTM A-53 Gr A / ASTM A-53 Gr. B | 40 / 80 | 3.68 / 5.08 | 300#RTJ / 150# | RLP04-4"-MS-21-01-B1 | CONEXIÓN "R" | 6.3 | 227 | 7 | 257 | RLP04 | Clase 4 | 15 años (spot) | 15 años (spot)
Conversión | U-21 | REPSOL | 4" |  | 4"-21-51-3/10/C6 | 3/10/C6 | ASTM A-53 Tipo E Gr A / ASTM A-53 Gr. B Tp. S | 40 | 6.02 | 150#RF / 300# | 4"-21-53-3 | 3"-21-35-10 | [5 empty] | Clase 2 | 10 años | 5 años
Conversión | U-21 | REPSOL | 3"/4" | VAPOR DE BAJA DE PRESIÓN LS | 3"-21-51-B1 | B1 | ASTM A-106 Gr. B | 40 | 5.49 | 150# | 6"-21-35-10 | COLECTOR STAIR TOWER | 3 | 143 | HOLD | 232 | RLP04 | Clase 4 | 15 años (spot) | 15 años (spot)
Conversión | U-21 | REPSOL | 1 1/2" | Drenaje | 1 1/2"-21-51-B1 | B1 | ASTM A-106 Gr. B | 80 | 5.08 | 150# | STAIR TOWER(RECOGIDA DE DRENAJES) | DRENAJE Y RECOGIDA | ATM | 25 | ATM | 50 | RLP04 | Clase 2 | 10 años | 5 años
Conversión | U-21 | JAPONESA | 4" | VAPOR DE BAJA DE PRESIÓN LS | 4"-21-53-3 | 3 | ASTM A-53 Tipo E Gr. A | 40 | 6.02 | 150#RF | 4"-21-51-3 | 8"-10-6-3 | 2 | 133 | 3 | 232 |  | Clase 4 | 15 años (spot) | 15 años (spot)
Conversión | U-21 | REPSOL | 2" | AIRE DE PLANTA | 2"-21-54-B1/2 | B1/2 | ASTM A-53 B TP S SMLS / ASTM A 53 Tipo E Gr A | 40 | 3.91 | 150# / 150#RF | 3"-21-19-2 | LINEA CEGADA | 5.6 | 38 | 7 | 70 | RLP04 | Clase 4 | 15 años (spot) | 15 años (spot)
Conversión | U-21 | JAPONESA | 1 1/2" | AIRE DE PLANTA | 1 1/2"-21-55-2 | 2 | ASTM A-53 Tipo E Gr A | 40 | 3.68 | 150#RF | 2"-21-54-2 | CONEXIÓN SOPLADO 21-H1 | 5.6 | 38 | 7 | 70 |  | Clase 4 | 15 años (spot) | 15 años (spot)
Conversión | U-21 | REPSOL | 1 1/2" | AGUA TRATADA | 1 1/2"-21-56-C6/3 | C6/3 | ASTM A-53 B TP S SMLS / ASTM A 53 Tipo E Gr. A | 80 / 40 | 5.08 / 3.68 | 300# / 150#RF | 1 1/2-21-112-11 | 21-C4 | 25.3 | 146 | 28.5 | 205 | RLP04 | Clase 4 | 15 años (spot) | 15 años (spot)
Conversión | U-21 | JAPONESA | 4" | VAPOR DE ALTA PRESIÓN HS | 4"-21-57-3 | 3 | ASTM A-53 Tipo E Gr. A | 40 | 6.02 | 150#RF | 4"-21-59-3 | 23-E13 | 2 | 133 | 3 | 232 |  | Clase 4 | 15 años (spot) | 15 años (spot)
Conversión | U-21 | JAPONESA | 4" | VAPOR DE BAJA DE PRESIÓN LS | 4"-21-59-3 | 3 | ASTM A-53 Tipo E Gr. A | 40 | 6.02 | 150#RF | 21-PT11B | 4"-21-57-3 | 14.8 | 230 | 21.1 | 280 | RLP04 | Clase 4 | 15 años (spot) | 15 años (spot)
Conversión | U-21 | JAPONESA | 6" | Fondos de columna | 6"-21-60-388 | 388 | ASTM A-335 P5 | 80 | 10.97 | 300#RF | 21-C9X | 21-P5A | 1.75 | 363 | 3.2 | 400 |  | Clase 1 | 5 años | 5 años
Conversión | U-21 | JAPONESA | 8" | Fondos de columna | 8"-MCB-21-60A-388 | 388 | ASTM A-335 P5 | 80 | 12.7 | 300#RF | RLP04-8"-MCB-21-33-NXC23-ST | RLP04-8"-MCB-21-11-NXC23-ST | 1.75 | 363 | 3.2 | 400 |  | Clase 1 | 5 años | 5 años
Conversión | U-21 | JAPONESA | 6" | Fondos de columna | 6"-21-61-388 | 388 | ASTM A-335 P5 | 80 | 10.97 | 300#RF | RLP04-6"-MCB-21-32-NXC23-ST | RLP04-6"-MCB-21-14-NXC23-ST | 1.75 | 363 | 3.2 | 400 |  | Clase 1 | 5 años | 5 años
Conversión | U-21 | REPSOL | 4" | ACEITE PESADO CIRCULACIÓN | 4"-HCO-21-62-NXC21 | NXC21 | ASTM A-335 Gr. P5 | 80 | 8.56 | 500# | RLP04-4"-HCO-21-03-NXC21-H | 21-E5 | 7.8 | 293 | 11.2 | 370 | RLP-04 | Clase 1 | 5 años | 5 años
Conversión | U-21 | JAPONESA | 4" | Fondos de columna | 4"-21-62-388 | 388 | ASTM A-335 P5 | 80 | 8.56 | 300#RF | 21-P5 A/B | RLP04-6"-MCB-21-10-NXC23-ST | 6.6 | 363 | 9.5 | 400 |  | Clase 1 | 5 años | 5 años
Conversión | U-21 | JAPONESA | 4" | Fondos de columna | 4"-21-63-388 | 388 | ASTM A-335 P5 | 80 | 8.56 | 300#RF | RLP04-6"-MCB-21-17-NXC23-H | 21-E3 | 6.6 | 363 | 9.5 | 400 |  | Clase 1 | 5 años | 5 años
Conversión | U-21 | JAPONESA | 4" | Fondos de columna | 4"-MCB-21-64-11 | 11 | ASTM A-53 Gr A | 40 | 6.02 | 300#RF | 21-E3 | RLP04-4"-MCB-21-23-NXC19-H | 5.5 | 274 | 9.5 | 400 | RLP04 | Clase 1 | 5 años | 5 años
Conversión | U-21 | JAPONESA | 4" | ACEITE PESADO CIRCULACIÓN | 4"-HCO-21-64-11 | 11 | ASTM A-53 Gr A | 40 | 6.02 | 300#RF | 21-E5 | RLP04-4"-HCO-21-01-NXC19 | 3.3 | 227 | 10.5 | 370 |  | Clase 1 | 5 años | 5 años
Conversión | U-21 | JAPONESA | 1 1/2" | Fondos de columna | 1 1/2"-MCB-21-68-11 | 11 | ASTM A-53 Gr A | 40 | 3.68 | 300#RF | RLP04-1 1/2"-MCB-21-08-NXC23 | 1 1/2-21-69-388 | 6.6 | 363 | 9.5 | 400 |  | Clase 1 | 5 años | 5 años
Conversión | U-21 | JAPONESA | 3" | Gasóleos de carga | 3"-21-69-388/11 | 388/11 | ASTM A-335 P5 | 80 | 7.62 | 300#RF | RLP 8311L-133X Hojas 1 y 2 | 4"-21-69-11 | 6.8 | 307 | 15, 0 | 350 | RLP04 | Clase 1 | 5 años | 5 años
Conversión | U-21 | JAPONESA | 1 1/2" | Fondos de columna | 1 1/2"-MCB-21-69-388 | 388 | ASTM A-335 P5 | 80 | 5.08 | 300#RF | RLP04-1 1/2-MCB-21-07-B4-ST | RLP04-1 1/2-MCB-21-09-NXC23-ST | 6.6 | 80/363 | 15/9,5 | 371/400 |  | Clase 1 | 5 años | 5 años
Conversión | U-21 | REPSOL | 8" | ACEITE PESADO CIRCULACIÓN | 8"-HCO-21-70-NXB17 | NXB17 | ASTM A-335 Gr. P5 | 30 | 7.04 | 150# | RLP04-8"-HCO-21-70-NXC21-H | 21-P6A/B | 2.3 | 293 | 3.9 | 370 |  | Clase 1 | 5 años | 5 años
Conversión | U-21 | JAPONESA | 4" | ACEITE PESADO CIRCULACIÓN | 4"-21-71-39 | 39 | ASTM A-53 Gr A | 40 | 6.02 | 150#RF | RLP04-8"-HCO-21-70-NXC21-H | 21-C10 | 2.3 | 293 | 3.9 | 370 | RLP04 | Clase 1 | 5 años | 5 años
Conversión | U-21 | JAPONESA | 6" | ACEITE PESADO CIRCULACIÓN | 6"-21-72-39 | 39 | ASTM A-53 Gr A | 40 | 7.11 | 150#RF | 21-C10 | RLP04-6"-P-21-72-B4-H | 1.22 | 293 | 2.5 | 370 |  | Clase 1 | 5 años | 5 años
Conversión | U-21 | JAPONESA | 3" | ACEITE PESADO CIRCULACIÓN | 3"-HCO-21-73-11 | 11 | ASTM A-53 Gr A | 40 | 5.49 | 300#RF | RLP04-6"-HCO-21-14-NXC21-H | RLP04-1"-HCO-21-02-NXC19-ST | 8.6 | 293 | 11.2 | 370 |  | Clase 1 | 5 años | 5 años
Conversión | U-21 | JAPONESA | 4" | ACEITE PESADO CIRCULACIÓN | 4"-21-75-11 | 11 | ASTM A-53 Gr A | 40 | 6.02 | 300#RF | RLP04-6"-HCO-21-14-NXC21-H | 4"-23-68-11 | 8.6 | 293 | 11.2 | 370 |  | Clase 1 | 5 años | 5 años
Conversión | U-21 | JAPONESA | 6" | ACEITE LIGERO DE CIRCULACIÓN | 6"-LCO-21-76-39 | 39 | ASTM A-53 Gr A | 40 | 7.11 | 150#RF | RLP04-6"-LCO-21-76-B4-H | RLP04-6"-LCO-21-03-B4-H | 2.2 | 175 | 4.2 | 345 |  | Clase 2 | 10 años | 5 años
Conversión | U-21 | REPSOL | 18" | Vapores de gasolina | 18"-21-80-B4 | B4 | ASTM A-106 Gr. B | 20 | 7.92 | 150# | RLP04-18"-P-21-31-B4-P | 21-E10-A/B/C Y D | 1.04 | 99 | 2.5 | 343 | RLP04 | Clase 1 | 5 años | 5 años
Conversión | U-21 | REPSOL | 14" | Vapores de gasolina | 14"-21-81-B4 | B4 | ASTM A-106 Gr. B | 20 | 7.92 | 150# | 21-E10A/B/C y D | RLP04-14"-P-21-34-B4 | 0.82 | 42 | 2.5 | 260 | RLP04 | Clase 2 | 10 años | 5 años
Conversión | U-21 | JAPONESA | 6" | Producto de tope de fraccionadora | 6"-21-304-39 | 39 | ASTM A-53 Gr A | 40 | 7.11 | 150#RF | RLP04-8"-P-21-14-B4 | 21-P11C | 18.2 | 42 | 20.8 | 260 |  | Clase 1 | 5 años | 5 años
Conversión | U-21 | JAPONESA | 4" | Vapores de gasolina | 4"-21-82-39 | 39 | ASTM A-53 Gr A | 40 | 6.02 | 150#RF | RLP04-8"-P-21-14-B4 | 21-P11A/B | 1 | 42 | 2.8 | 260 |  | Clase 2 | 10 años | 5 años
Conversión | U-21 | JAPONESA | 3" | GASOLINA | 3"-21-83-39 | 39 | ASTM A-53 Gr A | 40 | 5.49 | 150#RF | 21-P11A | RLP04-6"-P-21-13-B4 | 18.2 | 42 | 20.8 | 260 | RLP-04 | Clase 2 | 10 años | 5 años
Conversión | U-21 | JAPONESA | 3" | GASOLINA | 3"-21-84-11 | 11 | ASTM A-53 Gr A | 40 | 5.49 | 300#RF | 21-P11A | 3-23-27-11 | 18.2 | 42 | 20.8 | 260 |  | Clase 2 | 10 años | 5 años
Conversión | U-21 | JAPONESA | 1 1/2" | GASOLINA | 1 1/2"-21-85-11 | 11 | ASTM A-53 Gr A | 40 | 3.68 | 300#RF | 3"-21-83-39 | BLENDING GASOLINAS | 18.2 | 42 | 20.8 | 260 |  | Clase 2 | 10 años | 5 años
Conversión | U-21 | JAPONESA | 4" | Vapores de gasolina | 4"-21-86-39 | 39 | ASTM A-53 Gr A | 40 | 6.02 | 150#RF | RLP04-4"-P-21-86-B4-ST | 21-D3 | 1.23 | 293 | 2.5 | 370 |  | Clase 1 | 5 años | 5 años
Conversión | U-21 | JAPONESA | 2" | Fondos de columna | 2"-MCB-21-87-39 | 39 | ASTM A-53 Gr A | 40 | 3.91 | 150#RF | RLP04-2"-MCB-21-87-C6 | 21-P12 A/B | 4.9 | 80 | 9.5 | 371 |  | Clase 1 | 5 años | 5 años
Conversión | U-21 | JAPONESA | 1 1/2" | Fondos de columna | 1 1/2"-MCB-21-88-39 | 39 | ASTM A-53 Gr A | 40 | 3.68 | 150#RF | 21-P12 A/B | RLP04-2"-MCB-21-05-B4-ST | 8.8 | 80 | 15 | 371 |  | Clase 1 | 5 años | 5 años
Conversión | U-21 | JAPONESA | 3" | ACEITE PESADO CIRCULACIÓN | 3"-21-91-11 | 11 | ASTM A-53 Gr A | 40 | 5.49 | 300#RF | RLP04-3"-HCO-21-15-NXC21-H | 21-E2 | 8.1 | 293 | 11.2 | 370 |  | Clase 1 | 5 años | 5 años
Conversión | U-21 | JAPONESA | 3" | ACEITE PESADO CIRCULACIÓN | 3"-HCO-21-92-11 | 11 | ASTM A-53 Gr A | 40 | 5.49 | 300#RF | 21-E2 | RLP04-3"-HCO-21-16-C5-H | 7.8 | 216 | 11.2 | 343 | RLP04 | Clase 1 | 5 años | 5 años
Conversión | U-21 | JAPONESA | 3" | ACEITE PESADO CIRCULACIÓN | 3"-21-92-39 | 39 | ASTM A-53 Gr A | 40 | 5.49 | 150#RF | RLP04-3"-HCO-21-06-NXC21-P | 21-E4 | 9.5 | 211 | 13 | 320 |  | Clase 1 | 5 años | 5 años
Conversión | U-21 | REPSOL | 2" | ACEITE PESADO CIRCULACIÓN | 2"-HCO-21-93-C6 | C6 | ASTM A-106 Gr. B | 40 | 3.91 | 300# | RLP04-3"-HCO-21-08-C6-P | 3"-21-88-39 | 9.2 | 179 | 12.3 | 320 | RLP04 | Clase 2 | 10 años | 5 años
Conversión | U-21 | JAPONESA | 1" | ACEITE PESADO CIRCULACIÓN | 1"-21-94-39 | 39 | ASTM A-53 Gr A | 80 | 4.55 | 150#RF | RLP04-1"-FF-21-23-C6-ST | RLP04-1"-FF-21-05-NXC19 | 13,3/7,8 | 177/216 | 15.9 | 370 |  | Clase 2 | 10 años | 5 años
Conversión | U-21 | REPSOL | 2" | ACEITE PESADO CIRCULACIÓN | 2"-HCO-21-95-C6 | C6 | ASTM A-106 Gr. B | 40 | 3.91 | 300# | 2"-21-93-39 | 2"-21-95-39 | 9.2 | 179 | 12,3/15,9 | 320/370 | RLP-04 | Clase 2 | 10 años | 5 años
Conversión | U-21 | JAPONESA | 2" | ACEITE PESADO CIRCULACIÓN | 2"-21-95-39 | 39 | ASTM A-53 Gr A | 40 | 3.91 | 150#RF | 2"-21-93-39 | COLECTOR | 9.2 | 179 | 15.9 | 370 | RLP-04 | Clase 2 | 10 años | 5 años
Conversión | U-21 | JAPONESA | 3" | ACEITE LIGERO DE CIRCULACIÓN | 3"-21-97-11 | 11 | ASTM A-53 Gr A | 40 | 5.49 | 300#RF | RLP04-4"-LCO-21-07-C6-H | 21-E8 | 11.9 | 159 | 14 | 345 | RLP04 | Clase 2 | 10 años | 5 años
Conversión | U-21 | JAPONESA | 3" | ACEITE LIGERO DE CIRCULACIÓN | 3"-21-98-11 | 11 | ASTM A-53 Gr A | 40 | 5.49 | 300#RF | 21-E8 | RLP04-3"-LCO-21-12-C6-P | 11.6 | 152 | 14 | 190 |  | Clase 2 | 10 años | 5 años
Conversión | U-21 | JAPONESA | 2" | ACEITE LIGERO DE CIRCULACIÓN | 2"-21-98-11 | 11 | ASTM A-53 Gr A | 40 | 3.91 | 300#RF | 21-E8 | 21-E2 | 11.6 | 152 | 14 | 190 |  | Clase 2 | 10 años | 5 años
Conversión | U-21 | JAPONESA | 3" | ACEITE LIGERO DE CIRCULACIÓN | 3"-21-99-11 | 11 | ASTM A-53 Gr A | 40 | 5.49 | 300#RF | RLP04-4"-LCO-21-10-C6-H | P&I 9712-2 | 10.6 | 38 | 14 | 140 |  | Clase 2 | 10 años | 5 años
Conversión | U-21 | JAPONESA | 3" | Fondos de columna | 3"-21-99-39 | 39 | ASTM A-53 Gr A | 40 | 5.49 | 150#RF | RLP04-2"-MCB-21-05-B4 | BLEND.TANQUES PID 9712-2 | 6.6 | 80 | 15 | 371 |  | Clase 1 | 5 años | 5 años
Conversión | U-21 | JAPONESA | 1 1/2" | ACEITE PESADO CIRCULACIÓN | 1 1/2"-21-100-39 | 39 | ASTM A-53 Gr A | 40 | 3.68 | 150#RF | RLP04-2"-LCO-21-11-C6-ST | 2"-21-95-39 | 5.84 | 38 | 16 | 140 |  | Clase 2 | 10 años | 10 años
Conversión | U-21 | JAPONESA | 2" | ACEITE DE LIMPIEZA, LAVADO O DE ARRASTRE | 2"-21-104-39 | 39 | ASTM A-53 Gr A | 40 | 3.91 | 150#RF | 1"-21-130-39 | RLP04-6"-HCO-21-09-C5-H | 4.5 | 179 | 6.5 | 370 | RLP04 | Clase 4 | 15 años (spot) | 15 años (spot)
Conversión | U-21 | JAPONESA | 2" | Carga de reactor | 2"-21-105-11 | 11 | ASTM A-53 Gr A | 40 | 3.91 | 300#RF | RLP04-2"-P-23-42-B4 | RLP04-6"-FF-21-09-C6-H | 13.3 | 177 | 15.8 | 370 |  | Clase 2 | 10 años | 5 años
Conversión | U-21 | REPSOL | 2" | Carga al reactor | 2"-21-106-NXC19 | NXC19 | ASTM A-335 Gr. P5 | 80 | 5.54 | 300# | RLP04-6"-FF-21-09-C6-ST | 3"-21-13-11(INS) | 13.3 | 177 | 15.9 | 370 | RLP04 | Clase 2 | 10 años | 5 años
Conversión | U-21 | JAPONESA | 2" | Carga fresca | 2"-21-107-11 | 11 | ASTM A-53 Gr A | 40 | 3.91 | 300#RF | RLP04-6"-FF-21-09-C6-ST | RLP04-1"-FF-21-23-C6-ST | 13.3 | 177 | 15.9 | 370 |  | Clase 2 | 10 años | 5 años
Conversión | U-21 | JAPONESA | 1 1/2" | Carga fresca | 1 1/2"-21-108-3 | 3 | ASTM A-53 Tipo E Gr. A | 40 | 3.68 | 150#RF | 4"-21-59-3 | RLP04-1 1/2"- -21-108-B1-H | 17 | 260 | 18 | 290 | RLP-04 | Clase 1 | 5 años | 5 años
Conversión | U-21 | REPSOL | 1 1/2" | AGUA ÁCIDA | 1 1/2"-21-110-B4 | B4 | ASTM A-106 Gr. B | 80 | 5.08 | 150# | RLP04-3"-P-21-27-B4 | BOTELLON 21-D12 | 1 | 42 | 2.5 | 260 | RLP04 | Clase 4 | 15 años (spot) | 15 años (spot)
Conversión | U-21 | JAPONESA | 2" | AGUA ALIMENTACIÓN CALDERAS DE MEDIA PRESIÓN | 2"-21-110-11 | 11 | ASTM A-53 Gr A | 40 | 3.91 | 300#RF | 2"-21-110-11 (UNIDAD 10) | 21-E8 | 25.3 | 116 | 28.5 | 205 |  | Clase 4 | 15 años (spot) | 15 años (spot)
Conversión | U-21 | JAPONESA | 2" | AGUA ALIMENTACIÓN CALDERAS DE MEDIA PRESIÓN | 2"-21-111-11 | 11 | ASTM A-53 Gr A | 40 | 3.91 | 300#RF | 21-E8 | 21-E5 | 24.7 | 146 | 28.5 | 205 | RLP04 | Clase 4 | 15 años (spot) | 15 años (spot)
Conversión | U-21 | JAPONESA | 1 1/2" | Agua tratada | 1 1/2"-21-112-11 | 11 | ASTM A-53 Gr A | 40 | 3.68 | 300#RF | 21-E8 | 1 1/2"-21-56 | 25.3 | 116/146 | 28.5 | 205 |  | Clase 4 | 15 años (spot) | 15 años (spot)
Conversión | U-21 | JAPONESA | 1 1/2" | CONDENSADO DE VAPOR | 1 1/2"-21-114-11 | 11 | ASTM A-53 Gr A | 40 | 3.68 | 300#RF | 21-E5 | 21-D13 | 15.8 | 203 | 20 | 260 |  | Clase 4 | 15 años (spot) | 15 años (spot)
Conversión | U-21 | JAPONESA | 1 1/2" | CONDENSADO DE VAPOR | 1 1/2"-21-115-39 | 39 | ASTM A-53 Gr A | 40 | 3.68 | 150#RF | RLP04-1 1/2"-SC-23-04-B1 | RLP04-3"-P-21-32-B4 | 5 | 35 | 9.2 | 120 |  | Clase 4 | 15 años (spot) | 15 años (spot)
Conversión | U-21 | JAPONESA | 12" | ANTORCHA | 12"-21-117-39 | 39 | ASTM A-53 Gr A | 40 | 10.31 | 150#RF | 21-D12 | 12"-23-1-39 | 0.77 | 42 | 2.5 | 260 |  | Clase 2 | 10 años | 5 años
Conversión | U-21 | JAPONESA | 14" | ANTORCHA | 14"-21-118-39 | 39 | ASTM A-53 Gr A | 40 | 11.13 | 150#RF | RLP04-8"-FL-21-02-B4 | 16"-10-11-39 | 0.35 | 99 | 3.5 | 260 |  | Clase 2 | 10 años | 5 años
Conversión | U-21 | JAPONESA | 1" | ACEITE DE LIMPIEZA, LAVADO O DE ARRASTRE | 1"-21-121-39 | 39 | ASTM A-53 Gr A | 80 | 4.55 | 150#RF | 2"-21-95-39 | FT-85(EXIST) | 9.2 | 179 | 15.9 | 370 | RLP04 | Clase 4 | 15 años (spot) | 15 años (spot)
Conversión | U-21 | JAPONESA | 1" | ACEITE DE LIMPIEZA, LAVADO O DE ARRASTRE | 1"-21-125-39 | 39 | ASTM A-53 Gr A | 80 | 4.55 | 150#RF | 2"-21-95-39 | FT-207(EXIST) | 9.2 | 179 | 15.9 | 370 | RLP04 | Clase 4 | 15 años (spot) | 15 años (spot)
Conversión | U-21 | JAPONESA | 1" | ACEITE DE LIMPIEZA, LAVADO O DE ARRASTRE | 1"-21-128-39 | 39 | ASTM A-53 Gr A | 80 | 4.55 | 150#RF | 2"-21-95-39 | NIVEL 21-C9X | 9.2 | 179 | 15.9 | 370 | RLP04 | Clase 4 | 15 años (spot) | 15 años (spot)
Conversión | U-21 | JAPONESA | 1" | ACEITE DE LIMPIEZA, LAVADO O DE ARRASTRE | 1"-21-130-39 | 39 | ASTM A-53 Gr A | 80 | 4.55 | 150#RF | 1"-21-121-39 | 2"-21-104-39 | 9.2 | 179 | 15.9 | 370 |  | Clase 4 | 15 años (spot) | 15 años (spot)
Conversión | U-21 | JAPONESA | 3" | VAPOR DE ALTA PRESIÓN HS | 3"-HS-21-133-10 | 10 | ASTM A-53 Gr A | 40 | 5.49 | 300#RTJ | 8"-10-17-10 | 21-J1 | 17 | 260 | 18 | 290 |  | Clase 4 | 15 años (spot) | 15 años (spot)
Conversión | U-21 | JAPONESA | 6" | AIRE DE PLANTA | 6"-21-135-3 | 3 | ASTM A-53 Tipo E Gr. A | 40 | 7.11 | 150#RF | 21-J1 | ATM | ATM | 198 | ATM | 232 |  | Clase 4 | 15 años (spot) | 15 años (spot)
Conversión | U-21 | REPSOL | 1 1/2" | VAPOR DE ALTA PRESIÓN HS | 1 1/2"-21-135-C6/10 | C6/10 | ASTM A-53 B TP S SMLS / ASTM A 53 Gr A | 80 / 40 | 5.08 / 3.68 | 300# / 300#RTJ | TIE-IN 2-13 | 3"-10-17-10 | 14.8 | 230 | 21.1 | 280 | RLP04 | Clase 4 | 15 años (spot) | 15 años (spot)
Conversión | U-21 | REPSOL | 3" | VAPOR DE BAJA DE PRESIÓN LS | 3"-21-136-B1/3 | B1/3 | ASTM A-53 B TP S SMLS / ASTM A 53 Tipo E Gr. A | 40 | 5.49 | 150# / 150#RF | TIE-IN 2-20 | 8"-10-6-3 | 2 | 133 | 3 | 232 | RLP04 | Clase 4 | 15 años (spot) | 15 años (spot)
Conversión | U-21 | JAPONESA | 3" | VAPOR DE ALTA PRESIÓN HS | 3"-21-137-10 | 10 | ASTM A-53 Gr A | 40 | 5.49 | 300#RTJ | 6"-10-17-10 | RLP04- -HS-21-40-C6-H | 17 | 260 | 18 | 290 |  | Clase 4 | 15 años (spot) | 15 años (spot)
Conversión | U-21 | JAPONESA | 4" | VAPOR DE BAJA DE PRESIÓN LS | 4"-21-138-3 | 3 | ASTM A-53 Tipo E Gr. A | 40 | 6.02 | 150#RF | RLP04-4"-LS-21-17-B1 | 8"-10-6-3 | 2 | 138 | 3 | 232 |  | Clase 4 | 15 años (spot) | 15 años (spot)
Conversión | U-21 | JAPONESA | 1 1/2" | AIRE DE INSTRUMENTACIÓN | 1 1/2"-21-155-2 | 2 | ASTM A-53 Tipo E Gr A | 40 | 3.68 | 150#RF | 3"-10-14-4 | RISER | 4.2 | 25 | 5 | 70 | RLP04 | Clase 4 | 15 años (spot) | 15 años (spot)
Conversión | U-21 | REPSOL | 1" | AIRE DE INSTRUMENTACIÓN | 1"-21-156-B1/2 | B1/2 | ASTM A-53 B TP S SMLS / ASTM A 53 Tipo E Gr A | 80 / 40 | 4.55 / 3.38 | 150# / 150#RF | 1 1/2"-21-155-2 | TIE-IN 21101/2-33 | 4.2 | 25 | 5 | 70 | RLP04 | Clase 4 | 15 años (spot) | 15 años (spot)
Conversión | U-21 | JAPONESA | 2" | FUEL GAS | 2"-21-157-39 | 39 | ASTM A-53 Gr A | 40 | 3.91 | 150#RF | 6"-10-3-39 | RLP04-2"-FG-21-01-B4-ST | 2.5 | 25 | 4 | 70 |  | Clase 2 | 10 años | 5 años
Conversión | U-21 | REPSOL | 1" | AIRE DE INSTRUMENTACIÓN | 1"-21-175-2/B13 | 2/B13 | ASTM A-53 Tipo E Gr A / ASTM A-53 Gr. B Tp. S | 40 / 80 | 3.38 / 4.55 | 150#RF / 150# | 3-10-14-4 | RLP04-2"-IA-21-07-B13 | 4.2 | 25 | 5 | 70 | RLP04 | Clase 4 | 15 años (spot) | 15 años (spot)
Conversión | U-21 | JAPONESA | 4" | AIRE DE PLANTA | 4"-21-176-2 | 2 | ASTM A-53 Tipo E Gr A | 40 | 6.02 | 150#RF | SV-1 | ATM | ATM | 38 | ATM | 173 |  | Clase 4 | 15 años (spot) | 15 años (spot)
Conversión | U-21 | JAPONESA | 4" | AIRE DE PLANTA | 4"-21-179-2 | 2 | ASTM A-53 Tipo E Gr A | 40 | 6.02 | 150#RF | SV-2 | ATM | ATM | 38 | ATM | 173 |  | Clase 4 | 15 años (spot) | 15 años (spot)
Conversión | U-21 | JAPONESA | 1 1/2" | Carga al reactor | 1 1/2"-21-184-39 | 39 | ASTM A-53 Gr A | 40 | 3.68 | 150#RF | Arbol Nivel de 21-D3 |  | 1.23 | 177 | 2.5 | 370 | RLP-04 | Clase 2 | 10 años | 5 años
Conversión | U-21 | JAPONESA | 2" | VAPOR DE ALTA PRESIÓN HS | 2"-21-185-11 | 11 | ASTM A-53 Gr A | 40 | 3.91 | 300#RF | ARBOL NIVEL 21-E5 |  | 15.9 | 203 | 20 | 260 | RLP04 | Clase 4 | 15 años (spot) | 15 años (spot)
Conversión | U-21 | JAPONESA | 6" | VAPOR DE ALTA PRESIÓN HS | 6"-21-186-10 | 10 | ASTM A-53 Gr A | 40 | 7.11 | 300#RTJ | 21-E5 | 6"-10-17-10 | 15.9 | 203 | 21.1 | 280 |  | Clase 4 | 15 años (spot) | 15 años (spot)
Conversión | U-21 | REPSOL | 1 1/2" | Fondos de columna | 1 1/2"-21-187-NXC19 | NXC19 | ASTM A-335 Gr. P5 | 80 | 5.08 | 300# | ARBOL NIVEL 21-C9X |  | 1.32 | 363 | 2.5 | 400 | RLP04 | Clase 1 | 5 años | 5 años
Conversión | U-21 | JAPONESA | 1 1/2" | VAPOR DE ALTA PRESIÓN HS | 1 1/2"-21-189-10 | 10 | ASTM A-53 Gr A | 40 | 3.68 | 300#RTJ | 8"-10-17-10 | 1 1/2-HS-21-30-C6 | 17 | 260 | 18 | 290 |  | Clase 4 | 15 años (spot) | 15 años (spot)
Conversión | U-21 | JAPONESA | 1 1/2" | ACEITE PESADO CIRCULACIÓN | 1 1/2"-HCO-21-191-39 | 39 | ASTM A-53 Gr A | 40 | 3.68 | 150#RF | Arbol Nivel de 21-C10 |  | 1.26 | 293 | 2.5 | 370 | RLP04 | Clase 1 | 5 años | 5 años
Conversión | U-21 | JAPONESA | 1 1/2" | ACEITE LIGERO DE CIRCULACIÓN | 1 1/2"-LCO-21-192-39 | 39 | ASTM A-53 Gr A | 40 | 3.68 | 150#RF | Arbol NIVEL 21-C11 |  | 1.29 | 159 | 2.5 | 345 | RLP04 | Clase 2 | 10 años | 5 años
Conversión | U-21 | REPSOL | 2" | Gases de tope | 2"-21-193-39/B4 | 39/B4 | ASTM A-53 Gr A / ASTM A-53 Gr. B | 40 | 3.91 | 150#RF / 150# | Arbol NIVEL 21-D12 (BOTA) |  | 0.77 | 42 | 2.5 | 260 | RLP04 | Clase 1 | 5 años | 5 años
Conversión | U-21 | REPSOL | 2" | Gases de tope | 2"-21-193A-39/B4 | 39/B4 | ASTM A-53 Gr A / ASTM A-53 Gr. B | 40 | 3.91 | 150#RF / 150# | ARBOL NIVEL 21-D12 |  | 0.77 | 42 | 2.5 | 260 | RLP04 | Clase 1 | 5 años | 5 años
Conversión | U-21 | JAPONESA | 3" | VAPOR DE MEDIA PRESIÓN MS | 3"-21-194-2 | 2 | ASTM A-53 Tipo E Gr A | 40 | 5.49 | 150#RF | 10"-10-9-2 | COLECTOR | 5 | 29 | 7 | 70 | RLP04 | Clase 4 | 15 años (spot) | 15 años (spot)
Conversión | U-21 | JAPONESA | 3" | VAPOR DE BAJA DE PRESIÓN LS | 3"-21-195-2 | 2 | ASTM A-53 Tipo E Gr A | 40 | 5.49 | 150#RF | COLECTOR | 10"-10-10-2 | 2 | 40 | 7 | 70 |  | Clase 4 | 15 años (spot) | 15 años (spot)
Conversión | U-21 | JAPONESA | 3" | VAPOR DE BAJA DE PRESIÓN LS | 3"-21-209-3 | 3 | ASTM A-53 Tipo E Gr. A | 40 | 5.49 | 150#RF | SV-19 | ATMOSFERA | ATM | 200 | ATM | 228 |  | Clase 4 | 15 años (spot) | 15 años (spot)
Conversión | U-21 | JAPONESA | 3" | VAPOR DE BAJA DE PRESIÓN LS | 3"-21-210-3 | 3 | ASTM A-53 Tipo E Gr. A | 40 | 5.49 | 150#RF | SV-20 | ATMOSFERA | ATM | 200 | ATM | 228 |  | Clase 4 | 15 años (spot) | 15 años (spot)
Conversión | U-21 | JAPONESA | 1" | VAPOR DE AGUA | 1"-21-213-3 | 3 | ASTM A-53 Tipo E Gr. A | 40 | 3.38 | 150#RF | SV-12 | ATM | [5 empty] | Clase 4 | 15 años (spot) | 15 años (spot)
Conversión | U-21 | REPSOL | 3" | VAPOR DE ALTA PRESIÓN HS | 3"-21-218-C6 | C6 | ASTM A-106 Gr. B | 40 | 5.49 | 300# | 8"-10-17-10(INS) | 21-PT5A | 14.8 | 230 | 21.1 | 280 | RLP04 | Clase 4 | 15 años (spot) | 15 años (spot)
Conversión | U-21 | JAPONESA | 3" | VAPOR DE ALTA PRESIÓN HS | 3"-21-219-10 | 10 | ASTM A-53 Gr A | 40 | 5.49 | 300#RTJ | 6"-10-17-10 | 21-PT11B | 17 | 260 | 18 | 290 |  | Clase 4 | 15 años (spot) | 15 años (spot)
Conversión | U-21 | REPSOL | 1" | VAPOR DE ALTA PRESIÓN HS | 1"-21-253-C6 | C6 | ASTM A-106 Gr. B | 80 | 4.55 | 300# | 6"-10-17-10 | 4"-21-62-388 | 14.8 | 230 | 21.1 | 280 | RLP04 | Clase 4 | 15 años (spot) | 15 años (spot)
Conversión | U-21 | REPSOL | 3/4" | VAPOR DE ALTA PRESIÓN HS | 3/4"-21-255-C6 | C6 | ASTM A-106 Gr. B | 80 | 3.91 | 300# | 3/4"-21-255-10(INS) | E.S. (EXIST) | 14.8 | 230 | 21.1 | 280 | RLP04 | Clase 4 | 15 años (spot) | 15 años (spot)
Conversión | U-21 | REPSOL | 3/4" | AGUA | 3/4"-21-258-B1 | B1 | ASTM A-106 Gr. B | 80 | 3.91 | 150# | 3/4"-21-258-2 | ES. (EXIST.) | 1.5 | 25 | 3.5 | 65 | RLP04 | Clase 4 | 15 años (spot) | 15 años (spot)
Conversión | U-21 | REPSOL | 3/4" | AIRE DE PLANTA | 3/4"-21-272-B1 | B1 | ASTM A-106 Gr. B | 80 | 3.91 | 150# | RLP04-21-272-2 | E.S. (EXIST) | 5.6 | 38 | 7 | 70 | RLP04 | Clase 4 | 15 años (spot) | 15 años (spot)
Conversión | U-21 | JAPONESA | 2" | VAPOR DE ALTA PRESIÓN HS | 2"-21-283-10 | 10 | ASTM A-53 Gr A | 40 | 3.91 | 300#RTJ | 21-E5 | 6"-10-17-10 | 15.8 | 203 | 20 | 260 |  | Clase 4 | 15 años (spot) | 15 años (spot)
Conversión | U-21 | JAPONESA | 2" | VAPOR DE AGUA | 2"-2-NN- | [5 empty] | 21-E5 | DRENAJE | [5 empty] | Clase 4 | 15 años (spot) | 15 años (spot) | codigo de especificacion (col. G) vacio
Conversión | U-21 | REPSOL | 3/4" | AIRE DE INSTRUMENTACIÓN | 3/4"-21-299-B1/2 | B1/2 | ASTM A-53 B TP S SMLS / ASTM A 53 Tipo E Gr A | 80 / 40 | 3.91 / 2.87 | 150# / 150#RF | 2 1/2"-21-155-2 | COLECTOR | 4.2 | 25 | 5 | 70 | RLP04 | Clase 4 | 15 años (spot) | 15 años (spot)
Conversión | U-21 | REPSOL | 3/4" | AIRE DE INSTRUMENTACIÓN | 3/4"-21-304-B1/2 | B1/2 | ASTM A-53 B TP S SMLS / ASTM A 53 Tipo E Gr A | 80 / 40 | 3.91 / 2.87 | 150# / 150#RF | RLP04-1 1/2"-21-155-B1 | PDT-36 | 4.2 | 25 | 5 | 70 | RLP04 | Clase 4 | 15 años (spot) | 15 años (spot)
Conversión | U-21 | JAPONESA | 4" | Producto de tope de fraccionadora | 4"-21-306-39 | 39 | ASTM A-53 Gr A | 40 | 6.02 | 150#RF | 21-P11C | 3"-21-83-39 | 18.2 | 42 | 20.8 | 260 |  | Clase 1 | 5 años | 5 años
Conversión | U-21 | REPSOL | 3" | VAPOR DE ALTA PRESIÓN HS | 3"-21-319-C6 | C6 | ASTM A-106 Gr. B | 40 | 5.49 | 300# | 8"-10-17-10(INS) | 21-PT5B | 14.8 | 230 | 21.1 | 280 | RLP04 | Clase 4 | 15 años (spot) | 15 años (spot)
Conversión | U-21 | REPSOL | 1 1/2" | Hose station water | 1 1/2"-21-321-B1/2 | B1/2 | ASTM A-53 B TP S SMLS / ASTM A 53 Tipo E Gr A | 80 / 40 | 5.08 / 3.68 | 150# / 150#RF | 10"-10-9-2 | STAIR TOWER |  |  |  |  | RLP04 | Clase 4 | 15 años (spot) | 15 años (spot)
Conversión | U-21 | REPSOL | 3/4" | Hose station water | 3/4"-21-322-B1/2 | B1/2 | ASTM A-53 B TP S SMLS / ASTM A 53 Tipo E Gr A | 80 / 40 | 3.91 / 2.87 | 150# / 150#RF | RLP04-3/4"-21-321-B1 | HOSE STATION STAIR TOWER |  |  |  |  | RLP04 | Clase 4 | 15 años (spot) | 15 años (spot)
Conversión | U-21 | REPSOL | 2" | Gas | 2"-21-329-2/B1 | 2/B1 | ASTM A-53 Tipo E Gr A / ASTM A-53 Gr. B Tp. S | 40 | 3.91 | 150#RF / 150# | 2"-21-329-2 | ATM | ATM | 42 | ATM | 67 | RLP04 | Clase 2 | 10 años | 5 años
Conversión | U-21 | REPSOL | 1" | AIRE DE INSTRUMENTACIÓN | 1"-21-739-2/B13 | 2/B13 | ASTM A-53 Tipo E Gr A / ASTM A-53 Gr. B Tp. S | 40 / 80 | 3.38 / 4.55 | 150#RF / 150# | 3-10-14-4 | RLP04-2"-IA-21-07-B13 | 4.2 | 25 | 5 | 70 | RLP04 | Clase 4 | 15 años (spot) | 15 años (spot)
Conversión | U-22 | JAPONESA | 3" | NAFTA PRIMARIA | 3"-22-1-39 | 39 | ASTM A-53 Gr A | 40 | 5.49 | 150#RF | 11-36-39 | 22-P1 / 22-P6B | 7.0307 | 65.5556 |  |  |  | Clase 2 | 10 años | 5 años
Conversión | U-22 | JAPONESA | 3" | NAFTA PRIMARIA | 3"-22-2-12 | 12 | ASTM A-53 Gr A | 80 | 7.62 | 300#RTJ | 22-P1 / 22-P6B | 22-100-39 | 43.2388 | 65.5556 |  |  |  | Clase 2 | 10 años | 5 años
Conversión | U-22 | JAPONESA | 4" | NAFTA PRIMARIA / H2 | 4"-22-3-12 | 12 | ASTM A-53 Gr A | 80 | 8.56 | 300#RTJ | 22-100-39 | 22-E1 | 31.6381 | 65.5556 |  |  |  | Clase 2 | 10 años | 5 años
Conversión | U-22 | JAPONESA | 6" | NAFTA PRIMARIA / H2 | 6"-22-4-38 | 38 | ASTM A-335 P1 | 80 | 10.97 | 300#RTJ | 22-E1 | 22-H1 | 31.6381 | 329.4444 |  |  |  | Clase 1 | 5 años | 5 años
Conversión | U-22 | JAPONESA | 6" | NAFTA PRIMARIA / H2 | 6"-22-5-131 | 131 | ASTM A-335 Gr. P11 | 80 | 10.97 | 300#RTJ | 22-H1 | 22-C1 | 29.8805 | 398.8889 |  |  | 1966 | Clase 1 | 5 años | 5 años
Conversión | U-22 | JAPONESA | 6" | NAFTA TRATADA y contaminantes | 6"-22-6-131 | 131 | ASTM A-335 Gr. P11 | 80 | 10.97 | 300#RTJ | 22-C1 | 22-E1 | 29.8805 | 398.8889 |  |  |  | Clase 1 | 5 años | 5 años
Conversión | U-22 | JAPONESA | 4" | NAFTA TRATADA | 4"-22-7-12 | 12 | ASTM A-53 Gr A | 80 | 8.56 | 300#RTJ | 22-E1 | 22-E2 | 28.1228 | 204.4444 |  |  |  | Punto de Inyección | 3 años | 3 años
Conversión | U-22 | JAPONESA | 4" | NAFTA TRATADA y contaminantes | 4"-22-8-12 | 12 | ASTM A-53 Gr A | 80 | 8.56 | 300#RTJ | 22-E2 | 22-D1 | 28.1228 | 204.4444 |  |  |  | Clase 1 | 5 años | 5 años
Conversión | U-22 | JAPONESA | 1 1/2" | UF Product | 1 1/2"-22-9-12 | 12 | ASTM A-53 Gr A | 80 | 5.08 | 300#RTJ | 22-D1 | Miscelaneous | 28.1228 | 204.4444 |  |  |  | Clase 1 | 5 años | 5 años
Conversión | U-22 | JAPONESA | 3" | NAFTA TRATADA | 3"-22-10-12 | 12 | ASTM A-53 Gr A | 80 | 7.62 | 300#RTJ | 22-D1 | 22-LCV-32 | 28.1228 | 204.4444 |  |  |  | Clase 1 | 5 años | 5 años
Conversión | U-22 | JAPONESA | 3" | NAFTA TRATADA | 3"-22-11-11 | 11 | ASTM A-53 Gr A | 40 | 5.49 | 300#RF | 22-LCV-32 | 22-E3 | 15.8191 | 204.4444 |  |  |  | Clase 1 | 5 años | 5 años
Conversión | U-22 | JAPONESA | 3" | NAFTA TRATADA | 3"-22-12-11 | 11 | ASTM A-53 Gr A | 40 | 5.49 | 300#RF | 22-E3 | 22-C2 | 15.8191 | 232.2222 |  |  |  | Clase 1 | 5 años | 5 años
Conversión | U-22 | JAPONESA | 1 1/2" | FONDOS DE STRIPPER | 1 1/2"-22-13-11 | 11 | ASTM A-53 Gr A | 40 | 3.68 | 300#RF | 22-C2 | Nivel de producto | 14.0614 | 315.5556 |  |  |  | Clase 1 | 5 años | 5 años
Conversión | U-22 | JAPONESA | 4" | TOPE DE STRIPPER | 4"-22-14-39 | 39 | ASTM A-53 Gr A | 40 | 6.02 | 150#RF | 22-C2 | 22-E5 | 14.0614 | 148.8889 |  |  | 1966 | Clase 2 | 10 años | 5 años
Conversión | U-22 | JAPONESA | 3" | TOPE DE STRIPPER | 3"-22-15-39 | 39 | ASTM A-53 Gr A | 40 | 5.49 | 150#RF | 22-E5 | 22-D3 | 14.0614 | 148.8889 |  |  |  | Clase 2 | 10 años | 5 años
Conversión | U-22 | JAPONESA | 1 1/2" | TOPE DE STRIPPER | 1 1/2"-22-16-39 | 39 | ASTM A-53 Gr A | 40 | 3.68 | 150#RF | 22-D3 | Miscelaneous | 14.0614 | 148.8889 |  |  |  | Clase 2 | 10 años | 5 años
Conversión | U-22 | JAPONESA | 3/4" | TOPE DE STRIPPER | 3/4"-22-16-39 | 39 | ASTM A-53 Gr A | 80 | 3.91 | 150#RF | 22-D3 | Miscelaneous | 14.0614 | 148.8889 |  |  |  | Clase 2 | 10 años | 5 años
Conversión | U-22 | JAPONESA | 2" | TOPE DE STRIPPER | 2"-22-17-39 | 39 | ASTM A-53 Gr A | 40 | 3.91 | 150#RF | 22-D3 | 22-P3 / 22-P8B | 14.0614 | 148.8889 |  |  |  | Clase 2 | 10 años | 5 años
Conversión | U-22 | JAPONESA | 1 1/2" | TOPE DE STRIPPER | 1 1/2"-22-18-11 | 11 | ASTM A-53 Gr A | 40 | 3.68 | 300#RF | 22-P3 | 22-C2 | 15.116 | 148.8889 |  |  | 1966 | Clase 1 | 5 años | 5 años
Conversión | U-22 | JAPONESA | 6" | NAFTA TRATADA | 6"-22-19-11 | 11 | ASTM A-53 Gr A | 40 | 7.11 | 300#RF | 22-C2 | 22-P4 A/B | 15.116 | 148.8889 |  |  |  | Clase 2 | 10 años | 5 años
Conversión | U-22 | JAPONESA | 4" | NAFTA TRATADA | 4"-22-20-11 | 11 | ASTM A-53 Gr A | 40 | 6.02 | 300#RF | 22-P4 A/B | 22-H2 | 20.7406 | 315.5556 |  |  |  | Clase 1 | 5 años | 5 años
Conversión | U-22 | JAPONESA | 6" | NAFTA TRATADA | 6"-22-21-11 | 11 | ASTM A-53 Gr A | 40 | 7.11 | 300#RF | 22-H2B | 22-C2 | 14.0614 | 315.5556 |  |  |  | Clase 1 | 5 años | 5 años
Conversión | U-22 | JAPONESA | 4" | NAFTA TRATADA | 4"-22-22-11 | 11 | ASTM A-53 Gr A | 40 | 6.02 | 300#RF | 22-19-11 | 22-E3 | 14.0614 | 315.5556 |  |  |  | Clase 1 | 5 años | 5 años
Conversión | U-22 | JAPONESA | 4" | NAFTA TRATADA | 4"-22-23-11 | 11 | ASTM A-53 Gr A | 40 | 6.02 | 300#RF | 22-E3 | 22-P6 A/B | 14.0614 | 315.5556 |  |  |  | Clase 1 | 5 años | 5 años
Conversión | U-22 | JAPONESA | 2" | NAFTA TRATADA | 2"-22-24-11 | 11 | ASTM A-53 Gr A | 40 | 3.91 | 300#RF | 22-23-11 | 22-E4 | 14.0614 | 315.5556 |  |  |  | Clase 1 | 5 años | 5 años
Conversión | U-22 | JAPONESA | 2" | NAFTA TRATADA | 2"-22-25-39 | 39 | ASTM A-53 Gr A | 40 | 3.91 | 150#RF | 22-E4 | 22-LCV-38 | 14.0614 | 204.4444 |  |  |  | Clase 1 | 5 años | 5 años
Conversión | U-22 | JAPONESA |  | NAFTA TRATADA | 22-26-39 | 39 |  |  |  | 150#RF | 22-LCV-38 | Lime 33-33 | 10.546 | 65.5556 |  |  |  | Clase 2 | 10 años | 5 años | no se pudo identificar el diametro (tag de linea col. F ni columna D)
Conversión | U-22 | JAPONESA | 1 1/2" | AGUAS ÁCIDAS | 1 1/2"-22-27-12 | 12 | ASTM A-53 Gr A | 80 | 5.08 | 300#RTJ | 22-D1 | 22-LCIV-27 | 28.1228 | 204.4444 |  |  |  | Clase 4 | 15 años (spot) | 15 años (spot)
Conversión | U-22 | JAPONESA | 1" | AGUAS ÁCIDAS | 1"-22-28-39 | 39 | ASTM A-53 Gr A | 80 | 4.55 | 150#RF | 22-LCIV-27 | 22-C7 | 10.546 | 204.4444 |  |  |  | Clase 4 | 15 años (spot) | 15 años (spot)
Conversión | U-22 | JAPONESA | 1" | AGUAS ÁCIDAS | 1"-22-29-39 | 39 | ASTM A-53 Gr A | 80 | 4.55 | 150#RF | 22-C7 | Miscelaneous | 1.9686 | 129.4444 |  |  |  | Clase 4 | 15 años (spot) | 15 años (spot)
Conversión | U-22 | JAPONESA | 3/4" | AGUAS ÁCIDAS | 3/4"-22-30-39 | 39 | ASTM A-53 Gr A | 80 | 3.91 | 150#RF | 22-D3 | 22-28-39 | 10.546 | 148.8889 |  |  |  | Clase 4 | 15 años (spot) | 15 años (spot)
Conversión | U-22 | JAPONESA | 1 1/2" | UF product separator off gas | 1 1/2"-22-31-12 | 12 | ASTM A-53 Gr A | 80 | 5.08 | 300#RTJ | 22-D1 | 22-FRCV-33 | 28.1228 | 232.2222 |  |  |  | Clase 1 | 5 años | 5 años
Conversión | U-22 | JAPONESA | 2" | UF product separator off gas | 2"-22-32-39 | 39 | ASTM A-53 Gr A | 40 | 3.91 | 150#RF | 22-FRCV-33 | 22-154-39 | 3.5154 | 204.4444 |  |  |  | Clase 1 | 5 años | 5 años
Conversión | U-22 | JAPONESA | 1 1/2" | STRIPPER RECEIVER OFF GAS | 1 1/2"-22-33-39 | 39 | ASTM A-53 Gr A | 40 | 3.68 | 150#RF | 22-D3 | 22-PRCV-60 | 14.0614 | 148.8889 |  |  |  | Clase 2 | 10 años | 5 años
Conversión | U-22 | JAPONESA | 1 1/2" | STRIPPER RECEIVER OFF GAS | 1 1/2"-22-34-39 | 39 | ASTM A-53 Gr A | 40 | 3.68 | 150#RF | 22-PRCV-60 | 22-154-39 | 3.5154 | 121.1111 |  |  |  | Clase 2 | 10 años | 5 años
Conversión | U-22 | JAPONESA | 3" | Regeneration waste gas | 3"-22-35-39 | 39 | ASTM A-53 Gr A | 40 | 5.49 | 150#RF | 22-6-311 | 22-D13 | 3.5154 | 148.8889 |  |  |  | Clase 2 | 10 años | 5 años
Conversión | U-22 | JAPONESA | 3" | Regeneration waste gas and water | 3"-22-36-39 | 39 | ASTM A-53 Gr A | 40 | 5.49 | 150#RF | 22-D13 | Miscelaneous | 1.9686 | 379.4444 |  |  |  | Clase 1 | 5 años | 5 años
Conversión | U-22 | JAPONESA | 2" | VAPOR DE ALTA PRESIÓN HS | 2"-22-37-10 | 10 | ASTM A-53 Gr A | 40 | 3.91 | 300#RTJ | 22-153-10 | 22-4-38 | 19.9672 | 260 |  |  |  | Clase 4 | 15 años (spot) | 15 años (spot)
Conversión | U-22 | JAPONESA | 1 1/2" | UF Product | 1 1/2"-22-38-11 | 11 | ASTM A-53 Gr A | 40 | 3.68 | 300#RF | 22-2-12 | 22-11-11 | 15.8191 | 204.4444 |  |  |  | Clase 1 | 5 años | 5 años
Conversión | U-22 | JAPONESA | 1" | CONDENSADO DE VAPOR | 1"-22-39-3 | 3 | ASTM A-53 Tipo E Gr. A | 40 | 3.38 | 150#RF | 10-16-3 | 22-D2 | 3.5154 | 71.1111 |  |  |  | Clase 4 | 15 años (spot) | 15 años (spot)
Conversión | U-22 | JAPONESA | 3/4" | CONDENSADO DE VAPOR | 3/4"-22-40-3 | 3 | ASTM A-53 Tipo E Gr. A | 40 | 2.87 | 150#RF | 10-16-3 | 22-D8 | 3.5154 | 71.1111 |  |  |  | Clase 4 | 15 años (spot) | 15 años (spot)
Conversión | U-22 | JAPONESA |  | SODA CÁUSTICA | 22-41-39 | 39 |  |  |  | 150#RF | 17-35-39 | 22-39-3 | 8.4368 | 65.5556 |  |  |  | Clase 2 | 10 años | 5 años | no se pudo identificar el diametro (tag de linea col. F ni columna D)
Conversión | U-22 | JAPONESA | 1 1/2" | CONDENSADO DE VAPOR | 1 1/2"-22-42-3 | 3 | ASTM A-53 Tipo E Gr. A | 40 | 3.68 | 150#RF | 22-D2 | Miscelaneous | 0 | 71.1111 |  |  |  | Clase 4 | 15 años (spot) | 15 años (spot)
Conversión | U-22 | JAPONESA | 1 1/2" | CONDENSADO DE VAPOR | 1 1/2"-22-43-3 | 3 | ASTM A-53 Tipo E Gr. A | 40 | 3.68 | 150#RF | 22-D2 | 22-P2 | 0 | 71.1111 |  |  |  | Clase 4 | 15 años (spot) | 15 años (spot)
Conversión | U-22 | JAPONESA | 1" | CONDENSADO DE VAPOR | 1"-22-43-3 | 3 | ASTM A-53 Tipo E Gr. A | 40 | 3.38 | 150#RF | 22-D2 | 22-P2 | 0 | 71.1111 |  |  |  | Clase 4 | 15 años (spot) | 15 años (spot)
Conversión | U-22 | JAPONESA | 1" | CONDENSADO DE VAPOR | 1"-22-44-11 | 11 | ASTM A 53 Gr A |  |  | 300#RF | 22-P2 | 22-7-12 | 31.6381 | 71.1111 |  |  |  | Clase 4 | 15 años (spot) | 15 años (spot) | clase 11: especificacion no define TUBERIA por debajo de 1.5"
Conversión | U-22 | JAPONESA | 3/4" | UNICOR | 3/4"-22-45-39 | 39 | ASTM A-53 Gr A | 80 | 3.91 | 150#RF | 22-D4 | Miscelaneous | 0 | 65.5556 |  |  |  | Clase 2 | 10 años | 5 años
Conversión | U-22 | JAPONESA | 3/4" | UNICOR | 3/4"-22-46-39 | 39 | ASTM A-53 Gr A | 80 | 3.91 | 150#RF | 22-D4 | 22-P5 | 0 | 65.5556 |  |  |  | Clase 2 | 10 años | 5 años
Conversión | U-22 | JAPONESA | 2" | UNICOR | 2"-22-46-12 | 12 | ASTM A-53 Gr A | 80 | 5.54 | 300#RTJ | 22-95-12 | 22-94-12 | 0 | 65.5556 |  |  |  | Clase 2 | 10 años | 5 años
Conversión | U-22 | JAPONESA | 3/4" | UNICOR | 3/4"-22-47-11 | 11 | ASTM A 53 Gr A |  |  | 300#RF | 22-P5 | 22-48-11 | 19.686 | 65.5556 |  |  |  | Clase 2 | 10 años | 5 años | clase 11: especificacion no define TUBERIA por debajo de 1.5"
Conversión | U-22 | JAPONESA | 3/4" | UNICOR | 3/4"-22-48-11 | 11 | ASTM A 53 Gr A |  |  | 300#RF | 22-18-11 | 22-14-39 | 14.7645 | 148.8889 |  |  |  | Clase 2 | 10 años | 5 años | clase 11: especificacion no define TUBERIA por debajo de 1.5"
Conversión | U-22 | JAPONESA | 1 1/2" | STRIPPER RECEIVER OFF GAS | 1 1/2"-22-49-39 | 39 | ASTM A-53 Gr A | 40 | 3.68 | 150#RF | 22-33-39 | 22-125-39 | 3.5154 | 121.1111 |  |  |  | Clase 2 | 10 años | 5 años
Conversión | U-22 | JAPONESA | 4" | STRIPPER RECEIVER OFF GAS | 4"-22-50-39 | 39 | ASTM A-53 Gr A | 40 | 6.02 | 150#RF | 22-SV-3 | 22-125-39 | 3.5154 | 93.3333 |  |  |  | Clase 2 | 10 años | 5 años
Conversión | U-22 | JAPONESA | 3" | NAFTA TRATADA | 3"-22-52-17 | 17 | ASTM A-53 Gr A | 80 | 7.62 | 600#RTJ | 22-P6 A/B | 22-95-12 | 48.1603 | 204.4444 |  |  |  | Clase 1 | 5 años | 5 años
Conversión | U-22 | JAPONESA | 6" | NAFTA TRATADA / H2 | 6"-22-53-17 | 17 | ASTM A-53 Gr A | 80 | 10.97 | 600#RTJ | 22-95-12 | 22-E6 | 43.2388 | 204.4444 |  |  |  | Punto de Inyección | 3 años | 3 años
Conversión | U-22 | JAPONESA | 6" | NAFTA TRATADA / H2 | 6"-22-54-31 | 31 | ASTM A-335 P1 | 80 | 10.97 | 600#RTJ | 22-E6 | 22-E7 | 42.1842 | 426.6667 |  |  |  | Punto de Inyección | 3 años | 3 años | rating 600#RTJ tentativo para clase 31 (no confirmado directamente en el documento)
Conversión | U-22 | JAPONESA | 6" | NAFTA TRATADA / H2 | 6"-22-55-36 | 36 | ASTM A-335 Gr. P11 | 80 | 10.97 | 600#RTJ | 22-E7 | 22-H3 | 42.1842 | 426.6667 |  |  |  | Clase 1 | 5 años | 5 años | rating 600#RTJ tentativo para clase 36 (no confirmado directamente en el documento)
Conversión | U-22 | JAPONESA | 6" | NAFTA TRATADA / H2 | 6"-22-56-37 | 37 | ASTM A-335 Gr. P11 | 80 | 10.97 | 600#RTJ | 22-H3 | 22-C3 | 40.4265 | 543.3333 |  |  | 1966 | Clase 1 | 5 años | 5 años | rating 600#RTJ tentativo para clase 37 (no confirmado directamente en el documento)
Conversión | U-22 | JAPONESA | 6" | NAFTA TRATADA | 6"-22-57-37 | 37 | ASTM A-335 Gr. P11 | 80 | 10.97 | 600#RTJ | 22-C3 | 22-H4 | 40.4265 | 543.3333 |  |  |  | Clase 1 | 5 años | 5 años | rating 600#RTJ tentativo para clase 37 (no confirmado directamente en el documento)
Conversión | U-22 | JAPONESA | 6" | NAFTA TRATADA | 6"-22-58-37 | 37 | ASTM A-335 Gr. P11 | 80 | 10.97 | 600#RTJ | 22-H4 | 22-C4 | 38.6688 | 537.7778 |  |  | 1966 | Clase 1 | 5 años | 5 años | rating 600#RTJ tentativo para clase 37 (no confirmado directamente en el documento)
Conversión | U-22 | JAPONESA | 6" | NAFTA TRATADA | 6"-22-59-37 | 37 | ASTM A-335 Gr. P11 | 80 | 10.97 | 600#RTJ | 22-C4 | 22-H5 | 38.6688 | 537.7778 |  |  |  | Clase 1 | 5 años | 5 años | rating 600#RTJ tentativo para clase 37 (no confirmado directamente en el documento)
Conversión | U-22 | JAPONESA | 6" | NAFTA TRATADA | 6"-22-60-37 | 37 | ASTM A-335 Gr. P11 | 80 | 10.97 | 600#RTJ | 22-H5 | 22-C5 | 36.9112 | 537.7778 |  |  | 1966 | Clase 1 | 5 años | 5 años | rating 600#RTJ tentativo para clase 37 (no confirmado directamente en el documento)
Conversión | U-22 | JAPONESA | 6" | NAFTA REFORMADA | 6"-22-61-37 | 37 | ASTM A-335 Gr. P11 | 80 | 10.97 | 600#RTJ | 22-C5 | 22-E7 | 36.9112 | 537.7778 |  |  |  | Clase 1 | 5 años | 5 años | rating 600#RTJ tentativo para clase 37 (no confirmado directamente en el documento)
Conversión | U-22 | JAPONESA | 6" | NAFTA REFORMADA | 6"-22-62-37 | 37 | ASTM A-335 Gr. P11 | 80 | 10.97 | 600#RTJ | 22-61-37 | 22-E9 | 36.9112 | 537.7778 |  |  |  | Clase 1 | 5 años | 5 años | rating 600#RTJ tentativo para clase 37 (no confirmado directamente en el documento)
Conversión | U-22 | JAPONESA | 4" | NAFTA REFORMADA | 4"-22-63-31 | 31 | ASTM A-335 P1 | 80 | 8.56 | 600#RTJ | 22-E9 | 22-TRCV-152 | 35.1535 | 440.5556 |  |  |  | Clase 1 | 5 años | 5 años | rating 600#RTJ tentativo para clase 31 (no confirmado directamente en el documento)
Conversión | U-22 | JAPONESA | 6" | NAFTA REFORMADA | 6"-22-64-31 | 31 | ASTM A-335 P1 | 80 | 10.97 | 600#RTJ | 22-E7 | 22-E6 | 35.1535 | 440.5556 |  |  |  | Clase 1 | 5 años | 5 años | rating 600#RTJ tentativo para clase 31 (no confirmado directamente en el documento)
Conversión | U-22 | JAPONESA | 6" | NAFTA REFORMADA | 6"-22-65-12 | 12 | ASTM A-53 Gr A | 80 | 10.97 | 300#RTJ | 22-E6 | 22-E8 | 33.3958 | 204.4444 |  |  |  | Punto de Inyección | 3 años | 3 años
Conversión | U-22 | JAPONESA | 6" | NAFTA REFORMADA | 6"-22-66-12 | 12 | ASTM A-53 Gr A | 80 | 10.97 | 300#RTJ | 22-E8 | 22-D5 | 31.6381 | 204.4444 |  |  |  | Clase 1 | 5 años | 5 años
Conversión | U-22 | JAPONESA | 1 1/2" | NAFTA REFORMADA | 1 1/2"-22-67-12 | 12 | ASTM A-53 Gr A | 80 | 5.08 | 300#RTJ | 22-D5 |  | 31.6381 | 204.4444 |  |  |  | Clase 1 | 5 años | 5 años
Conversión | U-22 | JAPONESA | 1 1/2" | NAFTA REFORMADA | 1 1/2"-22-68-12 | 12 | ASTM A-53 Gr A | 80 | 5.08 | 300#RTJ | 22-D5 | 22-LCV-124 | 31.6381 | 204.4444 |  |  |  | Clase 1 | 5 años | 5 años
Conversión | U-22 | JAPONESA | 3" | NAFTA REFORMADA | 3"-22-69-11 | 11 | ASTM A-53 Gr A | 40 | 5.49 | 300#RF | 22-LCV-124 | 22-E10 | 26.3651 | 204.4444 |  |  |  | Clase 1 | 5 años | 5 años
Conversión | U-22 | JAPONESA | 3" | NAFTA REFORMADA | 3"-22-70-11 | 11 | ASTM A-53 Gr A | 40 | 5.49 | 300#RF | 22-E10 | 22-C6 | 26.3651 | 218.3333 |  |  |  | Clase 1 | 5 años | 5 años
Conversión | U-22 | JAPONESA | 4" | TOPE DE ESTABILIZADORA | 4"-22-71-11 | 11 | ASTM A-53 Gr A | 40 | 6.02 | 300#RF | 22-C6 | 22-E12 | 24.6075 | 204.4444 |  |  | 1966 | Clase 1 | 5 años | 5 años
Conversión | U-22 | JAPONESA | 3" | TOPE DE ESTABILIZADORA | 3"-22-72-11 | 11 | ASTM A-53 Gr A | 40 | 5.49 | 300#RF | 22-E12 | 22-D6 | 24.6075 | 204.4444 |  |  |  | Clase 1 | 5 años | 5 años
Conversión | U-22 | JAPONESA | 1 1/2" | TOPE DE ESTABILIZADORA | 1 1/2"-22-73-11 | 11 | ASTM A-53 Gr A | 40 | 3.68 | 300#RF | 22-D6 | Miscelaneous | 24.6075 | 204.4444 |  |  |  | Clase 1 | 5 años | 5 años
Conversión | U-22 | JAPONESA | 3" | TOPE DE ESTABILIZADORA | 3"-22-74-11 | 11 | ASTM A-53 Gr A | 40 | 5.49 | 300#RF | 22-D6 | 22-P8 | 24.6075 | 204.4444 |  |  |  | Clase 1 | 5 años | 5 años
Conversión | U-22 | JAPONESA | 2" | TOPE DE ESTABILIZADORA | 2"-22-75-11 | 11 | ASTM A-53 Gr A | 40 | 3.91 | 300#RF | 22-P8 | 22-C6 | 26.0136 | 204.4444 |  |  |  | Clase 1 | 5 años | 5 años
Conversión | U-22 | JAPONESA | 1 1/2" | TOPE DE ESTABILIZADORA | 1 1/2"-22-76-11 | 11 | ASTM A-53 Gr A | 40 | 3.68 | 300#RF | 22-74-11 | 23-22-11 | 24.6075 | 204.4444 |  |  |  | Clase 1 | 5 años | 5 años
Conversión | U-22 | JAPONESA | 6" | FONDOS DE ESTABILIZADORA | 6"-22-80-11 | 11 | ASTM A-53 Gr A | 40 | 7.11 | 300#RF | 22-C6 | 22-E9 | 24.6075 | 301.6667 |  |  |  | Clase 1 | 5 años | 5 años
Conversión | U-22 | JAPONESA | 8" | FONDOS DE ESTABILIZADORA | 8"-22-81-11 | 11 | ASTM A-53 Gr A | 40 | 8.18 | 300#RF | 22-E9 | 22-C6 | 24.6075 | 301.6667 |  |  |  | Clase 1 | 5 años | 5 años
Conversión | U-22 | JAPONESA | 2" | FONDOS DE ESTABILIZADORA | 2"-22-82-11 | 11 | ASTM A-53 Gr A | 40 | 3.91 | 300#RF | 22-80-11 | 22-E10 | 24.6075 | 301.6667 |  |  |  | Clase 1 | 5 años | 5 años
Conversión | U-22 | JAPONESA | 2" | FONDOS DE ESTABILIZADORA | 2"-22-83-11 | 11 | ASTM A-53 Gr A | 40 | 3.91 | 300#RF | 22-E10 | 22-E11 | 24.6075 | 204.4444 |  |  |  | Clase 1 | 5 años | 5 años
Conversión | U-22 | JAPONESA | 2" | FONDOS DE ESTABILIZADORA | 2"-22-84-11 | 11 | ASTM A-53 Gr A | 40 | 3.91 | 300#RF | 22-E11 | 22-LCV-142 | 24.6075 | 204.4444 |  |  |  | Clase 1 | 5 años | 5 años
Conversión | U-22 | JAPONESA | 2" | FONDOS DE ESTABILIZADORA | 2"-22-85-39 | 39 | ASTM A-53 Gr A | 40 | 3.91 | 150#RF | 22-LCV-146 | Battery Limit line 33-30 | 10.546 | 65.5556 |  |  |  | Clase 2 | 10 años | 5 años
Conversión | U-22 | JAPONESA | 3/4" | FONDOS DE ESTABILIZADORA | 3/4"-22-86-39 | 39 | ASTM A-53 Gr A | 80 | 3.91 | 150#RF | 22-84-11 | 22-D7 | 10.546 | 65.5556 |  |  |  | Clase 2 | 10 años | 5 años
Conversión | U-22 | JAPONESA | 3/4" | FONDOS DE ESTABILIZADORA | 3/4"-22-87-39 | 39 | ASTM A-53 Gr A | 80 | 3.91 | 150#RF | 22-86-39 | 22-D4 | 10.546 | 65.5556 |  |  |  | Clase 2 | 10 años | 5 años
Conversión | U-22 | JAPONESA | 1 1/2" | UNIFINATE | 1 1/2"-22-88-39 | 39 | ASTM A-53 Gr A | 40 | 3.68 | 150#RF | 22-85-39 | 22-1-39 | 10.546 | 65.5556 |  |  |  | Clase 2 | 10 años | 5 años
Conversión | U-22 | JAPONESA | 2" | FONDOS DE ESTABILIZADORA OFF SPEC. | 2"-22-89-39 | 39 | ASTM A-53 Gr A | 40 | 3.91 | 150#RF | 22-85-39 | 10-15-39 | 10.546 | 65.5556 |  |  |  | Clase 2 | 10 años | 5 años
Conversión | U-22 | JAPONESA | 1/2" | Platforming Product | 1/2"-22-90-11 | 11 | ASTM A 53 Gr A |  |  | 300#RF | 22-52-17 | 22-69-11 | 26.3651 | 204.4444 |  |  |  | Clase 1 | 5 años | 5 años | clase 11: especificacion no define TUBERIA por debajo de 1.5"
Conversión | U-22 | JAPONESA | 1 1/2" | Platforming Product | 1 1/2"-22-92-12 | 12 | ASTM A-53 Gr A | 80 | 5.08 | 300#RTJ | 22-D5 | 22-SV-5 | 31.6381 | 204.4444 |  |  |  | Clase 1 | 5 años | 5 años
Conversión | U-22 | JAPONESA | 3" | PL Product | 3"-22-93-39 | 39 | ASTM A-53 Gr A | 40 | 5.49 | 150#RF | 22-SV-5 | 10-11-39 | 3.5154 | 176.6667 |  |  |  | Clase 2 | 10 años | 5 años
Conversión | U-22 | JAPONESA | 6" | Platforming Product Separator gas | 6"-22-94-12 | 12 | ASTM A-53 Gr A | 80 | 10.97 | 300#RTJ | 22-D5 | 22-G1 / 22-PRCV-129 | 31.6381 | 204.4444 |  |  |  | Punto de Inyección | 3 años | 3 años
Conversión | U-22 | JAPONESA | 2" | Platforming Product Separator gas | 2"-22-94-12 | 12 | ASTM A-53 Gr A | 80 | 5.54 | 300#RTJ | 6" 22-94-12 | 22-109-39 | 31.6381 | 204.4444 |  |  |  | Clase 1 | 5 años | 5 años
Conversión | U-22 | JAPONESA | 4" | Platforming Product Separator gas | 4"-22-95-12 | 12 | ASTM A-53 Gr A | 80 | 8.56 | 300#RTJ | 22-G1 | 22-53-17 | 43.2388 | 260 |  |  |  | Clase 1 | 5 años | 5 años
Conversión | U-22 | JAPONESA | 2" | Platforming Product Separator gas | 2"-22-96-12 | 12 | ASTM A-53 Gr A | 80 | 5.54 | 300#RTJ | 22-95-12 | 22-94-12 | 43.2388 | 260 |  |  |  | Clase 1 | 5 años | 5 años
Conversión | U-22 | JAPONESA |  | PL Product Separator gas | 22-97-39 | 39 |  |  |  | 150#RF | 22-94-12 / 22-96-12 | ATOM | 3.5154 | 65.5556 |  |  |  | Clase 2 | 10 años | 5 años | no se pudo identificar el diametro (tag de linea col. F ni columna D)
Conversión | U-22 | JAPONESA |  | Hidrógeno o Nitrógeno | 22-98-12 | 12 |  |  |  | 300#RTJ | 22-180-12 | 22-94-12 / 22-95-12 | 31.6381 | 65.5556 |  |  |  | Clase 2 | 10 años | 5 años | no se pudo identificar el diametro (tag de linea col. F ni columna D)
Conversión | U-22 | JAPONESA |  | Nitrógeno | 22-99-39 | 39 |  |  |  | 150#RF | 10-8-39 | 22-98-12 | 11.2491 | 126.6667 |  |  |  | Clase 4 | 15 años (spot) | 15 años (spot) | no se pudo identificar el diametro (tag de linea col. F ni columna D)
Conversión | U-22 | JAPONESA | 2" | Platforming Product Separator gas | 2"-22-100-12 | 12 | ASTM A-53 Gr A | 80 | 5.54 | 300#RTJ | 22-94-12 | 22-3-12 | 31.6381 | 204.4444 |  |  |  | Clase 1 | 5 años | 5 años
Conversión | U-22 | JAPONESA | 3" | Platforming Product Separator gas | 3"-22-101-39 | 39 | ASTM A-53 Gr A | 40 | 5.49 | 150#RF | 22-94-12 | 10-4-39 | 3.5154 | 204.4444 |  |  |  | Clase 1 | 5 años | 5 años
Conversión | U-22 | JAPONESA | 1" | PL Product Separator gas | 1"-22-102-39 | 39 | ASTM A-53 Gr A | 80 | 4.55 | 150#RF | 22-G1 | 10-4-39 | 3.5154 | 65.5556 |  |  |  | Clase 2 | 10 años | 5 años
Conversión | U-22 | JAPONESA | 3" | PL Product Separator gas | 3"-22-103-39 | 39 | ASTM A-53 Gr A | 40 | 5.49 | 150#RF | 22-SV-6A | 22-126-39 | 3.5154 | 65.5556 |  |  |  | Clase 2 | 10 años | 5 años
Conversión | U-22 | JAPONESA | 3" | PL Product Separator gas | 3"-22-104-39 | 39 | ASTM A-53 Gr A | 40 | 5.49 | 150#RF | 22-SV-6B | 22-126-39 | 3.5154 | 65.5556 |  |  |  | Clase 2 | 10 años | 5 años
Conversión | U-22 | JAPONESA | 1 1/2" | STABILIZER RECEIVER OFF GAS | 1 1/2"-22-105-11 | 11 | ASTM A-53 Gr A | 40 | 3.68 | 300#RF | 22-D6 | 22-PRCV-159 | 24.6075 | 204.4444 |  |  |  | Clase 1 | 5 años | 5 años
Conversión | U-22 | JAPONESA | 2" | STABILIZER RECEIVER OFF GAS | 2"-22-106-39 | 39 | ASTM A-53 Gr A | 40 | 3.91 | 150#RF | 22-105-11 | 22-154-39 | 3.5154 | 176.6667 |  |  |  | Clase 2 | 10 años | 5 años
Conversión | U-22 | JAPONESA | 3" | Tope de estabilizadora | 3"-22-107-39 | 39 | ASTM A-53 Gr A | 40 | 5.49 | 150#RF | 22-SV-7 | 10-11-39 | 3.5154 | 204.4444 |  |  |  | Clase 1 | 5 años | 5 años
Conversión | U-22 | JAPONESA | 1 1/2" | STABILIZER RECEIVER OFF GAS | 1 1/2"-22-108-39 | 39 | ASTM A-53 Gr A | 40 | 3.68 | 150#RF | 22-105-11 | 22-107-39 | 3.5154 | 204.4444 |  |  |  | Clase 1 | 5 años | 5 años
Conversión | U-22 | JAPONESA | 3" | Aire y nitrógeno | 3"-22-109-39 | 39 | ASTM A-53 Gr A | 40 | 5.49 | 150#RF | 22-94-12 | 22-J1 | 5.273 | 37.7778 |  |  |  | Clase 4 | 15 años (spot) | 15 años (spot)
Conversión | U-22 | JAPONESA | 3" | Vapor de aire y nitrógeno | 3"-22-110-39 | 39 | ASTM A-53 Gr A | 40 | 5.49 | 150#RF | 22-J1 | ATOMS | 3.5154 | 121.1111 |  |  |  | Clase 4 | 15 años (spot) | 15 años (spot)
Conversión | U-22 | JAPONESA | 3/4" | Dicloruro de propileno | 3/4"-22-111-39 | 39 | ASTM A-53 Gr A | 80 | 3.91 | 150#RF | 22-D7 |  | 0 | 65.5556 |  |  |  | Clase 2 | 10 años | 5 años
Conversión | U-22 | JAPONESA | 1/2" | Dicloruro de propileno | 1/2"-22-112-39 | 39 | ASTM A-53 Gr A | 80 | 3.73 | 150#RF | 22-D7 | 22-P7 | 0 | 65.5556 |  |  |  | Clase 2 | 10 años | 5 años
Conversión | U-22 | JAPONESA | 1/2" | Dicloruro de propileno | 1/2"-22-113-11 | 11 | ASTM A 53 Gr A |  |  | 300#RF | 22-P7 | 22-53-19 | 47.1057 | 65.5556 |  |  |  | Clase 2 | 10 años | 5 años | clase 11: especificacion no define TUBERIA por debajo de 1.5"
Conversión | U-22 | JAPONESA | 1 1/2" | CONDENSADO DE VAPOR | 1 1/2"-22-114-3 | 3 | ASTM A-53 Tipo E Gr. A | 40 | 3.68 | 150#RF | 22-D8 | Miscelaneous | 0 | 71.1111 |  |  |  | Clase 4 | 15 años (spot) | 15 años (spot)
Conversión | U-22 | JAPONESA | 1/2" | CONDENSADO DE VAPOR | 1/2"-22-115-3 | 3 | ASTM A-53 Tipo E Gr. A | 40 | 2.77 | 150#RF | 22-D8 | 22-P7 | 0 | 71.1111 |  |  |  | Clase 4 | 15 años (spot) | 15 años (spot)
Conversión | U-22 | JAPONESA | 1/2" | CONDENSADO DE VAPOR | 1/2"-22-116-11 | 11 | ASTM A 53 Gr A |  |  | 300#RF | 22-P7 | 22-54-31 | 47.1057 | 71.1111 |  |  |  | Clase 4 | 15 años (spot) | 15 años (spot) | clase 11: especificacion no define TUBERIA por debajo de 1.5"
Conversión | U-22 | JAPONESA | 1 1/2" | Aire de planta | 1 1/2"-22-117-2 | 2 | ASTM A-53 Tipo E Gr A | 40 | 3.68 | 150#RF | (Plant Air) 10-7-2 | 22-118-2 | 8.7884 | 71.1111 |  |  |  | Clase 4 | 15 años (spot) | 15 años (spot)
Conversión | U-22 | JAPONESA | 1 1/2" | Aire de planta | 1 1/2"-22-118-2 | 2 | ASTM A-53 Tipo E Gr A | 40 | 3.68 | 150#RF | 22-117-2 | 22-94-12 | 7.0307 | 71.1111 |  |  |  | Clase 4 | 15 años (spot) | 15 años (spot)
Conversión | U-22 | JAPONESA | 1 1/2" | Aire de planta | 1 1/2"-22-119-2 | 2 | ASTM A-53 Tipo E Gr A | 40 | 3.68 | 150#RF | 22-118-2 | 22-5-311 | 7.0307 | 71.1111 |  |  |  | Clase 4 | 15 años (spot) | 15 años (spot)
Conversión | U-22 | JAPONESA |  | VAPOR DE ALTA PRESIÓN HS | 22-120-10 | 10 |  |  |  | 300#RTJ | 22-153-10 | 22-G1B | 19.9672 | 260 |  |  |  | Clase 4 | 15 años (spot) | 15 años (spot) | no se pudo identificar el diametro (tag de linea col. F ni columna D)
Conversión | U-22 | JAPONESA |  | VAPOR DE MEDIA PRESIÓN MS | 22-121-3 | 3 |  |  |  | 150#RF | 22-G1B | (Steam Header) 10-6-3 | 5.273 | 250 |  |  |  | Clase 4 | 15 años (spot) | 15 años (spot) | no se pudo identificar el diametro (tag de linea col. F ni columna D)
Conversión | U-22 | JAPONESA |  | VAPOR DE BAJA DE PRESIÓN LS | 22-123-3 | 3 |  |  |  | 150#RF | 22-SV-10 | ATOMS | 2.8123 | 176.6667 |  |  |  | Clase 4 | 15 años (spot) | 15 años (spot) | no se pudo identificar el diametro (tag de linea col. F ni columna D)
Conversión | U-22 | JAPONESA | 3" | REACTOR EFFLUENT | 3"-22-124-39 | 39 | ASTM A-53 Gr A | 40 | 5.49 | 150#RF | 22-SV-1 | 22-125-39 | 3.5154 | 176.6667 |  |  |  | Clase 2 | 10 años | 5 años
Conversión | U-22 | JAPONESA | 6" | UF FLARE SUB HEADER | 6"-22-125-39 | 39 | ASTM A-53 Gr A | 40 | 7.11 | 150#RF | Unifining Section | (Flare Header) 10-11-39 | 3.5154 | 121.1111 |  |  |  | Clase 2 | 10 años | 5 años
Conversión | U-22 | JAPONESA | 6" | Alivio de compresor | 6"-22-126-39 | 39 | ASTM A-53 Gr A | 40 | 7.11 | 150#RF | Compressor Flare Subheader |  | 3.5154 | 121.1111 |  |  |  | Clase 2 | 10 años | 5 años
Conversión | U-22 | JAPONESA | 1 1/2" | VAPOR DE ALTA PRESIÓN HS | 1 1/2"-22-127-10 | 10 | ASTM A-53 Gr A | 40 | 3.68 | 300#RTJ | 22-120-10 | 22-J1 | 19.9672 | 260 |  |  |  | Clase 4 | 15 años (spot) | 15 años (spot)
Conversión | U-22 | JAPONESA |  | Fuel oil | 22-128-39 | 39 |  |  |  | 150#RF | (Fuel Oil Header) 10-1-39 | 22-129-39 | 15.4675 | 121.1111 |  |  |  | Clase 2 | 10 años | 5 años | no se pudo identificar el diametro (tag de linea col. F ni columna D)
Conversión | U-22 | JAPONESA |  | Fuel oil | 22-129-39 | 39 |  |  |  | 150#RF | 22-128-39 | (Fuel Oil Header) 10-2-39 | 15.4675 | 121.1111 |  |  |  | Clase 2 | 10 años | 5 años | no se pudo identificar el diametro (tag de linea col. F ni columna D)
Conversión | U-22 | JAPONESA | 2" | FUEL GAS | 2"-22-130-39 | 39 | ASTM A-53 Gr A | 40 | 3.91 | 150#RF | 1 1/2" 22-130-39 | 22-H1 | 5.273 | 71.1111 |  |  |  | Clase 1 | 5 años | 5 años
Conversión | U-22 | JAPONESA | 1 1/2" | FUEL GAS | 1 1/2"-22-130-40 | 40 |  |  |  |  | Línea de 6" del 01-D101 | 2" 22-130-39 | 5.273 | 71.1111 |  |  |  | Clase 1 | 5 años | 5 años | clase JAPONESA "40" no encontrada en la especificacion disponible
Conversión | U-22 | JAPONESA | 1" | Vapor de atomización | 1"-22-131-10 | 10 | ASTM A-53 Gr A | 80 | 4.55 | 300#RTJ | 22-153-10 | 22-H1 | 19.9672 | 260 |  |  |  | Clase 4 | 15 años (spot) | 15 años (spot)
Conversión | U-22 | JAPONESA | 1" | Fuel oil | 1"-22-132-39 | 39 | ASTM A-53 Gr A | 80 | 4.55 | 150#RF | (Fuel Oil Header) 10-1-39 | 22-133-39 | 15.4675 | 121.1111 |  |  |  | Clase 2 | 10 años | 5 años
Conversión | U-22 | JAPONESA | 1" | Fuel oil | 1"-22-133-39 | 39 | ASTM A-53 Gr A | 80 | 4.55 | 150#RF | 22-132-39 | (Fuel Oil Header) 10-2-39 | 15.4675 | 121.1111 |  |  |  | Clase 2 | 10 años | 5 años
Conversión | U-22 | JAPONESA | 2" | FUEL GAS | 2"-22-134-39 | 39 | ASTM A-53 Gr A | 40 | 3.91 | 150#RF | (Fuel Gas Header) 10-3-39 | 22-H2 | 5.273 | 71.1111 |  |  |  | Clase 1 | 5 años | 5 años
Conversión | U-22 | JAPONESA | 1" | Vapor de atomización | 1"-22-135-10 | 10 | ASTM A-53 Gr A | 80 | 4.55 | 300#RTJ | 22-153-10 | 22-H2 | 19.9672 | 260 |  |  |  | Clase 4 | 15 años (spot) | 15 años (spot)
Conversión | U-22 | JAPONESA |  | Fuel oil | 22-136-39 | 39 |  |  |  | 150#RF | (Fuel Oil Header) 10-1-39 | 22-137-39 | 15.4675 | 121.1111 |  |  |  | Clase 2 | 10 años | 5 años | no se pudo identificar el diametro (tag de linea col. F ni columna D)
Conversión | U-22 | JAPONESA |  | Fuel oil | 22-137-39 | 39 |  |  |  | 150#RF | 22-136-39 | (Fuel Oil Header) 10-2-39 | 15.4675 | 121.1111 |  |  |  | Clase 2 | 10 años | 5 años | no se pudo identificar el diametro (tag de linea col. F ni columna D)
Conversión | U-22 | JAPONESA | 1" | Fuel oil | 1"-22-138-39 | 39 | ASTM A-53 Gr A | 80 | 4.55 | 150#RF | 22-136-39 | 22-139-39 | 15.4675 | 121.1111 |  |  |  | Clase 2 | 10 años | 5 años
Conversión | U-22 | JAPONESA | 1" | Fuel oil | 1"-22-139-39 | 39 | ASTM A-53 Gr A | 80 | 4.55 | 150#RF | 22-138-39 | 22-137-39 | 15.4675 | 121.1111 |  |  |  | Clase 2 | 10 años | 5 años
Conversión | U-22 | JAPONESA | 3" | FUEL GAS | 3"-22-140-39 | 39 | ASTM A-53 Gr A | 40 | 5.49 | 150#RF | PL HEATER'S FUEL GAS DUB HEADER |  | 5.273 | 71.1111 |  |  |  | Clase 1 | 5 años | 5 años
Conversión | U-22 | JAPONESA | 2" | FUEL GAS | 2"-22-141-39 | 39 | ASTM A-53 Gr A | 40 | 3.91 | 150#RF | 22-140-39 | 22-H3 | 5.273 | 71.1111 |  |  |  | Clase 2 | 10 años | 5 años
Conversión | U-22 | JAPONESA |  | Vapor de atomización | 22-142-10 | 10 |  |  |  | 300#RTJ | PL HEATER'S FUEL STEAM DUB HEADER |  | 19.9672 | 260 |  |  |  | Clase 4 | 15 años (spot) | 15 años (spot) | no se pudo identificar el diametro (tag de linea col. F ni columna D)
Conversión | U-22 | JAPONESA | 1" | Vapor de atomización | 1"-22-143-10 | 10 | ASTM A-53 Gr A | 80 | 4.55 | 300#RTJ | 22-142-10 | 22-H3 | 19.9672 | 260 |  |  |  | Clase 4 | 15 años (spot) | 15 años (spot)
Conversión | U-22 | JAPONESA | 1" | Fuel oil | 1"-22-144-39 | 39 | ASTM A-53 Gr A | 80 | 4.55 | 150#RF | 22-136-39 | 22-145-39 | 15.4675 | 121.1111 |  |  |  | Clase 2 | 10 años | 5 años
Conversión | U-22 | JAPONESA | 1" | Fuel oil | 1"-22-145-39 | 39 | ASTM A-53 Gr A | 80 | 4.55 | 150#RF | 22-144-39 | 22-137-39 | 15.4675 | 121.1111 |  |  |  | Clase 2 | 10 años | 5 años
Conversión | U-22 | JAPONESA | 2" | FUEL GAS | 2"-22-146-39 | 39 | ASTM A-53 Gr A | 40 | 3.91 | 150#RF | 22-140-39 | 22-H4 | 5.273 | 71.1111 |  |  |  | Clase 2 | 10 años | 5 años
Conversión | U-22 | JAPONESA | 1" | VAPOR DE ALTA PRESIÓN HS | 1"-22-147-10 | 10 | ASTM A-53 Gr A | 80 | 4.55 | 300#RTJ | 22-142-10 | 22-H4 | 19.9672 | 260 |  |  |  | Clase 4 | 15 años (spot) | 15 años (spot)
Conversión | U-22 | JAPONESA | 1" | Fuel oil | 1"-22-148-39 | 39 | ASTM A-53 Gr A | 80 | 4.55 | 150#RF | 22-136-39 | 22-149-39 | 15.4675 | 121.1111 |  |  |  | Clase 2 | 10 años | 5 años
Conversión | U-22 | JAPONESA | 1" | Fuel oil | 1"-22-149-39 | 39 | ASTM A-53 Gr A | 80 | 4.55 | 150#RF | 22-148-39 | 22-137-39 | 15.4675 | 121.1111 |  |  |  | Clase 2 | 10 años | 5 años
Conversión | U-22 | JAPONESA | 1 1/2" | FUEL GAS | 1 1/2"-22-150-39 | 39 | ASTM A-53 Gr A | 40 | 3.68 | 150#RF | 22-140-39 | 22-H5 | 5.273 | 71.1111 |  |  |  | Clase 1 | 5 años | 5 años
Conversión | U-22 | JAPONESA | 1" | VAPOR DE ALTA PRESIÓN HS | 1"-22-151-10 | 10 | ASTM A-53 Gr A | 80 | 4.55 | 300#RTJ | 22-142-10 | 22-H5 | 19.9672 | 260 |  |  |  | Clase 4 | 15 años (spot) | 15 años (spot)
Conversión | U-22 | JAPONESA | 1 1/2" | NAFTA | 1 1/2"-22-152-11 | 11 | ASTM A-53 Gr A | 40 | 3.68 | 300#RF | 22-C6 | Miscelaneous | 24.6075 | 301.6667 |  |  |  | Clase 1 | 5 años | 5 años
Conversión | U-22 | JAPONESA | 3" | VAPOR DE ALTA PRESIÓN HS | 3"-22-153-10 | 10 | ASTM A-53 Gr A | 40 | 5.49 | 300#RTJ | UF-PL STEAM SUB HEADER |  | 19.9672 | 260 |  |  |  | Clase 4 | 15 años (spot) | 15 años (spot)
Conversión | U-22 | JAPONESA | 3" | FUEL GAS | 3"-22-154-39 | 39 | ASTM A-53 Gr A | 40 | 5.49 | 150#RF | UF-PL GAS SUB HEADER |  | 5.273 | 176.6667 |  |  |  | Clase 1 | 5 años | 5 años
Conversión | U-22 | JAPONESA |  | VAPOR DE ALTA PRESIÓN HS | 22-155-10 | 10 |  |  |  | 300#RTJ | UF-PL SNUFFING STEAM HEADER |  | 21.0921 | 260 |  |  |  | Clase 4 | 15 años (spot) | 15 años (spot) | no se pudo identificar el diametro (tag de linea col. F ni columna D)
Conversión | U-22 | JAPONESA | 2" | VAPOR DE BAJA DE PRESIÓN LS | 2"-22-156-3 | 3 | ASTM A-53 Tipo E Gr. A | 40 | 3.91 | 150#RF | 22-155-10 | 22-H1 | 0 | 260 |  |  |  | Clase 4 | 15 años (spot) | 15 años (spot)
Conversión | U-22 | JAPONESA | 2" | VAPOR DE BAJA DE PRESIÓN LS | 2"-22-157-3 | 3 | ASTM A-53 Tipo E Gr. A | 40 | 3.91 | 150#RF | 22-155-10 | 22-H2 | 0 | 260 |  |  |  | Clase 4 | 15 años (spot) | 15 años (spot)
Conversión | U-22 | JAPONESA | 3" | VAPOR DE BAJA DE PRESIÓN LS | 3"-22-158-3 | 3 | ASTM A-53 Tipo E Gr. A | 40 | 5.49 | 150#RF | 22-155-10 | 22-H 3/4/5 | 0 | 260 |  |  |  | Clase 4 | 15 años (spot) | 15 años (spot)
Conversión | U-22 | JAPONESA |  | FONDOS DE STRIPPER | 22-159-39 | 39 |  |  |  | 150#RF | 22-126-39 | (Slop Oil Header) 10-15-39 | 10.546 | 65.5556 |  |  |  | Clase 2 | 10 años | 5 años | no se pudo identificar el diametro (tag de linea col. F ni columna D)
Conversión | U-22 | JAPONESA |  | STABILIZER RECEIVER OFF GAS | 22-160-39 | 39 |  |  |  | 150#RF | 22-106-39 | Line 30-1 | 3.5154 | 176.6667 |  |  |  | Clase 2 | 10 años | 5 años | no se pudo identificar el diametro (tag de linea col. F ni columna D)
Conversión | U-22 | JAPONESA | 3" | VAPOR DE BAJA DE PRESIÓN LS | 3"-22-161-3 | 3 | ASTM A-53 Tipo E Gr. A | 40 | 5.49 | 150#RF | (Steam Header) 10-6-3 | 22-C7 | 1.9686 | 129.4444 |  |  |  | Clase 4 | 15 años (spot) | 15 años (spot)
Conversión | U-22 | JAPONESA | 3/4" | AGUA DE REFRIGERACIÓN | 3/4"-22-162-2 | 2 | ASTM A-53 Tipo E Gr A | 40 | 2.87 | 150#RF | (Cooling Water Header) 10-9-2 | 22-P1 | 5.273 | 79.4444 |  |  |  | Clase 4 | 15 años (spot) | 15 años (spot)
Conversión | U-22 | JAPONESA | 3/4" | AGUA DE REFRIGERACIÓN | 3/4"-22-163-2 | 2 | ASTM A-53 Tipo E Gr A | 40 | 2.87 | 150#RF | 22-P1 | (Cooling Water Header) 10-10-2 | 5.273 | 79.4444 |  |  |  | Clase 4 | 15 años (spot) | 15 años (spot)
Conversión | U-22 | JAPONESA | 1" | AGUA DE REFRIGERACIÓN | 1"-22-164-2 | 2 | ASTM A-53 Tipo E Gr A | 40 | 3.38 | 150#RF | (Cooling Water Header) 10-9-2 | 22-P4 | 5.273 | 79.4444 |  |  |  | Clase 4 | 15 años (spot) | 15 años (spot)
Conversión | U-22 | JAPONESA | 1" | AGUA DE REFRIGERACIÓN | 1"-22-165-2 | 2 | ASTM A-53 Tipo E Gr A | 40 | 3.38 | 150#RF | 22-P4 | (Cooling Water Header) 10-10-2 | 5.273 | 79.4444 |  |  |  | Clase 4 | 15 años (spot) | 15 años (spot)
Conversión | U-22 | JAPONESA | 1/2" | AGUA DE REFRIGERACIÓN | 1/2"-22-166-2 | 2 | ASTM A-53 Tipo E Gr A | 40 | 2.77 | 150#RF | (Cooling Water Header) 10-9-2 | 22-P6 | 5.273 | 79.4444 |  |  |  | Clase 4 | 15 años (spot) | 15 años (spot)
Conversión | U-22 | JAPONESA | 1/2" | AGUA DE REFRIGERACIÓN | 1/2"-22-167-2 | 2 | ASTM A-53 Tipo E Gr A | 40 | 2.77 | 150#RF | 22-P6 | (Cooling Water Header) 10-10-2 | 5.273 | 79.4444 |  |  |  | Clase 4 | 15 años (spot) | 15 años (spot)
Conversión | U-22 | JAPONESA | 3" | AGUA DE REFRIGERACIÓN | 3"-22-168-2 | 2 | ASTM A-53 Tipo E Gr A | 40 | 5.49 | 150#RF | Recycle Compresor Cooling Water Supply Sub Header |  | 5.273 | 79.4444 |  |  |  | Clase 4 | 15 años (spot) | 15 años (spot)
Conversión | U-22 | JAPONESA | 3" | AGUA DE REFRIGERACIÓN | 3"-22-169-2 | 2 | ASTM A-53 Tipo E Gr A | 40 | 5.49 | 150#RF | Recycle Compresor Cooling Water Retun Sub Header |  | 5.273 | 79.4444 |  |  |  | Clase 4 | 15 años (spot) | 15 años (spot)
Conversión | U-22 | JAPONESA | 1 1/2" | AGUA DE REFRIGERACIÓN | 1 1/2"-22-170-2 | 2 | ASTM A-53 Tipo E Gr A | 40 | 3.68 | 150#RF | 22-168-2 | 22-G1 | 5.273 | 79.4444 |  |  |  | Clase 4 | 15 años (spot) | 15 años (spot)
Conversión | U-22 | JAPONESA | 1 1/2" | AGUA DE REFRIGERACIÓN | 1 1/2"-22-171-2 | 2 | ASTM A-53 Tipo E Gr A | 40 | 3.68 | 150#RF | 22-G1 | 22-169-2 | 5.273 | 79.4444 |  |  |  | Clase 4 | 15 años (spot) | 15 años (spot)
Conversión | U-22 | JAPONESA |  | NAFTA | 4"-22-172-39 | 39 | ASTM A-53 Gr A | 40 | 6.02 | 150#RF | Line 33-10 | 22-P1 | 7.0307 | 65.5556 |  |  |  | Clase 2 | 10 años | 5 años
Conversión | U-22 | JAPONESA |  | UNIFINATE | 22-173-39 | 39 |  |  |  | 150#RF | Line 33-37 | 22-P1 | 7.0307 | 65.5556 |  |  |  | Clase 2 | 10 años | 5 años | no se pudo identificar el diametro (tag de linea col. F ni columna D)
Conversión | U-22 | JAPONESA | 1 1/2" | VAPOR DE ALTA PRESIÓN HS | 1 1/2"-22-174-10 | 10 | ASTM A-53 Gr A | 40 | 3.68 | 300#RTJ | 22-153-10 | 22-P4B | 19.9672 | 260 |  |  |  | Clase 4 | 15 años (spot) | 15 años (spot)
Conversión | U-22 | JAPONESA | 6" | VAPOR DE BAJA DE PRESIÓN LS | 6"-22-175-3 | 3 | ASTM A-53 Tipo E Gr. A | 40 | 7.11 | 150#RF | 22-P4B | (Steam Header) 10-6-3 | 2.8123 | 250 |  |  |  | Clase 4 | 15 años (spot) | 15 años (spot)
Conversión | U-22 | JAPONESA |  | VAPOR DE BAJA DE PRESIÓN LS | 22-176-3 | 3 |  |  |  | 150#RF | 22-SV-11 | ATOMS | 2.8123 | 176.6667 |  |  |  | Clase 4 | 15 años (spot) | 15 años (spot) | no se pudo identificar el diametro (tag de linea col. F ni columna D)
Conversión | U-22 | JAPONESA |  | AGUA DE REFRIGERACIÓN | 22-177-2 | 2 |  |  |  | 150#RF | (Cooling Water Header) 10-9-2 | (Sample Cooler) | 5.273 | 79.4444 |  |  |  | Clase 4 | 15 años (spot) | 15 años (spot) | no se pudo identificar el diametro (tag de linea col. F ni columna D)
Conversión | U-22 | JAPONESA |  | Hidrógeno | 22-180-12 | 12 |  |  |  | 300#RTJ | 22-98-12 | 22-D9 | 31.6381 | 65.5556 |  |  |  | Clase 2 | 10 años | 5 años | no se pudo identificar el diametro (tag de linea col. F ni columna D)
Conversión | U-22 | JAPONESA |  | Hidrógeno | 22-181-12 | 12 |  |  |  | 300#RTJ | 22-D9 |  | 31.6381 | 65.5556 |  |  |  | Clase 2 | 10 años | 5 años | no se pudo identificar el diametro (tag de linea col. F ni columna D)
Conversión | U-22 | JAPONESA | 3/4" | Hidrógeno | 3/4"-22-182-12 | 12 | ASTM A 53 Gr A |  |  | 300#RTJ | 22-D9 | 22-G2 (Firt Stage) | 31.6381 | 65.5556 |  |  |  | Clase 2 | 10 años | 5 años | clase 12: especificacion no define TUBERIA por debajo de 1.5"
Conversión | U-22 | JAPONESA | 1" | Hidrógeno | 1"-22-183-386 | 386 | ASTM A-53 Gr.A | 80 | 4.55 | 1500#RTJ | 22-G2 | 22-E13 | 64.3309 | 148.8889 |  |  |  | Clase 2 | 10 años | 5 años
Conversión | U-22 | JAPONESA | 1" | Hidrógeno | 1"-22-184-386 | 386 | ASTM A-53 Gr.A | 80 | 4.55 | 1500#RTJ | 22-E13 | 22-D11 | 64.3309 | 148.8889 |  |  |  | Clase 2 | 10 años | 5 años
Conversión | U-22 | JAPONESA |  | Hidrógeno | 22-185-39 | 39 |  |  |  | 150#RF | 22-184-386 / 22-188-386 | 22-202-39 | 3.5154 | 65.5556 |  |  |  | Clase 2 | 10 años | 5 años | no se pudo identificar el diametro (tag de linea col. F ni columna D)
Conversión | U-22 | JAPONESA | 1" | Hidrógeno | 1"-22-186-386 | 386 | ASTM A-53 Gr.A | 80 | 4.55 | 1500#RTJ | 22-D11 | 22-G2 (Second Stage) | 64.3309 | 148.8889 |  |  |  | Clase 2 | 10 años | 5 años
Conversión | U-22 | JAPONESA | 1" | Hidrógeno | 1"-22-187-386 | 386 | ASTM A-53 Gr.A | 80 | 4.55 | 1500#RTJ | 22-G2 (Second Stage) | 22-E14 | 141.6686 | 148.8889 |  |  |  | Clase 2 | 10 años | 5 años
Conversión | U-22 | JAPONESA | 1" | Hidrógeno | 1"-22-188-386 | 386 | ASTM A-53 Gr.A | 80 | 4.55 | 1500#RTJ | 22-E14 | 22-D12 | 141.6686 | 148.8889 |  |  |  | Clase 2 | 10 años | 5 años
Conversión | U-22 | JAPONESA | 1" | Hidrógeno | 1"-22-190-386 | 386 | ASTM A-53 Gr.A | 80 | 4.55 | 1500#RTJ | 22-D12 | 22-PC 173 / 22-HC-174 | 141.6686 | 148.8889 |  |  |  | Clase 2 | 10 años | 5 años
Conversión | U-22 | JAPONESA |  | Hidrógeno | 22-191-386 | 386 |  |  |  | 1500#RTJ | HYDROGEN STORAGE HEADER |  | 141.6686 | 148.8889 |  |  |  | Clase 2 | 10 años | 5 años | no se pudo identificar el diametro (tag de linea col. F ni columna D); clase 386 no esta en el resumen Excel; requiere revisar catalogo de codigos del PDF Japones
Conversión | U-22 | JAPONESA |  | Hidrógeno | 22-193-12 | 12 |  |  |  | 300#RTJ | 22-HC-174 | 22-180-12 | 31.6381 | 65.5556 |  |  |  | Clase 2 | 10 años | 5 años | no se pudo identificar el diametro (tag de linea col. F ni columna D)
Conversión | U-22 | JAPONESA |  | Hidrógeno | 22-194-39 | 39 |  |  |  | 150#RF | 22-182-12 | 22-202-39 | 3.5154 | 65.5556 |  |  |  | Clase 2 | 10 años | 5 años | no se pudo identificar el diametro (tag de linea col. F ni columna D)
Conversión | U-22 | JAPONESA |  | Hidrógeno | 22-195-39 | 39 |  |  |  | 150#RF | 22-G2 | 22-202-39 | 3.5154 | 148.8889 |  |  |  | Clase 2 | 10 años | 5 años | no se pudo identificar el diametro (tag de linea col. F ni columna D)
Conversión | U-22 | JAPONESA |  | Hidrógeno | 22-196-39 | 39 |  |  |  | 150#RF | 22-SV-13 | 22-126-2 | 3.5154 | 148.8889 |  |  |  | Clase 2 | 10 años | 5 años | no se pudo identificar el diametro (tag de linea col. F ni columna D)
Conversión | U-22 | JAPONESA |  | Hidrógeno | 22-197-39 | 39 |  |  |  | 150#RF | 22-SV-12 | 22-126-2 | 3.5154 | 148.8889 |  |  |  | Clase 2 | 10 años | 5 años | no se pudo identificar el diametro (tag de linea col. F ni columna D)
Conversión | U-22 | JAPONESA |  | Hidrógeno | 22-198-39 | 39 |  |  |  | 150#RF | 22-SV-14 | 22-126-2 | 3.5154 | 148.8889 |  |  |  | Clase 2 | 10 años | 5 años | no se pudo identificar el diametro (tag de linea col. F ni columna D)
Conversión | U-22 | JAPONESA |  | Hidrógeno | 22-199-39 | 39 |  |  |  | 150#RF | 22-D9 | 22-202-39 | 3.5154 | 65.5556 |  |  |  | Clase 2 | 10 años | 5 años | no se pudo identificar el diametro (tag de linea col. F ni columna D)
Conversión | U-22 | JAPONESA |  | Hidrógeno | 22-200-386 | 386 |  |  |  | 1500#RTJ | 22-E13 | 22-201-39 | 64.3309 | 148.8889 |  |  |  | Clase 2 | 10 años | 5 años | no se pudo identificar el diametro (tag de linea col. F ni columna D); clase 386 no esta en el resumen Excel; requiere revisar catalogo de codigos del PDF Japones
Conversión | U-22 | JAPONESA |  | Hidrógeno | 22-201-39 | 39 |  |  |  | 150#RF | 22-200-386 | 22-202-39 | 3.5154 | 65.5556 |  |  |  | Clase 2 | 10 años | 5 años | no se pudo identificar el diametro (tag de linea col. F ni columna D)
Conversión | U-22 | JAPONESA |  | Hidrógeno | 22-202-39 | 39 |  |  |  | 150#RF | 22-200-386 / 22-201-39 | 22-198-39 | 3.5154 | 65.5556 |  |  |  | Clase 2 | 10 años | 5 años | no se pudo identificar el diametro (tag de linea col. F ni columna D)
Conversión | U-22 | JAPONESA |  | Hidrógeno | 22-203-386 | 386 |  |  |  | 1500#RTJ | 22-E14 | 22-204-39 | 141.6686 | 148.8889 |  |  |  | Clase 2 | 10 años | 5 años | no se pudo identificar el diametro (tag de linea col. F ni columna D); clase 386 no esta en el resumen Excel; requiere revisar catalogo de codigos del PDF Japones
Conversión | U-22 | JAPONESA |  | Hidrógeno | 22-204-39 | 39 |  |  |  | 150#RF | 22-203-386 | 22-202-39 | 3.5154 | 65.5556 |  |  |  | Clase 2 | 10 años | 5 años | no se pudo identificar el diametro (tag de linea col. F ni columna D)
Conversión | U-22 | JAPONESA | 1 1/2" | AGUA DE REFRIGERACIÓN | 1 1/2"-22-205-2 | 2 | ASTM A-53 Tipo E Gr A | 40 | 3.68 | 150#RF | 22-168-2 | 22-G2 / 22-E13 / 22-E14 | 5.273 | 79.4444 |  |  |  | Clase 4 | 15 años (spot) | 15 años (spot)
Conversión | U-22 | JAPONESA |  | AGUA DE REFRIGERACIÓN | 22-206-2 | 2 |  |  |  | 150#RF | 22-G2 / 22-E13 / 22-E14 | 22-169-2 | 5.273 | 79.4444 |  |  |  | Clase 4 | 15 años (spot) | 15 años (spot) | no se pudo identificar el diametro (tag de linea col. F ni columna D)
Conversión | U-22 | JAPONESA |  | Nitrógeno | 22-207-39 | 39 |  |  |  | 150#RF | (Gas Header) 10-8-39 | 22-44-11 | 18.2798 | 71.1111 |  |  |  | Clase 4 | 15 años (spot) | 15 años (spot) | no se pudo identificar el diametro (tag de linea col. F ni columna D)
Conversión | U-22 | JAPONESA |  | Low pressure packing vent | 22-208-39 | 39 |  |  |  | 150#RF | 22-G1 A/B | ATOM. | 0 | 37.7778 |  |  |  | Clase 2 | 10 años | 5 años | no se pudo identificar el diametro (tag de linea col. F ni columna D)
Conversión | U-22 | JAPONESA |  | Low pressure packing vent | 22-209-39 | 39 |  |  |  | 150#RF | 22-G1 A/B | ATOM. | 0 | 37.7778 |  |  |  | Clase 2 | 10 años | 5 años | no se pudo identificar el diametro (tag de linea col. F ni columna D)
Conversión | U-22 | JAPONESA |  | Low pressure packing vent | 22-210-39 | 39 |  |  |  | 150#RF | 22-G1 A/B | ATOM. | 0 | 37.7778 |  |  |  | Clase 2 | 10 años | 5 años | no se pudo identificar el diametro (tag de linea col. F ni columna D)
Conversión | U-22 | JAPONESA |  | Packing box drain | 22-211-39 | 39 |  |  |  | 150#RF | 22-G1 A/B | DRAIN | 0 | 37.7778 |  |  |  | Clase 2 | 10 años | 5 años | no se pudo identificar el diametro (tag de linea col. F ni columna D)
Conversión | U-22 | JAPONESA |  | VAPOR DE ALTA PRESIÓN HS | 22-215-10 | 10 |  |  |  | 300#RTJ | 22-153-10 (Steam Header) | 22-C5 | 19.9672 | 260 |  |  |  | Clase 4 | 15 años (spot) | 15 años (spot) | no se pudo identificar el diametro (tag de linea col. F ni columna D)
Conversión | U-22 | JAPONESA |  | VAPOR DE ALTA PRESIÓN HS | 22-216-10 | 10 |  |  |  | 300#RTJ | 22-153-10 (Steam Header) | 22-D4 | 19.9672 | 260 |  |  |  | Clase 4 | 15 años (spot) | 15 años (spot) | no se pudo identificar el diametro (tag de linea col. F ni columna D)
Conversión | U-22 | JAPONESA |  | VAPOR DE ALTA PRESIÓN HS | 22-217-10 | 10 |  |  |  | 300#RTJ | 22-153-10 (Steam Header) | 22-F1 | 19.9672 | 260 |  |  |  | Clase 4 | 15 años (spot) | 15 años (spot) | no se pudo identificar el diametro (tag de linea col. F ni columna D)
Conversión | U-22 | JAPONESA |  | VAPOR DE ALTA PRESIÓN HS | 22-218-10 | 10 |  |  |  | 300#RTJ | 22-153-10 (Steam Header) | 22-C6 | 19.9672 | 260 |  |  |  | Clase 4 | 15 años (spot) | 15 años (spot) | no se pudo identificar el diametro (tag de linea col. F ni columna D)
Conversión | U-22 | JAPONESA |  | VAPOR DE ALTA PRESIÓN HS | 22-219-10 | 10 |  |  |  | 300#RTJ | 22-153-10 (Steam Header) | 22-F5 | 19.9672 | 260 |  |  |  | Clase 4 | 15 años (spot) | 15 años (spot) | no se pudo identificar el diametro (tag de linea col. F ni columna D)
Conversión | U-22 | JAPONESA |  | VAPOR DE ALTA PRESIÓN HS | 22-220-10 | 10 |  |  |  | 300#RTJ | 22-153-10 (Steam Header) | 22-C 3/4/5 | 19.9672 | 260 |  |  |  | Clase 4 | 15 años (spot) | 15 años (spot) | no se pudo identificar el diametro (tag de linea col. F ni columna D)
Conversión | U-22 | JAPONESA |  | VAPOR DE ALTA PRESIÓN HS | 22-221-10 | 10 |  |  |  | 300#RTJ | 22-153-10 (Steam Header) | 22-J4 | 19.9672 | 260 |  |  |  | Clase 4 | 15 años (spot) | 15 años (spot) | no se pudo identificar el diametro (tag de linea col. F ni columna D)
Conversión | U-22 | JAPONESA |  | VAPOR DE ALTA PRESIÓN HS | 22-222-10 | 10 |  |  |  | 300#RTJ | 22-153-10 (Steam Header) | 22-C1 | 19.9672 | 260 |  |  |  | Clase 4 | 15 años (spot) | 15 años (spot) | no se pudo identificar el diametro (tag de linea col. F ni columna D)
Conversión | U-22 | JAPONESA | 2" | VAPOR DE ALTA PRESIÓN HS | 2"-22-222-39 | 39 | ASTM A-53 Gr A | 40 | 3.91 | 150#RF | 22-8-12 | 22-15-39 | 19.9672 | 260 |  |  |  | Clase 4 | 15 años (spot) | 15 años (spot)
Conversión | U-22 | JAPONESA |  | VAPOR DE ALTA PRESIÓN HS | 22-223-10 | 10 |  |  |  | 300#RTJ | 22-153-10 (Steam Header) | 22-C2 | 19.9672 | 260 |  |  |  | Clase 4 | 15 años (spot) | 15 años (spot) | no se pudo identificar el diametro (tag de linea col. F ni columna D)
Conversión | U-22 | JAPONESA | 1 1/2" | VAPOR DE ALTA PRESIÓN HS | 1 1/2"-22-223-11 | 11 | ASTM A-53 Gr A | 40 | 3.68 | 300#RF | 22-18-11 | 22-83-11 | 19.9672 | 260 |  |  |  | Clase 4 | 15 años (spot) | 15 años (spot)
Conversión | U-22 | JAPONESA |  | VAPOR DE ALTA PRESIÓN HS | 22-224-10 | 10 |  |  |  | 300#RTJ | 22-153-10 (Steam Header) | 22-K5 | 19.9672 | 260 |  |  |  | Clase 4 | 15 años (spot) | 15 años (spot) | no se pudo identificar el diametro (tag de linea col. F ni columna D)
Conversión | U-22 | JAPONESA | 1 1/2" | VAPOR DE ALTA PRESIÓN HS | 1 1/2"-22-224-11 | 11 | ASTM A-53 Gr A | 40 | 3.68 | 300#RF | 22-223-11 | 22-24-11 | 19.9672 | 260 |  |  |  | Clase 4 | 15 años (spot) | 15 años (spot)
Conversión | U-22 | JAPONESA |  | VAPOR DE ALTA PRESIÓN HS | 22-225-10 | 10 |  |  |  | 300#RTJ | 22-153-10 | 22-M4 | 19.9672 | 260 |  |  |  | Clase 4 | 15 años (spot) | 15 años (spot) | no se pudo identificar el diametro (tag de linea col. F ni columna D)
Conversión | U-22 | JAPONESA | 3/4" | AGUA DE REFRIGERACIÓN | 3/4"-22-226-2 | 2 | ASTM A-53 Tipo E Gr A | 40 | 2.87 | 150#RF | (Cooling Water Header) 10-9-2 | 22-C5 | 5.273 | 79.4444 |  |  |  | Clase 4 | 15 años (spot) | 15 años (spot)
Conversión | U-22 | JAPONESA | 3/4" | AGUA DE REFRIGERACIÓN | 3/4"-22-227-2 | 2 | ASTM A-53 Tipo E Gr A | 40 | 2.87 | 150#RF | (Cooling Water Header) 10-9-2 | 22-D4 | 5.273 | 79.4444 |  |  |  | Clase 4 | 15 años (spot) | 15 años (spot)
Conversión | U-22 | JAPONESA | 3/4" | AGUA DE REFRIGERACIÓN | 3/4"-22-228-2 | 2 | ASTM A-53 Tipo E Gr A | 40 | 2.87 | 150#RF | (Cooling Water Header) 10-9-2 | 22-F1 | 5.273 | 79.4444 |  |  |  | Clase 4 | 15 años (spot) | 15 años (spot)
Conversión | U-22 | JAPONESA | 3/4" | AGUA DE REFRIGERACIÓN | 3/4"-22-229-2 | 2 | ASTM A-53 Tipo E Gr A | 40 | 2.87 | 150#RF | (Cooling Water Header) 10-9-2 | 22-F5 | 5.273 | 79.4444 |  |  |  | Clase 4 | 15 años (spot) | 15 años (spot)
Conversión | U-22 | JAPONESA |  | AGUA DE REFRIGERACIÓN | 22-230-2 | 2 |  |  |  | 150#RF | (Cooling Water Header) 10-9-2 | 22-C5 | 5.273 | 79.4444 |  |  |  | Clase 4 | 15 años (spot) | 15 años (spot) | no se pudo identificar el diametro (tag de linea col. F ni columna D)
Conversión | U-22 | JAPONESA | 3/4" | AGUA DE REFRIGERACIÓN | 3/4"-22-231-2 | 2 | ASTM A-53 Tipo E Gr A | 40 | 2.87 | 150#RF | (Cooling Water Header) 10-9-2 | 22-J4 | 5.273 | 79.4444 |  |  |  | Clase 4 | 15 años (spot) | 15 años (spot)
Conversión | U-22 | JAPONESA |  | AGUA DE REFRIGERACIÓN | 22-232-2 | 2 |  |  |  | 150#RF | (Cooling Water Header) 10-9-2 | 22-C1 | 5.273 | 79.4444 |  |  |  | Clase 4 | 15 años (spot) | 15 años (spot) | no se pudo identificar el diametro (tag de linea col. F ni columna D)
Conversión | U-22 | JAPONESA |  | AGUA DE REFRIGERACIÓN | 22-233-2 | 2 |  |  |  | 150#RF | (Cooling Water Header) 10-9-2 | 22-K5 | 5.273 | 79.4444 |  |  |  | Clase 4 | 15 años (spot) | 15 años (spot) | no se pudo identificar el diametro (tag de linea col. F ni columna D)
Conversión | U-22 | JAPONESA | 3/4" | AGUA DE REFRIGERACIÓN | 3/4"-22-234-2 | 2 | ASTM A-53 Tipo E Gr A | 40 | 2.87 | 150#RF | (Cooling Water Header) 10-9-2 | 22-M4 | 5.273 | 79.4444 |  |  |  | Clase 4 | 15 años (spot) | 15 años (spot)
Conversión | U-22 | JAPONESA | 3/4" | Aire de planta | 3/4"-22-235-2 | 2 | ASTM A-53 Tipo E Gr A | 40 | 2.87 | 150#RF | (Plant Air Header) 10-7-2 | 22-C5 | 8.7884 | 71.1111 |  |  |  | Clase 4 | 15 años (spot) | 15 años (spot)
Conversión | U-22 | JAPONESA | 3/4" | Aire de planta | 3/4"-22-236-2 | 2 | ASTM A-53 Tipo E Gr A | 40 | 2.87 | 150#RF | (Plant Air Header) 10-7-2 | 22-D4 | 8.7884 | 71.1111 |  |  |  | Clase 4 | 15 años (spot) | 15 años (spot)
Conversión | U-22 | JAPONESA | 3/4" | Aire de planta | 3/4"-22-237-2 | 2 | ASTM A-53 Tipo E Gr A | 40 | 2.87 | 150#RF | (Plant Air Header) 10-7-2 | 22-F1 | 8.7884 | 71.1111 |  |  |  | Clase 4 | 15 años (spot) | 15 años (spot)
Conversión | U-22 | JAPONESA |  | AGUA DE REFRIGERACIÓN | 22-238-2 | 2 |  |  |  | 150#RF | (Cooling Water Header) 10-9-2 | 22-C6 | 5.273 | 79.4444 |  |  |  | Clase 4 | 15 años (spot) | 15 años (spot) | no se pudo identificar el diametro (tag de linea col. F ni columna D)
Conversión | U-22 | JAPONESA | 3/4" | Aire de planta | 3/4"-22-239-2 | 2 | ASTM A-53 Tipo E Gr A | 40 | 2.87 | 150#RF | (Plant Air Header) 10-7-2 | 22-F5 | 8.7884 | 71.1111 |  |  |  | Clase 4 | 15 años (spot) | 15 años (spot)
Conversión | U-22 | JAPONESA | 3/4" | Aire de planta | 3/4"-22-240-2 | 2 | ASTM A-53 Tipo E Gr A | 40 | 2.87 | 150#RF | (Plant Air Header) 10-7-2 | 22-C5 | 8.7884 | 71.1111 |  |  |  | Clase 4 | 15 años (spot) | 15 años (spot)
Conversión | U-22 | JAPONESA | 3/4" | Aire de planta | 3/4"-22-241-2 | 2 | ASTM A-53 Tipo E Gr A | 40 | 2.87 | 150#RF | (Plant Air Header) 10-7-2 | 22-J4 | 8.7884 | 71.1111 |  |  |  | Clase 4 | 15 años (spot) | 15 años (spot)
Conversión | U-22 | JAPONESA | 3/4" | Aire de planta | 3/4"-22-242-2 | 2 | ASTM A-53 Tipo E Gr A | 40 | 2.87 | 150#RF | (Plant Air Header) 10-7-2 | 22-C1 | 8.7884 | 71.1111 |  |  |  | Clase 4 | 15 años (spot) | 15 años (spot)
Conversión | U-22 | JAPONESA |  | AGUA DE REFRIGERACIÓN | 22-243-2 | 2 |  |  |  | 150#RF | (Cooling Water Header) 10-9-2 | 22-C2 | 5.273 | 79.4444 |  |  |  | Clase 4 | 15 años (spot) | 15 años (spot) | no se pudo identificar el diametro (tag de linea col. F ni columna D)
Conversión | U-22 | JAPONESA | 3/4" | Aire de planta | 3/4"-22-244-2 | 2 | ASTM A-53 Tipo E Gr A | 40 | 2.87 | 150#RF | (Plant Air Header) 10-7-2 | 22-K5 | 8.7884 | 71.1111 |  |  |  | Clase 4 | 15 años (spot) | 15 años (spot)
Conversión | U-22 | JAPONESA | 3/4" | Aire de planta | 3/4"-22-245-2 | 2 | ASTM A-53 Tipo E Gr A | 40 | 2.87 | 150#RF | (Plant Air Header) 10-7-2 | 22-M4 | 8.7884 | 71.1111 |  |  |  | Clase 4 | 15 años (spot) | 15 años (spot)
Conversión | U-22 | JAPONESA |  | Nitrógeno | 22-246-39 | 39 |  |  |  | 150#RF | (Gas Header) 10-8-39 | 22-C5 | 18.2798 | 71.1111 |  |  |  | Clase 4 | 15 años (spot) | 15 años (spot) | no se pudo identificar el diametro (tag de linea col. F ni columna D)
Conversión | U-22 | JAPONESA |  | Nitrógeno | 22-247-39 | 39 |  |  |  | 150#RF | (Gas Header) 10-8-39 | 22-C 3/4/5 | 18.2798 | 71.1111 |  |  |  | Clase 4 | 15 años (spot) | 15 años (spot) | no se pudo identificar el diametro (tag de linea col. F ni columna D)
Conversión | U-22 | JAPONESA |  | Nitrógeno | 22-248-39 | 39 |  |  |  | 150#RF | (Gas Header) 10-8-39 | 22-J4 | 18.2798 | 71.1111 |  |  |  | Clase 4 | 15 años (spot) | 15 años (spot) | no se pudo identificar el diametro (tag de linea col. F ni columna D)
Conversión | U-22 | JAPONESA |  | Nitrógeno | 22-249-39 | 39 |  |  |  | 150#RF | (Gas Header) 10-8-39 | 22-C1 | 18.2798 | 71.1111 |  |  |  | Clase 4 | 15 años (spot) | 15 años (spot) | no se pudo identificar el diametro (tag de linea col. F ni columna D)
Conversión | U-22 | JAPONESA |  | Nitrógeno | 22-250-39 | 39 |  |  |  | 150#RF | (Gas Header) 10-8-39 | 22-K5 | 18.2798 | 71.1111 |  |  |  | Clase 4 | 15 años (spot) | 15 años (spot) | no se pudo identificar el diametro (tag de linea col. F ni columna D)
Conversión | U-22 | JAPONESA |  | AGUA FRESCA DE SERVICIO O DE PLANTA | 22-251-2 | 2 |  |  |  | 150#RF | (Raw Water Header) 10-31-2 | 22-J4 | 3.5154 | 26.6667 |  |  |  | Clase 4 | 15 años (spot) | 15 años (spot) | no se pudo identificar el diametro (tag de linea col. F ni columna D)
Conversión | U-22 | JAPONESA | 3/4" | Misceláneos | 3/4"-22-252-39 | 39 | ASTM A-53 Gr A | 80 | 3.91 | 150#RF | CONN | 22-P1 | 0 | 79.4444 |  |  |  | Clase 2 | 10 años | 5 años
Conversión | U-22 | JAPONESA |  | Misceláneos | 22-254-2 | 2 |  |  |  | 150#RF | CONN | 22-P3 | 0 | 79.4444 |  |  |  | Clase 2 | 10 años | 5 años | no se pudo identificar el diametro (tag de linea col. F ni columna D)
Conversión | U-22 | JAPONESA |  | Misceláneos | 22-255-39 | 39 |  |  |  | 150#RF | CONN | 22-P4 A | 0 | 79.4444 |  |  |  | Clase 2 | 10 años | 5 años | no se pudo identificar el diametro (tag de linea col. F ni columna D)
Conversión | U-22 | JAPONESA |  | Misceláneos | 22-256-39 | 39 |  |  |  | 150#RF | CONN | 22-P4 B | 0 | 79.4444 |  |  |  | Clase 2 | 10 años | 5 años | no se pudo identificar el diametro (tag de linea col. F ni columna D)
Conversión | U-22 | JAPONESA |  | Misceláneos | 22-258-39 | 39 |  |  |  | 150#RF | CONN | 22-P6 A | 0 | 79.4444 |  |  |  | Clase 2 | 10 años | 5 años | no se pudo identificar el diametro (tag de linea col. F ni columna D)
Conversión | U-22 | JAPONESA |  | Misceláneos | 22-259-39 | 39 |  |  |  | 150#RF | CONN | 22-P6 B | 0 | 79.4444 |  |  |  | Clase 2 | 10 años | 5 años | no se pudo identificar el diametro (tag de linea col. F ni columna D)
Conversión | U-22 | JAPONESA |  | Misceláneos | 22-261-2 | 2 |  |  |  | 150#RF | CONN | 22-P8 A | 0 | 79.4444 |  |  |  | Clase 2 | 10 años | 5 años | no se pudo identificar el diametro (tag de linea col. F ni columna D)
Conversión | U-22 | JAPONESA |  | Misceláneos | 22-262-2 | 2 |  |  |  | 150#RF | CONN | 22-P8 B | 0 | 79.4444 |  |  |  | Clase 2 | 10 años | 5 años | no se pudo identificar el diametro (tag de linea col. F ni columna D)
Conversión | U-22 | JAPONESA |  | VAPOR DE ALTA PRESIÓN HS | 22-263-10 | 10 |  |  |  | 300#RTJ | 22-120-10 | Recipro. Compress. House | 19.9672 | 260 |  |  |  | Clase 4 | 15 años (spot) | 15 años (spot) | no se pudo identificar el diametro (tag de linea col. F ni columna D)
Conversión | U-22 | JAPONESA |  | VAPOR DE ALTA PRESIÓN HS | 22-264-10 | 10 |  |  |  | 300#RTJ | 22-163-10 | Recipro. Compress. House | 19.9672 | 260 |  |  |  | Clase 4 | 15 años (spot) | 15 años (spot) | no se pudo identificar el diametro (tag de linea col. F ni columna D)
Conversión | U-22 | JAPONESA | 2" | AGUA DE REFRIGERACIÓN | 2"-22-265-2 | 2 | ASTM A-53 Tipo E Gr A | 40 | 3.91 | 150#RF | 22-168-2 | Recipro. Compress. House | 5.273 | 79.4444 |  |  |  | Clase 4 | 15 años (spot) | 15 años (spot)
Conversión | U-22 | JAPONESA | 2" | AGUA DE REFRIGERACIÓN | 2"-22-266-2 | 2 | ASTM A-53 Tipo E Gr A | 40 | 3.91 | 150#RF | 22-168-2 | Recipro. Compress. House | 5.273 | 79.4444 |  |  |  | Clase 4 | 15 años (spot) | 15 años (spot)
Conversión | U-22 | JAPONESA |  | Aire de planta | 22-267-2 | 2 |  |  |  | 150#RF | (Plant Air Header) 10-7-2 | Recipro. Compress. House | 8.7884 | 71.1111 |  |  |  | Clase 4 | 15 años (spot) | 15 años (spot) | no se pudo identificar el diametro (tag de linea col. F ni columna D)
Conversión | U-22 | JAPONESA |  | Aire de planta | 22-268-2 | 2 |  |  |  | 150#RF | 22-267-2 | Recipro. Compress. House | 8.7884 | 71.1111 |  |  |  | Clase 4 | 15 años (spot) | 15 años (spot) | no se pudo identificar el diametro (tag de linea col. F ni columna D)
Conversión | U-22 | JAPONESA | 6" | Nafta | NN | SIN REFERENCIA | SIN REFERENCIA | SIN REFERENCIA | SIN REFERENCIA | SIN REFERENCIA | 22-E1B | 22-E1C | [5 empty] | Clase 2 | 10 años | 5 años
Conversión | U-22 | JAPONESA | 3/4" |  | NN | SIN REFERENCIA | SIN REFERENCIA | SIN REFERENCIA | SIN REFERENCIA | SIN REFERENCIA | 22-P2 A/B | 4" 22-3-12 | [5 empty] | Clase 2 | 10 años | 5 años
Conversión | U-22 | JAPONESA | 1" |  | NN | SIN REFERENCIA | SIN REFERENCIA | SIN REFERENCIA | SIN REFERENCIA | SIN REFERENCIA | 22-P2A | 22-P2B | [5 empty] | Clase 2 | 10 años | 5 años
Conversión | U-22 | JAPONESA | 3/4" |  | NN | SIN REFERENCIA | SIN REFERENCIA | SIN REFERENCIA | SIN REFERENCIA | SIN REFERENCIA | 22-D2 | 22-P2 A/B | [5 empty] | Clase 2 | 10 años | 5 años
Conversión | U-22 | JAPONESA | 3/4"/1" | SODA CÁUSTICA | NN | SIN REFERENCIA | SIN REFERENCIA | SIN REFERENCIA | SIN REFERENCIA | SIN REFERENCIA | linea del 16-P4 | 22-D4 | [5 empty] | Clase 2 | 10 años | 5 años
Conversión | U-22 | JAPONESA | 3" |  | RLP-07 | [5 empty] | 22D5 | 50PV-008 | [5 empty] | Clase 2 | 10 años | 5 años | codigo de especificacion (col. G) vacio
Conversión | U-22 | JAPONESA | 1" |  | NN | SIN REFERENCIA | SIN REFERENCIA | SIN REFERENCIA | SIN REFERENCIA | SIN REFERENCIA | 2" al 21-PV290 B | 14" al 14-G1 A | [5 empty] | Clase 2 | 10 años | 5 años
Conversión | U-22 | JAPONESA | 1"/3/4" |  | NN | SIN REFERENCIA | SIN REFERENCIA | SIN REFERENCIA | SIN REFERENCIA | SIN REFERENCIA | Manifold de Hidrógeno | 22-D9 y 14" al 14-G1 A | [5 empty] | Clase 2 | 10 años | 5 años
Conversión | U-22 | JAPONESA | 3/4" |  | NN | SIN REFERENCIA | SIN REFERENCIA | SIN REFERENCIA | SIN REFERENCIA | SIN REFERENCIA | (Cooling Water Header) 10-9-2 | 22-P2 | [5 empty] | Clase 2 | 10 años | 5 años
Conversión | U-22 | JAPONESA | 1 1/2" |  | NN | SIN REFERENCIA | SIN REFERENCIA | SIN REFERENCIA | SIN REFERENCIA | SIN REFERENCIA | 22-P1 | 2" 10-16-3 | [5 empty] | Clase 2 | 10 años | 5 años
Conversión | U-22 | JAPONESA | 1 1/2" |  | NN | SIN REFERENCIA | SIN REFERENCIA | SIN REFERENCIA | SIN REFERENCIA | SIN REFERENCIA | 1 1/2" al 22-FV057 | FCC | [5 empty] | Clase 2 | 10 años | 5 años
Conversión | U-22 | JAPONESA | 3/4" |  | NN | SIN REFERENCIA | SIN REFERENCIA | SIN REFERENCIA | SIN REFERENCIA | SIN REFERENCIA | 3" 10-7-2 | 20-E-5 | [5 empty] | Clase 2 | 10 años | 5 años
Conversión | U-22 | JAPONESA | 2" |  | NN | SIN REFERENCIA | SIN REFERENCIA | SIN REFERENCIA | SIN REFERENCIA | SIN REFERENCIA | 22-D13 | Miscelaneous (DRENAJE) | [5 empty] | Clase 2 | 10 años | 5 años
Conversión | U-22 | JAPONESA | 3" |  | NN | SIN REFERENCIA | SIN REFERENCIA | SIN REFERENCIA | SIN REFERENCIA | SIN REFERENCIA | 22-D13 | Miscelaneous (ATM) | [5 empty] | Clase 2 | 10 años | 5 años
Conversión | U-22 | JAPONESA | 3/4" |  | NN | SIN REFERENCIA | SIN REFERENCIA | SIN REFERENCIA | SIN REFERENCIA | SIN REFERENCIA | 10" 10-9-2 | 22-P6 A/B | [5 empty] | Clase 2 | 10 años | 5 años
Conversión | U-22 | JAPONESA | 1" |  | NN | SIN REFERENCIA | SIN REFERENCIA | SIN REFERENCIA | SIN REFERENCIA | SIN REFERENCIA | 10" 10-9-2 | 22-P6 A/B | [5 empty] | Clase 2 | 10 años | 5 años
Conversión | U-22 | JAPONESA | 1 1/2" |  | NN | SIN REFERENCIA | SIN REFERENCIA | SIN REFERENCIA | SIN REFERENCIA | SIN REFERENCIA | 10" 10-9-2 | 22-P6 A/B | [5 empty] | Clase 2 | 10 años | 5 años
Conversión | U-22 | JAPONESA | 1"/3/4" |  | NN | SIN REFERENCIA | SIN REFERENCIA | SIN REFERENCIA | SIN REFERENCIA | SIN REFERENCIA | 1" que va al 22-D9 | 3/4" que va al 22-C3 | [5 empty] | Clase 2 | 10 años | 5 años
Conversión | U-22 | JAPONESA | 3" |  | NN | SIN REFERENCIA | SIN REFERENCIA | SIN REFERENCIA | SIN REFERENCIA | SIN REFERENCIA | VENTEO | [6 empty] | Clase 2 | 10 años | 5 años
Conversión | U-22 | JAPONESA | 1 1/2" |  | NN | SIN REFERENCIA | SIN REFERENCIA | SIN REFERENCIA | SIN REFERENCIA | SIN REFERENCIA | 22-P3 | 22-E4 | [5 empty] | Clase 2 | 10 años | 5 años
Conversión | U-22 | JAPONESA | 1 1/2" |  | NN | SIN REFERENCIA | SIN REFERENCIA | SIN REFERENCIA | SIN REFERENCIA | SIN REFERENCIA | 3"-10-7-2 | 6"-22-60-37 | [5 empty] | Clase 2 | 10 años | 5 años
Conversión | U-22 | JAPONESA | 1 1/2" |  | NN | SIN REFERENCIA | SIN REFERENCIA | SIN REFERENCIA | SIN REFERENCIA | SIN REFERENCIA | (Plant Air) 10-7-2 | 6" 22-60-37 | [5 empty] | Clase 2 | 10 años | 5 años
Conversión | U-22 | REPSOL | 1 1/2" | AGUA ÁCIDA | 1 1/2"-SW-22-301-C11 | C11 | ASTM A-106 Gr. B | 80 | 5.08 | 300# | 1"-22-28-39 | RLP08.1 1 1/2" SW-10025-C11 | 7.0 | 42 | 20.0 | 85 | 2006 | Clase 4 | 15 años (spot) | 15 años (spot)
Conversión | U-22 | REPSOL | 1" | GAS LICUADO DE PETROLEO | 1"-GLP-22-20301-C9 | C9 | ASTM A-106 Gr. B | 80 | 4.55 | 300# | 3/4"-FG-22-03101-C6 | 2"-23-99-39 |  |  |  |  | 2006 | Clase 2 | 10 años | 5 años
Conversión | U-22 | REPSOL | 3/4" | GAS LICUADO DE PETROLEO | 3/4"-GLP-22-03101-C6 | C6 | ASTM A-106 Gr. B | 80 | 3.91 | 300# | 2"-22-75-11 | 1"-22-76-11 |  |  |  |  | 2006 | Clase 2 | 10 años | 5 años
Conversión | U-22 | REPSOL | 3/4" | FUEL GAS | 3/4"-FG-22-03102-C6 | C6 | ASTM A-106 Gr. B | 80 | 3.91 | 300# | 2"-22-106-39 | 2"-22-106-39 |  |  |  |  | 2006 | Clase 2 | 10 años | 5 años
Conversión | U-22 | REPSOL | 3/4" | FUEL GAS | 3/4"-FG-22-0302-B4 | B4 | ASTM A-106 Gr. B | 80 | 3.91 | 150# | 11/2"-22-34-39 | 11/2"-22-34-39 |  |  |  |  | 2006 | Clase 2 | 10 años | 5 años
Conversión | U-22 | REPSOL | 3/4" | FUEL GAS | 3/4"-FG-22-0201-C6 | C6 | ASTM A-106 Gr. B | 80 | 3.91 | 300# | 2"-22-32-39 | 2"-22-32-39 |  |  |  |  | 2006 | Clase 2 | 10 años | 5 años
Conversión | U-22 | REPSOL | 3/4" | FUEL GAS | 3/4"-FG-22-0202-C6 | C6 | ASTM A-106 Gr. B | 80 | 3.91 | 300# | 4"-22-95-12 | 6"-22-94-12 |  |  |  |  | 2006 | Clase 2 | 10 años | 5 años
Conversión | U-22 | REPSOL | 1" | FUEL GAS | 1"-FG-22-0182-B4-ST | B4 | ASTM A-106 Gr. B | 80 | 4.55 | 150# | Linea 2" | Horno 22H3 |  |  |  |  | 2006 | Clase 2 | 10 años | 5 años
Conversión | U-22 | REPSOL | 1" | FUEL GAS | 1"-FG-22-0183-B4-ST | B4 | ASTM A-106 Gr. B | 80 | 4.55 | 150# | Linea 2" | Horno 22H4 |  |  |  |  | 2006 | Clase 2 | 10 años | 5 años
Conversión | U-22 | REPSOL | 1" | FUEL GAS | 1"-FG-22-0184-B4-ST | B4 | ASTM A-106 Gr. B | 80 | 4.55 | 150# | Linea 2" | Horno 22H5 |  |  |  |  | 2006 | Clase 2 | 10 años | 5 años
Conversión | U-22 | REPSOL | 1 1/2" | VAPOR DE BAJA DE PRESIÓN LS | 1 1/2"-LS-22-0185-B1-ST | B1 | ASTM A-106 Gr. B | 80 | 5.08 | 150# | Linea 2" | CABEZAL DE VAPOR |  |  |  |  | 2006 | Clase 4 | 15 años (spot) | 15 años (spot)
Conversión | U-22 | REPSOL | 2" | VAPOR DE BAJA DE PRESIÓN LS | 2"-LS-22-0186-B1-ST | B1 | ASTM A-106 Gr. B | 40 | 3.91 | 150# | Linea 2" | CABEZAL DE VAPOR |  |  |  |  | 2006 | Clase 4 | 15 años (spot) | 15 años (spot)
Conversión | U-22 | REPSOL | 2" | PENTANOS | 2"-FGP-22-10301-C2 | C2 | ASTM A-106 Gr. B | 80 | 5.54 | 300# | PENTANOS 1 1/2" UNIDAD 22 | 2"-23-60-39 | 18,2 | 42 | 20,8 | 260 | 2006 | Clase 2 | 10 años | 5 años
Conversión | U-22 | REPSOL | 1" | Fuel oil | 1"-FO-22-10101-B4 | B4 | ASTM A-106 Gr. B | 80 | 4.55 | 150# | 1"-22-129-39 | 1"-22-126-39 |  |  |  |  | 2006 | Clase 2 | 10 años | 5 años
Conversión | U-22 | REPSOL | 1" | FUEL GAS | 1"-FG-22-10102-B4 | B4 | ASTM A-106 Gr. B | 80 | 4.55 | 150# | 4"-10-3-39 | Horno 22H1 |  |  |  |  | 2006 | Clase 2 | 10 años | 5 años
Conversión | U-22 | REPSOL | 1" | FUEL GAS | 1"-FG-22-10103-B4 | B4 | ASTM A-106 Gr. B | 80 | 4.55 | 150# | 1"-FG-22-10102-B4 | A venteo |  |  |  |  | 2006 | Clase 2 | 10 años | 5 años
Conversión | U-22 | REPSOL | 1 1/2" | FUEL GAS | 1 1/2"-FG-22-10104-B4 | B4 | ASTM A-106 Gr. B | 80 | 5.08 | 150# | 1 1/2"-22-130-39 | A venteo |  |  |  |  | 2006 | Clase 2 | 10 años | 5 años
Conversión | U-22 | REPSOL | 1" | Fuel oil | 1"-FO-22-20101-B4 | B4 | ASTM A-106 Gr. B | 80 | 4.55 | 150# | 1"-22-139-39 | 1"-22-138-39 |  |  |  |  | 2006 | Clase 2 | 10 años | 5 años
Conversión | U-22 | REPSOL | 1" | Fuel oil | 1"-FO-22-20102-B4 | B4 | ASTM A-106 Gr. B | 80 | 4.55 | 150# | 1"-22-145-39 | 1"-22-144-39 |  |  |  |  | 2006 | Clase 2 | 10 años | 5 años
Conversión | U-22 | REPSOL | 1" | Fuel oil | 1"-FO-22-20103-B4 | B4 | ASTM A-106 Gr. B | 80 | 4.55 | 150# | 1"-22-149-39 | 1"-22-148-39 |  |  |  |  | 2006 | Clase 2 | 10 años | 5 años
Conversión | U-22 | REPSOL | 1" | FUEL GAS | 1"-FG-22-20104-B4 | B4 | ASTM A-106 Gr. B | 80 | 4.55 | 150# | 1"-FG-22-0182-B4 | A venteo |  |  |  |  | 2006 | Clase 2 | 10 años | 5 años
Conversión | U-22 | REPSOL | 1 1/2" | FUEL GAS | 1 1/2"-FG-22-20105-B4 | B4 | ASTM A-106 Gr. B | 80 | 5.08 | 150# | 1 1/2"-22-141-39 | A venteo |  |  |  |  | 2006 | Clase 2 | 10 años | 5 años
Conversión | U-22 | REPSOL | 1" | FUEL GAS | 1"-FG-22-20106-B4 | B4 | ASTM A-106 Gr. B | 80 | 4.55 | 150# | 1"-FG-22-0183-B4 | A venteo |  |  |  |  | 2006 | Clase 2 | 10 años | 5 años
Conversión | U-22 | REPSOL | 1 1/2" | FUEL GAS | 1 1/2"-FG-22-20107-B4 | B4 | ASTM A-106 Gr. B | 80 | 5.08 | 150# | 1 1/2"-22-146-39 | A venteo |  |  |  |  | 2006 | Clase 2 | 10 años | 5 años
Conversión | U-22 | REPSOL | 1" |  | 1"-FG-22-20108-B4 | B4 | ASTM A-106 Gr. B | 80 | 4.55 | 150# | 1"-FG-22-0184-B4 | A venteo |  |  |  |  | 2006 | Clase 2 | 10 años | 5 años
Conversión | U-22 | REPSOL | 1 1/2" |  | 1 1/2"-FG-22-20109-B4 | B4 | ASTM A-106 Gr. B | 80 | 5.08 | 150# | 1 1/2"-22-150-39 | A venteo |  |  |  |  | 2006 | Clase 2 | 10 años | 5 años
Conversión | U-22 | REPSOL | 1" |  | 1"-FO-22-10201-B4 | B4 | ASTM A-106 Gr. B | 80 | 4.55 | 150# | 1"-22-133-39 | 1"-22-132-39 |  |  |  |  | 2006 | Clase 2 | 10 años | 5 años
Conversión | U-22 | REPSOL | 1" |  | 1"-FG-22-10202-B4 | B4 | ASTM A-106 Gr. B | 80 | 4.55 | 150# | 4"-10-3-39 | Horno 22H2B |  |  |  |  | 2006 | Clase 2 | 10 años | 5 años
Conversión | U-22 | REPSOL | 1" |  | 1"-FG-22-10203-B4 | B4 | ASTM A-106 Gr. B | 80 | 4.55 | 150# | 1"-FG-22-10202-B4 | A venteo |  |  |  |  | 2006 | Clase 2 | 10 años | 5 años
Conversión | U-22 | REPSOL | 1 1/2" |  | 1 1/2"-FG-22-10204-B4 | B4 | ASTM A-106 Gr. B | 80 | 5.08 | 150# | 1 1/2"-22-134-39 | A venteo |  |  |  |  | 2006 | Clase 2 | 10 años | 5 años
Conversión | U-22 | REPSOL | 3" | AGUA CONTRA INCENDIOS | 3"-FW-22-2201.01-B13 | B13 | ASTM A-53 B TP S | 40 | 5.49 | 150# | 22-SE-2201 (Puesto de control) | [5 empty] | 2008 | Clase 4 | 15 años (spot) | 15 años (spot)
Conversión | U-22 | REPSOL | 2" | AGUA CONTRA INCENDIOS | 2"-FW-22-2201.02-B13 | B13 | ASTM A-53 B TP S | 80 | 5.54 | 150# | 22-SE-2201 (Puesto de control) | [5 empty] | 2008 | Clase 4 | 15 años (spot) | 15 años (spot)
Conversión | U-22 | REPSOL | 2" | AGUA CONTRA INCENDIOS | 2"-FW-55-5501.03-B13 | B13 | ASTM A-106 Gr. B | 80 | 5.54 | 150# | 22-SE-2201 (Puesto de control) | [5 empty] | 2008 | Clase 4 | 15 años (spot) | 15 años (spot)
Conversión | U-22 | REPSOL | 2" | AGUA CONTRA INCENDIOS | 2"-FW-55-5501.04-B13 | B13 | ASTM A-106 Gr. B | 80 | 5.54 | 150# | 22-SE-2201 (Puesto de control) | [5 empty] | 2008 | Clase 4 | 15 años (spot) | 15 años (spot)
Conversión | U-22 | REPSOL | 4"/3" | NAFTA SR DESULFURADA | 4"/3"-P-22-0601-BZC2-H | BZC2 | ASTM A-106 Gr. B | 40 | 6.02 | 300# | 4" 22-23-11 (INS.) | L.B. (RLP21-3"GA-10074-BZC2-H) | 10 | 98 | 14 | 316 | 2016 | Clase 2 | 10 años | 5 años
Conversión | U-22 | REPSOL | 4"/3" | NAFTA PESADA DESULFURADA | 4"/3"-P-22-0602-B4-H | B4 | ASTM A-106 Gr. B | 40 | 6.02 | 150# | L.B. (RLP21-3"GPES-10144-B4-H) | 4" 22-23-11 (INS.) | 13 | 102 | 14.8 | 117 | 2016 | Clase 2 | 10 años | 5 años
Conversión | U-23 | REPSOL | 1" | DESCARGA A LA ATMÓSFERA | 1"-ATM-23-01-B4 | B4 | ASTM A-106 Gr. B | 80 | 4.55 | 150# | RLP04-1"-FL-23-01-B4 | ATM | ATM/4,4 | 101 | ATM/6,5 | 120 |  | Clase 2 | 10 años | 5 años
Conversión | U-23 | REPSOL | 1" | DESCARGA A LA ATMÓSFERA | 1"-ATM-23-02-B4/C6 | B4/C6 | ASTM A-106 Gr. B | 80 | 4.55 | 150# | RLP04-1"-FL-23-02-B4 | ATM | ATM/15,9 | 105 | ATM/19,3 | 121 |  | Clase 2 | 10 años | 5 años
Conversión | U-23 | REPSOL | 2" | DESCARGA A LA ATMÓSFERA | 2"-ATM-23-03-B4 | B4 | ASTM A-106 Gr. B | 40 | 3.91 | 150# | 23-G1X | ATM | ATM | 60 | ATM | 100 |  | Clase 2 | 10 años | 5 años
Conversión | U-23 | REPSOL | 3" | DESCARGA A LA ATMÓSFERA | 3"-ATM-23-06-B4 | B4 | ASTM A-106 Gr. B | 40 | 5.49 | 150# | 23-G1X | ATM | ATM | 65 | ATM | 100 |  | Clase 2 | 10 años | 5 años
Conversión | U-23 | REPSOL | 3/4" | DESCARGA A LA ATMÓSFERA | 3/4"-ATM-23-07-B4 | B4 | ASTM A-106 Gr. B | 80 | 3.91 | 150# | RLP04-3/4"-N2-23-06-B1 | ATM | ATM | 25 | ATM | 70 |  | Clase 2 | 10 años | 5 años
Conversión | U-23 | REPSOL | 10" | BLOWDOWN | 10"-BD-23-01-B4 | B4 | ASTM A-106 Gr. B | 20 | 6.35 | 150# | COLECTOR | 12"-10-12-39 (COLECTOR) | 0.35 | 38 | 3.5 | 120 |  | Clase 2 | 10 años | 5 años
Conversión | U-23 | REPSOL | 4" | BLOWDOWN | 4"-BD-23-02-B4 | B4 | ASTM A-106 Gr. B | 40 | 6.02 | 150# | PSV-112 | RLP04-10"-BD-23-01-B4 | 1.94 | 38 | 5.1 | 120 |  | Clase 2 | 10 años | 5 años
Conversión | U-23 | REPSOL | 1" | BLOWDOWN | 1"-BD-23-03-B4 | B4 | ASTM A-106 Gr. B | 80 | 4.55 | 150# | RLP04-12"-P-23-07-B4-ST | 12"-10-12-39 | 0.7 | 42 | 3.5 | 120 |  | Clase 2 | 10 años | 5 años
Conversión | U-23 | REPSOL | 6" | BLOWDOWN | 6"-BD-23-04-B4 | B4 | ASTM A-106 Gr. B | 40 | 7.11 | 150# | PSV-109 | RLP04-10"-BD-23-01-B4 | 1,94 | 38 | 5,1 | 120 |  | Clase 2 | 10 años | 5 años
Conversión | U-23 | REPSOL | 6" | BLOWDOWN | 6"-BD-23-05-B4 | B4 | ASTM A-106 Gr. B | 40 | 7.11 | 150# | PSV-110 | RLP04-10"-BD-23-01-B4 | 1,94 | 38 | 5,1 | 120 |  | Clase 2 | 10 años | 5 años
Conversión | U-23 | REPSOL | 4" | BLOWDOWN | 4"-BD-23-06-B4 | B4 | ASTM A-106 Gr. B | 40 | 6.02 | 150# | PSV-111 | RLP04-10"-BD-23-01-B4 | 1,94 | 38 | 5,1 | 120 |  | Clase 2 | 10 años | 5 años
Conversión | U-23 | REPSOL | 3/4" | BLOWDOWN | 3/4"-BD-23-07-B4/C6 | B4/C6 | ASTM A-106 Gr. B | 80 | 3.91 | 150# | VENTEO NIVEL 23-D14 | RLP04-10"-BD-23-01-B4 | 0,35/11,3 | 38 | 3,5/19,5 | 65 |  | Clase 2 | 10 años | 5 años
Conversión | U-23 | REPSOL | 3/4" | BLOWDOWN | 3/4"-BD-23-08-B4/C6 | B4/C6 | ASTM A-106 Gr. B | 80 | 3.91 | 150# | VENTEOS NIVELES 23-D16 | 12"-10-12-39 | 0,35/16,2 | 46 | 3,5/21 | 120 |  | Clase 2 | 10 años | 5 años
Conversión | U-23 | REPSOL | 3" | AGUA DE REGRIGERACIÓN RETORNO | 3"-CWR-23-01-B1 | B1 | ASTM A-106 Gr. B | 40 | 5.49 | 150# | 23-E29 | RLP04-16"-CWR-10-01-B1 | 2 | 40 | 7 | 70 |  | Clase 4 | 15 años (spot) | 15 años (spot)
Conversión | U-23 | REPSOL | 3" | AGUA DE REGRIGERACIÓN RETORNO | 3"-CWR-23-03-B1 | B1 | ASTM A-106 Gr. B | 40 | 5.49 | 150# | SKID ACEITE LUBRICACION | RLP04-4"-CWR-21-03-B1 | 2 | 40 | 7 | 70 |  | Clase 4 | 15 años (spot) | 15 años (spot)
Conversión | U-23 | REPSOL | 3/4" | AGUA DE REGRIGERACIÓN RETORNO | 3/4"-CWR-23-04-B1 | B1 | ASTM A-106 Gr. B | 80 | 3.91 | 150# | RLP04-3"-CWR-23-01-B1 | PSV-117 | 2 | 40 | 7 | 70 |  | Clase 4 | 15 años (spot) | 15 años (spot)
Conversión | U-23 | REPSOL | 3/4" | AGUA DE REGRIGERACIÓN RETORNO | 3/4"-CWR-23-05-B1 | B1 | ASTM A-106 Gr. B | 80 | 3.91 | 150# | 1-1/2"-23-136-2 | PSV-115 | 2 | 40 | 7 | 70 |  | Clase 4 | 15 años (spot) | 15 años (spot)
Conversión | U-23 | REPSOL | 3/4" | AGUA DE REGRIGERACIÓN RETORNO | 3/4"-CWR-23-06-B1 | B1 | ASTM A-106 Gr. B | 80 | 3.91 | 150# | PLANES BOMBAS 23-P2C | RLP04-2"-CWR-10-02-B1 | 2 | 40 | 7 | 70 |  | Clase 4 | 15 años (spot) | 15 años (spot)
Conversión | U-23 | REPSOL | 3/4" | AGUA DE REGRIGERACIÓN RETORNO | 3/4"-CWR-23-07-B1 | B1 | ASTM A-106 Gr. B | 80 | 3.91 | 150# | PLANES BOMBAS 23-P3B | RLP04-2"-CWR-10-02-B1 | 2 | 40 | 7 | 70 |  | Clase 4 | 15 años (spot) | 15 años (spot)
Conversión | U-23 | REPSOL | 3/4" | AGUA DE REGRIGERACIÓN RETORNO | 3/4"-CWR-23-08-B1 | B1 | ASTM A-106 Gr. B | 80 | 3.91 | 150# | PLANES BOMBAS 23-P1XA/XB | RLP04-2"-CWR-10-02-B1 | 2 | 40 | 7 | 70 |  | Clase 4 | 15 años (spot) | 15 años (spot)
Conversión | U-23 | REPSOL | 3/4" | AGUA DE REGRIGERACIÓN RETORNO | 3/4"-CWR-23-10-B1 | B1 | ASTM A-106 Gr. B | 80 | 3.91 | 150# | PLANES BOMBAS 23-P5XA/XB | RLP04-2"-CWR-10-02-B1 | 2 | 40 | 7 | 70 |  | Clase 4 | 15 años (spot) | 15 años (spot)
Conversión | U-23 | REPSOL | 3/4" | AGUA DE REGRIGERACIÓN RETORNO | 3/4"-CWR-23-11-B1 | B1 | ASTM A-106 Gr. B | 80 | 3.91 | 150# | PLAN BOMBA 23-P6C | 1"-21-HOLD-2 | 2 | 40 | 7 | 70 |  | Clase 4 | 15 años (spot) | 15 años (spot)
Conversión | U-23 | REPSOL | 3/4" | AGUA DE REGRIGERACIÓN RETORNO | 3/4"-CWR-23-12-B1 | B1 | ASTM A-106 Gr. B | 80 | 3.91 | 150# | PLAN BOMBA 23-P7XA/B | RLP04-2"-CWR-10-02-B1 | 2 | 40 | 7 | 70 |  | Clase 4 | 15 años (spot) | 15 años (spot)
Conversión | U-23 | REPSOL | 3/4" | AGUA DE REGRIGERACIÓN RETORNO | 3/4"-CWR-23-13-B1 | B1 | ASTM A-106 Gr. B | 80 | 3.91 | 150# | PLANES BOMBAS 23-P20A/B | RLP04-2"-CWR-10-02-B1 | 2 | 40 | 7 | 70 |  | Clase 4 | 15 años (spot) | 15 años (spot)
Conversión | U-23 | REPSOL | 3/4" | AGUA DE REGRIGERACIÓN RETORNO | 3/4"-CWR-23-14-B1 | B1 | ASTM A-106 Gr. B | 80 | 3.91 | 150# | PLAN BOMBA 23-P3XA | RLP04-2"-CWR-10-02-B1 | 2 | 40 | 7 | 70 |  | Clase 4 | 15 años (spot) | 15 años (spot)
Conversión | U-23 | REPSOL | 3" | SUMINISTRO AGUA REF | 3"-CWS-23-01-B1 | B1 | ASTM A-106 Gr. B | 40 | 5.49 | 150# | RLP04-16"-CWS-10-01-B1 | 23-E29 | 5 | 29 | 7 | 70 |  | Clase 2 | 10 años | 5 años
Conversión | U-23 | REPSOL | 3" | SUMINISTRO AGUA REF | 3"-CWS-23-03-B1 | B1 | ASTM A-106 Gr. B | 40 | 5.49 | 150# | RLP04-4"-CWS-21-03-B1 | SKID ACEITE LUBRICACION | 5 | 29 | 7 | 70 |  | Clase 2 | 10 años | 5 años
Conversión | U-23 | REPSOL | 3/4" | SUMINISTRO AGUA REF | 3/4"-CWS-23-04-B1 | B1 | ASTM A-106 Gr. B | 80 | 3.91 | 150# | RLP04-2"-CWS-10-02-B1 | PLAN BOMBA 23-P2C | 5 | 29 | 7 | 70 |  | Clase 2 | 10 años | 5 años
Conversión | U-23 | REPSOL | 3/4" | SUMINISTRO AGUA REF | 3/4"-CWS-23-05-B1 | B1 | ASTM A-106 Gr. B | 80 | 3.91 | 150# | RLP04-2"-CWS-10-02-B1 | PLAN BOMBA 23-P3B | 5 | 29 | 7 | 70 |  | Clase 2 | 10 años | 5 años
Conversión | U-23 | REPSOL | 3/4" | SUMINISTRO AGUA REF | 3/4"-CWS-23-06-B1 | B1 | ASTM A-106 Gr. B | 80 | 3.91 | 150# | RLP04-2"-CWS-10-02-B1 | PLANES BOMBA 23-P1XA/XB | 5 | 29 | 7 | 70 |  | Clase 2 | 10 años | 5 años
Conversión | U-23 | REPSOL | 3/4" | SUMINISTRO AGUA REF | 3/4"-CWS-23-08-B1 | B1 | ASTM A-106 Gr. B | 80 | 3.91 | 150# | RLP04-2"-CWS-10-02-B1 | PLANES BOMBAS 23-P5XA/XB | 5 | 29 | 7 | 70 |  | Clase 2 | 10 años | 5 años
Conversión | U-23 | REPSOL | 3/4" | SUMINISTRO AGUA REF | 3/4"-CWS-23-09-B1 | B1 | ASTM A-106 Gr. B | 80 | 3.91 | 150# | 1"-21-HOLD-2 | PLAN BOMBA 23-P6C | 5 | 29 | 7 | 70 |  | Clase 2 | 10 años | 5 años
Conversión | U-23 | REPSOL | 3/4" | SUMINISTRO AGUA REF | 3/4"-CWS-23-10-B1 | B1 | ASTM A-106 Gr. B | 80 | 3.91 | 150# | RLP04-2"-CWS-10-02-B1 | PLANES BOMBAS 23-P7XA/B | 5 | 29 | 7 | 70 |  | Clase 2 | 10 años | 5 años
Conversión | U-23 | REPSOL | 3/4" | SUMINISTRO AGUA REF | 3/4"-CWS-23-11-B1 | B1 | ASTM A-106 Gr. B | 80 | 3.91 | 150# | RLP04-2"-CWS-10-02-B1 | PLANES BOMBAS 23-P20A/B | 5 | 29 | 7 | 70 |  | Clase 2 | 10 años | 5 años
Conversión | U-23 | REPSOL | 3/4" | SUMINISTRO AGUA REF | 3/4"-CWS-23-12-B1 | B1 | ASTM A-106 Gr. B | 80 | 3.91 | 150# | RLP04-2"-CWS-10-02-B1 | PLAN BOMBA 23-P3XA | 5 | 29 | 7 | 70 |  | Clase 2 | 10 años | 5 años
Conversión | U-23 | REPSOL | 1 1/2" | FUEL GAS RED DE BAJA | 1 1/2"-FG-23-01-B4 | B4 | ASTM A-106 Gr. B | 80 | 5.08 | 150# | 6"-10-3-39 | RLP04-4"-P-23-63-B4-H | 2.5 | 25 | 4 | 70 |  | Clase 2 | 10 años | 5 años
Conversión | U-23 | REPSOL | 1 1/2" | FUEL GAS RED DE BAJA | 1 1/2"-FG-23-03-B4/C6 | B4/C6 | ASTM A-106 Gr. B | 80 | 5.08 | 150# | RLP04-1 1/2"-FG-23-01-B4 | RLP04-3"-P-23-80-C6-H | 2.5 | 25 | 4,0/21,0 | 70/150 |  | Clase 2 | 10 años | 5 años
Conversión | U-23 | REPSOL | 4" | FUEL GAS DE FCC | 4"-FGF-23-01-C6 | C6 | ASTM A-106 Gr. B | 40 | 6.02 | 300# | 23-D15 | RLP07-4"-FGF-48-033-B11-ST | 13.5 | 46 | 17.5 | 120 |  | Clase 2 | 10 años | 5 años
Conversión | U-23 | REPSOL | 1" | FUEL GAS DE FCC | 1"-FGF-23-02-C6 | C6 | ASTM A-106 Gr. B | 80 | 4.55 | 300# | RLP04-1 1/2"-FL-23-04-C6 | TOMA DE MUESTRAS | 13.5 | 46 | 17.5 | 120 |  | Clase 2 | 10 años | 5 años
Conversión | U-23 | REPSOL | 3" | FUEL GAS DE FCC | 3"-FGF-23-03-C6 | C6 | ASTM A-106 Gr. B | 40 | 5.49 | 300# | RLP04-4"-FGF-23-01-C6 | RLP04-2"-FGF-21-02-C6 | 13.5 | 46 | 17.5 | 120 |  | Clase 2 | 10 años | 5 años
Conversión | U-23 | REPSOL | 4" | FUEL GAS DE FCC | 4"-FGF-23-04-B4/C6 | B4 / C6 | ASTM A-106 Gr. B | 40 | 6.02 | 150# | RLP04-4"-FGF-23-01-C6 | 4"-23-33-39 | 2.65 | 46 | 4/17,5 | 120 |  | Clase 2 | 10 años | 5 años
Conversión | U-23 | REPSOL | 1" | SISTEMA ANTORCHA | 1"-FL-23-01-B4 | B4 | ASTM A-106 Gr. B | 80 | 4.55 | 150# | RLP04-10"-P-23-08-B4-P | RLP04-3"-FL-23-17-B4 | 0,35/4,4 | 101 | 3,5/6,5 | 120 |  | Clase 2 | 10 años | 5 años
Conversión | U-23 | REPSOL | 1" | SISTEMA ANTORCHA | 1"-FL-23-02-B4/C6 | B4/C6 | ASTM A-106 Gr. B | 80 | 4.55 | 150# | RLP04-8"-P-23-13-C6 | RLP04-3"-FL-23-17-B4 | 0,35/15,9 | 105 | 3,5/19,3 | 121 |  | Clase 2 | 10 años | 5 años
Conversión | U-23 | REPSOL | 6" | SISTEMA ANTORCHA | 6"-FL-23-03-B4 | B4 | ASTM A-106 Gr. B | 40 | 7.11 | 150# | PSV-105 | RLP04-12"-FL-10-01-B4 | 1.74 | 38 | 4.9 | 120 |  | Clase 2 | 10 años | 5 años
Conversión | U-23 | REPSOL | 1 1/2" | SISTEMA ANTORCHA | 3/2"-FL-23-04-B4 | B4 | ASTM A-106 Gr. B | 80 | 5.08 | 150# | RLP04-4"-FGF-23-01-C6 | RLP07-4"-FL-48-041-B4 | 0.35 | 46 | 3.5 | 120 |  | Clase 2 | 10 años | 5 años
Conversión | U-23 | REPSOL | 4" | SISTEMA ANTORCHA | 4"-FL-23-05-B4 | B4 | ASTM A-106 Gr. B | 40 | 6.02 | 150# | PSV-106 | RLP04-8"-FL-10-01-B4 | 1.74 | 46 | 4.9 | 120 |  | Clase 2 | 10 años | 5 años
Conversión | U-23 | REPSOL | 3" | SISTEMA ANTORCHA | 3"-FL-23-07-B4 | B4 | ASTM A-106 Gr. B | 40 | 5.49 | 150# | 23-D17 | RLP04-6"-FL-10-01-B4 | 0.35 | 38 | 3.5 | 65 |  | Clase 2 | 10 años | 5 años
Conversión | U-23 | REPSOL | 6" | SISTEMA ANTORCHA | 6"-FL-23-08-B4 | B4 | ASTM A-106 Gr. B | 40 | 7.11 | 150# | PSV-107 | RLP04-8"-FL-10-01-B4 | 4.04 | 64 | 7.2 | 230 |  | Clase 2 | 10 años | 5 años
Conversión | U-23 | REPSOL | 4" | SISTEMA ANTORCHA | 4"-FL-23-09-B4 | B4 | ASTM A-106 Gr. B | 40 | 6.02 | 150# | PSV-108 | RLP04-6"-FL-10-01-B4 | 1.34 | 51 | 4.5 | 120 |  | Clase 2 | 10 años | 5 años
Conversión | U-23 | REPSOL | 6" | SISTEMA ANTORCHA | 6"-FL-23-10-B4 | B4 | ASTM A-106 Gr. B | 40 | 7.11 | 150# | PSV-113 | RLP04-8"-FL-10-01-B4 | 2.04 | 53 | 5.2 | 150 |  | Clase 2 | 10 años | 5 años
Conversión | U-23 | REPSOL | 6" | SISTEMA ANTORCHA | 6"-FL-23-14-B4 | B4 | ASTM A-106 Gr. B | 40 | 7.11 | 150# | PSV-104 (23D2) | RLP04-12"-FL-10-01-B4 | 1.79 | 38 | 4.9 | 120 |  | Clase 2 | 10 años | 5 años
Conversión | U-23 | REPSOL | 3" | SISTEMA ANTORCHA | 3"-FL-23-15-B4 | B4 | ASTM A-106 Gr. B | 40 | 5.49 | 150# | PSV-114 | RLP04-6"-FL-10-01-B4 | 2.04 | 46 | 5.2 | 120 |  | Clase 2 | 10 años | 5 años
Conversión | U-23 | REPSOL | 2" | SISTEMA ANTORCHA | 2"-FL-23-16-B4 | B4 | ASTM A-106 Gr. B | 40 | 3.91 | 150# | 23-G1X | RLP04-3"-FL-23-17-B4 | 0.35 | 100 | 3.5 | 193 |  | Clase 2 | 10 años | 5 años
Conversión | U-23 | REPSOL | 3" | SISTEMA ANTORCHA | 3"-FL-23-17-B4 | B4 | ASTM A-106 Gr. B | 40 | 5.49 | 150# | COLECTOR ZONA 23-G1X | RLP04-12"-FL-10-01-B4 | 0.35 | - | 3.5 | 300 |  | Clase 2 | 10 años | 5 años
Conversión | U-23 | REPSOL | 1" | SISTEMA ANTORCHA | 1"-FL-23-18-C6/B4 | C6/B4 | ASTM A-106 Gr. B | 80 | 4.55 | 300# | RLP04-3"-P-23-62-C6 | RLP04-3"-FL-23-07-B4 | 15,8/0,35 | 51 | 19,5/3,5 | 120 |  | Clase 2 | 10 años | 5 años
Conversión | U-23 | REPSOL | 3/4" | SISTEMA ANTORCHA | 3/4"-FL-23-19-C6/B4 | C6/B4 | ASTM A-106 Gr. B | 80 | 3.91 | 300# | VENTEOS PLANES BOMBAS 23-P2A/B | RLP04-1 1/2"-FL-10-02-B4 | 20,7/0,35 | 38 | 23,1/3,5 | 120 |  | Clase 2 | 10 años | 5 años
Conversión | U-23 | REPSOL | 3/4" | SISTEMA ANTORCHA | 3/4"-FL-23-20-C6/B4 | C6/B4 | ASTM A-106 Gr. B | 80 | 3.91 | 300# | VENTEOS PLAN BOMBA 23-P3B | RLP04-1 1/2"-FL-10-02-B4 | 18;5/0,35 | 50 | 21,6/3,5 | 120 |  | Clase 2 | 10 años | 5 años
Conversión | U-23 | REPSOL | 3/4" | SISTEMA ANTORCHA | 3/4"-FL-23-21-C6/B4 | C6/B4 | ASTM A-106 Gr. B | 80 | 3.91 | 300# | VENTEOS BOMBAS 23-P2A/B | RLP04-1 1/2"-FL-10-02-B4 | 20,7/0,35 | 38 | 23,1/3,5 | 120 |  | Clase 2 | 10 años | 5 años
Conversión | U-23 | REPSOL | 3/4" | SISTEMA ANTORCHA | 3/4"-FL-23-22-C6/B4 | C6/B4 | ASTM A-106 Gr. B | 80 | 3.91 | 300# | VENTEO BOMBA 23-P3B | RLP04-1 1/2"-FL-10-02-B4 | 18,5/0,35 | 50 | 21,6/3,5 | 120 |  | Clase 2 | 10 años | 5 años
Conversión | U-23 | REPSOL | 3/4" | SISTEMA ANTORCHA | 3/4"-FL-23-23-C6/B4 | C6/B4 | ASTM A-106 Gr. B | 80 | 3.91 | 300# | VENTEOS PLANES BOMBAS 23-P1XA/XB | RLP04-1 1/2"-FL-10-02-B4 | 18;8/0,35 | 38 | 22,5/3,5 | 120 |  | Clase 2 | 10 años | 5 años
Conversión | U-23 | REPSOL | 3/4" | SISTEMA ANTORCHA | 3/4"-FL-23-24-C6/B4 | C6/B4 | ASTM A-106 Gr. B | 80 | 3.91 | 300# | VENTEOS PLANES BOMBAS 23-P14A/B | RLP04-1 1/2"-FL-10-02-B4 | 17;9/0,35 | 38 | 24,9/3,5 | 149 |  | Clase 2 | 10 años | 5 años
Conversión | U-23 | REPSOL | 3/4" | SISTEMA ANTORCHA | 3/4"-FL-23-25-C6/B4 | C6/B4 | ASTM A-106 Gr. B | 80 | 3.91 | 300# | VENTEOS BOMBAS 23-P1XA/XB | RLP04-1 1/2"-FL-10-02-B4 | 18;8/0,35 | 38 | 22,5/3,5 | 120 |  | Clase 2 | 10 años | 5 años
Conversión | U-23 | REPSOL | 3/4" | SISTEMA ANTORCHA | 3/4"-FL-23-26-C6/B4 | C6/B4 | ASTM A-106 Gr. B | 80 | 3.91 | 300# | VENTEOS BOMBAS 23-P14A/B | RLP04-1 1/2"-FL-10-02-B4 | 17;9/0,35 | 38 | 24,973,5 | 149 |  | Clase 2 | 10 años | 5 años
Conversión | U-23 | REPSOL | 3/4" | SISTEMA ANTORCHA | 3/4"-FL-23-27-C6/B4 | C6/B4 | ASTM A-106 Gr. B | 80 | 3.91 | 300# | VENTEOS PLANES BOMBAS 23-P5XA/XB | RLP04-1 1/2"-FL-10-02-B4 | 14,0/0,35 | 51 | 17,7/3,5 | 120 |  | Clase 2 | 10 años | 5 años
Conversión | U-23 | REPSOL | 3/4" | SISTEMA ANTORCHA | 3/4"-FL-23-28-C6/B4 | C6/B4 | ASTM A-106 Gr. B | 80 | 3.91 | 300# | VENTEO PLAN BOMBA 23-P6 C | RLP04-1 1/2"-FL-10-02-B4 | 21,3/0,35 | 38 | 29,8/3,5 | 65 |  | Clase 2 | 10 años | 5 años
Conversión | U-23 | REPSOL | 3/4" | SISTEMA ANTORCHA | 3/4"-FL-23-29-C6/B4 | C6/B4 | ASTM A-106 Gr. B | 80 | 3.91 | 300# | VENTEOS PLANES BOMBAS 23-P7XA/XB | RLP04-1 1/2"-FL-10-02-B4 | 21,1/0,35 | 46 | 26/3,5 | 120 |  | Clase 2 | 10 años | 5 años
Conversión | U-23 | REPSOL | 3/4" | SISTEMA ANTORCHA | 3/4"-FL-23-30-C6/B4 | C6/B4 | ASTM A-106 Gr. B | 80 | 3.91 | 300# | VENTEOS PLANES BOMBAS 23-P20A/B | RLP04-1 1/2"-FL-10-02-B4 | 15,8/0,35 | 51 | 19,5/3,5 | 120 |  | Clase 2 | 10 años | 5 años
Conversión | U-23 | REPSOL | 3/4" | SISTEMA ANTORCHA | 3/4"-FL-23-31-C6/B4 | C6/B4 | ASTM A-106 Gr. B | 80 | 3.91 | 300# | VENTEOSBOMBAS 23-P5XA/XB | RLP04-1 1/2"-FL-10-02-B4 | 14,0/0,35 | 51 | 17,7/3,5 | 120 |  | Clase 2 | 10 años | 5 años
Conversión | U-23 | REPSOL | 3/4" | SISTEMA ANTORCHA | 3/4"-FL-23-32-C6/B4 | C6/B4 | ASTM A-106 Gr. B | 80 | 3.91 | 300# | VENTEO BOMBA 23-P6C | RLP04-1 1/2"-FL-10-02-B4 | 21,3/0,35 | 38 | 29,8/3,5 | 65 |  | Clase 2 | 10 años | 5 años
Conversión | U-23 | REPSOL | 3/4" | SISTEMA ANTORCHA | 3/4"-FL-23-33-C6/B4 | C6/B4 | ASTM A-106 Gr. B | 80 | 3.91 | 300# | VENTEO BOMBA 23-P3XA | RLP04-1 1/2"-FL-10-02-B4 | 18,5/0,35 | 50 | 21,6/3,5 | 120 |  | Clase 2 | 10 años | 5 años
Conversión | U-23 | REPSOL | 3/4" | SISTEMA ANTORCHA | 3/4"-FL-23-34-C6/B4 | C6/B4 | ASTM A-106 Gr. B | 80 | 3.91 | 300# | VENTEOS BOMBAS 23-P20A/B | RLP04-1 1/2"-FL-10-02-B4 | 15,8/0,35 | 51 | 19,5/3,5 | 120 |  | Clase 2 | 10 años | 5 años
Conversión | U-23 | REPSOL | 3/4" | SISTEMA ANTORCHA | 3/4"-FL-23-35-C6/B4 | C6/B4 | ASTM A-106 Gr. B | 80 | 3.91 | 300# | VENTEO BOMBA 23-P2C | RLP04-1 1/2"-FL-10-02-B4 | 20,7/035 | 38 | 23,1/3,5 | 120 |  | Clase 2 | 10 años | 5 años
Conversión | U-23 | REPSOL | 3/4" | SISTEMA ANTORCHA | 3/4"-FL-23-36-C6/B4 | C6/B4 | ASTM A-106 Gr. B | 80 | 3.91 | 300# | VENTEO PLAN BOMBA 23-P3XA | RLP04-1 1/2"-FL-10-02-B4 | 18,5/0,35 | 50 | 21,6/3,5 | 120 |  | Clase 2 | 10 años | 5 años
Conversión | U-23 | REPSOL | 3/4" | SISTEMA ANTORCHA | 3/4"-FL-23-37-B4 | B4 | ASTM A-106 Gr. B | 80 | 3.91 | 150# | VENTEOS NIVELES 23-D19 | RLP04-3"-FL-23-17-B4 | 4 | 38 | 6 | 120 |  | Clase 2 | 10 años | 5 años
Conversión | U-23 | REPSOL | 3/4" | SISTEMA ANTORCHA | 3/4"-FL-23-38-C6/B4 | C6/B4 | ASTM A-106 Gr. B | 80 | 3.91 | 300# | VENTEOS NIVELES 23-D15 | RLP04-3"-FL-23-39-C6/B4 | 13,5/0,35 | 46 | 17,5/3,5 | 120 |  | Clase 2 | 10 años | 5 años
Conversión | U-23 | REPSOL | 3/4" | SISTEMA ANTORCHA | 3/4"-FL-23-39-C6/B4 | C6/B4 | ASTM A-106 Gr. B | 80 | 3.91 | 300# | VENTEOS NIVELES 23-C3 | RLP04-1 1/2"-FL-10-02-B4 | 16,3/0,35 | 119 | 19,5/3,5 | 175 |  | Clase 2 | 10 años | 5 años
Conversión | U-23 | REPSOL | 3/4" | SISTEMA ANTORCHA | 3/4"-FL-23-40-C6/B4 | C6/B4 | ASTM A-106 Gr. B | 80 | 3.91 | 300# | VENTEO PLAN BOMBA 23-P-2C | RLP04-1 1/2"-FL-10-02-B4 | 20,7/0,35 | 38 | 23,1/3,5 | 120 |  | Clase 2 | 10 años | 5 años
Conversión | U-23 | REPSOL | 3/4" | SISTEMA ANTORCHA | 3/4"-FL-23-41-C6/B4 | C6/B4 | ASTM A-106 Gr. B | 80 | 3.91 | 300# | VENTEOS BOMBAS 23-P7XA/B | RLP04-1 1/2"-FL-10-02-B4 | 21,1/0,35 | 46 | 26/3,5 | 120 |  | Clase 2 | 10 años | 5 años
Conversión | U-23 | REPSOL | 3/4" | SISTEMA ANTORCHA | 3/4"-FL-23-42-B4 | B4 | ASTM A-106 Gr. B | 80 | 3.91 | 150# | VENTEOS NIVELES 23-D1X | RLP04-3"-FL-23-17-B4-P | 0.7 | 42 | 3.5 | 120 |  | Clase 2 | 10 años | 5 años
Conversión | U-23 | REPSOL | 3/4" | SISTEMA ANTORCHA | 3/4"-FL-23-43-B4 | B4 | ASTM A-106 Gr. B | 80 | 3.91 | 150# | VENTEOS NIVELES 23-D2X | RLP04-1 1/2"-FL-10-02-B4 | 4 | 38 | 6 | 120 |  | Clase 2 | 10 años | 5 años
Conversión | U-23 | REPSOL | 2" | GASOLINA FCC | 2"-GFCC-23-01-C6 | C6 | ASTM A-106 Gr. B | 40 | 3.91 | 300# | RLP04-2"-GFCC-23-09-C6 | 3"-23-27-11 | 17.9 | 38 | 24.9 | 149 |  | Clase 2 | 10 años | 5 años
Conversión | U-23 | REPSOL | 4" | GASOLINA FCC | 4"-GFCC-23-02-C6 | C6 | ASTM A-106 Gr. B | 40 | 6.02 | 300# | 10"-23-52-11 | 23-E6X | 11.5 | 158 | 14 | 230 |  | Clase 1 | 5 años | 5 años
Conversión | U-23 | REPSOL | 4" | GASOLINA FCC | 4"-GFCC-23-03-B4 | B4 | ASTM A-106 Gr. B | 40 | 6.02 | 150# | 23-E6X | 23-E5 | 11.1 | 112 | 14 | 190 |  | Clase 1 | 5 años | 5 años
Conversión | U-23 | REPSOL | 4" | GASOLINA FCC | 4"-GFCC-23-04-B4 | B4 | ASTM A-106 Gr. B | 40 | 6.02 | 150# | 23-E5 | 3"-23-56-39 | 10.4 | 94 | 14 | 190 |  | Clase 2 | 10 años | 5 años
Conversión | U-23 | REPSOL | 3" | GASOLINA FCC | 3"-GFCC-23-05-B4 | B4 | ASTM A-106 Gr. B | 40 | 5.49 | 150# | RLP04-4"-GFCC-23-04-B4 | 23-E8C | 8.9 | 94 | 14 | 190 |  | Clase 1 | 5 años | 5 años
Conversión | U-23 | REPSOL | 3" | GASOLINA FCC | 3"-GFCC-23-06-B4 | B4 | ASTM A-106 Gr. B | 40 | 5.49 | 150# | 23-E8C | RLP04-4"-GFCC-23-07-B4 | 8.5 | 38 | 14 | 149 |  | Clase 2 | 10 años | 5 años
Conversión | U-23 | REPSOL | 4"/3" | GASOLINA FCC | 4"-GFCC-23-07-B4 | B4 | ASTM A-106 Gr. B | 40 | 6.02 | 150# | 23-E8A | RLP04-3"-GFCC-23-175-B4 | 8.5 | 38 | 14 | 149 |  | Clase 2 | 10 años | 5 años
Conversión | U-23 | REPSOL | 3" | GASOLINA FCC | 3"-GFCC-23-08-B4 | B4 | ASTM A-106 Gr. B | 40 | 5.49 | 150# | RLP04-4"-GFCC-23-07-B4 | 23-P14A/B | 8.4 | 38 | 14.3 | 149 |  | Clase 2 | 10 años | 5 años
Conversión | U-23 | REPSOL | 2" | GASOLINA FCC | 2"-GFCC-23-09-B4/C6 | B4/C6 | ASTM A-106 Gr. B | 40 | 3.91 | 150# | 23-P14 A/B | RLP04-4"-GFCC-23-04-B4 | 17.9 | 38 | 14/24,9 | 149 |  | Clase 2 | 10 años | 5 años
Conversión | U-23 | REPSOL | 1 1/2" | GASOLINA FCC | 1 1/2"-GFCC-23-11-B4/C6 | B4/C6 | ASTM A-106 Gr. B | 80 | 5.08 | 150# | RLP04-2"-GFCC-23-01-C6 | RLP04-3"-LCO-23-05-B4 | 17.9 | 38 | 8,9/24,9 | 149 |  | Clase 2 | 10 años | 5 años
Conversión | U-23 | REPSOL | 2" | GASOLINA FCC | 2"-GFCC-23-12-C6 | C6 | ASTM A-106 Gr. B | 40 | 3.91 | 300# | RLP04-2"-GFCC-23-01-C6 | 2"-23-60-39 | 16.5 | 38 | 24.9 | 149 |  | Clase 2 | 10 años | 5 años
Conversión | U-23 | REPSOL | 3/4" | GASOLINA FCC | 3/4"-GFCC-23-13-C6 | C6 | ASTM A-106 Gr. B | 80 | 3.91 | 300# | RLP04-2"-GFCC-23-01-C6 | TOMA DE MUESTRAS | 17.9 | 38 | 24.9 | 149 |  | Clase 2 | 10 años | 5 años
Conversión | U-23 | REPSOL | 1 1/2" | GASOLINA FCC | 1 1/2"-GFCC-23-15-C6 | C6 | ASTM A-106 Gr. B | 80 | 5.08 | 300# | 6"-23-52-11 | DRENAJE | 11.6 | 158 | 14 | 230 |  | Clase 1 | 5 años | 5 años
Conversión | U-23 | REPSOL | 3" | GASOLINA FCC | 3"-GFCC-23-17-B4 | B4 | ASTM A-106 Gr. B | 40 | 5.49 | 150# | RLP04-4"-GFCC-23-04-B4 | 23-E8B | 8.9 | 94 | 14 | 190 |  | Clase 1 | 5 años | 5 años
Conversión | U-23 | REPSOL | 3" | GASOLINA FCC | 3"-GFCC-23-18-B4 | B4 | ASTM A-106 Gr. B | 40 | 5.49 | 150# | 23-E8B | RLP04-4"-GFCC-23-07-B4 | 8.5 | 38 | 14 | 149 |  | Clase 2 | 10 años | 5 años
Conversión | U-23 | REPSOL | 3" | GASOLINA FCC | 3"-GFCC-23-19-B4 | B4 | ASTM A-106 Gr. B | 40 | 5.49 | 150# | RLP04-4"-GFCC-23-03-B4 | RLP04-4"-GFCC-23-04-B4 | 9.8 | 112 | 14 | 190 |  | Clase 1 | 5 años | 5 años
Conversión | U-23 | REPSOL | 3/4" | GASOLINA FCC | 3/4"-GFCC-23-20-C6/B4 | C6/B4 | ASTM A-106 Gr. B | 80 | 3.91 | 300# | DRENAJES PLANES BOMBAS 23-P14A/B | (RLP04)-1 1/2"-P-21-37-B4 | 17,9/1,1 | 38 | 24,9/2,5 | 149 |  | Clase 2 | 10 años | 5 años
Conversión | U-23 | REPSOL | 3/4" | GASOLINA FCC | 3/4"-GFCC-23-21-C6/B4 | C6/B4 | ASTM A-106 Gr. B | 80 | 3.91 | 300# | DRENAJE CARCASA BOMBA 23-P14B | (RLP04)-1 1/2"-P-21-38-B4 | 17,9/0,8 | 38 | 24,9/2,5 | 149 |  | Clase 2 | 10 años | 5 años
Conversión | U-23 | REPSOL | 3/4" | GASOLINA FCC | 3/4"-GFCC-23-22-C6 | C6 | ASTM A-106 Gr. B | 80 | 3.91 | 300# | DRENAJE CARCASA BOMBA 23-P14A | RLP04-1 1/2"-P-21-38-B4 | 17,9/0,8 | 38 | 24,9/2,5 | 149 |  | Clase 2 | 10 años | 5 años
Conversión | U-23 | REPSOL | 3" | GASOLINA FCC | 3"-GFCC-23-62-B4 | B4 | ASTM A-106 Gr. B | 40 | 5.49 | 150# | RLP04-4"-GFCC-23-07-B4 | 3"-23-62-39 | 7.6 | 38 | 14 | 149 |  | Clase 2 | 10 años | 5 años
Conversión | U-23 | REPSOL | 3" | GASOLINA FCC | 3"-GFCC-23-136-B4 | B4 | ASTM A-106 Gr. B | 40 | 5.49 | 150# | RLP04-4"-GFCC-23-07-B4 | 3"-23-136-34 | 8.5 | 38 | 14 | 149 |  | Clase 2 | 10 años | 5 años
Conversión | U-23 | REPSOL | 3" | GASOLINA FCC | 3"-GFCC-23-175-B4 | B4 | ASTM A-106 Gr. B | 40 | 5.49 | 150# | RLP04-4"-GFCC-23-07-B4 | 3"-10-15-39 (SLOP HEADER) | 7.6 | 38 | 14 | 149 |  | Clase 2 | 10 años | 5 años
Conversión | U-23 | REPSOL | 3" | GASOLINA FCC | 3"-GFCC-23-176-B4 | B4 | ASTM A-106 Gr. B | 40 | 5.49 | 150# | RLP04-4"-GFCC-23-07-B4 | 17-39-39 (SALIDA 17-C2A) | 7.6 | 38 | 14 | 149 |  | Clase 2 | 10 años | 5 años
Conversión | U-23 | REPSOL | 4" | ACEITE PESADO CIRCULACIÓN | 4"-HCO-23-01-NXC21/C6 | NXC21 /C6 | ASTM A-335 Gr. P5 | 80 | 8.56 | 500# | 4"-21-75-11 | RLP04-4"-23-70-B4-ST | 8 | 293 | 11.2 | 370 |  | Clase 1 | 5 años | 5 años
Conversión | U-23 | REPSOL | 3/4" | VAPOR DE ALTA PRESIÓN HS | 3/4"-HS-23-01-C6 | C6 | ASTM A-106 Gr. B | 80 | 3.91 | 300# | RLP04-4"-HS-21-48-C6-H | E.S. N°1 | 14.8 | 230 | 21.1 | 280 |  | Clase 4 | 15 años (spot) | 15 años (spot)
Conversión | U-23 | REPSOL | 3/4" | VAPOR DE ALTA PRESIÓN HS | 3/4"-HS-23-02-C6 | C6 | ASTM A-106 Gr. B | 80 | 3.91 | 300# | RLP04-4"-HS-21-48-C6-H | E.S. N°2 | 14.8 | 230 | 21.1 | 280 |  | Clase 4 | 15 años (spot) | 15 años (spot)
Conversión | U-23 | REPSOL | 3/4" | VAPOR DE ALTA PRESIÓN HS | 3/4"-HS-23-04-C6 | C6 | ASTM A-106 Gr. B | 80 | 3.91 | 300# | 3/4"-23-223-10 | E.S. N°8 | 14.8 | 230 | 21.1 | 280 |  | Clase 4 | 15 años (spot) | 15 años (spot)
Conversión | U-23 | REPSOL | 6" | ACEITE LIGERO DE CIRCULACIÓN | 6"-LCO-23-02-B4 | B4 | ASTM A-106 Gr. B | 40 | 7.11 | 150# | 23-E7X | 21-C9X | 5.2 | 143 | 8.9 | 205 |  | Clase 2 | 10 años | 5 años
Conversión | U-23 | REPSOL | 4" | ACEITE LIGERO DE CIRCULACIÓN | 4"-LCO-23-03-B4 | B4 | ASTM A-106 Gr. B | 40 | 6.02 | 150# | RLP04-6"-LCO-21-05-B4-H | RLP04-6"-LCO-23-02-B4 | 6.2 | 175 | 8.9 | 205 |  | Clase 2 | 10 años | 5 años
Conversión | U-23 | REPSOL | 3" | ACEITE LIGERO DE CIRCULACIÓN | 3"-LCO-23-04-B4 | B4 | ASTM A-106 Gr. B | 40 | 5.49 | 150# | RLP04-6"-LCO-23-02-B4-H | 23-E4 | 5.2 | 143 | 8.9 | 205 |  | Clase 2 | 10 años | 5 años
Conversión | U-23 | REPSOL | 3" | ACEITE LIGERO DE CIRCULACIÓN | 3"-LCO-23-05-B4 | B4 | ASTM A-106 Gr. B | 40 | 5.49 | 150# | 23-E4 | 23-P4 A/B | 4.7 | 40 | 8.9 | 205 |  | Clase 2 | 10 años | 5 años
Conversión | U-23 | REPSOL | 3" | ACEITE LIGERO DE CIRCULACIÓN | 3"-LCO-23-06-C6 | C6 | ASTM A-106 Gr. B | 40 | 5.49 | 300# | 23-P4 A/B | 23-C2 | 16 | 40 | 23.4 | 205 |  | Clase 2 | 10 años | 5 años
Conversión | U-23 | REPSOL | 6" | ACEITE LIGERO DE CIRCULACIÓN | 6"-LCO-23-07-B4 | B4 | ASTM A-106 Gr. B | 40 | 7.11 | 150# | RLP04-6"-LCO-21-05-B4-H | 23-E30 | 6.2 | 175 | 8.9 | 345 |  | Clase 2 | 10 años | 5 años
Conversión | U-23 | REPSOL | 3" | ACEITE LIGERO DE CIRCULACIÓN | 3"-LCO-23-08-B4 | B4 | ASTM A-106 Gr. B | 40 | 5.49 | 150# | 23-E30 | RLP04-6"-LCO-23-02-B4-H | 6 | 143 | 8.9 | 205 |  | Clase 2 | 10 años | 5 años
Conversión | U-23 | REPSOL | 2" | ACEITE DE LUBRICACIÓN | 2"-LO-23-01-QXB55 | QXB55 | ASTM A-312 Tp. 304 | 10S | 2.77 | 150# | SKID ACEITE LUBRICACION | 23-G1X | 1.75 | 49 | 10 | 80 |  | Clase 4 | 15 años (spot) | 15 años (spot)
Conversión | U-23 | REPSOL | 4" | ACEITE DE LUBRICACIÓN | 4"-LO-23-02-QXB55 | QXB55 | ASTM A-312 Tp. 304 | 10S | 3.05 | 150# | 23-G1X | SKID ACEITE LUBRICACION | ATM | 70 | ATM | 100 |  | Clase 4 | 15 años (spot) | 15 años (spot)
Conversión | U-23 | REPSOL | 2" | ACEITE DE LUBRICACIÓN | 2"-LO-23-03-QXB55 | QXB55 | ASTM A-312 Tp. 304 | 10S | 2.77 | 150# | 23-G1X | LUBE-OIL RUN DOWN TANK | 0.5 | 49 | 10 | 80 |  | Clase 4 | 15 años (spot) | 15 años (spot)
Conversión | U-23 | REPSOL | 2" | ACEITE DE LUBRICACIÓN | 2"-LO-23-04-QXB55 | QXB55 | ASTM A-312 Tp. 304 | 10S | 2.77 | 150# | LUBE-OIL RUN DOWN TANK | 23-G1X | ATM | 35 | ATM | 65 |  | Clase 4 | 15 años (spot) | 15 años (spot)
Conversión | U-23 | REPSOL | 3" | GAS LICUADO | 3"-LPG-23-01-C6 | C6 | ASTM A-106 Gr. B | 40 | 5.49 | 300# | 2"-23-98-11 | A ALMACENAMIENTO | 16.5 | 38 | 21/29,8 | 149 |  | Clase 2 | 10 años | 5 años
Conversión | U-23 | REPSOL | 2" | VAPOR DE BAJA DE PRESIÓN LS | 2"-LS-23-01-B1/B4 | B1/B4 | ASTM A-106 Gr. B | 40 | 3.91 | 150# | RLP04-3"-LS-23-07-B1-H | 23-D1X | 2 | 133 | 3 | 232 |  | Clase 4 | 15 años (spot) | 15 años (spot)
Conversión | U-23 | REPSOL | 2" | VAPOR DE BAJA DE PRESIÓN LS | 2"-LS-23-02-B1/B4 | B1/B4 | ASTM A-106 Gr. B | 40 | 3.91 | 150# | 8"-10-6-3 | 23-D2 X | 2 | 133 | 3 | 232 |  | Clase 4 | 15 años (spot) | 15 años (spot)
Conversión | U-23 | REPSOL | 2" | VAPOR DE BAJA DE PRESIÓN LS | 2"-LS-23-03-B1/B4 | B1/B4 | ASTM A-106 Gr. B | 40 | 3.91 | 150# | 8"-10-6-3 | 23-D15 | 2 | 133 | 3 | 232 |  | Clase 4 | 15 años (spot) | 15 años (spot)
Conversión | U-23 | REPSOL | 1 1/2" | VAPOR DE BAJA DE PRESIÓN LS | 3/2"-LS-23-04-B1 | B1 | ASTM A-106 Gr. B | 80 | 5.08 | 150# | RLP04-3"-LS-23-07-B1-H | SKID ACEITE LUBRICACION | 2 | 133 | 3 | 232 |  | Clase 4 | 15 años (spot) | 15 años (spot)
Conversión | U-23 | REPSOL | 1" | VAPOR DE BAJA DE PRESIÓN LS | 1"-LS-23-05-B1 | B1 | ASTM A-106 Gr. B | 80 | 4.55 | 150# | SKID ACEITE LUBRICACION | RLP04-1"-SC-23-06-B1-H | 2 | 133 | 3 | 232 |  | Clase 4 | 15 años (spot) | 15 años (spot)
Conversión | U-23 | REPSOL | 2" | VAPOR DE BAJA DE PRESIÓN LS | 2"-LS-23-06-B1/B4 | B1/B4 | ASTM A-106 Gr. B | 40 | 3.91 | 150# | RLP04-3"-LS-23-07-B1-H | 23-D19 | 2 | 133 | 3 | 232 |  | Clase 4 | 15 años (spot) | 15 años (spot)
Conversión | U-23 | REPSOL | 4"/3" | VAPOR DE BAJA DE PRESIÓN LS | 4"-LS-23-07-B1 | B1 | ASTM A-106 Gr. B | 40 | 6.02 | 150# | 8"-10-6-3 (COLECTOR) | COLECTOR ZONA 23-G1X / 21-G1X/21-B01 | 2 | 133 | 3 | 232 |  | Clase 4 | 15 años (spot) | 15 años (spot)
Conversión | U-23 | REPSOL | 1" | VAPOR DE BAJA DE PRESIÓN LS | 1"-LS-23-08-B1 | B1 | ASTM A-106 Gr. B | 80 | 4.55 | 150# | RLP04-3"-LS-23-07-B1-H | 23-D19 | 2 | 133 | 3 | 232 |  | Clase 4 | 15 años (spot) | 15 años (spot)
Conversión | U-23 | REPSOL | 2" | SODA CAUSTICA FRESCA | 2"-Na-23-351-B2 | B2 | ASTM A-106 Gr. B | 80 | 5.54 | 150# | 2"-EXISTENTE | RLP08.1 2" Na-20012-B2 | 15 | 28 | 18 | 70 |  | Clase 2 | 10 años | 5 años
Conversión | U-23 | REPSOL | 1" | NITRÓGENO | 1"-N2-23-01-B1/B4 | B1/B4 | ASTM A-106 Gr. B | 80 | 4.55 | 150# | RLP04-1 1/2"-N2-23-05-B1 | RLP04-12"-P-23-07-B4-ST | 7 | 25 | 10 | 70 |  | Clase 4 | 15 años (spot) | 15 años (spot)
Conversión | U-23 | REPSOL | 1" | NITRÓGENO | 1"-N2-23-02-B1/B4 | B1/B4 | ASTM A-106 Gr. B | 80 | 4.55 | 150# | RLP04-1 1/2"-N2-23-05-B1 | RLP04-8"-P-23-12-B4-ST | 7 | 25 | 10 | 70 |  | Clase 4 | 15 años (spot) | 15 años (spot)
Conversión | U-23 | REPSOL | 1 1/2" | NITRÓGENO | 3/2"-N2-23-03-B1/B4 | B1/B4 | ASTM A-106 Gr. B | 80 | 5.08 | 150# | RLP04-2"-N2-10-01-B1 | RLP04-4"-P-23-63-B4 | 7 | 25 | 10 | 70 |  | Clase 4 | 15 años (spot) | 15 años (spot)
Conversión | U-23 | REPSOL | 1 1/2" | NITRÓGENO | 3/2"-N2-23-04-B1 | B1 | ASTM A-106 Gr. B | 80 | 5.08 | 150# | RLP04-1 1/2"-N2-23-05-B1 | 23-G1X | 7 | 25 | 10 | 70 |  | Clase 4 | 15 años (spot) | 15 años (spot)
Conversión | U-23 | REPSOL | 1 1/2" | NITRÓGENO | 3/2"-N2-23-05-B1 | B1 | ASTM A-106 Gr. B | 80 | 5.08 | 150# | RLP04-2"-N2-10-01-B1 | COLECTOR ZONA 23-G1X | 7 | 25 | 10 | 70 |  | Clase 4 | 15 años (spot) | 15 años (spot)
Conversión | U-23 | REPSOL | 1" | NITRÓGENO | 1"-N2-23-06-B1 | B1 | ASTM A-106 Gr. B | 80 | 4.55 | 150# | RLP04-1 1/2"-N2-23-05-B1 | 23-G1X | 7 | 25 | 10 | 70 |  | Clase 4 | 15 años (spot) | 15 años (spot)
Conversión | U-23 | REPSOL | 1" | DRENAJE DE AGUAS ACEITOSAS | 1"-OS-23-01-B4 | B4 | ASTM A-106 Gr. B | 80 | 4.55 | 150# | PSV 117 | DRENAJE | ATM | 40 | ATM | 70 |  | Clase 2 | 10 años | 5 años
Conversión | U-23 | REPSOL | 1" | DRENAJE DE AGUAS ACEITOSAS | 1"-OS-23-02-B1 | B1 | ASTM A-106 Gr. B | 80 | 4.55 | 150# | PSV 115 | DRENAJE | ATM | 40 | ATM | 70 |  | Clase 2 | 10 años | 5 años
Conversión | U-23 | REPSOL | 3/4" | DRENAJE DE AGUAS ACEITOSAS | 3/4"-OS-23-03-B1 | B1 | ASTM A-106 Gr. B | 80 | 3.91 | 150# | PLAN BOMBA 23-P19 | DRENAJE | ATM | 25 | 8,9/ATM | 65 |  | Clase 2 | 10 años | 5 años
Conversión | U-23 | REPSOL | 12" | PROCESO | 12"-P-23-01-B4 | B4 | ASTM A-106 Gr. B | 20 | 6.35 | 150# | 12"-23-1-39 | 23-D1X | 0.7 | 42 | 2.5 | 260 |  | Punto de Inyección | 3 años | 3 años
Conversión | U-23 | REPSOL | 3" | PROCESO | 3"-P-23-02-B4 | B4 | ASTM A-106 Gr. B | 40 | 5.49 | 150# | 23-D1X | 23-P17 | 0.9 | 42 | 2.7 | 120 |  | Clase 2 | 10 años | 5 años
Conversión | U-23 | REPSOL | 2" | PROCESO | 2"-P-23-03-B4 | B4 | ASTM A-106 Gr. B | 40 | 3.91 | 150# | 23-P17 | RLP04-3"-P-21-32-B4 | 2.3 | 42 | 5,8/9,2 | 120 |  | Punto de Inyección | 3 años | 3 años
Conversión | U-23 | REPSOL | 2" | PROCESO | 2"-P-23-04-B4 | B4 | ASTM A-106 Gr. B | 40 | 3.91 | 150# | RLP04-3"-P-23-02-B4 | DRENAJE | 0.9 | 42 | 2.7 | 120 |  | Clase 2 | 10 años | 5 años
Conversión | U-23 | REPSOL | 2" | PROCESO | 2"-P-23-05-B4 | B4 | ASTM A-106 Gr. B | 40 | 3.91 | 150# | ARBOL NIVEL 23-D1X |  | 0.7 | 42 | 2.5 | 120 |  | Clase 2 | 10 años | 5 años
Conversión | U-23 | REPSOL | 1" | PROCESO | 1"-P-23-06-B4 | B4 | ASTM A-106 Gr. B | 80 | 4.55 | 150# | RLP04-2"-P-23-03-B4 | RLP04-3"-P-23-02-B4 | 2.3 | 42 | 5.8 | 120 |  | Clase 2 | 10 años | 5 años
Conversión | U-23 | REPSOL | 12" | PROCESO | 12"-P-23-07-B4 | B4 | ASTM A-106 Gr. B | 20 | 6.35 | 150# | 23-D1X | 23-G1X | 0.7 | 42 | 2.5 | 120 |  | Punto de Inyección | 3 años | 3 años
Conversión | U-23 | REPSOL | 10" | PROCESO | 10"-P-23-08-B4 | B4 | ASTM A-106 Gr. B | 20 | 6.35 | 150# | 23-G1X | 23-E1A/B | 4.4 | 101 | 6.5 | 120 |  | Clase 2 | 10 años | 5 años
Conversión | U-23 | REPSOL | 10" | PROCESO | 10"-P-23-10-B4 | B4 | ASTM A-106 Gr. B | 20 | 6.35 | 150# | 23-E1 A/B | 23-D2 X | 4 | 38 | 6 | 120 |  | Clase 2 | 10 años | 5 años
Conversión | U-23 | REPSOL | 2" | PROCESO | 2"-P-23-11-C6/B4 | C6/B4 | ASTM A-106 Gr. B | 40 | 3.91 | 300# | 2"-GLP UD. TOPPING II | RLP04-10"-P-23-08-B4 | 6,8/4,4 | 38 | 8,6/6,5 | 120 |  | Clase 2 | 10 años | 5 años
Conversión | U-23 | REPSOL | 8" | PROCESO | 8"-P-23-12-B4 | B4 | ASTM A-106 Gr. B | 20 | 6.35 | 150# | 23-D19 | 23-G1X | 4 | 38 | 6 | 120 |  | Punto de Inyección | 3 años | 3 años
Conversión | U-23 | REPSOL | 8" | PROCESO | 8"-P-23-13-C6 | C6 | ASTM A-106 Gr. B | 30 | 7.04 | 300# | 23-G1X B | 23-E2 A/B | 15.9 | 105 | 19.3 | 121 |  | Clase 2 | 10 años | 5 años
Conversión | U-23 | REPSOL | 3" | PROCESO | 3"-P-23-13-C6 | C6 | ASTM A-106 Gr. B | 40 | 5.49 | 300# | 23-E2B | 23-D3 | [5 empty] | Clase 2 | 10 años | 5 años
Conversión | U-23 | REPSOL | 4" | PROCESO | 4"-P-23-14-B4/C6 | B4/C6 | ASTM A-106 Gr. B | 40 | 6.02 | 150# | RLP04-8"-P-23-13-C6 | RLP04-10"-P-23-08-B4 | 4,4/15,9 | 105 | 6,5/19,3 | 121 |  | Clase 2 | 10 años | 5 años
Conversión | U-23 | REPSOL | 4" | PROCESO | 4"-P-23-16-B4 | B4 | ASTM A-106 Gr. B | 40 | 6.02 | 150# | 23-D2X | 23-P1XA/B | 4.2 | 38 | 6.3 | 120 |  | Clase 2 | 10 años | 5 años
Conversión | U-23 | REPSOL | 2" | PROCESO | 2"-P-23-17-B4 | B4 | ASTM A-106 Gr. B | 40 | 3.91 | 150# | RLP04-4"-P-23-16-B4 | DRENAJE | 4.2 | 38 | 6.3 | 120 |  | Clase 2 | 10 años | 5 años
Conversión | U-23 | REPSOL | 3" | PROCESO | 3"-P-23-18-C6 | C6 | ASTM A-106 Gr. B | 40 | 5.49 | 300# | 23-P1 XA/B | 2"-23-9-11 | 18.8 | 38 | 22.5 | 120 |  | Clase 2 | 10 años | 5 años
Conversión | U-23 | REPSOL | 2" | PROCESO | 2"-P-23-19-C6 | C6 | ASTM A-106 Gr. B | 40 | 3.91 | 300# | RLP04-2"-P-23-20-C6 | RLP04-3"-P-23-13-C6 | 16.4 | 38 | 22.5 | 120 |  | Clase 2 | 10 años | 5 años
Conversión | U-23 | REPSOL | 2" | PROCESO | 2"-P-23-20-C6 | C6 | ASTM A-106 Gr. B | 40 | 3.91 | 300# | 2"-23-9-11 | RLP04-6"-P-23-13-C6 | 16.4 | 38 | 22.5 | 120 |  | Clase 2 | 10 años | 5 años
Conversión | U-23 | REPSOL | 3" | PROCESO | 3"-P-23-21-B4/C6 | B4/C6 | ASTM A-106 Gr. B | 40 | 5.49 | 150# | RLP04-3"-P-23-18-C6 | 23-D2 X | 4,2/18,8 | 38 | 6,3/22,5 | 120 |  | Clase 2 | 10 años | 5 años
Conversión | U-23 | REPSOL | 3/4" | PROCESO | 3/4"-P-23-22-B4 | B4 | ASTM A-106 Gr. B | 80 | 3.91 | 150# | 3/4"-23-232-39 | RLP04-12"-P-23-07-B4-ST | 0.7 | 38 | 2.5 | 120 |  | Clase 2 | 10 años | 5 años
Conversión | U-23 | REPSOL | 3/4" | PROCESO | 3/4"-P-23-23-B4 | B4 | ASTM A-106 Gr. B | 80 | 3.91 | 150# | 3/4"-23-233-39 | RLP04-8"-P-23-12-B4-ST | 4 | 38 | 6 | 120 |  | Clase 2 | 10 años | 5 años
Conversión | U-23 | REPSOL | 1 1/2" | PROCESO | 3/2"-P-23-24-C6 | C6 | ASTM A-106 Gr. B | 80 | 5.08 | 300# | 1 1/2 "-GLP DE VISBREAKING | RLP04-6"-P-23-13-C6 | 16.4 | 38 | 19.3 | 120 |  | Clase 2 | 10 años | 5 años
Conversión | U-23 | REPSOL | 2" | PROCESO | 2"-P-23-25-B4 | B4 | ASTM A-106 Gr. B | 40 | 3.91 | 150# | ARBOL NIVEL 23-D2X |  | 4 | 38 | 6 | 120 |  | Clase 2 | 10 años | 5 años
Conversión | U-23 | REPSOL | 8" | PROCESO | 8"-P-23-26-B4 | B4 | ASTM A-106 Gr. B | 20 | 6.35 | 150# | RLP04-10"-P-23-08-B4-P | RLP04-26"-P-21-31-B4-P | 4.4 | 101 | 6.5 | 120 |  | Clase 2 | 10 años | 5 años
Conversión | U-23 | REPSOL | 1" | PROCESO | 1"-P-23-27-B4 | B4 | ASTM A-106 Gr. B | 80 | 4.55 | 150# | RLP04-8"-P-23-12-B4-ST | RLP04-1 1/2"-P-23-119-B4-ST | 4 | 38 | 6 | 120 |  | Clase 2 | 10 años | 5 años
Conversión | U-23 | REPSOL | 1 1/2" | PROCESO | 3/2"-P-23-28-C6 | C6 | ASTM A-106 Gr. B | 80 | 5.08 | 300# | RLP04-8"-P-23-64-C6 | 1 1/2"-23-14-39 | 15.4 | 38 | 17.8 | 120 |  | Clase 2 | 10 años | 5 años
Conversión | U-23 | REPSOL | 4" | PROCESO | 4"-P-23-29-C6 | C6 | ASTM A-106 Gr. B | 40 | 6.02 | 300# | 4"-23-15-11 | PSV-105 | 15.2 | 38 | 17.5 | 120 |  | Clase 2 | 10 años | 5 años
Conversión | U-23 | REPSOL | 4" | PROCESO | 4"-P-23-30-C6 | C6 | ASTM A-106 Gr. B | 40 | 6.02 | 300# | 4"-23-20-11 | 23-P3 B | 14.9 | 50 | 17.8 | 120 |  | Clase 2 | 10 años | 5 años
Conversión | U-23 | REPSOL | 3" | PROCESO | 3"-P-23-31-C6 | C6 | ASTM A-106 Gr. B | 40 | 5.49 | 300# | 23-P3 B | 3"-23-21-11 | 18.5 | 50 | 21.6 | 120 |  | Clase 2 | 10 años | 5 años
Conversión | U-23 | REPSOL | 6" | PROCESO | 6"-P-23-32-C6 | C6 | ASTM A-106 Gr. B | 40 | 7.11 | 300# | 23-C1 | 23-E3 | 14.8 | 51 | 19.3 | 121 |  | Clase 2 | 10 años | 5 años
Conversión | U-23 | REPSOL | 6" | PROCESO | 6"-P-23-33-C6 | C6 | ASTM A-106 Gr. B | 40 | 7.11 | 300# | 23-E3 | 23-D18 | 14.8 | 38 | 19.3 | 120 |  | Clase 2 | 10 años | 5 años
Conversión | U-23 | REPSOL | 6" | PROCESO | 6"-P-23-34-C6 | C6 | ASTM A-106 Gr. B | 40 | 7.11 | 300# | 23-D18 | 23-C1 | 14.7 | 38 | 19.3 | 120 |  | Clase 2 | 10 años | 5 años
Conversión | U-23 | REPSOL | 6" | PROCESO | 6"-P-23-35-C6 | C6 | ASTM A-106 Gr. B | 40 | 7.11 | 300# | 3"-23-28-11 | 23-C2 | 14.5 | 50 | 17.5 | 120 |  | Clase 1 | 5 años | 5 años
Conversión | U-23 | REPSOL | 4" | PROCESO | 4"-P-23-36-C6 | C6 | ASTM A-106 Gr. B | 40 | 6.02 | 300# | 3"-23-32-11 | 23-D15 | 13.8 | 46 | 17.5 | 120 |  | Clase 1 | 5 años | 5 años
Conversión | U-23 | REPSOL | 2" | PROCESO | 2"-P-23-37-C6 | C6 | ASTM A-106 Gr. B | 40 | 3.91 | 300# | 23-D15 | DRENAJE | 14 | 46 | 17.6 | 120 |  | Clase 2 | 10 años | 5 años
Conversión | U-23 | REPSOL | 1 1/2" | PROCESO | 3/2"-P-23-38-B4/C6 | B4/C6 | ASTM A-106 Gr. B | 80 | 5.08 | 150# | RLP04-2"-P-23-37-C6 | 2"-23-31-39 | 3,5/14,0 | 46 | 8,9/17,6 | 120 |  | Clase 2 | 10 años | 5 años
Conversión | U-23 | REPSOL | 2" | PROCESO | 2"-P-23-40-C6 | C6 | ASTM A-106 Gr. B | 40 | 3.91 | 300# | ARBOL NIVEL 23-D15 |  | 13.5 | 46 | 17.5 | 120 |  | Clase 2 | 10 años | 5 años
Conversión | U-23 | REPSOL | 3" | PROCESO | 3"-P-23-41-C6 | C6 | ASTM A-106 Gr. B | 40 | 5.49 | 300# | 3"-23-32-11 | PSV-106 | 13.8 | 46 | 17.5 | 120 |  | Clase 2 | 10 años | 5 años
Conversión | U-23 | REPSOL | 3" | PROCESO | 3"-P-23-42-B4/C6 | B4/C6 | ASTM A-106 Gr. B | 40 | 5.49 | 150# | 23-C2 | RLP04-6"-LCO-23-02-B4-H | 3,5/14,1 | 60 | 8,9/17,6 | 120 |  | Clase 2 | 10 años | 5 años
Conversión | U-23 | REPSOL | 6" | PROCESO | 6"-P-23-45-B4 | B4 | ASTM A-106 Gr. B | 40 | 7.11 | 150# | 4"-23-44-11 | 23-E30 | 12.7 | 111 | 15 | 145 |  | Clase 2 | 10 años | 5 años
Conversión | U-23 | REPSOL | 6" | PROCESO | 6"-P-23-46-B4 | B4 | ASTM A-106 Gr. B | 40 | 7.11 | 150# | 23-E30 | 23-C4 | 11.9 | 113 | 15 | 145 |  | Clase 2 | 10 años | 5 años
Conversión | U-23 | REPSOL | 10" | PROCESO | 10"-P-23-47-C6 | C6 | ASTM A-106 Gr. B | 30 | 7.8 | 300# | 23-C3 | 23-E6X | 16.5 | 96 | 20 | 135 |  | Clase 2 | 10 años | 5 años
Conversión | U-23 | REPSOL | 12" | PROCESO | 12"-P-23-48-C6 | C6 | ASTM A-106 Gr. B | STD | 9.53 | 300# | 23-E7X | 23-C3 | 16.5 | 119 | 20 | 160 |  | Clase 2 | 10 años | 5 años
Conversión | U-23 | REPSOL | 2" | PROCESO | 2"-P-23-49-C6 | C6 | ASTM A-106 Gr. B | 40 | 3.91 | 300# | RLP04-4"-P-23-101 | RLP04-10"-P-23-47 | 16.3 | 119 | 19.8 | 175 |  | Clase 2 | 10 años | 5 años
Conversión | U-23 | REPSOL | 6" | PROCESO | 6"-P-23-53-B4 | B4 | ASTM A-106 Gr. B | 40 | 7.11 | 150# | 6"-23-63-B4 | PSV-107 | 11.2 | 66 | 14 | 230 |  | Clase 2 | 10 años | 5 años
Conversión | U-23 | REPSOL | 6" | PROCESO | 6"-P-23-54-B4 | B4 | ASTM A-106 Gr. B | 40 | 7.11 | 150# | 6"-23-63-B4 | 23-E10 C | 10.8 | 66 | 14 | 230 |  | Clase 1 | 5 años | 5 años
Conversión | U-23 | REPSOL | 4" | PROCESO | 4"-P-23-55-B4 | B4 | ASTM A-106 Gr. B | 40 | 6.02 | 150# | 23-E10 C | 4"-23-64-39 | 10.5 | 51 | 14 | 120 |  | Clase 2 | 10 años | 5 años
Conversión | U-23 | REPSOL | 1 1/2" | PROCESO | 3/2"-P-23-56-B4 | B4 | ASTM A-106 Gr. B | 80 | 5.08 | 150# | RLP04-4"-P-23-55-B4 | RLP04-2"-P-23-68-B4 | 10.5 | 51 | 14 | 120 |  | Clase 2 | 10 años | 5 años
Conversión | U-23 | REPSOL | 3/4" | PROCESO | 3/4"-P-23-57-B4 | B4 | ASTM A-106 Gr. B | 80 | 3.91 | 150# | 23-E10 C | RLP04-1 1/2"-P-23-115-B4 | 10.5 | 51 | 14 | 120 |  | Clase 2 | 10 años | 5 años
Conversión | U-23 | REPSOL | 1 1/2" | PROCESO | 3/2"-P-23-59-B4 | B4 | ASTM A-106 Gr. B | 80 | 5.08 | 150# | 4"-23-64-39 | RLP04-2"-P-23-68-B4 | 10.5 | 51 | 14 | 120 |  | Clase 2 | 10 años | 5 años
Conversión | U-23 | REPSOL | 4" | PROCESO | 4"-P-23-60-B4 | B4 | ASTM A-106 Gr. B | 40 | 6.02 | 150# | 23-D4 | PSV-108 | 10.5 | 51 | 14 | 120 |  | Clase 2 | 10 años | 5 años
Conversión | U-23 | REPSOL | 6" | PROCESO | 6"-P-23-61-B4 | B4 | ASTM A-106 Gr. B | 40 | 7.11 | 150# | 4"-23-74-39 | 23-P20 A/B | 10.7 | 51 | 14.2 | 120 |  | Clase 2 | 10 años | 5 años
Conversión | U-23 | REPSOL | 3" | PROCESO | 3"-P-23-62-C6 | C6 | ASTM A-106 Gr. B | 40 | 5.49 | 300# | 23-P20 A/B | 23-E29 | 15.8 | 51 | 19,,5 | 120 |  | Clase 2 | 10 años | 5 años
Conversión | U-23 | REPSOL | 4" | PROCESO | 4"-P-23-63-B4 | B4 | ASTM A-106 Gr. B | 40 | 6.02 | 150# | RLP04-6"-23-63-B4 | 23-D4 | 10.6 | 66 | 14 | 230 | RLP04 | Punto de Inyección | 3 años | 3 años
Conversión | U-23 | JAPONESA | 6" | PROCESO | 6"-P-23-63-39 | 39 | ASTM A-53 Gr A | 40 | 7.11 | 150#RF | 23-C4 | 23-E14A/B | 10.6 | 66 | 14 |  | RLP04 | Clase 2 | 10 años | 5 años
Conversión | U-23 | REPSOL | 6" | PROCESO | 6"-P-23-63-B4 | B4 | ASTM A-106 Gr. B | 40 | 7.11 | 150# | 23-C4 | 23-E10A/B | 10.6 | 66 | 14 |  | RLP04 | Clase 1 | 5 años | 5 años
Conversión | U-23 | REPSOL | 8" | PROCESO | 8"-P-23-64-C6 | C6 | ASTM A-106 Gr. B | 30 | 7.04 | 300# | 23-D3 | 23-P2 C | 15.4 | 38 | 17.8 | 120 |  | Clase 2 | 10 años | 5 años
Conversión | U-23 | REPSOL | 4" | PROCESO | 4"-P-23-66-C6 | C6 | ASTM A-106 Gr. B | 40 | 6.02 | 300# | 23-P2 C | 4"-23-17-11 | 20.7 | 38 | 23.1 | 120 |  | Clase 2 | 10 años | 5 años
Conversión | U-23 | REPSOL | 6" | PROCESO | 6"-P-23-67-C6 | C6 | ASTM A-106 Gr. B | 40 | 7.11 | 300# | 23-C3 | RLP04-8"-P-23-13-C6 | 16 | 58 | 19.5 | 175 | RLP04 | Clase 2 | 10 años | 5 años
Conversión | U-23 | REPSOL | 2" | PROCESO | 2"-P-23-68-B4 | B4 | ASTM A-106 Gr. B | 40 | 3.91 | 150# | RLP04-1 1/2"-P-23-56-B4 | RLP04-4"-P-23-60-B4 | 10.5 | 51 | 14 | 120 |  | Clase 2 | 10 años | 5 años
Conversión | U-23 | REPSOL | 3" | PROCESO | 3"-P-23-70-C6 | C6 | ASTM A-106 Gr. B | 40 | 5.49 | 300# | 23-E29 | 2"-23-76-11 | 14.8 | 38 | 19.5 | 120 |  | Clase 2 | 10 años | 5 años
Conversión | U-23 | REPSOL | 3" | PROCESO | 3"-P-23-71-C6 | C6 | ASTM A-106 Gr. B | 40 | 5.49 | 300# | 2"-23-82-11 | 23-D14 | 11.5 | 38 | 19.5 | 120 |  | Clase 2 | 10 años | 5 años
Conversión | U-23 | REPSOL | 3" | PROCESO | 3"-P-23-72-C6 | C6 | ASTM A-106 Gr. B | 40 | 5.49 | 300# | 23-D14 | COLECTOR | 11.3 | 38 | 19.5 | 65 |  | Clase 2 | 10 años | 5 años
Conversión | U-23 | REPSOL | 3" | PROCESO | 3"-P-23-73-C6 | C6 | ASTM A-106 Gr. B | 40 | 5.49 | 300# | RLP04-2"-P-23-71-C6 | RLP04-3"-P-23-72-C6 | 11.5 | 38 | 19.5 | 120 |  | Clase 2 | 10 años | 5 años
Conversión | U-23 | REPSOL | 3" | PROCESO | 3"-P-23-74-C6 | C6 | ASTM A-106 Gr. B | 40 | 5.49 | 300# | 23-D14 | PSV-112 | 11.5 | 38 | 19.5 | 65 |  | Clase 2 | 10 años | 5 años
Conversión | U-23 | REPSOL | 2" | PROCESO | 2"-P-23-76-C6 | C6 | ASTM A-106 Gr. B | 40 | 3.91 | 300# | 2"-23-99-39 | RLP04-3"-P-23-72-C6 | 11.5 | 38 | 21 | 120 |  | Clase 2 | 10 años | 5 años
Conversión | U-23 | REPSOL | 4" | PROCESO | 4"-P-23-77-C6 | C6 | ASTM A-106 Gr. B | 40 | 6.02 | 300# | 4"-23-100-11 | PSV-113 | 17.5 | 53 | 21 | 150 | RLP04 | Clase 2 | 10 años | 5 años
Conversión | U-23 | REPSOL | 6"/1 1/2" | PROCESO | 6"/1 1/2"-P-23-78-C6 | C6 | ASTM A-106 Gr. B | 40 | 7.11 | 300# | 4"-23-100-11 | 23-E14 A/B | 17.5 | 53 | 21 | 150 | RLP04 | Clase 2 | 10 años | 5 años
Conversión | U-23 | REPSOL | 1 1/2" | PROCESO | 3/2"-P-23-79-C6 | C6 | ASTM A-106 Gr. B | 80 | 5.08 | 300# | 4"-23-101-11 | RLP04-1 1/2"-P-23-83-C6 | 16.2 | 46 | 21 | 93 |  | Clase 2 | 10 años | 5 años
Conversión | U-23 | REPSOL | 3" | PROCESO | 3"-P-23-80-C6 | C6 | ASTM A-106 Gr. B | 40 | 5.49 | 300# | RLP04-6"-P-23-78-C6 | 23-D9 | 17.2 | 53 | 21 | 150 | RLP04 | Clase 2 | 10 años | 5 años
Conversión | U-23 | REPSOL | 2" | PROCESO | 2"-P-23-81-C6 | C6 | ASTM A-106 Gr. B | 40 | 3.91 | 300# | RLP04-3"-23-108-C6 | PSV-114 | 16.2 | 46 | 21 | 120 |  | Clase 2 | 10 años | 5 años
Conversión | U-23 | REPSOL | 3/4" | PROCESO | 3/4"-P-23-82-C6 | C6 | ASTM A-106 Gr. B | 80 | 3.91 | 300# | RLP04-3"-P-23-86-C6 | RLP04-3"-P-23-80-C6 | 21.1 | 46 | 26 | 120 |  | Clase 2 | 10 años | 5 años
Conversión | U-23 | REPSOL | 3/4" | PROCESO | 3/4"-P-23-83-C6 | C6 | ASTM A-106 Gr. B | 80 | 3.91 | 300# | RLP04-1 1/2"-P-23-99-C6 | RLP04-1 1/2"-P-23-79-C6 | 16.2 | 46 | 21 | 93 |  | Clase 2 | 10 años | 5 años
Conversión | U-23 | REPSOL | 3/4" | PROCESO | 3/4"-P-23-84-C6 | C6 | ASTM A-106 Gr. B | 80 | 3.91 | 300# | 23-E14 B | 3/4"-14-103-11 | 16.2 | 46 | 21 | 93 |  | Clase 2 | 10 años | 5 años
Conversión | U-23 | REPSOL | 4" | PROCESO | 4"-P-23-85-C6 | C6 | ASTM A-106 Gr. B | 40 | 6.02 | 300# | 4"-23-105-11 | 23-P7 B | 16.3 | 46 | 21.2 | 120 |  | Clase 2 | 10 años | 5 años
Conversión | U-23 | REPSOL | 3" | PROCESO | 3"-P-23-86-C6 | C6 | ASTM A-106 Gr. B | 40 | 5.49 | 300# | 23-P7 B | 3"-14-106-11 | 21.1 | 46 | 29.8 | 120 |  | Clase 2 | 10 años | 5 años
Conversión | U-23 | REPSOL | 3" | SODA GASTADA | 3"-P-23-87-C6 | C6 | ASTM A-106 Gr. B | 40 | 5.49 | 300# | 3"-23-106-11 | 23-C6 | 20.4 | 46 | 29.8 | 120 |  | Clase 2 | 10 años | 5 años
Conversión | U-23 | REPSOL | 3/4" | PROCESO | 3/4"-P-23-88-C6 | C6 | ASTM A-106 Gr. B | 80 | 3.91 | 300# | 3"-23-106-11 | RLP04-3/4"-P-23-82-C6 | 20.6 | 46 | 26 | 120 |  | Clase 2 | 10 años | 5 años
Conversión | U-23 | REPSOL | 1 1/2" | PROCESO | 3/2"-P-23-89-C6 | C6 | ASTM A-106 Gr. B | 80 | 5.08 | 300# | ARBOL NIVEL 23-D16 |  | 16.2 | 46 | 21 | 120 |  | Clase 2 | 10 años | 5 años
Conversión | U-23 | REPSOL | 1" | PROCESO | 1"-P-23-91-B4 | B4 | ASTM A-106 Gr. B | 80 | 4.55 | 150# | 23-G1X | 12"-P-23-01-B4 | 0.7 | 42 | 2.5 | 120 |  | Clase 2 | 10 años | 5 años
Conversión | U-23 | REPSOL | 3/4" | PROCESO | 3/4"-P-23-92-B4 | B4 | ASTM A-106 Gr. B | 80 | 3.91 | 150# | 23-G1X | 12"-P-23-01-B4 | 0.7 | 105 | 2.5 | 121 |  | Clase 2 | 10 años | 5 años
Conversión | U-23 | REPSOL | 3" | PROCESO | 3"-P-23-94-C6 | C6 | ASTM A-106 Gr. B | 40 | 5.49 | 300# | 23-E2B | 6"-23-10-11 | 15.3 | 38 | 17.5 | 120 |  | Clase 2 | 10 años | 5 años
Conversión | U-23 | REPSOL | 2" | PROCESO | 2"-P-23-95-B4 | B4 | ASTM A-106 Gr. B | 40 | 3.91 | 150# | 23-G1X | RLP04-10"-P-23-08-B4 | 4.5 | 106 | 6.5 | 120 |  | Clase 2 | 10 años | 5 años
Conversión | U-23 | REPSOL | 2" | PROCESO | 2"-P-23-96-C6 | C6 | ASTM A-106 Gr. B | 40 | 3.91 | 300# | ARBOL NIVEL 23-D7 |  | 11.7 | 38 | 19.5 | 120 |  | Clase 2 | 10 años | 5 años
Conversión | U-23 | REPSOL | 3/4" | PROCESO | 3/4"-P-23-97-B4/C6 | B4/C6 | ASTM A-106 Gr. B | 80 | 3.91 | 150# | 23-D14 | 2"-SNa-23-01-B4 | 11.3 | 38 | 3,5/19,5 | 65 |  | Clase 2 | 10 años | 5 años
Conversión | U-23 | REPSOL | 1 1/2" | PROCESO | 3/2"-P-23-99-C6 | C6 | ASTM A-106 Gr. B | 80 | 5.08 | 300# | 23-E14 B | 4"-23-101-11 | 16.2 | 46 | 21 | 93 |  | Clase 2 | 10 años | 5 años
Conversión | U-23 | REPSOL | 1 1/2" | PROCESO | 3/2"-P-23-100-C6 | C6 | ASTM A-106 Gr. B | 80 | 5.08 | 300# | 23-D16 | 1 1/2-23-105-11 | 16.5 | 46 | 21.3 | 120 |  | Clase 2 | 10 años | 5 años
Conversión | U-23 | REPSOL | 6" | PROCESO | 6"-P-23-101-C6 | C6 | ASTM A-106 Gr. B | 40 | 7.11 | 300# | 23-C3 | 4"-23-43-11 | 16.3 | 119 | 19.8 | 175 |  | Clase 2 | 10 años | 5 años
Conversión | U-23 | REPSOL | 2" | PROCESO | 2"-P-23-102-C6 | C6 | ASTM A-106 Gr. B | 40 | 3.91 | 300# | ARBOL NIVEL 23-C3 |  | 16.3 | 119 | 19.5 | 175 |  | Clase 2 | 10 años | 5 años
Conversión | U-23 | REPSOL | 6" | PROCESO | 6"-P-23-103-C6 | C6 | ASTM A-106 Gr. B | 40 | 7.11 | 300# | 4"-23-15-11 | 23-C1 | 15.2 | 38 | 17.5 | 120 |  | Clase 2 | 10 años | 5 años
Conversión | U-23 | REPSOL | 1" | PROCESO | 1"-P-23-110-C6 | C6 | ASTM A-106 Gr. B | 80 | 4.55 | 300# | RLP04-8"-P-23-13-C6 | 23-G1X | 15.9 | 105 | 19.3 | 121 |  | Clase 2 | 10 años | 5 años
Conversión | U-23 | REPSOL | 1" | PROCESO | 1"-P-23-113-B4 | B4 | ASTM A-106 Gr. B | 80 | 4.55 | 150# | RLP04-8"-P-23-12-B4-ST | 23-G1X | 4 | 38 | 6 | 120 |  | Clase 2 | 10 años | 5 años
Conversión | U-23 | REPSOL | 4" | PROCESO | 4"-P-23-114-B4 | B4 | ASTM A-106 Gr. B | 40 | 6.02 | 150# | RLP04-2"-P-23-68-B4 | 4"-23-72-39 | 10.5 | 51 | 14 | 120 |  | Clase 2 | 10 años | 5 años
Conversión | U-23 | REPSOL | 1 1/2" | PROCESO | 1 1/2"-P-23-115-B4 | B4 | ASTM A-106 Gr. B | 80 | 5.08 | 150# | 3/4"-14-66-39 | RLP04-4"-P-23-63-B4-H | 10.5 | 51 | 14 | 120 |  | Clase 2 | 10 años | 5 años
Conversión | U-23 | REPSOL | 3/4" | PROCESO | 3/4"-P-23-116-B4 | B4 | ASTM A-106 Gr. B | 80 | 3.91 | 150# | 23-E1B | RLP04-8"-P-23-08-B4 | 4.4 | 101 | 6.5 | 120 |  | Clase 2 | 10 años | 5 años
Conversión | U-23 | REPSOL | 8" | PROCESO | 8"-P-23-117-B4 | B4 | ASTM A-106 Gr. B | 20 | 6.35 | 150# | 23-D2X | 23-D19 | 4 | 38 | 6 | 120 |  | Clase 2 | 10 años | 5 años
Conversión | U-23 | REPSOL | 2" | PROCESO | 2"-P-23-118-B4 | B4 | ASTM A-106 Gr. B | 40 | 3.91 | 150# | ARBOL NIVEL 23-D19 |  | 4 | 38 | 6 | 120 |  | Clase 2 | 10 años | 5 años
Conversión | U-23 | REPSOL | 1 1/2" | PROCESO | 1 1/2"-P-23-119-B4 | B4 | ASTM A-106 Gr. B | 80 | 5.08 | 150# | 23-D19 | RLP04-12"-P-23-01-B4 | 4.2 | 38 | 6.3 | 120 |  | Clase 2 | 10 años | 5 años
Conversión | U-23 | REPSOL | 6" | PROCESO | 6"-P-23-120-B4 | B4 | ASTM A-106 Gr. B | 40 | 7.11 | 150# | RLP04-8"-P-23-117-B4-ST | PVS 104 | 4 | 38 | 6 | 120 |  | Clase 2 | 10 años | 5 años
Conversión | U-23 | REPSOL | 3" | PROCESO | 3"-P-23-121-C6 | C6 | ASTM A-106 Gr. B | 40 | 5.49 | 300# | 23-D5 | PSV 109 | 12.6 | 38 | 19.5 | 120 |  | Clase 2 | 10 años | 5 años
Conversión | U-23 | REPSOL | 3" | PROCESO | 3"-P-23-122-C6 | C6 | ASTM A-106 Gr. B | 40 | 5.49 | 300# | 23-D6 | PSV 110 | 12.6 | 38 | 19.5 | 120 |  | Clase 2 | 10 años | 5 años
Conversión | U-23 | REPSOL | 2" | PROCESO | 2"-P-23-123-C6 | C6 | ASTM A-106 Gr. B | 40 | 3.91 | 300# | 23-D7 | PSV 111 | 11.7 | 38 | 19.5 | 120 |  | Clase 2 | 10 años | 5 años
Conversión | U-23 | REPSOL | 3" | PROCESO | 3"-P-23-124-C6 | C6 | ASTM A-106 Gr. B | 40 | 5.49 | 300# | RLP04-3"-P-23-62-C6 | RLP04-3"-P-23-70-C6 | 15.8 | 51 | 19.5 | 120 |  | Clase 2 | 10 años | 5 años
Conversión | U-23 | REPSOL | 1 1/2" | PROCESO | 3/2"-P-23-125-C6 | C6 | ASTM A-106 Gr. B | 80 | 5.08 | 300# | RLP04-3"-P-23-87-C6 | 1 1/2-23-114-11 | 20.4 | 46 | 29.8 | 120 |  | Clase 2 | 10 años | 5 años
Conversión | U-23 | REPSOL | 2" | PROCESO | 2"-P-23-126-C6 | C6 | ASTM A-106 Gr. B | 40 | 3.91 | 300# | 2"-23-114-11 | 2"-23-115-11 | 17.6 | 38 | 29.8 | 120 |  | Clase 2 | 10 años | 5 años
Conversión | U-23 | REPSOL | 3/4" | PROCESO | 3/4"-P-23-127-B4 | B4 | ASTM A-106 Gr. B | 80 | 3.91 | 150# | DRENAJES NIVELES 23-D1X | (RLP04)1½-P-21-38-B4 | 0.9 | 42 | 2.5 | 120 |  | Clase 2 | 10 años | 5 años
Conversión | U-23 | REPSOL | 3/4" | PROCESO | 3/4"-P-23-128-B4 | B4 | ASTM A-106 Gr. B | 80 | 3.91 | 150# | DRENAJES NIVELES 23-D2X | (RLP04)1½-P-21-38-B4 | 4.2 | 38 | 6.3 | 120 |  | Clase 2 | 10 años | 5 años
Conversión | U-23 | REPSOL | 3/4" | PROCESO | 3/4"-P-23-129-B4 | B4 | ASTM A-106 Gr. B | 80 | 3.91 | 150# | DRENAJES NIVELES 23-D19 | (RLP04)3/4-P-23-127-B4 | 4.2 | 38 | 6.3 | 120 |  | Clase 2 | 10 años | 5 años
Conversión | U-23 | REPSOL | 3/4" | PROCESO | 3/4"-P-23-130-C6/B4 | C6/B4 | ASTM A-106 Gr. B | 80 | 3.91 | 300# | DRENAJES NIVELES 23-D15 | (RLP04)3/4"-P-23-138-B4 | 14,0/0,8 | 46 | 17,6/2,5 | 120 |  | Clase 2 | 10 años | 5 años
Conversión | U-23 | REPSOL | 3/4" | PROCESO | 3/4"-P-23-131-C6/B4 | C6/B4 | ASTM A-106 Gr. B | 80 | 3.91 | 300# | DRENAJES NIVELES 23-D16 | (RLP04)1½-P-21-38-B4 | 16,5/0,8 | 46 | 21,3/2,5 | 120 |  | Clase 2 | 10 años | 5 años
Conversión | U-23 | REPSOL | 3/4" | PROCESO | 3/4"-P-23-132-C6/B4 | C6/B4 | ASTM A-106 Gr. B | 80 | 3.91 | 300# | DRENAJES PLANES BOMBAS 23-P2A/B | (RLP04)1½-P-21-37-B4 | 20,7/1,1 | 38 | 23,1/2,5 | 120 |  | Clase 2 | 10 años | 5 años
Conversión | U-23 | REPSOL | 3/4" | PROCESO | 3/4"-P-23-133-C6/B4 | C6/B4 | ASTM A-106 Gr. B | 80 | 3.91 | 300# | DRENAJES PLANES BOMBA 23-P3XB | (RLP04)1½-P-21-37-B4 | 18,5/1,1 | 50 | 21,6/2,5 | 120 |  | Clase 2 | 10 años | 5 años
Conversión | U-23 | REPSOL | 3/4" | PROCESO | 3/4"-P-23-134-C6/B4 | C6/B4 | ASTM A-106 Gr. B | 80 | 3.91 | 300# | DRENAJES CARCASA BOMBA 23-P2A | (RLP04)1½-P-21-38-B4 | 20,7/0,8 | 38 | 23,1/2,5 | 120 |  | Clase 2 | 10 años | 5 años
Conversión | U-23 | REPSOL | 3/4" | PROCESO | 3/4"-P-23-135-C6/B4 | C6/B4 | ASTM A-106 Gr. B | 80 | 3.91 | 300# | DRENAJES CARCASA BOMBA 23-P3XB | (RLP04)1½-P-21-38-B4 | 18,5/0,8 | 50 | 21,6/2,5 | 120 |  | Clase 2 | 10 años | 5 años
Conversión | U-23 | REPSOL | 3/4" | PROCESO | 3/4"-P-23-136-C6/B4 | C6/B4 | ASTM A-106 Gr. B | 80 | 3.91 | 300# | DRENAJES PLANES BOMBAS 23-P1XA/XB | (RLP04)1½-P-21-37-B4 | 18,8/1,1 | 38 | 22,5/2,5 | 120 |  | Clase 2 | 10 años | 5 años
Conversión | U-23 | REPSOL | 3/4" | PROCESO | 3/4"-P-23-137-C6/B4 | C6/B4 | ASTM A-106 Gr. B | 80 | 3.91 | 300# | DRENAJES CARCASA BOMBA 23-P1XA | (RLP04)1½-P-21-38-B4 | 18,8/0,8 | 38 | 22,5/2,5 | 120 |  | Clase 2 | 10 años | 5 años
Conversión | U-23 | REPSOL | 3/4" | PROCESO | 3/4"-P-23-138-C6/B4 | C6/B4 | ASTM A-106 Gr. B | 80 | 3.91 | 300# | DRENAJES NIVELES 23-C3 | (RLP04)1½-P-21-38-B4 | 16,3/0,8 | 119 | 19,8/2,5 | 175 |  | Clase 2 | 10 años | 5 años
Conversión | U-23 | REPSOL | 3/4" | PROCESO | 3/4"-P-23-139-C6/B4 | C6/B4 | ASTM A-106 Gr. B | 80 | 3.91 | 300# | DRENAJES CARCASA BOMBA 23-P1XB | RLP04-1 1/2"-P-21-38-B4 | 18,8/0,8 | 38 | 22,5/2,5 | 120 |  | Clase 2 | 10 años | 5 años
Conversión | U-23 | REPSOL | 3/4" | PROCESO | 3/4"-P-23-140-C6/B4 | C6/B4 | ASTM A-106 Gr. B | 80 | 3.91 | 300# | DRENAJE PLAN BOMBA 23-P3XA | RLP04-1 1/2"-P-21-37-B4 | 18,5/1,1 | 50 | 21,6/2,5 | 120 |  | Clase 2 | 10 años | 5 años
Conversión | U-23 | REPSOL | 3/4" | PROCESO | 3/4"-P-23-141-C6/B4 | C6/B4 | ASTM A-106 Gr. B | 80 | 3.91 | 300# | DRENAJE CARCASA BOMBA 23-P3XA | RLP04-1 1/2"-P-21-38-B4 | 18,5/0,8 | 50 | 21,6/2,5 | 120 |  | Clase 2 | 10 años | 5 años
Conversión | U-23 | REPSOL | 3/4" | PROCESO | 3/4"-P-23-142-C6/B4 | C6/B4 | ASTM A-106 Gr. B | 80 | 3.91 | 300# | DRENAJE PLAN BOMBA 23-P2C | RLP04-1 1/2"-P-21-37-B4 | 20,7/1,1 | 38 | 23,1/2,5 | 120 |  | Clase 2 | 10 años | 5 años
Conversión | U-23 | REPSOL | 3/4" | PROCESO | 3/4"-P-23-143-C6/B4 | C6/B4 | ASTM A-106 Gr. B | 80 | 3.91 | 300# | DRENAJE CARCASA BOMBA 23-P2C | RLP04-1 1/2"-P-21-38-B4 | 20,7/0,8 | 38 | 23,1/2,5 | 120 |  | Clase 2 | 10 años | 5 años
Conversión | U-23 | REPSOL | 3/4" | PROCESO | 3/4"-P-23-144-C6/B4 | C6/B4 | ASTM A-106 Gr. B | 80 | 3.91 | 300# | DRENAJE CARCASA BOMBA 23-P2B | RLP04-1 1/2"-P-21-38-B4 | 20,7/0,8 | 38 | 23,1/2,5 | 120 |  | Clase 2 | 10 años | 5 años
Conversión | U-23 | REPSOL | 3/4" | PROCESO | 3/4"-P-23-10202-B11 | B11 | ASTM A-106 Gr. B | 160 | 5.56 | 150# | DRENAJE DE BOTA 23-D18 | 1 1/2"-23-14-39 | [5 empty] | Clase 2 | 10 años | 5 años
Conversión | U-23 | REPSOL | 3/4" | AIRE DE PLANTA | 3/4"-PA-23-01-B1 | B1 | ASTM A-106 Gr. B | 80 | 3.91 | 150# | RLP04-1 1/2"-PA-21-03-B1 | E.S. N°1 | 5.6 | 38 | 7 | 70 |  | Clase 4 | 15 años (spot) | 15 años (spot)
Conversión | U-23 | REPSOL | 3/4" | AIRE DE PLANTA | 3/4"-PA-23-02-B1 | B1 | ASTM A-106 Gr. B | 80 | 3.91 | 150# | RLP04-1 1/2"-PA-21-03-B1 | E.S. N°2 | 5.6 | 38 | 7 | 70 |  | Clase 4 | 15 años (spot) | 15 años (spot)
Conversión | U-23 | REPSOL | 3/4" | AIRE DE PLANTA | 3/4"-PA-23-04-B1 | B1 | ASTM A-106 Gr. B | 80 | 3.91 | 150# | 3/4"-23-225-2 | E.S. N°8 | 5.6 | 38 | 7 | 70 |  | Clase 4 | 15 años (spot) | 15 años (spot)
Conversión | U-23 | REPSOL | 3/4" | AGUA FRESCA DE SERVICIO O DE PLANTA | 3/4"-RW-23-01-B1 | B1 | ASTM A-106 Gr. B | 80 | 3.91 | 150# | RLP04-1 1/2"-RW-21-01-B1 | E.S. N°1 | 1.5 | 25 | 3.5 | 55 |  | Clase 4 | 15 años (spot) | 15 años (spot)
Conversión | U-23 | REPSOL | 3/4" | AGUA FRESCA DE SERVICIO O DE PLANTA | 3/4"-RW-23-02-B1 | B1 | ASTM A-106 Gr. B | 80 | 3.91 | 150# | RLP04-1 1/2"-RW-21-01-B1 | E.S. N°2 | 1.5 | 25 | 3.5 | 55 |  | Clase 4 | 15 años (spot) | 15 años (spot)
Conversión | U-23 | REPSOL | 3/4" | AGUA FRESCA DE SERVICIO O DE PLANTA | 3/4"-RW-23-04-B1 | B1 | ASTM A-106 Gr. B | 80 | 3.91 | 150# | 3/4"-23-224-2 | E.S. N°8 | 1.5 | 25 | 3.5 | 55 |  | Clase 4 | 15 años (spot) | 15 años (spot)
Conversión | U-23 | REPSOL | 3/4" | AGUA FRESCA DE SERVICIO O DE PLANTA | 3/4"-RW-23-05-B1 | B1 | ASTM A-106 Gr. B | 80 | 3.91 | 150# | RLP04-3/4"-RW-23-04-B1 | PLAN BOMBA 23-P-19 | 1.5 | 25 | 3.5 | 55 |  | Clase 4 | 15 años (spot) | 15 años (spot)
Conversión | U-23 | REPSOL | 1 1/2" | CONDENSADO DE VAPOR | 3/2"-SC-23-01-B1 | B1 | ASTM A-106 Gr. B | 80 | 5.08 | 150# | 1 1/2"-23-125-3 | RLP04-8"-P-23-08-B4 | 4.8 | 35 | 9.2 | 120 |  | Clase 4 | 15 años (spot) | 15 años (spot)
Conversión | U-23 | REPSOL | 1 1/2" | CONDENSADO DE VAPOR | 3/2"-SC-23-02-B1 | B1 | ASTM A-106 Gr. B | 80 | 5.08 | 150# | 1 1/2"-23-125-3 | RLP04-8"-P-23-08-B4 | 4.8 | 35 | 9.2 | 120 |  | Clase 4 | 15 años (spot) | 15 años (spot)
Conversión | U-23 | REPSOL | 2" | CONDENSADO DE VAPOR | 2"-SC-23-03-B1 | B1 | ASTM A-106 Gr. B | 40 | 3.91 | 150# | 2"-23-124-3 | 23-P10 XA/B | 0 | 35 | 0.2 | 65 |  | Clase 4 | 15 años (spot) | 15 años (spot)
Conversión | U-23 | REPSOL | 1 1/2" | CONDENSADO DE VAPOR | 3/2"-SC-23-04-B1 | B1 | ASTM A-106 Gr. B | 80 | 5.08 | 150# | 23-P10 XA/B | 1 1/2"-23-125-3 | 5 | 35 | 9.2 | 65 |  | Clase 4 | 15 años (spot) | 15 años (spot)
Conversión | U-23 | REPSOL | 1" | CONDENSADO DE VAPOR | 1"-SC-23-06-B1 | B1 | ASTM A-106 Gr. B | 80 | 4.55 | 150# | RLP04-1"-LS-23-05-B1-H | RLP04-1 1/2"-SC-23-10-B1 | 0.5 | 100 | 3.5 | 125 |  | Clase 4 | 15 años (spot) | 15 años (spot)
Conversión | U-23 | REPSOL | 2" | CONDENSADO DE VAPOR | 2"-SC-23-08-B1 | B1 | ASTM A-106 Gr. B | 40 | 3.91 | 150# | 23-E-17 | 2"-23-118-3 | 3.1 | 35 | 9.2 | 120 |  | Clase 4 | 15 años (spot) | 15 años (spot)
Conversión | U-23 | REPSOL | 1 1/2" | CONDENSADO DE VAPOR | 3/2"-SC-23-09-B1 | B1 | ASTM A-106 Gr. B | 80 | 5.08 | 150# | 1 1/2-23-118-3 | 1 1/2-23-118-3 | 3.1 | 35 | 9.2 | 120 |  | Clase 4 | 15 años (spot) | 15 años (spot)
Conversión | U-23 | REPSOL | 3" | CONDENSADO DE VAPOR | 3"-SC-23-10-B1 | B1 | ASTM A-106 Gr. B | 40 | 5.49 | 150# | COLECTOR ZONA 23-G1X | RLP04-3"-SC-10-02-B1-P | 0.5 | 100 | 3.5 | 125 |  | Clase 4 | 15 años (spot) | 15 años (spot)
Conversión | U-23 | REPSOL | 2" | CONDENSADO DE VAPOR | 2"-SC-23-11-B1 | B1 | ASTM A-106 Gr. B | 40 | 3.91 | 150# | RLP04-1 1/2"-SC-23-04-B1 | PSV 101 | 5 | 35 | 9.2 | 65 |  | Clase 4 | 15 años (spot) | 15 años (spot)
Conversión | U-23 | REPSOL | 1 1/2" | CONDENSADO DE VAPOR | 1 1/2"-SC-23-12-B1 | B1 | ASTM A-106 Gr. B | 80 | 5.08 | 150# | PSV101 | RLP04-2"-SC-23-03-B1 | 0 | 35 | 0.2 | 65 |  | Clase 4 | 15 años (spot) | 15 años (spot)
Conversión | U-23 | REPSOL | 2" | CONDENSADO DE VAPOR | 2"-SC-23-13-B1 | B1 | ASTM A-106 Gr. B | 40 | 3.91 | 150# | RLP04-1 1/2"-SC-23-04-B1 | PSV 102 | 5 | 35 | 9.2 | 65 |  | Clase 4 | 15 años (spot) | 15 años (spot)
Conversión | U-23 | REPSOL | 1 1/2" | CONDENSADO DE VAPOR | 1 1/2"-SC-23-14-B1 | B1 | ASTM A-106 Gr. B | 80 | 5.08 | 150# | PSV102 | RLP04-2"-SC-23-03-B1 | 0 | 35 | 0.2 | 65 |  | Clase 4 | 15 años (spot) | 15 años (spot)
Conversión | U-23 | JAPONESA | 1 1/2" |  | 1 1/2"-23-14-39 | 39 | ASTM A-53 Gr A | 40 | 3.68 | 150#RF | 23-D3 | 23-E10A/B/C/D | [5 empty] | Clase 2 | 10 años | 5 años
Conversión | U-23 | REPSOL | 3/4" | CONDENSADO DE VAPOR | 3/4"-SC-23-15-B1 | B1 | ASTM A-106 Gr. B | 80 | 3.91 | 150# | SERPENTIN 23-D19 | RLP04-2"-SC-21-40-B1-P | 0 | 35 | 0.2 | 65 |  | Clase 4 | 15 años (spot) | 15 años (spot)
Conversión | U-23 | REPSOL | 1 1/2" | CONDENSADO DE VAPOR | 1 1/2"-SC-23-0288-B1 | B1 | ASTM A-106 Gr. B | 80 | 5.08 | 150# | RLP04-1 1/2"-SC-23-04-B1 | 1 1/2"-21-115-39 | [5 empty] | Clase 4 | 15 años (spot) | 15 años (spot)
Conversión | U-23 | REPSOL | 2" | SODA GASTADA | 2"-SNa-23-01-B4/C6 | B4/C6 | ASTM A-106 Gr. B | 40 | 3.91 | 150# | RLP04-2"-23-87-C6 | 23-D17 | 12.6 | 38 | 3,5/9,5 | 120 |  | Clase 2 | 10 años | 5 años
Conversión | U-23 | REPSOL | 1 1/2" | SODA GASTADA | 3/2"-SNa-23-02-C6 | C6 | ASTM A-106 Gr. B | 80 | 5.08 | 300# | 23-D7 | RLP04-2"-SNa-23-01-C6 | 11.7 | 38 | 19.5 | 120 |  | Clase 2 | 10 años | 5 años
Conversión | U-23 | REPSOL | 2" | SODA GASTADA | 2"-SNa-23-03-B4 | B4 | ASTM A-106 Gr. B | 40 | 3.91 | 150# | 23-D17 | 23-P19 | 0.1 | 38 | 3.9 | 65 |  | Clase 2 | 10 años | 5 años
Conversión | U-23 | REPSOL | 2" | SODA GASTADA | 2"-SNa-23-04-B4 | B4 | ASTM A-106 Gr. B | 40 | 3.91 | 150# | RLP04-2"-SNa-23-03-B4 | DRENAJE | 0.1 | 38 | 3.9 | 65 |  | Clase 2 | 10 años | 5 años
Conversión | U-23 | REPSOL | 2" | SODA GASTADA | 2"-SNa-23-05-B4 | B4 | ASTM A-106 Gr. B | 40 | 3.91 | 150# | 23-P19 | RLP04-2"-23-87-B4 | 4.5 | 38 | 8.9 | 65 |  | Clase 2 | 10 años | 5 años
Conversión | U-23 | REPSOL | 2" | SODA GASTADA | 2"-SNa-23-06-C6 | C6 | ASTM A-106 Gr. B | 40 | 3.91 | 300# | 23-D14 | DRENAJE | 11.3 | 38 | 19.5 | 65 |  | Clase 2 | 10 años | 5 años
Conversión | U-23 | REPSOL | 1" | SODA GASTADA | 1"-SNa-23-07-C6 | C6 | ASTM A-106 Gr. B | 80 | 4.55 | 300# | RLP04-2"-SNa-23-06-C6 | RLP04-2"-SNa-23-01-C6 | 11.3 | 38 | 19.5 | 65 |  | Clase 2 | 10 años | 5 años
Conversión | U-23 | REPSOL | 3" | SODA GASTADA | 3"-SNa-23-08-B4/C6 | B4/C6 | ASTM A-106 Gr. B | 40 | 5.49 | 150# | RLP04-3"-P-23-71-C6 | DRENAJE | 11,7/ATM | 38 | 19,5/ATM | 65 |  | Clase 2 | 10 años | 5 años
Conversión | U-23 | REPSOL | 2" | SODA GASTADA | 2"-SNa-23-09-B4 | B4 | ASTM A-106 Gr. B | 40 | 3.91 | 150# | ARBOL NIVEL 23-D17 |  | 0.1 | 38 | 3.5 | 65 |  | Clase 2 | 10 años | 5 años
Conversión | U-23 | JAPONESA | 8" | PROCESO | 8"-23-3-39 | 39 | ASTM A-53 Gr A | 40 | 8.18 | 150#RF | RLP04-8"-P-23-08-B4-P | 23-E1A | 4.4 | 101 | 6.5 | 120 |  | Clase 2 | 10 años | 5 años
Conversión | U-23 | REPSOL | 2" | GLP | 2"-23-9-11/C6 | 11/C6 | ASTM A-53 Gr A / ASTM A-53 Gr. B | 40 | 3.91 | 300#RF / 300# | RLP04-3"-P-23-18-C6 | RLP04-2"-P-23-20-C6 | 4.4 | 101 | 6.5 | 120 |  | Clase 1 | 5 años | 5 años
Conversión | U-23 | JAPONESA | 6" | PROCESO | 6"-23-10-11 | 11 | ASTM A-53 Gr A | 40 | 7.11 | 300#RF | 23-E-2A/B | 23-D3 | 15.3 | 38 | 17.5 | 120 |  | Clase 2 | 10 años | 5 años
Conversión | U-23 | REPSOL | 1 1/2" | PROCESO | 3/2"-23-14-C6/B4 | C6/B4 | ASTM A-106 Gr. B | 80 | 5.08 | 300# | 23-D12 | 1 1/2-21-115-39 | 15.4 | 38 | 17,8/9,2 | 120 |  | Clase 2 | 10 años | 5 años
Conversión | U-23 | JAPONESA | 4" | PROCESO | 4"-23-15-11 | 11 | ASTM A-53 Gr A | 40 | 6.02 | 300#RF | 23-D3 | RLP04-6"-P-23-103-C6 | 15.2 | 38 | 17.5 | 120 |  | Clase 2 | 10 años | 5 años
Conversión | U-23 | JAPONESA | 6" | PROCESO | 6"-23-16-11 | 11 | ASTM A-53 Gr A | 40 | 7.11 | 300#RF | RLP04-6"-P-23-64-C6 | 23-P2A/B | 15.4 | 38 | 17.8 | 120 |  | Clase 2 | 10 años | 5 años
Conversión | U-23 | REPSOL | 4" | GASOLINA FCC | 4"-23-17-11/C6 | 11/C6 | ASTM A-53 Gr A / ASTM A-53 Gr. B | 40 | 6.02 | 300#RF / 300# | 23-P2A/B | 23-E5 | 20.7 | 38 | 23.1 | 120 |  | Clase 2 | 10 años | 5 años
Conversión | U-23 | JAPONESA | 4" | GASOLINA FCC | 4"-23-18-11 | 11 | ASTM A-53 Gr A | 40 | 6.02 | 300#RF | 23-E5 | 23-C3 | 17.5 | 49 | 21 | 95 |  | Clase 2 | 10 años | 5 años
Conversión | U-23 | JAPONESA | 1 1/2" | PROCESO | 3/2"-23-19-11 | 11 | ASTM A-53 Gr A | 40 | 3.68 | 300#RF | ARBOL NIVEL 23-D3 |  | 15.3 | 38 | 17.5 | 120 |  | Clase 2 | 10 años | 5 años
Conversión | U-23 | JAPONESA | 4" | PROCESO | 4"-23-20-11 | 11 | ASTM A-53 Gr A | 40 | 6.02 | 300#RF | 23-C1 | 23-P3A | 14.9 | 50 | 17.8 | 120 |  | Clase 2 | 10 años | 5 años
Conversión | U-23 | JAPONESA | 3" | PROCESO | 3"-23-21-11 | 11 | ASTM A-53 Gr A | 40 | 5.49 | 300#RF | 23-P3B | RLP04-6"-P-23-13-C6-P | 18.5 | 50 | 21.6 | 120 |  | Clase 2 | 10 años | 5 años
Conversión | U-23 | REPSOL | 1" | PROCESO | 1"-23-22-C6 | C6 | ASTM A-106 Gr. B | 80 | 4.55 | 300# | GLP UNIDAD PLATFORMING | RLP04)-6"-P-23-13-C6-P | 16.7 | 38 | 19,3 ( * ) | 121 |  | Clase 2 | 10 años | 5 años
Conversión | U-23 | REPSOL | 3/4" | PROCESO | 3/4"-23-26-C6/39 | C6/39 | ASTM A-53 B TP S SMLS / ASTM A 53 Gr A | 80 | 3.91 | 300# / 150#RF | 23-D18 | 1 1/2 -21-115-39 | 14.8 | 38 | 19,3/5,3 | 120 |  | Clase 2 | 10 años | 5 años
Conversión | U-23 | REPSOL | 3" | PROCESO | 3"-23-27-C6 | C6 | ASTM A-106 Gr. B | 40 | 5.49 | 300# | 3"-21-84-11 | 23-C1 | 16.5 | 42 | 19.5 | 260 |  | Clase 2 | 10 años | 5 años
Conversión | U-23 | JAPONESA | 3" | PROCESO | 3"-23-28-11 | 11 | ASTM A-53 Gr A | 40 | 5.49 | 300#RF | 23-C1 | 23C2 | 14.5 | 50 | 17.5 | 120 | 1966 | Clase 2 | 10 años | 5 años
Conversión | U-23 | JAPONESA | 2" | PROCESO | 2"-23-29-11 | 11 | ASTM A-53 Gr A | 40 | 3.91 | 300#RF | ARBOL NIVEL 23-C1 |  | 14.8 | 50 | 17.5 | 120 |  | Clase 2 | 10 años | 5 años
Conversión | U-23 | JAPONESA | 3" | PROCESO | 3"-23-32-11 | 11 | ASTM A-53 Gr A | 40 | 5.49 | 300#RF | 23-C2 | RLP04-4"-P-23-36-C6 | 13.8 | 46 | 17.5 | 120 | RLP04 | Clase 2 | 10 años | 5 años
Conversión | U-23 | JAPONESA | 4" | FUEL GAS DE FCC | 4"-23-33-39 | 39 | ASTM A-53 Gr A | 40 | 6.02 | 150#RF | RLP04-4"-FGF-23-04-C6 | 6"-10-4-39 | 2.65 | 46 | 4 | 120 |  | Clase 2 | 10 años | 5 años
Conversión | U-23 | JAPONESA | 2" | PROCESO | 2"-23-34-11 | 11 | ASTM A-53 Gr A | 40 | 3.91 | 300#RF | ARBOL NIVEL 23-C2 |  | 14 | 60 | 17.5 | 120 |  | Clase 2 | 10 años | 5 años
Conversión | U-23 | REPSOL | 2" | FUEL GAS DE FCC | 2"-23-35-B4/C6 | B4/C6 | ASTM A-106 Gr. B | 40 | 3.91 | 150# | RLP04-4"-FGF-23-04-C6 | 2"-23-35-39 | 2.65 | 46 | 8,9/17,5 | 120 |  | Clase 2 | 10 años | 5 años
Conversión | U-23 | REPSOL | 1 1/2" | SISTEMA DE ANTORCHA | 3/2"-23-36-B4 | B4 | ASTM A-106 Gr. B | 80 | 5.08 | 150# | TIE-IN 2-32 | 8"-23-150-39 | [5 empty] | Clase 2 | 10 años | 5 años
Conversión | U-23 | JAPONESA | 3/4" | PROCESO | 3/4"-23-37-11 | 11 | ASTM A 53 Gr A |  |  | 300#RF | ARBOL NIVEL 23-D18 |  | 14.8 | 38 | 19.3 | 121 |  | Clase 2 | 10 años | 5 años | clase 11: especificacion no define TUBERIA por debajo de 1.5"
Conversión | U-23 | JAPONESA | 1 1/2" | PROCESO | 3/2"-23-42-11 | 11 | ASTM A-53 Gr A | 40 | 3.68 | 300#RF | 23-C3 | CONEXIÓN BRIDADA | 16 | 58 | 19.5 | 175 |  | Clase 2 | 10 años | 5 años
Conversión | U-23 | JAPONESA | 4" | PROCESO | 4"-23-43-11 | 11 | ASTM A-53 Gr A | 40 | 6.02 | 300#RF | RLP04-6"-P-101-44-C6-H | 4"-23-44-11 | 16.4 | 119 | 19.8 | 175 |  | Clase 2 | 10 años | 5 años
Conversión | U-23 | JAPONESA | 4" | PROCESO | 4"-23-44-11 | 11 | ASTM A-53 Gr A | 40 | 6.02 | 300#RF | 4"-23-43-11 | RLP04-6"-P-23-45-B4-H | 12.7 | 111 | 15 | 145 |  | Clase 1 | 5 años | 5 años
Conversión | U-23 | JAPONESA | 10" | GASOLINA FCC | 10"-23-52-11 | 11 | ASTM A-53 Gr A | 40 | 9.27 | 300#RF | 23-C4 | 23-E9 | 11.8 | 158 | 14 | 230 |  | Clase 1 | 5 años | 5 años
Conversión | U-23 | JAPONESA | 12" | GASOLINA FCC | 12"-23-53-11 | 11 | ASTM A-53 Gr A | 40 | 10.31 | 300#RF | 23-E9 | 23-C4 | 11.7 | 167 | 14 | 230 |  | Clase 1 | 5 años | 5 años
Conversión | U-23 | JAPONESA | 3" | GASOLINA FCC | 3"-23-56-39 | 39 | ASTM A-53 Gr A | 40 | 5.49 | 150#RF | RLP04-4"-GFCC-23-04-B4-P | 23-E8A | 10.4 | 94 | 14 | 190 |  | Clase 2 | 10 años | 5 años
Conversión | U-23 | JAPONESA | 2" | PROCESO | 2"-23-60-39 | 39 | ASTM A-53 Gr A | 40 | 3.91 | 150#RF | RLP04-2"-GFCC-23-12-C6 | RLP04-2"-GFCC-21-01-C6 | 16.5 | 38 | 24.9 | 149 |  | Clase 2 | 10 años | 5 años
Conversión | U-23 | JAPONESA | 3" | GASOLINA FCC | 3"-23-62-39 | 39 | ASTM A-53 Gr A | 40 | 5.49 | 150#RF | RLP04-4"-GFCC-23-62-B4 | 17-C1A | 7.6 | 38 | 14 | 149 |  | Clase 2 | 10 años | 5 años
Conversión | U-23 | REPSOL | 6" | PROCESO | 6"-23-63-B4 | B4 | ASTM A-106 Gr. B | 40 | 7.11 | 150# | 23-C4 | 23-E10A/B | 11.2 | 66 | 14 | 230 |  | Clase 2 | 10 años | 5 años
Conversión | U-23 | JAPONESA | 4" | PROCESO | 4"-23-64-39 | 39 | ASTM A-53 Gr A | 40 | 6.02 | 150#RF | 23-E10A/B | 23-D4 | 10.5 | 51 | 14 | 120 |  | Clase 2 | 10 años | 5 años
Conversión | U-23 | JAPONESA | 3/4" | PROCESO | 3/4"-23-66-39 | 39 | ASTM A-53 Gr A | 80 | 3.91 | 150#RF | 23-E10A/B | RLP04-1 1/2"-P-23-115-B4 | 10.5 | 51 | 14 | 120 |  | Clase 2 | 10 años | 5 años
Conversión | U-23 | JAPONESA | 2" | PROCESO | 2"-23-67-11 | 11 | ASTM A-53 Gr A | 40 | 3.91 | 300#RF | ARBOL NIVEL 23-C4 |  | 11.6 | 158 | 14 | 230 |  | Clase 2 | 10 años | 5 años
Conversión | U-23 | JAPONESA | 1 1/2" | PROCESO | 3/2"-23-67-39 | 39 | ASTM A-53 Gr A | 40 | 3.68 | 150#RF | 23-C4 | CONEXIÓN BRIDADA | 11.2 | 66 | 14 | 230 |  | Clase 2 | 10 años | 5 años
Conversión | U-23 | JAPONESA | 4" | ACEITE CICLICO PESADO | 4"-23-68-11 | 11 | ASTM A-53 Gr A | 40 | 6.02 | 300#RF | 4"-21-75-11 | 23-E9 | 8 | 293 | 11.2 | 370 |  | Clase 1 | 5 años | 5 años
Conversión | U-23 | JAPONESA | 4" | ACEITE CICLICO PESADO | 4"-23-69-39 | 39 | ASTM A-53 Gr A | 40 | 6.02 | 150#RF | 23-E9 | 4"-23-70-B4-ST | 7.9 | 204 | 11.2 | 315 |  | Clase 1 | 5 años | 5 años
Conversión | U-23 | REPSOL | 4" | ACEITE CICLICO PESADO | 4"-23-70-C5 | C5 | ASTM A-106 Gr. B | 40 | 6.02 | 300# | 4"-23-69-39 | RLP04-HCO-21-09-C5-H | 3.3 | 204 | 11.2 | 315 |  | Clase 1 | 5 años | 5 años
Conversión | U-23 | JAPONESA | 4" | FUEL GAS RED DE BAJA | 4"-23-72-39 | 39 | ASTM A-53 Gr A | 40 | 6.02 | 150#RF | RLP04-4"-P-23-114-B4 | 6"-10-3-39 | 2.5 | 51 | 4 | 120 |  | Clase 2 | 10 años | 5 años
Conversión | U-23 | REPSOL | 1 1/2" | SISTEMA DE ANTORCHA | 3/2"-23-73-B4 | B4 | ASTM A-106 Gr. B | 80 | 5.08 | 150# | TIE-IN 1-26 | 8"-23-130-39 | 0.35 | - | 3.5 | 300 |  | Clase 2 | 10 años | 5 años
Conversión | U-23 | JAPONESA | 4" | PROCESO | 4"-23-74-39 | 39 | ASTM A-53 Gr A | 40 | 6.02 | 150#RF | 23-D4 | RLP04-6"-P-23-61-B4 | 10.7 | 51 | 14.2 | 120 |  | Clase 2 | 10 años | 5 años
Conversión | U-23 | JAPONESA | 3" | PROCESO | 3"-23-75-39/11 | 39/11 | ASTM A-53 Gr A | 40 | 5.49 | 150#RF | 23-P5A/B | 23-C4 | 14 | 51 | 15,5/17,7 | 120 |  | Clase 2 | 10 años | 5 años
Conversión | U-23 | JAPONESA | 2" | PROCESO | 2"-23-76-11 | 11 | ASTM A-53 Gr A | 40 | 3.91 | 300#RF | RLP04-P-3"-23-70-C6 | 23-D5 y 23-D6 | 12.6 | 38 | 19.5 | 120 |  | Clase 2 | 10 años | 5 años
Conversión | U-23 | JAPONESA | 1 1/2" | DRENAJE DE AGUAS ACEITOSAS | 3/2"-23-77-39 | 39 | ASTM A-53 Gr A | 40 | 3.68 | 150#RF | 23-D4 | 1 1/2"-23-14-39 | 10.7 | 51 | 14.2 | 120 |  | Clase 2 | 10 años | 5 años
Conversión | U-23 | JAPONESA | 2" | PROCESO | 2"-23-78-11 | 11 | ASTM A-53 Gr A | 40 | 3.91 | 300#RF | 23-D5 | 2"-23-76-11 | 11.7 | 38 | 19.5 | 120 |  | Clase 2 | 10 años | 5 años
Conversión | U-23 | JAPONESA | 2" | PROCESO | 2"-23-79-11 | 11 | ASTM A-53 Gr A | 40 | 3.91 | 300#RF | 23-D6 | 2"-23-76-11 | 11.7 | 38 | 19.5 | 120 |  | Clase 2 | 10 años | 5 años
Conversión | U-23 | JAPONESA | 2" | PROCESO | 2"-23-80-11 | 11 | ASTM A-53 Gr A | 40 | 3.91 | 300#RF | 2"-23-78-11/2"-23-79 | 23-D7 | 11.7 | 38 | 19.5 | 120 |  | Clase 2 | 10 años | 5 años
Conversión | U-23 | JAPONESA | 2" | PROCESO | 2"-23-82-11 | 11 | ASTM A-53 Gr A | 40 | 3.91 | 300#RF | 23-D7 | 2"-23-80-11 | 11.5 | 38 | 19.5 | 120 |  | Clase 2 | 10 años | 5 años
Conversión | U-23 | JAPONESA | 3/4" | PROCESO | 3/4"-23-83-11 | 11 | ASTM A 53 Gr A |  |  | 300#RF | ARBOL NIVEL 23-D5 |  | 12.6 | 38 | 19.5 | 120 |  | Clase 2 | 10 años | 5 años | clase 11: especificacion no define TUBERIA por debajo de 1.5"
Conversión | U-23 | JAPONESA | 3/4" | PROCESO | 3/4"-23-84-11 | 11 | ASTM A 53 Gr A |  |  | 300#RF | ARBOL NIVEL 23-D6 |  | 12.6 | 38 | 19.5 | 120 |  | Clase 2 | 10 años | 5 años | clase 11: especificacion no define TUBERIA por debajo de 1.5"
Conversión | U-23 | JAPONESA | 2" | SODA CÁUSTICA | 2"-23-86-11 | 11 | ASTM A-53 Gr A | 40 | 3.91 | 300#RF | 23-P8 | 23-D5 y 23-D6 | 18.3 | 38 | 19.5 | 120 |  | Clase 2 | 10 años | 5 años
Conversión | U-23 | JAPONESA | 2" | SODA GASTADA | 2"-23-87-39 | 39 | ASTM A-53 Gr A | 40 | 3.91 | 150#RF | RLP04-2"-23-87-C6 | COLECTOR SOSA GASTADA | 4.5 | 38 | HOLD | 120 |  | Clase 2 | 10 años | 5 años
Conversión | U-23 | JAPONESA | 1 1/2" | PROCESO | 3/2"-23-88-11 | 11 | ASTM A-53 Gr A | 40 | 3.68 | 300#RF | 23-D7 | VENTEO (CEGADO) | 11.5 | 38 | 19.5 | 120 |  | Clase 2 | 10 años | 5 años
Conversión | U-23 | JAPONESA | 2" | PROCESO | 2"-23-91-11 | 11 | ASTM A-53 Gr A | 40 | 3.91 | 300#RF | 23-P6B | 2"-23-92-11 | 21.5 | 38 | 29.8 | 65 |  | Clase 2 | 10 años | 5 años
Conversión | U-23 | JAPONESA | 2" | PROCESO | 2"-23-92-11 | 11 | ASTM A-53 Gr A | 40 | 3.91 | 300#RF | 2"-23-91-11 | 23-E12 | 19.1 | 38 | 23 | 95 |  | Clase 2 | 10 años | 5 años
Conversión | U-23 | JAPONESA | 2" | PROCESO | 2"-23-93-11 | 11 | ASTM A-53 Gr A | 40 | 3.91 | 300#RF | 23-E12 | 23-C5 | 19.1 | 49 | 23 | 95 |  | Clase 2 | 10 años | 5 años
Conversión | U-23 | JAPONESA | 8" | PROCESO | 8"-23-94-11 | 11 | ASTM A-53 Gr A | 40 | 8.18 | 300#RF | 23-C5 | 23-E13 | 18.1 | 100 | 21 | 150 |  | Clase 2 | 10 años | 5 años
Conversión | U-23 | JAPONESA | 8" | PROCESO | 8"-23-95-11 | 11 | ASTM A-53 Gr A | 40 | 8.18 | 300#RF | 23-E13 | 23-C5 | 18 | 101 | 21 | 150 |  | Clase 2 | 10 años | 5 años
Conversión | U-23 | JAPONESA | 2" | PROCESO | 2"-23-96-11 | 11 | ASTM A-53 Gr A | 40 | 3.91 | 300#RF | 8"-23-94-11 INS | 23-E12 | 17.9 | 100 | 21 | 150 |  | Clase 2 | 10 años | 5 años
Conversión | U-23 | JAPONESA | 2" | PROCESO | 2"-23-97-11 | 11 | ASTM A-53 Gr A | 40 | 3.91 | 300#RF | 23-E12 | 23-E11 | 17.3 | 84 | 21 | 150 |  | Clase 2 | 10 años | 5 años
Conversión | U-23 | JAPONESA | 2" | PROCESO | 2"-23-98-11 | 11 | ASTM A-53 Gr A | 40 | 3.91 | 300#RF | 23-E11 | ALMACENAMIENTO | 16.5 | 38 | 21 | 149 |  | Clase 2 | 10 años | 5 años
Conversión | U-23 | JAPONESA | 2" | PROCESO | 2"-23-99-39 | 39 | ASTM A-53 Gr A | 40 | 3.91 | 150#RF | 2"-23-115-11 | RLP04-3"-LPG-23-01-C6 | 14.3 | 38 | 29.8 | 120 |  | Clase 2 | 10 años | 5 años
Conversión | U-23 | JAPONESA | 2"/4" | PROCESO | 2"-23-100-11 | 11 | ASTM A-53 Gr A | 40 | 3.91 | 300#RF | 23-C5 Y 23-C6 | RLP04-6"-P-23-78-C6 | 17.5 | 53 | 21 | 150 | RLP04 | Clase 2 | 10 años | 5 años
Conversión | U-23 | JAPONESA | 4" | PROCESO | 4"-23-101-11 | 11 | ASTM A-53 Gr A | 40 | 6.02 | 300#RF | 23-E14A | 23-D9 | 16.2 | 46 | 21 | 93 |  | Clase 2 | 10 años | 5 años
Conversión | U-23 | JAPONESA | 3/4" | PROCESO | 3/4"-23-103-11 | 11 | ASTM A 53 Gr A |  |  | 300#RF | 23-E14A | RLP04-3"-P-23-80-C6-H | 16.2 | 46 | 21 | 93 |  | Clase 2 | 10 años | 5 años | clase 11: especificacion no define TUBERIA por debajo de 1.5"
Conversión | U-23 | JAPONESA | 1 1/2" | PROCESO | 1 1/2"-23-104-11 | 11 | ASTM A-53 Gr A | 40 | 3.68 | 300#RF | ARBOL NIVEL 23-C5 |  | 17.8 | 100 | 21 | 150 |  | Clase 2 | 10 años | 5 años
Conversión | U-23 | REPSOL | 4" | PROCESO | 4"-23-105-C6 | C6 | ASTM A-106 Gr. B | 40 | 6.02 | 300# | 23-D9 | 23-P6A,23P7XA/XB | 16.3 | 46 | 21.2 | 120 |  | Clase 2 | 10 años | 5 años
Conversión | U-23 | JAPONESA | 3" | PROCESO | 3"-23-106-11 | 11 | ASTM A-53 Gr A | 40 | 5.49 | 300#RF | 23-P6A | 23-C5 | 21.5 | 38 | 29.8 | 65 |  | Clase 2 | 10 años | 5 años
Conversión | U-23 | REPSOL | 3" | PROCESO | 3"-23-108-C6 | C6 | ASTM A-106 Gr. B | 40 | 5.49 | 300# | 23-D9 | 3"-23-108-11 | 16.2 | 46 | 21 | 120 |  | Clase 2 | 10 años | 5 años
Conversión | U-23 | JAPONESA | 3" | FUEL GAS RED DE BAJA | 3"-23-109-39 | 39 | ASTM A-53 Gr A | 40 | 5.49 | 150#RF | 3"-23-108-39 | 6"-10-4-39 | 2.5 | 46 | 4 | 120 |  | Clase 2 | 10 años | 5 años
Conversión | U-23 | REPSOL | 1 1/2" | SISTEMA DE ANTORCHA | 1 1/2"-23-110-B4 | B4 | ASTM A-106 Gr. B | 80 | 5.08 | 150# | 3"-23-108-11 | 8"-23-150-39 | [5 empty] | Clase 2 | 10 años | 5 años
Conversión | U-23 | REPSOL | 1" | PROCESO | 1"-23-111-C6 | C6 | ASTM A-106 Gr. B | 80 | 4.55 | 300# | 1 1/2"-23-105-11 | 1 1/2"-23-125-3 | 16.3 | 46 | 9,2/21,2 | 120 |  | Clase 2 | 10 años | 5 años
Conversión | U-23 | JAPONESA | 3" | PROCESO | 3"-23-112-11 | 11 | ASTM A-53 Gr A | 40 | 5.49 | 300#RF | RLP04-3"-P-23-80-C6-H | 23-D9 | 17.2 | 53 | 21 | 120 |  | Clase 2 | 10 años | 5 años
Conversión | U-23 | JAPONESA | 1 1/2" | PROCESO | 1 1/2"-23-113-11 | 11 | ASTM A-53 Gr A | 40 | 3.68 | 300#RF | ARBOL NIVEL 23-D9 |  | 16.2 | 46 | 21 | 120 |  | Clase 2 | 10 años | 5 años
Conversión | U-23 | JAPONESA | 1 1/2" | GAS LICUADO | 1 1/2"-23-114-11 | 11 | ASTM A-53 Gr A | 40 | 3.68 | 300#RF | 23-C6 | 23-E116 | 17.6 | 51 | 29.8 | 120 |  | Clase 2 | 10 años | 5 años
Conversión | U-23 | REPSOL | 2" | GAS LICUADO | 2"-23-115-C6 | C6 | ASTM A-106 Gr. B | 40 | 3.91 | 300# | 23-E116 | RLP04-3"-LPG-23-01-C6 | 17.5 | 38 | 29.8 | 120 |  | Clase 2 | 10 años | 5 años
Conversión | U-23 | JAPONESA | 2" | PROCESO | 2"-23-116-11 | 11 | ASTM A-53 Gr A | 40 | 3.91 | 300#RF | ARBOL NIVEL 23-C6 |  | 17.8 | 50 | 21 | 120 |  | Clase 2 | 10 años | 5 años
Conversión | U-23 | REPSOL | 2" | CONDENSADO DE VAPOR | 2"-23-117-B1 | B1 | ASTM A-106 Gr. B | 40 | 3.91 | 150# | 2"-23-117-3 | 23-E17 | 2.2 | 53 | 10.5 | 185 |  | Clase 4 | 15 años (spot) | 15 años (spot)
Conversión | U-23 | JAPONESA | 1 1/2" | CONDENSADO DE VAPOR | 1 1/2"-23-118-3 | 3 | ASTM A-53 Tipo E Gr. A | 40 | 3.68 | 150#RF | RLP04-2"-SC-23-08-B1 | RLP04-2"-SC-23-09-B1 | 1.9 | 35 | 10.5 | 185 |  | Clase 4 | 15 años (spot) | 15 años (spot)
Conversión | U-23 | JAPONESA | 3/4" | PROCESO | 3/4"-23-120-3 | 3 | ASTM A-53 Tipo E Gr. A | 40 | 2.87 | 150#RF | ARBOL NIVEL 23-D8 |  | ATM | 35 | ATM | 65 |  | Clase 2 | 10 años | 5 años
Conversión | U-23 | JAPONESA | 2" | CONDENSADO DE VAPOR | 2"-23-124-3 | 3 | ASTM A-53 Tipo E Gr. A | 40 | 3.91 | 150#RF | 23-D8 | RLP04-2"-SC-23-03-B1 | 0 | 35 | 0.2 | 65 |  | Clase 4 | 15 años (spot) | 15 años (spot)
Conversión | U-23 | JAPONESA | 1 1/2" | CONDENSADO DE VAPOR | 1 1/2"-23-125-3 | 3 | ASTM A-53 Tipo E Gr. A | 40 | 3.68 | 150#RF | RLP04-1 1/2"-SC-23-04-B1 | RLP04-1 1/2"-SC-23-02-B1 | 5 | 35 | 9.2 | 120 |  | Clase 4 | 15 años (spot) | 15 años (spot)
Conversión | U-23 | JAPONESA | 4" | SISTEMA DE ANTORCHA | 4"-23-131-39 | 39 | ASTM A-53 Gr A | 40 | 6.02 | 150#RF | 4"-23-147-39 | 6"-23-150-39 | 0.35 | - | 3.5 | 300 |  | Clase 2 | 10 años | 5 años
Conversión | U-23 | JAPONESA | 4" | VAPOR DE BAJA DE PRESIÓN LS | 4"-23-132-3 | 3 | ASTM A-53 Tipo E Gr. A | 40 | 6.02 | 150#RF | 8"-10-6-3 | BRIDA CIEGA | 2 | 138 | 3 | 232 |  | Clase 4 | 15 años (spot) | 15 años (spot)
Conversión | U-23 | REPSOL | 2" | CONDENSADO DE VAPOR | 2"-23-133-B1 | B1 | ASTM A-106 Gr. B | 40 | 3.91 | 150# | 23-E13 | 3"-10-13-3 | 2 | 130 | 3 | 130 |  | Clase 4 | 15 años (spot) | 15 años (spot)
Conversión | U-23 | REPSOL | 2" | VAPOR DE BAJA DE PRESIÓN LS | 2"-23-134-B1 | B1 | ASTM A-106 Gr. B | 40 | 3.91 | 150# | 8"-10-6-3 | 23-E15 | 2 | 138 | 3.5 | 232 |  | Clase 4 | 15 años (spot) | 15 años (spot)
Conversión | U-23 | JAPONESA | 1 1/2" | CONDENSADO DE VAPOR | 1 1/2"-23-135-3 | 3 | ASTM A-53 Tipo E Gr. A | 40 | 3.68 | 150#RF | 23-E15 | 3"-10-13-3 | 2 | 133 | 10.5 | 185 |  | Clase 4 | 15 años (spot) | 15 años (spot)
Conversión | U-23 | JAPONESA | 3" | GASOLINA FCC | 3"-23-136-34 | 34 |  |  |  |  | RLP04-4"-GFCC-23-136-B4 | 17-C1 B | 8.5 | 38 | 14 | 149 |  | Clase 2 | 10 años | 5 años | clase JAPONESA "34" no encontrada en la especificacion disponible
Conversión | U-23 | JAPONESA | 1 1/2" | AGUA DE REGRIGERACIÓN RETORNO | 1 1/2"-23-136-2 | 2 | ASTM A-53 Tipo E Gr A | 40 | 3.68 | 150#RF | 23-E116 | 10-10-10-2 | 2 | 40 | 7 | 70 |  | Clase 4 | 15 años (spot) | 15 años (spot)
Conversión | U-23 | JAPONESA | 1 1/2" | SUMINISTRO AGUA REF | 1 1/2"-23-137-2 | 2 | ASTM A-53 Tipo E Gr A | 40 | 3.68 | 150#RF | 10-10-9-2 | 23-E116 | 2 | 29 | 7 | 70 |  | Clase 2 | 10 años | 5 años
Conversión | U-23 | REPSOL | 4" | SISTEMA DE ANTORCHA | 4"-23-147-B4 | B4 | ASTM A-106 Gr. B | 40 | 6.02 | 150# | VALV. RETENCION | 4"-23-131-39 | 0.35 | - | 3.5 | 300 |  | Clase 2 | 10 años | 5 años
Conversión | U-23 | REPSOL | 3" | SISTEMA DE ANTORCHA | 3"-23-148-B4 | B4 | ASTM A-106 Gr. B | 40 | 5.49 | 150# | VALV. RETENCION | 6"-23-150-39 | 0.35 | - | 3.5 | 300 |  | Clase 2 | 10 años | 5 años
Conversión | U-23 | JAPONESA | 6" | SISTEMA DE ANTORCHA | 6"-23-150-39 | 39 | ASTM A-53 Gr A | 40 | 7.11 | 150#RF | 6"-23-131-39 | 6"-23-150-39(COLECTOR) | 0.35 | - | 3.5 | 300 |  | Clase 2 | 10 años | 5 años
Conversión | U-23 | REPSOL | 4" | SISTEMA DE ANTORCHA | 4"-23-151-B4 | B4 | ASTM A-106 Gr. B | 40 | 6.02 | 150# | TIE-IN 2-31 | 8"-14-150-39 | 0.35 | - | 3.5 | 300 |  | Clase 2 | 10 años | 5 años
Conversión | U-23 | REPSOL | 1 1/2" | AGUA DE REGRIGERACIÓN RETORNO | 1 1/2"-23-152-B1 | B1 | ASTM A-106 Gr. B | 80 | 5.08 | 150# | TIE-IN 4-15 | 10"-10-10-2 | 2 | 40 | 7 | 70 |  | Clase 4 | 15 años (spot) | 15 años (spot)
Conversión | U-23 | REPSOL | 1 1/2" | SUMINISTRO AGUA REF | 1 1/2"-23-153-B1 | B1 | ASTM A-106 Gr. B | 80 | 5.08 | 150# | TIE-IN 4-14 | 10"-10-9-2 | 5 | 29 | 7 | 70 |  | Clase 2 | 10 años | 5 años
Conversión | U-23 | REPSOL | 6" | SISTEMA DE ANTORCHA | 6"-23-156-B4 | B4 | ASTM A-106 Gr. B | 40 | 7.11 | 150# | TIE-IN 2-19 | 16"-10-11-39 | 0.35 | - | 3.5 | 300 |  | Clase 2 | 10 años | 5 años
Conversión | U-23 | REPSOL | 4" | SISTEMA DE ANTORCHA | 4"-23-159-B4 | B4 | ASTM A-106 Gr. B | 40 | 6.02 | 150# | VALV. RETENCION | 6"-23-131-09 | 0.35 | - | 3.5 | 300 |  | Clase 2 | 10 años | 5 años
Conversión | U-23 | JAPONESA | 3" | GASOLINA FCC | 3"-23-175-39 | 39 | ASTM A-53 Gr A | 40 | 5.49 | 150#RF | RLP04-3"-GFCC-23-175-B4 | 6"-10-15-39 | 7.6 | 38 | 14 | 149 |  | Clase 2 | 10 años | 5 años
Conversión | U-23 | JAPONESA | 3" | GASOLINA FCC | 3"-23-176-39 | 39 | ASTM A-53 Gr A | 40 | 5.49 | 150#RF | RLP04-3"-GFCC-23-176-B4 | 17-C2A | 7.6 | 38 | 14 | 149 |  | Clase 2 | 10 años | 5 años
Conversión | U-23 | JAPONESA | 2" | GAS LICUADO | 2"-23-177-39 | 39 | ASTM A-53 Gr A | 40 | 3.91 | 150#RF | 2"-23-99-39 | 12"-10-11-39 | 14.3 | 38 | 29.8 | 120 |  | Clase 2 | 10 años | 5 años
Conversión | U-23 | JAPONESA | 1 1/2" | GAS LICUADO | 1 1/2"-23-178-39 | 39 | ASTM A-53 Gr A | 40 | 3.68 | 150#RF | 2"-23-98-11 | 12"-10-11-39 | HOLD | 38 | 21 | 149 |  | Clase 2 | 10 años | 5 años
Conversión | U-23 | JAPONESA | 3/4" | PROCESO | 3/4"-23-232-39 | 39 | ASTM A-53 Gr A | 80 | 3.91 | 150#RF | 23-P13 | RLP04-3/4"-P-23-22-B4 | 0.7 | 38 | 2.5 | 120 |  | Clase 2 | 10 años | 5 años
Conversión | U-23 | JAPONESA | 3/4" | PROCESO | 3/4"-23-233-39 | 39 | ASTM A-53 Gr A | 80 | 3.91 | 150#RF | 23-P13 | RLP04-3/4"-P-23-23-B4 | 4 | 38 | 6 | 120 |  | Clase 2 | 10 años | 5 años
Conversión | U-23 | REPSOL | 3" | GLP | 3"-P-23-251-C6 | C6 | ASTM A-106 Gr. B | 40 | 5.49 | 300# | 3"-P23-70-C6 | 23C7 | [5 empty] | Clase 1 | 5 años | 5 años
Conversión | U-23 | REPSOL | 3" | GLP | 3"-P-23-252-C6 | C6 | ASTM A-106 Gr. B | 40 | 5.49 | 300# | 23C7 | [6 empty] | Clase 1 | 5 años | 5 años
Conversión | U-23 | REPSOL | 1 1/2" |  | 1/2"-MEA-23-255-C11 | C11 |  |  |  | 300# | 23P30A/B | 23C7 | [5 empty] | Clase 2 | 10 años | 5 años | clase C11: especificacion no define TUBERIA por debajo de 0.75"
Conversión | U-23 | REPSOL | 3" | BLOWDOWN | 3"BD-23-262-B4 | B4 | ASTM A-106 Gr. B | 40 | 5.49 | 150# | 23C7 | 6" BD-23-268-B4 | [5 empty] | Clase 2 | 10 años | 5 años
Conversión | U-23 | REPSOL | 3/4" | GAS LICUADO | 3/4"-GLP-23-2301-C6 | C6 | ASTM A-106 Gr. B | 80 | 3.91 | 300# | 2"-23-92-11 | 23-P7XA | [5 empty] | Clase 2 | 10 años | 5 años
Conversión | U-23 | REPSOL | 3/4" | GAS LICUADO | 3/4"-GLP-23-2302-C6 | C6 | ASTM A-106 Gr. B | 80 | 3.91 | 300# | 3"-LPG-23-01-C6 | 23-P7XA | [5 empty] | Clase 2 | 10 años | 5 años
Conversión | U-23 | REPSOL | 3/4" | GAS LICUADO | 3/4"-GLP-23-2303-C6 | C6 | ASTM A-106 Gr. B | 80 | 3.91 | 300# | 1 1/2"-23-98-11 | 23-P7XA | [5 empty] | Clase 2 | 10 años | 5 años
Conversión | U-23 | REPSOL | 3/4" | GAS LICUADO | 3/4"-GLP-23-2304-C6 | C6 | ASTM A-106 Gr. B | 80 | 3.91 | 300# | 3"-LPG-23-01-C6 | 12"-10-12-39 | [5 empty] | Clase 2 | 10 años | 5 años
Conversión | U-23 | REPSOL | 1 1/2" | GAS LICUADO | 1 1/2"-GLP-23-10101-C11 | C11 | ASTM A-106 Gr. B | 80 | 5.08 | 300# | 1 1/2"-GLP-23-10101-C11 | (RLP15) 3"-P-23-251-C6 | [5 empty] | Clase 2 | 10 años | 5 años
Conversión | U-23 | REPSOL | 2" | PROCESO | 2"-P-23-10301-C6 | C6 | ASTM A-106 Gr. B | 40 | 3.91 | 300# | 1 1/2"-21-85-11 | (RLP04) 4"-21-7-C6-ST | [5 empty] | Clase 2 | 10 años | 5 años
Conversión | U-23 | REPSOL | 2" | GASOLINA DEBUTANIZADA | 2"-GFCC-23-10302-C6 | C6 | ASTM A-106 Gr. B | 40 | 3.91 | 300# | 1 1/2"-GFCC-23-11 | 2"-GFCC-23-01 | [5 empty] | Clase 2 | 10 años | 5 años
Conversión | U-23 | REPSOL | 4" | FUEL GAS DE FCC | 4"-FGF-23-10201-C6 | C6 | ASTM A-106 Gr. B | 40 | 6.02 | 300# | 3"-FGF-23-03-C6 | 4"-FGF-23-01-C6 | [5 empty] | Clase 2 | 10 años | 5 años
Conversión | U-23 | REPSOL | 1 1/2" | PROCESOS | RPA-073-11-1 1/2"-P-23-10102-B1 | B1 | ASTM A-106 Gr. B | 80 | 5.08 | 150# | 1 1/2"-23-125-3 | 2"-P-23-11-B4 | [5 empty] | Clase 2 | 10 años | 5 años
Conversión | U-23 | REPSOL | 2" | AMINA RICA | 2"-MEA-23-256-C11 | C11 | ASTM A-106 Gr. B | 80 | 5.54 | 300# | RLP15-2"-MEA-23-256-C11 | L.B. (RLP21-2"MDEA-10081-C11) | 3 | 40 | 23.1 | 120 |  | Clase 2 | 10 años | 5 años
Conversión | U-23 | REPSOL | 1 1/2" | GASOLINA DEBUTANIZADA | 1 1/2"-GFCC-23-0102-C6 | C6 | ASTM A-106 Gr. B | 80 | 5.08 | 300# | 23-E34 | DRENAJE AGUAS ACEITOSAS | ATM / 12,6 | 189 | 14.5 | 220 |  | Clase 1 | 5 años | 5 años
Conversión | U-23 | REPSOL | 10"/8" | GASOLINA DEBUTANIZADA | 8"-GFCC-23-0103-C6 | C6 | ASTM A-106 Gr. B | 30 | 7.04 | 300# | 10"-23-52-11 | 23-E34 | 12.6 | 189 | 14.5 | 220 |  | Clase 1 | 5 años | 5 años
Conversión | U-23 | REPSOL | 12" | GASOLINA DEBUTANIZADA | 12"-GFCC-23-0104-C6 | C6 | ASTM A-106 Gr. B | STD | 9.53 | 300# | 23-E34 | 23-C4 | 12.6 | 198 | 14.5 | 220 |  | Clase 1 | 5 años | 5 años
Conversión | U-23 | REPSOL | 3/4" | AMINA RICA | 3/4"-MEA-23-2202-C11 | C11 | ASTM A-106 Gr. B | 160 | 5.56 | 300# | RLP21-2"MEA-23-256-C11 | 23-SP-03B | 3 | 40 | 23.1 | 120 |  | Clase 2 | 10 años | 5 años
Conversión | U-23 | REPSOL | 3/4" | AMINA RICA | 3/4"-MEA-23-2203-C11 | C11 | ASTM A-106 Gr. B | 160 | 5.56 | 300# | RLP21-3/4"MEA-23-2203-C11 | RLP21-2"MEA-23-256-C11 | 3 | 40 | 23.1 | 120 |  | Clase 2 | 10 años | 5 años
Conversión | U-23 | REPSOL | 1/2"/3/4" | BLOWDOWN | 1/2"/3/4"-BD-23-2204-C11/B4 (1) | C11/B4 |  |  |  | 300# | RLP21-3/4"MEA-23-2202-C11 | RLP21-3/4"BD-23-2205-B4 | 3 | 40 | 23.1 | 120 |  | Clase 2 | 10 años | 5 años | clase C11: especificacion no define TUBERIA por debajo de 0.75"
Conversión | U-23 | REPSOL | 1/2"/3/4" | BLOWDOWN | 1/2"/3/4"-BD-23-2204-C11/B4 (2) | C11/B4 |  |  |  | 300# | 23-SP-03B | RLP15-1 1/2"BD-23-283-B4 | 3 | 40 | 23.1 | 120 |  | Clase 2 | 10 años | 5 años | clase C11: especificacion no define TUBERIA por debajo de 0.75"
Conversión | U-23 | REPSOL | 3/4" | SISTEMA DE ANTORCHA | 3/4"-FL-23-2307-C42/B4 | C42/B4 | ASTM A-333 Gr 6 | 80 | 3.91 | 300# | RLP21-2"P-23-2316-C42 | RLP21-2"FL-23-2308-B4 | 0.35 | 38 | 3.5 | 120 |  | Clase 2 | 10 años | 5 años
Conversión | U-23 | REPSOL | 2" | SISTEMA DE ANTORCHA | 2"-FL-23-2308-B4 | B4 | ASTM A-106 Gr. B | 40 | 3.91 | 150# | CAP | 4"-FL-50-035-B4 | 0.35 | 52 | 3.5 | 120 |  | Clase 2 | 10 años | 5 años
Conversión | U-23 | REPSOL | 2" | LPG | 2"-P-23-2316-C42 | C42 | ASTM A-333 Gr 6 | 40 | 3.91 | 300# | L.B. (RLP21-2"LPG-10110-C42) | (RLP04)-3"-LPG-23-01-C6 | 20 | 38 | 22 | 80 |  | Clase 1 | 5 años | 5 años
Conversión | U-23 | REPSOL | 2" | LPG | 2"-P-23-2317-C42 | C42 | ASTM A-333 Gr 6 | 40 | 3.91 | 300# | RLP21-2"P-23-2316-C42 | (RLP04)6"-P-23-13-C6-P | 20 | 38 | 22 | 80 |  | Clase 1 | 5 años | 5 años
Conversión | U-23 | REPSOL | 4" | GAS DE PURGA | 4"-P-23-10103-B4 | B4 | ASTM A-106 Gr. B | 40 | 6.02 | 150# | L.B. (RLP21-4"GP-10077-B4) | (RLP04)-12"-P-23-01-B4 | 1.8 | 42 | 3.6 | 80 |  | Clase 2 | 10 años | 5 años
Conversión | U-23 | REPSOL | 3/4" | SISTEMA DE ANTORCHA | 3/4"-FL-23-10104-B4 | B4 | ASTM A-106 Gr. B | 80 | 3.91 | 150# | RLP21-4"P-23-10103-B4 | RLP21-2"FL-23-2308-B4 | 0.35 | 42 | 3.5 | 120 |  | Clase 2 | 10 años | 5 años
Conversión | U-23 | REPSOL | 3/4" | CONDENSADO DE VAPOR | 3/4"-SC-23-10105-B1 | B1 | ASTM A-106 Gr. B | 80 | 3.91 | 150# | ST-100 | 3"10-13-3 | 2.5 | 140 | 3 | 232 |  | Clase 4 | 15 años (spot) | 15 años (spot)
Conversión | U-23 | REPSOL | 3/4" | VAPOR DE BAJA DE PRESIÓN LS | 3/4"-LS-23-10106-B1 | B1 | ASTM A-106 Gr. B | 80 | 3.91 | 150# | TRACEADO RLP21-3/4"FL-23-2307-B4-ST | DRENAJE AGUAS ACEITOSAS | 2.5 | 140 | 3 | 232 |  | Clase 4 | 15 años (spot) | 15 años (spot)
Conversión | U-23 | REPSOL | 3/4" | SISTEMA DE ANTORCHA | 3/4"-FL-23-10115-B4 | B4 | ASTM A-106 Gr. B | 80 | 3.91 | 150# | (RLP04)-12"-P-23-07-B4-ST | (RLP04)3"-FL-23-17-B4-P | 1.2 | 42 | 3.5 | 120 |  | Clase 2 | 10 años | 5 años
Conversión | U-23 | REPSOL | 4" | PROCESO | 4"-P-23-10116-C6 | C6 | ASTM A-106 Gr. B | 40 | 6.02 | 300# | (RLP04)6"-P-23-13-C6-P | 23-E2B | 15.3 | 63 | 19.3 | 121 |  | Clase 2 | 10 años | 5 años
Conversión | U-23 | REPSOL | 3/4" | SISTEMA DE ANTORCHA | 3/4"-FL-23-10202-C11/B4 | C11/B4 | ASTM A-106 Gr. B | 160 | 5.56 | 300# | RLP21-4"FGF-23-10303-C11 | RLP21-2"FL-23-2308-B4 | 0.35 | 52 | 3.5 | 120 |  | Clase 2 | 10 años | 5 años
Conversión | U-23 | REPSOL | 4"/6" | FONDO ABSORBEDOR PRIMARIO 23-C1 | 4"/6"-P-23-10206-C6 | C6 | ASTM A-106 Gr. B | 40 | 6.02 | 300# | 23-C1 | 23-P3C | 14.6 | 49 | 24.9 | 120 |  | Clase 1 | 5 años | 5 años
Conversión | U-23 | REPSOL | 3"/4" | HIDROCARBURO LIGERO | 3"/4"-P-23-10207-C6 | C6 | ASTM A-106 Gr. B | 40 | 5.49 | 300# | 23-P3C | (RLP04)6"-P-23-13-C6-P | 18.3 | 49 | 24.9 | 120 |  | Clase 2 | 10 años | 5 años
Conversión | U-23 | REPSOL | 4"/6" | HIDROCARBURO LIGERO | 4"/6"-P-23-10208-C6 | C6 | ASTM A-106 Gr. B | 40 | 6.02 | 300# | 23-P2C | RLP21-6"P-23-10209-C6 | 20 | 38 | 24.9 | 149 |  | Clase 2 | 10 años | 5 años
Conversión | U-23 | REPSOL | 4"/6" | HIDROCARBURO LIGERO | 4"/6"-P-23-10209-C6 | C6 | ASTM A-106 Gr. B | 40 | 6.02 | 300# | 23-P2A/B | 23-E33 | 20 | 38 | 24.9 | 149 |  | Clase 2 | 10 años | 5 años
Conversión | U-23 | REPSOL | 3"/4" | FUEL GAS | 3"/4"-P-23-10210-C6 | C6 | ASTM A-106 Gr. B | 40 | 5.49 | 300# | 3"-23-32-11 | (RLP04)-4"-P-23-36-C6 | 13.5 | 56 | 24.9 | 149 |  | Clase 1 | 5 años | 5 años
Conversión | U-23 | REPSOL | 4" | FUEL GAS | 4"-P-23-10211-C6 | C6 | ASTM A-106 Gr. B | 40 | 6.02 | 300# | RLP21-4"P-23-10210-C6 | 23-E32 | 13.5 | 56 | 24.9 | 149 |  | Clase 2 | 10 años | 5 años
Conversión | U-23 | REPSOL | 4" | FUEL GAS | 4"-P-23-10212-C6 | C6 | ASTM A-106 Gr. B | 40 | 6.02 | 300# | 23-E32 | RLP21-4"P-23-10210-C6 | 13.3 | 48 | 24.9 | 149 |  | Clase 2 | 10 años | 5 años
Conversión | U-23 | REPSOL | 3/4" | SISTEMA DE ANTORCHA | 3/4"-FL-23-10215-C6 | C6 | ASTM A-106 Gr. B | 80 | 3.91 | 300# | RLP21-4"P-23-10207-C6 | RLP21-3/4"FL-23-30105-C6 | 18,3 / 0,35 | 49 | 24,9 / 3,5 | 120 |  | Clase 2 | 10 años | 5 años
Conversión | U-23 | REPSOL | 2" | AGUA DE REGRIGERACIÓN RETORNO | 2"-CWR-23-10216-B1 | B1 | ASTM A-106 Gr. B | 40 | 3.91 | 150# | 23-E32 | 10" 10-10-2 | 4.3 | 33 | 7.7 | 80 |  | Clase 4 | 15 años (spot) | 15 años (spot)
Conversión | U-23 | REPSOL | 3/4" | AGUA DE REGRIGERACIÓN RETORNO | 3/4"-CWR-23-10217-B1 | B1 | ASTM A-106 Gr. B | 80 | 3.91 | 150# | RLP21-2"CWR-23-10216-B1 | 23-PSV-1 | 4.3 | 33 | 7.7 | 80 |  | Clase 4 | 15 años (spot) | 15 años (spot)
Conversión | U-23 | REPSOL | 1" | DRENAJE DE AGUAS ACEITOSAS | 1"-OS-23-10218-B4 | B4 | ASTM A-106 Gr. B | 80 | 4.55 | 150# | 23-PSV-1 | DRENAJE AGUAS ACEITOSAS | ATM | 33 | 7.7 | 80 |  | Clase 2 | 10 años | 5 años
Conversión | U-23 | REPSOL | 4" | PROCESO | 4"-P-23-10302-BZB4 | BZB4 | ASTM A-106 Gr. B | 40 | 6.02 | 150# | (RLP04)-4"-GFCC-23-04-B4-P | L.B. (RLP21-4"GA-10070-BZB4-H) | 10 | 99 | 14.1 | 149 |  | Clase 2 | 10 años | 5 años
Conversión | U-23 | REPSOL | 4" | GAS ÁCIDO (SH2) | 4"-FGF-23-10303-C11/C6 | C11/C6 | ASTM A-106 Gr. B | 40 | 6.02 | 300# | 4"-FGF-23-10201-C6 | L.B. (RLP21-4"FGF-10071-C11) | 7.5 | 52 | 17.5 | 120 |  | Clase 2 | 10 años | 5 años
Conversión | U-23 | REPSOL | 4"/6" | HIDROCARBURO LIGERO | 4"/6"-P-23-10314-C6 | C6 | ASTM A-106 Gr. B | 40 | 6.02 | 300# | 23-E33 | 23-C3 | 17.4 | 49 | 24.9 | 149 |  | Clase 2 | 10 años | 5 años
Conversión | U-23 | REPSOL | 2"/3" | GASOLINA DEBUTANIZADA | 2"/3"-GFCC-23-10315-B4 | B4 | ASTM A-106 Gr. B | 40 | 3.91 | 150# | (RLP04)-2"-GFCC-23-08-B4 | 23-P14C | 10.1 | 38 | 14.3 | 149 |  | Clase 2 | 10 años | 5 años
Conversión | U-23 | REPSOL | 2" | GASOLINA DEBUTANIZADA | 2"-GFCC-23-10316-C6 | C6 | ASTM A-106 Gr. B | 40 | 3.91 | 300# | 23-P14C | (RLP04)-2"-GFCC-23-09-C6 | 19.9 | 38 | 24.9 | 149 |  | Clase 2 | 10 años | 5 años
Conversión | U-23 | REPSOL | 3/4" | SISTEMA DE ANTORCHA | 3/4"-FL-23-10317-C6 | C6 | ASTM A-106 Gr. B | 80 | 3.91 | 300# | RLP21-2"GFCC-23-10316-C6 | RLP21-3/4"FL-23-30107-C6 | 19,9 / 0,35 | 38 | 24,9 / 3,5 | 149 |  | Clase 2 | 10 años | 5 años
Conversión | U-23 | REPSOL | 1" | HIDROCARBURO LIGERO | 1"-P-23-30101-C6/B4 | C6/B4 | ASTM A-106 Gr. B | 80 | 4.55 | 300# | DRENAJE CARCASA BOMBA 23-P3C | (RLP04)-1 1/2"-P-21-38-B4 | 18,3/0,8 | 49 | 24,9/2,5 | 120 |  | Clase 2 | 10 años | 5 años
Conversión | U-23 | REPSOL | 3/4" | GASOLINA DEBUTANIZADA | 3/4"-GFCC-23-30103-C6/B4 | C6/B4 | ASTM A-106 Gr. B | 80 | 3.91 | 300# | DRENAJE CENT.LUBRICACIÓN 23-P14C | (RLP04)-1 1/2"-P-21-37-B4 | 19,9/0,35 | 38 | 24,9/2,5 | 149 |  | Clase 2 | 10 años | 5 años
Conversión | U-23 | REPSOL | 1"/3/4" | GASOLINA DEBUTANIZADA | 1"/3/4"-GFCC-23-30104-C6/B4 | C6/B4 | ASTM A-106 Gr. B | 80 | 4.55 | 300# | DRENAJE CARCASA BOMBA 23-P14C | (RLP04)-1 1/2"-P-21-38-B4 | 19,9/0,35 | 38 | 24,9/3,5 | 149 |  | Clase 2 | 10 años | 5 años
Conversión | U-23 | REPSOL | 3/4" | SISTEMA DE ANTORCHA | 3/4"-FL-23-30105-C6/B4 | C6/B4 | ASTM A-106 Gr. B | 80 | 3.91 | 300# | RLP21-1"P-23-30101-C6 | (RLP04)-1 1/2"-FL-10-02-B1 | 18,3/0,35 | 49 | 24,9/3,5 | 120 |  | Clase 2 | 10 años | 5 años
Conversión | U-23 | REPSOL | 3/4" | SISTEMA DE ANTORCHA | 3/4"-FL-23-30106-C6/B4 | C6/B4 | ASTM A-106 Gr. B | 80 | 3.91 | 300# | VENTEO BOMBA 23-P3C | (RLP04)-1 1/2"-FL-10-02-B1 | 18,3/0,35 | 49 | 24,9/3,5 | 120 |  | Clase 2 | 10 años | 5 años
Conversión | U-23 | REPSOL | 3/4" | SISTEMA DE ANTORCHA | 3/4"-FL-23-30107-C6/B4 | C6/B4 | ASTM A-106 Gr. B | 80 | 3.91 | 300# | RLP21-3/4"GFCC-23-30104-C6 | (RLP04)-1 1/2"-FL-10-02-B1 | 19,9/0,35 | 38 | 24,9/3,5 | 149 |  | Clase 2 | 10 años | 5 años
Conversión | U-23 | REPSOL | 3/4" | SISTEMA DE ANTORCHA | 3/4"-FL-23-30108-C6/B4 | C6/B4 | ASTM A-106 Gr. B | 80 | 3.91 | 300# | VENTEO CENT.LUBRICACIÓN 23-P14C | (RLP04)-1 1/2"-FL-10-02-B1 | 19,9/0,35 | 38 | 24,9/3,5 | 149 |  | Clase 2 | 10 años | 5 años
Conversión | U-23 | REPSOL | 3/4" | AGUA DE REGRIGERACIÓN RETORNO | 3/4"-CWR-23-30109-B1 | B1 | ASTM A-106 Gr. B | 80 | 3.91 | 150# | SELLO MECÁNICO 23-P3C | (RLP04)2"CWR-10-02-B1 | 2 | 40 | 7.7 | 80 |  | Clase 4 | 15 años (spot) | 15 años (spot)
Conversión | U-23 | REPSOL | 3/4" | ACEITE DE LUBRICACIÓN | 3/4"-LO-23-30112-C6 | C6 | ASTM A-106 Gr. B | 80 | 3.91 | 300# | 23-P14C | CENT. LUBRICACIÓN 23-P14C | 19,9/0,35 | 38 | 24.9 | 149 |  | Clase 4 | 15 años (spot) | 15 años (spot)
Conversión | U-23 | REPSOL | 3/4" | ACEITE DE LUBRICACIÓN | 3/4"-LO-23-30113-C6 | C6 | ASTM A-106 Gr. B | 80 | 3.91 | 300# | CENT. LUBRICACIÓN 23-P14C | 23-P14C | 19,9/0,35 | 38 | 24.9 | 149 |  | Clase 4 | 15 años (spot) | 15 años (spot)
Conversión | U-23 | REPSOL | 3/4" | GASOLINA DEBUTANIZADA | 3/4"-GFCC-23-30114-C6 | C6 | ASTM A-106 Gr. B | 80 | 3.91 | 300# | VENTEO BOMBA 23-P14C | DRENAJE AGUAS ACEITOSAS | ATM | 38 | 3.5 | 149 |  | Clase 2 | 10 años | 5 años
Conversión | U-23 | REPSOL | 3/4" | GASOLINA DEBUTANIZADA | 3/4"-GFCC-23-30115-C6 | C6 | ASTM A-106 Gr. B | 80 | 3.91 | 300# | CIERRE MECÁNICO BOMBA 23-P14C | DRENAJE AGUAS ACEITOSAS | ATM | 38 | 3.5 | 149 |  | Clase 2 | 10 años | 5 años
Conversión | U-23 | REPSOL | 3/4" | DRENAJE DE AGUAS ACEITOSAS | 3/4"-OS-23-30116-B4 | B4 | ASTM A-106 Gr. B | 80 | 3.91 | 150# | BANCADA RECOGIDA 23-P3C | DRENAJE AGUAS ACEITOSAS | ATM | 40 | 7.7 | 80 |  | Clase 2 | 10 años | 5 años
Conversión | U-23 | REPSOL | 3/4" | DESCARGA A LA ATMÓSFERA | 3/4"-ATM-23-30117-B1 | B1 | ASTM A-106 Gr. B | 80 | 3.91 | 150# | 23-PSV-3 | BANCADA RECOGIDA 23-P3C | ATM | 29 | 7.7 | 80 |  | Clase 2 | 10 años | 5 años
Destilación | U-24 | REPSOL | 4" | RESIDUAL DE VACIO | 4"-24-0100-C5-ST | C5 | ASTM A-106 Gr. B | 40 | 6.02 | 300# | 4"-RC-10001-C5-ST | 8"-P-24-0101 | 6.5 | 166 | 19.8 | 195 | 2004 | Clase 2 | 10 años | 5 años
Destilación | U-24 | REPSOL | 8" | RESIDUAL DE VACIO | 8"-24-0101-C5-ST | C5 | ASTM A-106 Gr. B | 40 | 8.18 | 300# | 8"-VR-10015-C5-ST | 24D-24 | 5.2 | 237 | 16.4 | 270 | 2004 | Clase 2 | 10 años | 5 años
Destilación | U-24 | REPSOL | 8" | RESIDUAL DE VACIO | 8"-24-0102-NXC19-ST | NXC19 | ASTM A-335 Gr. P5 | 40 | 8.18 | 300# | 24D-24 | 24P-23 A/B | 1.4 | 220 | 12 | 270 | 2004 | Clase 2 | 10 años | 5 años
Destilación | U-24 | REPSOL | 6" | RESIDUAL DE VACIO | 6"-24-0104-NXC19-H | NXC19 | ASTM A-335 Gr. P5 | 40 | 7.11 | 300# | 24P-23 A/B | 24E-31A | 9 | 237 | 12 | 270 | 2004 | Clase 2 | 10 años | 5 años
Destilación | U-24 | REPSOL | 3" | RESIDUAL DE VACIO | 3"-24-0106-B9-ST | B9 | ASTM A-106 Gr. B | 40 | 5.49 | 150# | 6"-P-24-0104 | 24D-24 | 9 | 237 | 12 | 270 | 2004 | Clase 2 | 10 años | 5 años
Destilación | U-24 | REPSOL | 6" | RESIDUAL DE VACIO | 6"-24-0107-B4-ST | B4 | ASTM A-106 Gr. B | 40 | 7.11 | 150# | 24D-24 | 24D-1 | 1.4 | 220 | 3.5 | 270 | 2004 | Clase 2 | 10 años | 5 años
Destilación | U-24 | REPSOL | 6" | RESIDUAL DE VACIO | 6"-24-0112-NXC19-ST | NXC19 | ASTM A-335 Gr. P5 | 40 | 7.11 | 300# | 24E-31A | 24E-31B | 5.6 | 249 | 12 | 365 | 2004 | Clase 2 | 10 años | 5 años
Destilación | U-24 | REPSOL | 6" | RESIDUAL DE VACIO | 6"-24-0114-NXC19-ST | NXC19 | ASTM A-335 Gr. P5 | 40 | 7.11 | 300# | 24E-31B | 6"-P-24-0118 | 4.5 | 273 | 12 | 365 | 2004 | Clase 2 | 10 años | 5 años
Destilación | U-24 | REPSOL | 4" | RESIDUAL DE VACIO | 4"-24-0116-NXC19-ST | NXC19 | ASTM A-335 Gr. P5 | 40 | 6.02 | 300# | 6"-P-24-0118 | 6"-P-24-0122 | 4.5 | 273 | 12 | 405 | 2004 | Clase 2 | 10 años | 5 años
Destilación | U-24 | REPSOL | 4" | RESIDUAL DE VACIO | 4"-24-0117-NXC19-ST | NXC19 | ASTM A-335 Gr. P5 | 40 | 6.02 | 300# | 6"-P-24-0118 | 24E-32C | 4.5 | 273 | 12 | 365 | 2004 | Clase 2 | 10 años | 5 años
Destilación | U-24 | REPSOL | 6" | RESIDUAL DE VACIO | 6"-24-0118-NXC19-H | NXC19 | ASTM A-335 Gr. P5 | 40 | 7.11 | 300# | 6"-P-24-0114 | 24E-32A | 4.5 | 273 | 12 | 365 | 2004 | Clase 2 | 10 años | 5 años
Destilación | U-24 | REPSOL | 4" | RESIDUAL DE VACIO | 4"-24-0119-NXC19-ST | NXC19 | ASTM A-335 Gr. P5 | 40 | 6.02 | 300# | 24E-32A | 24E-32B | 4.2 | 286 | 12 | 405 | 2004 | Clase 2 | 10 años | 5 años
Destilación | U-24 | REPSOL | 4" | RESIDUAL DE VACIO | 4"-24-0120-NXC19-ST | NXC19 | ASTM A-335 Gr. P5 | 40 | 6.02 | 300# | 24E-32B | 6"-P-24-0122 | 4 | 315 | 12 | 405 | 2004 | Clase 2 | 10 años | 5 años
Destilación | U-24 | REPSOL | 6" | RESIDUAL DE VACIO | 6"-24-0122-NXC19-H | NXC19 | ASTM A-335 Gr. P5 | 40 | 7.11 | 300# | 24E-32D | 6"-P-24-0200 | 3.6 | 311 | 12 | 405 | 2004 | Clase 2 | 10 años | 5 años
Destilación | U-24 | REPSOL | 6" | RESIDUAL DE VACIO | 6"-24-0124-NXC19-H | NXC19 | ASTM A-335 Gr. P5 | 40 | 7.11 | 300# | 24E-31B | 24E-31A | 8.5 | 288 | 12 | 435 | 2004 | Clase 2 | 10 años | 5 años
Destilación | U-24 | REPSOL | 6" | RESIDUAL DE VACIO | 6"-24-0125-C3-P | C3 | ASTM A-106 Gr. B | 40 | 7.11 | 300# | 24E-31A | 24E-3 | 7.7 | 270 | 12 | 435 | 2004 | Clase 2 | 10 años | 5 años
Destilación | U-24 | REPSOL | 6" | QUENCH DEL FRACCIONADOR | 6"-24-0127-NXD2-ST | NXD2 | ASTM A-335 Gr. P5 (18" y mayores: ASTM A-691 Gr.5Cr Cl.22 o 42) | 80 | 10.97 | 900# | 24E-32B | 24E-32D | 25.5 | 352 | 39.5 | 435 | 2004 | Clase 2 | 10 años | 5 años
Destilación | U-24 | REPSOL | 6" | QUENCH DEL FRACCIONADOR | 6"-24-0128-NXD2-ST | NXD2 | ASTM A-335 Gr. P5 (18" y mayores: ASTM A-691 Gr.5Cr Cl.22 o 42) | 80 | 10.97 | 900# | 6"-P-24-0127 | 6"-P-24-0130 | 25.5 | 352 | 39.5 | 435 | 2004 | Clase 2 | 10 años | 5 años
Destilación | U-24 | REPSOL | 6" | QUENCH DEL FRACCIONADOR | 6"-24-0130-NXD2-H | NXD2 | ASTM A-335 Gr. P5 (18" y mayores: ASTM A-691 Gr.5Cr Cl.22 o 42) | 80 | 10.97 | 900# | 24E-32C | 24E-32A | 22.2 | 331 | 39.5 | 435 | 2004 | Clase 2 | 10 años | 5 años
Destilación | U-24 | REPSOL | 6" | QUENCH DEL FRACCIONADOR | 6"-24-0131-NXD2-P | NXD2 | ASTM A-335 Gr. P5 (18" y mayores: ASTM A-691 Gr.5Cr Cl.22 o 42) | 80 | 10.97 | 900# | 24E-32A | 24E-4 | 21.4 | 323 | 39.5 | 435 | 2004 | Clase 2 | 10 años | 5 años
Destilación | U-24 | REPSOL | 6" | QUENCH DEL FRACCIONADOR | 6"-24-0132-NXD2-ST | NXD2 | ASTM A-335 Gr. P5 (18" y mayores: ASTM A-691 Gr.5Cr Cl.22 o 42) | 80 | 10.97 | 900# | 6"-P-24-0130 | 6"-P-24-0131 | 22.2 | 334 | 39.5 | 435 | 2004 | Clase 2 | 10 años | 5 años
Destilación | U-24 | REPSOL | 2" | SLOPS | 2"-24-0135-B4-P | B4 | ASTM A-106 Gr. B | 40 | 3.91 | 150# | 8"-P-24-0101 | 6"-SLP-24-2464 | 0.35 | 190 | 3.5 | 350 | 2004 | Clase 2 | 10 años | 5 años
Destilación | U-24 | REPSOL | 2" | SLOPS | 2"-24-0138-B4-P | B4 | ASTM A-106 Gr. B | 40 | 3.91 | 150# | 8"-P-24-0102 | 6"-SLP-24-2464 | 0.35 | 190 | 3.5 | 350 | 2004 | Clase 2 | 10 años | 5 años
Destilación | U-24 | REPSOL | 2" | SLOPS | 2"-24-0143-NXC19-ST | NXC19 | ASTM A-335 Gr. P5 | 80 | 5.54 | 300# | 6"-P-24-0104 | 2"-SLP-24-0145 | 0.35 | 190 | 3.5 | 350 | 2004 | Clase 2 | 10 años | 5 años
Destilación | U-24 | REPSOL | 2" | SLOPS | 2"-24-0145-B4-P | B4 | ASTM A-106 Gr. B | 40 | 3.91 | 150# | 6"-P-24-0112 | 6"-SLP-24-2464 | 0.35 | 190 | 3.5 | 350 | 2004 | Clase 2 | 10 años | 5 años
Destilación | U-24 | REPSOL | 2" | SLOPS CRAQUEADOS | 2"-24-0146-NXC19-ST | NXC19 | ASTM A-335 Gr. P5 | 80 | 5.54 | 300# | 6"-P-24-0124 | 2"-SLPC-24-0148 | 0.35 | 190 | 3.5 | 385 | 2004 | Clase 2 | 10 años | 5 años
Destilación | U-24 | REPSOL | 2" | SLOPS CRAQUEADOS | 2"-24-0148-B4-P | B4 | ASTM A-106 Gr. B | 40 | 3.91 | 150# | 6"-P-24-0125 | 6"-SLPC-24-2463 | 0.35 | 190 | 3.5 | 385 | 2004 | Clase 2 | 10 años | 5 años
Destilación | U-24 | REPSOL | 2" | SLOPS | 2"-24-0150-B4-P | B4 | ASTM A-106 Gr. B | 40 | 3.91 | 150# | 6"-P-24-0204 | 2"-SLP-24-0138 | 0.35 | 190 | 3.5 | 350 | 2004 | Clase 2 | 10 años | 5 años
Destilación | U-24 | REPSOL | 2" | SLOPS | 2"-24-0153-B4-P | B4 | ASTM A-106 Gr. B | 40 | 3.91 | 150# | 4"-P-24-0118 | 6"-SLP-24-2464 | 0.35 | 190 | 3.5 | 350 | 2004 | Clase 2 | 10 años | 5 años
Destilación | U-24 | REPSOL | 2" | SLOPS CRAQUEADOS | 2"-24-0157-B4-P | B4 | ASTM A-106 Gr. B | 40 | 3.91 | 150# | 6"-P-24-0130 | 6"-SLPC-24-2463 | 0.35 | 190 | 3.5 | 385 | 2004 | Clase 2 | 10 años | 5 años
Destilación | U-24 | REPSOL | 2" | SLOPS CRAQUEADOS | 2"-24-0160-B4-P | B4 | ASTM A-106 Gr. B | 40 | 3.91 | 150# | 6"-P-24-0127 | 6"-SLPC-24-2463 | 0.35 | 190 | 3.5 | 385 | 2004 | Clase 2 | 10 años | 5 años
Destilación | U-24 | REPSOL | 2" | SLOPS CRAQUEADOS | 2"-24-0167-B4-P | B4 | ASTM A-106 Gr. B | 40 | 3.91 | 150# | 6"-P-24-0131 | 6"-SLPC-24-2463 | 0.35 | 190 | 3.5 | 385 | 2004 | Clase 2 | 10 años | 5 años
Destilación | U-24 | REPSOL | 2" | SLOPS | 2"-24-0170-NXC19-ST | NXC19 | ASTM A-335 Gr. P5 | 80 | 5.54 | 300# | 8"-P-24-0102 | 2"-SLP-24-0138 | 0.35 | 190 | 3.5 | 350 | 2004 | Clase 2 | 10 años | 5 años
Destilación | U-24 | REPSOL | 2" | DRENAJE DE AGUAS ACEITOSAS | 2"-24-0171-B4 | B4 | ASTM A-106 Gr. B | 40 | 3.91 | 150# | 2"-SLP-24-0170 | COLECTOR | ATM | AMB | ATM | AMB | 2004 | Clase 2 | 10 años | 5 años
Destilación | U-24 | REPSOL | 2" | SLOPS | 2"-24-0173-B4-P | B4 | ASTM A-106 Gr. B | 40 | 3.91 | 150# | 8"-P-24-0102 | 2"-SLP-24-0138 | 0.35 | 190 | 3.5 | 350 | 2004 | Clase 2 | 10 años | 5 años
Destilación | U-24 | REPSOL | 2" | SLOPS | 2"-24-0177-B4-P | B4 | ASTM A-106 Gr. B | 40 | 3.91 | 150# | 4"-P-24-0117 | 6"-SLP-24-2464 | 0.35 | 190 | 3.5 | 350 | 2004 | Clase 2 | 10 años | 5 años
Destilación | U-24 | REPSOL | 1" | RESIDUAL DE VACIO | 1"-24-0178-NXC19-ST | NXC19 | ASTM A-335 Gr. P5 | 80 | 4.55 | 300# | PSV 0502 | 6"-P-24-0112 | 5.6 | 249 | 12 | 365 | 2004 | Clase 2 | 10 años | 5 años
Destilación | U-24 | REPSOL | 1" | RESIDUAL DE VACIO | 1"-24-0179-NXC19-ST | NXC19 | ASTM A-335 Gr. P5 | 80 | 4.55 | 300# | PSV 503 | 6"-P-24-0114 | 4.5 | 273 | 12 | 365 | 2004 | Clase 2 | 10 años | 5 años
Destilación | U-24 | REPSOL | 1" | RESIDUAL DE VACIO | 1"-24-0180-NXC19-ST | NXC19 | ASTM A-335 Gr. P5 | 80 | 4.55 | 300# | PSV 504 | 6"-P-24-0122 | 3.6 | 310 | 30.5 | 405 | 2004 | Clase 2 | 10 años | 5 años
Destilación | U-24 | REPSOL | 1" | RESIDUAL DE VACIO | 1"-24-0181-NXC19-ST | NXC19 | ASTM A-335 Gr. P5 | 80 | 4.55 | 300# | PSV 505 | 6"-P-24-0122 | 3.6 | 310 | 30.5 | 405 | 2004 | Clase 2 | 10 años | 5 años
Destilación | U-24 | REPSOL | 6" | QUENCH DEL FRACCIONADOR | 6"-24-0182-NXD2-ST | NXD2 | ASTM A-335 Gr. P5 (18" y mayores: ASTM A-691 Gr.5Cr Cl.22 o 42) | 80 | 10.97 | 900# | 6"-P-24-0808 | 6"-P-24-0127 | 26.4 | 365 | 45.5 | 435 | 2004 | Clase 2 | 10 años | 5 años
Destilación | U-24 | REPSOL | 2" | SLOPS CRAQUEADOS | 2"-24-0183-NXD2-ST | NXD2 | ASTM A-335 Gr. P5 (18" y mayores: ASTM A-691 Gr.5Cr Cl.22 o 42) | 160 | 8.74 | 900# | 6"-P-24-0808 | 2"-SLPC-24-0160 | 0.35 | 190 | 3.5 | 385 | 2004 | Clase 2 | 10 años | 5 años
Destilación | U-24 | REPSOL | 6" | RESIDUAL DE VACIO | 6"-24-0200-NXC19-H | NXC19 | ASTM A-335 Gr. P5 | 40 | 7.11 | 300# | 6"-P-04-0501-NXC19-H | 24D-1 | 2.76 | 350 | 29 | 435 | 2004 | Clase 2 | 10 años | 5 años
Destilación | U-24 | REPSOL | 8" | CRUDO REDUCIDO | 8"-24-0201-C5-H | C5 | ASTM A-106 Gr. B | 40 | 8.18 | 300# | 8"-P-04-0217 | 8"-P-24-0200 | 20.7 | 319 | 36 | 375 | 2004 | Clase 2 | 10 años | 5 años
Destilación | U-24 | REPSOL | 6" | LINEA DE PUESTA EN MARCHA | 6"-24-0204-NXD2-H | NXD2 | ASTM A-335 Gr. P5 (18" y mayores: ASTM A-691 Gr.5Cr Cl.22 o 42) | 80 | 10.97 | 900# | 6"-P-24-0843 | 6"-P-24-0104 | 7.3 | 82 | 45.5 | 435 | 2004 | Clase 2 | 10 años | 5 años
Destilación | U-24 | REPSOL | 6" | LINEA DE EQUILIBRIO | 6"-24-0205-B4-ST | B4 | ASTM A-106 Gr. B | 40 | 7.11 | 150# | 24D-1 | 24C-2 | 1.4 | 336 | 3.5 | 385 | 2004 | Clase 2 | 10 años | 5 años
Destilación | U-24 | REPSOL | 10" | RESIDUAL DE VACIO | 10"-24-0206-NXC19-ST | NXC19 | ASTM A-335 Gr. P5 | 40 | 9.27 | 300# | 24D-1 | 24P-1 A/B | 1.36 | 336 | 37 | 385 | 2004 | Clase 2 | 10 años | 5 años
Destilación | U-24 | REPSOL | 8" | RESIDUAL DE VACIO | 8"-24-0207-NXC19-H | NXC19 | ASTM A-335 Gr. P5 | 40 | 8.18 | 300# | 24P-1 A/B | COLECTOR | 30.4 | 336 | 37 | 385 | 2004 | Clase 2 | 10 años | 5 años
Destilación | U-24 | REPSOL | 2" | SLOPS | 2"-24-0211-B4-P | B4 | ASTM A-106 Gr. B | 40 | 3.91 | 150# | 6"-P-24-0200 | 6"-SLP-24-2464 | 0.35 | 190 | 3.5 | 350 | 2004 | Clase 2 | 10 años | 5 años
Destilación | U-24 | REPSOL | 2" | SLOPS | 2"-24-0212-NXC19-ST | NXC19 | ASTM A-335 Gr. P5 | 80 | 5.54 | 300# | 6"-P-24-0843 | 2"-SLP-24-0211 | 0.35 | 190 | 3.5 | 350 | 2004 | Clase 2 | 10 años | 5 años
Destilación | U-24 | REPSOL | 2" | SLOPS | 2"-24-0213-NXC19-ST | NXC19 | ASTM A-335 Gr. P5 | 80 | 5.54 | 300# | 8"-P-24-0201 | 2"-SLP-24-0211 | 0.35 | 190 | 3.5 | 350 | 2004 | Clase 2 | 10 años | 5 años
Destilación | U-24 | REPSOL | 2" | SLOPS | 2"-24-0214-NXC19-ST | NXC19 | ASTM A-335 Gr. P5 | 80 | 5.54 | 300# | 6"-P-24-0122 | 2"-SLP-24-0211 | 0.35 | 190 | 3.5 | 350 | 2004 | Clase 2 | 10 años | 5 años
Destilación | U-24 | REPSOL | 2" | SLOPS | 2"-24-0215-B4-P | B4 | ASTM A-106 Gr. B | 40 | 3.91 | 150# | 8"-P-24-0206 | 6"-SLP-24-2464 | 0.35 | 190 | 3.5 | 350 | 2004 | Clase 2 | 10 años | 5 años
Destilación | U-24 | REPSOL | 2" | SLOPS | 2"-24-0216-B4-P | B4 | ASTM A-106 Gr. B | 40 | 3.91 | 150# | 8"-P-24-0206 | 2"-SLP-24-0215 | 0.35 | 190 | 3.5 | 350 | 2004 | Clase 2 | 10 años | 5 años
Destilación | U-24 | REPSOL | 2" | DRENAJE DE AGUAS ACEITOSAS | 2"-24-0221-B4 | B4 | ASTM A-106 Gr. B | 40 | 3.91 | 150# | 2"-SLP-24-0222 | COLECTOR | ATM | AMB | ATM | AMB | 2004 | Clase 2 | 10 años | 5 años
Destilación | U-24 | REPSOL | 2" | SLOPS | 2"-24-0222-B4-P | B4 | ASTM A-106 Gr. B | 40 | 3.91 | 150# | 10"-P-24-0206 | 2"-SLP-24-0216 | 0.35 | 190 | 3.5 | 350 | 2004 | Clase 2 | 10 años | 5 años
Destilación | U-24 | REPSOL | 6" | RESIDUAL DE VACIO | 6"-24-0225-NXC19-ST | NXC19 | ASTM A-335 Gr. P5 | 40 | 7.11 | 300# | PSV 050 | 6"-P-24-0843 | 2.8 | 79 | 12 | 435 | 2004 | Clase 2 | 10 años | 10 años
Destilación | U-24 | REPSOL | 4" | RESIDUAL DE VACIO | 4"-24-0300-NXC19-H | NXC19 | ASTM A-335 Gr. P5 | 40 | 6.02 | 300# | 8"-P-24-0207 | 24H-1 | 30.4 | 336 | 37 | 425 | 2004 | Clase 2 | 10 años | 5 años
Destilación | U-24 | REPSOL | 4" | RESIDUAL DE VACIO | 4"-24-0301-NXC19-H | NXC19 | ASTM A-335 Gr. P5 | 40 | 6.02 | 300# | 8"-P-24-0207 | 24H-1 | 30.4 | 336 | 37 | 425 | 2004 | Clase 2 | 10 años | 5 años
Destilación | U-24 | REPSOL | 4" | RESIDUAL DE VACIO | 4"-24-0302-NXC19-H | NXC19 | ASTM A-335 Gr. P5 | 40 | 6.02 | 300# | 8"-P-24-0207 | 24H-1 | 30.4 | 336 | 37 | 425 | 2004 | Clase 2 | 10 años | 5 años
Destilación | U-24 | REPSOL | 4" | RESIDUAL DE VACIO | 4"-24-0303-NXC19-H | NXC19 | ASTM A-335 Gr. P5 | 40 | 6.02 | 300# | 8"-P-24-0207 | 24H-1 | 30.4 | 336 | 37 | 425 | 2004 | Clase 2 | 10 años | 5 años
Destilación | U-24 | REPSOL | 4" | VAPOR DE ALTA PRESIÓN HS | 4"-24-0310-C6-ST | C6 | ASTM A-106 Gr. B | 40 | 6.02 | 300# | 8"-HS-24-0401 | 4"-P-24-0303 | 16.8 | 260 | 21.1 | 280 | 2004 | Clase 4 | 15 años (spot) | 15 años (spot)
Destilación | U-24 | REPSOL | 4" | VAPOR DE ALTA PRESIÓN HS | 4"-24-0311-C6-ST | C6 | ASTM A-106 Gr. B | 40 | 6.02 | 300# | 8"-HS-24-0401 | 4"-P-24-0302 | 16.8 | 260 | 21.1 | 280 | 2004 | Clase 4 | 15 años (spot) | 15 años (spot)
Destilación | U-24 | REPSOL | 4" | VAPOR DE ALTA PRESIÓN HS | 4"-24-0312-C6-ST | C6 | ASTM A-106 Gr. B | 40 | 6.02 | 300# | 8"-HS-24-0401 | 4"-P-24-0301 | 16.8 | 260 | 21.1 | 280 | 2004 | Clase 4 | 15 años (spot) | 15 años (spot)
Destilación | U-24 | REPSOL | 4" | VAPOR DE ALTA PRESIÓN HS | 4"-24-0313-C6-ST | C6 | ASTM A-106 Gr. B | 40 | 6.02 | 300# | 8"-HS-24-0401 | 4"-P-24-0300 | 16.8 | 260 | 21.1 | 280 | 2004 | Clase 4 | 15 años (spot) | 15 años (spot)
Destilación | U-24 | REPSOL | 2" | AIRE DE PLANTA | 2"-24-0315-B4 | B4 | ASTM A-106 Gr. B | 40 | 3.91 | 150# | 2"-PA-24-2317 | 4"-HS-24-0310 | 6.6 | 30 | 8.78 | 60 | 2004 | Clase 4 | 15 años (spot) | 15 años (spot)
Destilación | U-24 | REPSOL | 2" | AIRE DE PLANTA | 2"-24-0316-B4 | B4 | ASTM A-106 Gr. B | 40 | 3.91 | 150# | 2"-PA-24-2317 | 4"-HS-24-0311 | 6.6 | 30 | 8.78 | 60 | 2004 | Clase 4 | 15 años (spot) | 15 años (spot)
Destilación | U-24 | REPSOL | 2" | AIRE DE PLANTA | 2"-24-0317-B4 | B4 | ASTM A-106 Gr. B | 40 | 3.91 | 150# | 2"-PA-24-2317 | 4"-HS-24-0312 | 6.6 | 30 | 8.78 | 60 | 2004 | Clase 4 | 15 años (spot) | 15 años (spot)
Destilación | U-24 | REPSOL | 2" | AIRE DE PLANTA | 2"-24-0318-B4 | B4 | ASTM A-106 Gr. B | 40 | 3.91 | 150# | 2"-PA-24-2317 | 4"-HS-24-0313 | 6.6 | 30 | 8.78 | 60 | 2004 | Clase 4 | 15 años (spot) | 15 años (spot)
Destilación | U-24 | REPSOL | 2" | SLOPS | 2"-24-0320-B4-P | B4 | ASTM A-106 Gr. B | 40 | 3.91 | 150# | 4"-P-24-0300 | 2"-SLP-24-0322 | 0.35 | 190 | 3.5 | 350 | 2004 | Clase 2 | 10 años | 5 años
Destilación | U-24 | REPSOL | 2" | SLOPS | 2"-24-0321-B4-P | B4 | ASTM A-106 Gr. B | 40 | 3.91 | 150# | 4"-P-24-0301 | 2"-SLP-24-0322 | 0.35 | 190 | 3.5 | 350 | 2004 | Clase 2 | 10 años | 5 años
Destilación | U-24 | REPSOL | 2" | SLOPS | 2"-24-0322-B4-P | B4 | ASTM A-106 Gr. B | 40 | 3.91 | 150# | 4"-P-24-0302 | 6"-SLP-24-2464 | 0.35 | 190 | 3.5 | 350 | 2004 | Clase 2 | 10 años | 5 años
Destilación | U-24 | REPSOL | 2" | SLOPS | 2"-24-0323-B4-P | B4 | ASTM A-106 Gr. B | 40 | 3.91 | 150# | 4"-P-24-0303 | 2"-SLP-24-0322 | 0.35 | 190 | 3.5 | 350 | 2004 | Clase 2 | 10 años | 5 años
Destilación | U-24 | REPSOL | 1 1/2" | VAPOR DE ALTA PRESIÓN HS | 1 1/2"-24-0324-C6-ST | C6 | ASTM A-106 Gr. B | 80 | 5.08 | 300# | 8"-HS-24-0401 | 6"-P-24-0205 | 17 | 260 | 21.1 | 280 | 2004 | Clase 4 | 15 años (spot) | 15 años (spot)
Destilación | U-24 | REPSOL | 8" | VAPOR DE ALTA PRESIÓN HS | 8"-24-0401-C6-H | C6 | ASTM A-106 Gr. B | 30 | 7.04 | 300# | 8"-HS-24-0405 | 1 1/2"-HS-24-0324 | 17 | 260 | 21.1 | 280 | 2004 | Clase 4 | 15 años (spot) | 15 años (spot)
Destilación | U-24 | REPSOL | 8" | VAPOR DE ALTA PRESIÓN HS | 8"-24-0402-C6-H | C6 | ASTM A-106 Gr. B | 30 | 7.04 | 300# | 8"-HS-24-0405 | 10"-P-24-0606 | 17 | 260 | 21.1 | 280 | 2004 | Clase 4 | 15 años (spot) | 15 años (spot)
Destilación | U-24 | REPSOL | 1 1/2" | VAPOR DE ALTA PRESIÓN HS | 1 1/2"-24-0403-C6-H | C6 | ASTM A-106 Gr. B | 80 | 5.08 | 300# | 24D-19 | PSV 242 | 17 | 260 | 21.1 | 414 | 2004 | Clase 4 | 15 años (spot) | 15 años (spot)
Destilación | U-24 | REPSOL | 3" | VAPOR DE ALTA PRESIÓN HS | 3"-24-0404-B4-P | B4 | ASTM A-106 Gr. B | 40 | 5.49 | 150# | PSV 242 | ATM | ATM | 260 | 3.5 | 414 | 2004 | Clase 4 | 15 años (spot) | 15 años (spot)
Destilación | U-24 | REPSOL | 8" | VAPOR DE ALTA PRESIÓN HS | 8"-24-0405-C6-H | C6 | ASTM A-106 Gr. B | 30 | 7.04 | 300# | 24D-19 | 8"-HS-24-0401/0402 | 17 | 260 | 21.1 | 280 | 2004 | Clase 4 | 15 años (spot) | 15 años (spot)
Destilación | U-24 | REPSOL | 2" | VAPOR DE BAJA DE PRESIÓN LS | 2"-24-0406-B1-P | B1 | ASTM A-106 Gr. B | 40 | 3.91 | 150# | 24D-2 | ATMOSFERA | 0.02 | 100 | 0.15 | 165 | 2004 | Clase 4 | 15 años (spot) | 15 años (spot)
Destilación | U-24 | REPSOL | 2" | CONDENSADO DE VAPOR | 2"-24-0411-C6-H | C6 | ASTM A-106 Gr. B | 40 | 3.91 | 300# | 2"-SC-24-0429-C6 | 2"-SC-24-0429-B4 | 2 | 133 | 5.6 | 200 | 2004 | Clase 4 | 15 años (spot) | 15 años (spot)
Destilación | U-24 | REPSOL | 2" | CONDENSADO DE VAPOR | 2"-24-0412-C6-H | C6 | ASTM A-106 Gr. B | 40 | 3.91 | 300# | 2"-SC-24-0411-C6 | 2"-SC-24-0411-B4 | 2 | 133 | 5.6 | 200 | 2004 | Clase 4 | 15 años (spot) | 15 años (spot)
Destilación | U-24 | REPSOL | 4" | CONDENSADO DE VAPOR | 4"-24-0414-B1-P | B1 | ASTM A-106 Gr. B | 40 | 6.02 | 150# | 24D-2 | 24P-2B | 0.02 | 100 | 0.15 | 165 | 2004 | Clase 4 | 15 años (spot) | 15 años (spot)
Destilación | U-24 | REPSOL | 1" | CONDENSADO DE VAPOR | 1"-24-0415-C6-P | C6 | ASTM A-106 Gr. B | 80 | 4.55 | 300# | 2"-SC-24-0432 | 4"-SC-24-0414/0420 | 0.02 | 100 | 0.15 | 165 | 2004 | Clase 4 | 15 años (spot) | 15 años (spot)
Destilación | U-24 | REPSOL | 1 1/2" | CONDENSADO DE VAPOR | 1 1/2"-24-0416-C6-P | C6 | ASTM A-106 Gr. B | 80 | 5.08 | 300# | 24P-2B | 24H-1 | 29.3 | 100 | 37 | 165 | 2004 | Clase 4 | 15 años (spot) | 15 años (spot)
Destilación | U-24 | REPSOL | 1 1/2" | CONDENSADO DE VAPOR | 1 1/2"-24-0417-C6-P | C6 | ASTM A-106 Gr. B | 80 | 5.08 | 300# | 24P-2B | 24H-1 | 29.3 | 100 | 37 | 165 | 2004 | Clase 4 | 15 años (spot) | 15 años (spot)
Destilación | U-24 | REPSOL | 1 1/2" | CONDENSADO DE VAPOR | 1 1/2"-24-0418-C6-P | C6 | ASTM A-106 Gr. B | 80 | 5.08 | 300# | 24P-2B | 24H-1 | 29.3 | 100 | 37 | 165 | 2004 | Clase 4 | 15 años (spot) | 15 años (spot)
Destilación | U-24 | REPSOL | 1 1/2" | CONDENSADO DE VAPOR | 1 1/2"-24-0419-C6-P | C6 | ASTM A-106 Gr. B | 80 | 5.08 | 300# | 24P-2B | 24H-1 | 29.3 | 100 | 37 | 165 | 2004 | Clase 4 | 15 años (spot) | 15 años (spot)
Destilación | U-24 | REPSOL | 4" | CONDENSADO DE VAPOR | 4"-24-0420-C6-P | C6 | ASTM A-106 Gr. B | 40 | 6.02 | 300# | 4"-SC-24-0414 | 24P-2A | 29.3 | 100 | 37 | 165 | 2004 | Clase 4 | 15 años (spot) | 15 años (spot)
Destilación | U-24 | REPSOL | 1 1/2" | CONDENSADO DE VAPOR | 1 1/2"-24-0421-C6-P | C6 | ASTM A-106 Gr. B | 80 | 5.08 | 300# | 24P-2A | 1 1/2"-SC-24-0416 | 29.3 | 100 | 37 | 165 | 2004 | Clase 4 | 15 años (spot) | 15 años (spot)
Destilación | U-24 | REPSOL | 1 1/2" | CONDENSADO DE VAPOR | 1 1/2"-24-0422-C6-P | C6 | ASTM A-106 Gr. B | 80 | 5.08 | 300# | 24P-2A | 1 1/2"-SC-24-0417 | 29.3 | 100 | 37 | 165 | 2004 | Clase 4 | 15 años (spot) | 15 años (spot)
Destilación | U-24 | REPSOL | 1 1/2" | CONDENSADO DE VAPOR | 1 1/2"-24-0423-C6-P | C6 | ASTM A-106 Gr. B | 80 | 5.08 | 300# | 24P-2A | 1 1/2"-SC-24-0418 | 29.3 | 100 | 37 | 165 | 2004 | Clase 4 | 15 años (spot) | 15 años (spot)
Destilación | U-24 | REPSOL | 1 1/2" | CONDENSADO DE VAPOR | 1 1/2"-24-0424-C6-P | C6 | ASTM A-106 Gr. B | 80 | 5.08 | 300# | 24P-2A | 1 1/2"-SC-24-0419 | 29.3 | 100 | 37 | 165 | 2004 | Clase 4 | 15 años (spot) | 15 años (spot)
Destilación | U-24 | REPSOL | 1/2" | DRENAJE DE AGUAS ACEITOSAS | 1/2"-24-0427-B4 | B4 | ASTM A-53 Gr.B |  |  | 150# | 3"-HS-24-0404 | COLECTOR | ATM | AMB | ATM | AMB | 2004 | Clase 2 | 10 años | 5 años | clase B4: especificacion no define TUBERIA por debajo de 0.75"
Destilación | U-24 | REPSOL | 3/4" | DRENAJE DE AGUAS ACEITOSAS | 3/4"-24-0428-B4 | B4 | ASTM A-106 Gr. B | 80 | 3.91 | 150# | LI 007/LT 006 (24D-19) | COLECTOR | ATM | AMB | ATM | AMB | 2004 | Clase 2 | 10 años | 5 años
Destilación | U-24 | REPSOL | 2" | CONDENSADO DE VAPOR | 2"-24-0429-B1-H | B1 | ASTM A-106 Gr. B | 40 | 3.91 | 150# | 24D-19 | 3"-SC-24-2213 | 2 | 133 | 5.6 | 200 | 2004 | Clase 4 | 15 años (spot) | 15 años (spot)
Destilación | U-24 | REPSOL | 3/4" | DRENAJE DE AGUAS ACEITOSAS | 3/4"-24-0430-B4 | B4 | ASTM A-106 Gr. B | 80 | 3.91 | 150# | LT 008 (24D-2) | COLECTOR | ATM | AMB | ATM | AMB | 2004 | Clase 2 | 10 años | 5 años
Destilación | U-24 | REPSOL | 1" | VAPOR DE ALTA PRESIÓN HS | 1"-24-0431-C6-H | C6 | ASTM A-106 Gr. B | 80 | 4.55 | 300# | 1.5"-HS-24-0403 | A LUGAR SEGURO | 17 | 260 | 21.1 | 414 | 2004 | Clase 4 | 15 años (spot) | 15 años (spot)
Destilación | U-24 | REPSOL | 2" | CONDENSADO DE VAPOR | 2"-24-0432-B1-P | B1 | ASTM A-106 Gr. B | 40 | 3.91 | 150# | 24D-2 | LT 008/LI 009 | 0.03 | 100 | 0.15 | 165 | 2004 | Clase 4 | 15 años (spot) | 15 años (spot)
Destilación | U-24 | REPSOL | 2" | VAPOR DE ALTA PRESIÓN HS | 2"-24-0433-C6-H | C6 | ASTM A-106 Gr. B | 40 | 3.91 | 300# | 24D-19 | LT 006/LI 007 | 17 | 260 | 21.1 | 280 | 2004 | Clase 4 | 15 años (spot) | 15 años (spot)
Destilación | U-24 | REPSOL | 3/4" | CONDENSADO DE VAPOR | 3/4"-24-0434-B1-H | B1 | ASTM A-106 Gr. B | 80 | 3.91 | 150# | 1"-HS-24-0431 | 3"-SC-24-2213 | 2 | 133 | 5.6 | 200 | 2004 | Clase 4 | 15 años (spot) | 15 años (spot)
Destilación | U-24 | REPSOL | 4" | RESIDUAL DE VACIO | 4"-24-0500-NXC19-H | NXC19 | ASTM A-335 Gr. P5 | 40 | 6.02 | 300# | 24H-1 (Paso 1) | 10"-P-24-0606 | 9 | 453 | 15 | 485 | 2004 | Clase 2 | 10 años | 5 años
Destilación | U-24 | REPSOL | 4" | RESIDUAL DE VACIO | 4"-24-0501-NXC19-H | NXC19 | ASTM A-335 Gr. P5 | 40 | 6.02 | 300# | 24H-1 (Paso 2) | 10"-P-24-0606 | 9 | 453 | 15 | 485 | 2004 | Clase 2 | 10 años | 5 años
Destilación | U-24 | REPSOL | 4" | RESIDUAL DE VACIO | 4"-24-0502-NXC19-H | NXC19 | ASTM A-335 Gr. P5 | 40 | 6.02 | 300# | 24H-1 (Paso 3) | 10"-P-24-0606 | 9 | 453 | 15 | 485 | 2004 | Clase 2 | 10 años | 5 años
Destilación | U-24 | REPSOL | 4" | RESIDUAL DE VACIO | 4"-24-0503-NXC19-H | NXC19 | ASTM A-335 Gr. P5 | 40 | 6.02 | 300# | 24H-1 (Paso 4) | 10"-P-24-0606 | 9 | 453 | 15 | 485 | 2004 | Clase 2 | 10 años | 5 años
Destilación | U-24 | REPSOL | 1 1/2" | FUEL OIL RETORNO (R500R) | 1 1/2"-24-0510-NXC19-ST | NXC19 | ASTM A-335 Gr. P5 | 80 | 5.08 | 300# | 24H-1 | 3"-FOS-24-2001 | 5.4 | 365 | 20 | 435 | 2004 | Clase 2 | 10 años | 5 años
Destilación | U-24 | REPSOL | 8" | VAPOR DE ALTA PRESIÓN HS | 8"-24-0511-C6-H | C6 | ASTM A-106 Gr. B | 30 | 7.04 | 300# | 24H-1 | 16"-HS-24-2201 | 21.3 | 300 | 23.5 | 330 | 2004 | Clase 4 | 15 años (spot) | 15 años (spot)
Destilación | U-24 | REPSOL | 1 1/2" | GAS VENTEO | 1 1/2"-24-0514-B4-ST | B4 | ASTM A-106 Gr. B | 80 | 5.08 | 150# | 19D-7 | COLECTOR | 0.7 | 48 | 10 | 100 | 2004 | Clase 2 | 10 años | 5 años
Destilación | U-24 | REPSOL | 1 1/2" | VAPOR DE ALTA PRESIÓN HS | 1 1/2"-24-0515-C6-H | C6 | ASTM A-106 Gr. B | 80 | 5.08 | 300# | 3"-HS-24-0516 | 24H-1 | 17 | 260 | 21.1 | 280 | 2004 | Clase 4 | 15 años (spot) | 15 años (spot)
Destilación | U-24 | REPSOL | 3" | VAPOR DE ALTA PRESIÓN HS | 3"-24-0516-C6-H | C6 | ASTM A-106 Gr. B | 40 | 5.49 | 300# | 3"-HS-24-2207 | 24H-1 | 17 | 260 | 21.1 | 280 | 2004 | Clase 4 | 15 años (spot) | 15 años (spot)
Destilación | U-24 | REPSOL | 1 1/2" | VAPOR DE ALTA PRESIÓN HS | 1 1/2"-24-0517-C6-H | C6 | ASTM A-106 Gr. B | 80 | 5.08 | 300# | 3"-HS-24-0516 | 24H-1 | 17 | 260 | 21.1 | 280 | 2004 | Clase 4 | 15 años (spot) | 15 años (spot)
Destilación | U-24 | REPSOL | 1 1/2" | VAPOR DE ALTA PRESIÓN HS | 1 1/2"-24-0518-C6-H | C6 | ASTM A-106 Gr. B | 80 | 5.08 | 300# | 3"-HS-24-0516 | 24H-1 | 17 | 260 | 21.1 | 280 | 2004 | Clase 4 | 15 años (spot) | 15 años (spot)
Destilación | U-24 | REPSOL | 1 1/2" | VAPOR DE ALTA PRESIÓN HS | 1 1/2"-24-0519-C6-H | C6 | ASTM A-106 Gr. B | 80 | 5.08 | 300# | 3"-HS-24-0516 | 24H-1 | 17 | 260 | 21.1 | 280 | 2004 | Clase 4 | 15 años (spot) | 15 años (spot)
Destilación | U-24 | REPSOL | 1 1/2" | VAPOR DE ALTA PRESIÓN HS | 1 1/2"-24-0520-C6-H | C6 | ASTM A-106 Gr. B | 80 | 5.08 | 300# | 1 1/2"-HS-24-0519 | 24H-1 | 17 | 260 | 21.1 | 280 | 2004 | Clase 4 | 15 años (spot) | 15 años (spot)
Destilación | U-24 | REPSOL | 2" | VAPOR DE ALTA PRESIÓN HS | 2"-24-0521-C6-H | C6 | ASTM A-106 Gr. B | 40 | 3.91 | 300# | 3"-HS-24-2239 | 24G-4 | 17 | 260 | 21.1 | 280 | 2004 | Clase 4 | 15 años (spot) | 15 años (spot)
Destilación | U-24 | REPSOL | 2" | VAPOR DE ALTA PRESIÓN HS | 2"-24-0522-C6-H | C6 | ASTM A-106 Gr. B | 40 | 3.91 | 300# | 3"-HS-24-2239 | 24G-5 | 17 | 260 | 21.1 | 280 | 2004 | Clase 4 | 15 años (spot) | 15 años (spot)
Destilación | U-24 | REPSOL | 2" | VAPOR DE ALTA PRESIÓN HS | 2"-24-0523-C6-H | C6 | ASTM A-106 Gr. B | 40 | 3.91 | 300# | 3"-HS-24-2239 | 24G-6 | 17 | 260 | 21.1 | 280 | 2004 | Clase 4 | 15 años (spot) | 15 años (spot)
Destilación | U-24 | REPSOL | 2" | VAPOR DE ALTA PRESIÓN HS | 2"-24-0524-C6-H | C6 | ASTM A-106 Gr. B | 40 | 3.91 | 300# | 3"-HS-24-2239 | 24G-7 | 17 | 260 | 21.1 | 280 | 2004 | Clase 4 | 15 años (spot) | 15 años (spot)
Destilación | U-24 | REPSOL | 2" | VAPOR DE ALTA PRESIÓN HS | 2"-24-0525-C6-H | C6 | ASTM A-106 Gr. B | 40 | 3.91 | 300# | 3"-HS-24-2239 | 24G-8 | 17 | 260 | 21.1 | 280 | 2004 | Clase 4 | 15 años (spot) | 15 años (spot)
Destilación | U-24 | REPSOL | 2" | VAPOR DE ALTA PRESIÓN HS | 2"-24-0526-C6-H | C6 | ASTM A-106 Gr. B | 40 | 3.91 | 300# | 3"-HS-24-2239 | 24G-9 | 17 | 260 | 21.1 | 280 | 2004 | Clase 4 | 15 años (spot) | 15 años (spot)
Destilación | U-24 | REPSOL | 2" | VAPOR DE ALTA PRESIÓN HS | 2"-24-0527-C6-H | C6 | ASTM A-106 Gr. B | 40 | 3.91 | 300# | 3"-HS-24-2239 | 24G-10 | 17 | 260 | 21.1 | 280 | 2004 | Clase 4 | 15 años (spot) | 15 años (spot)
Destilación | U-24 | REPSOL | 2" | VAPOR DE ALTA PRESIÓN HS | 2"-24-0528-C6-H | C6 | ASTM A-106 Gr. B | 40 | 3.91 | 300# | 3"-HS-24-2239 | 24G-11 | 17 | 260 | 21.1 | 280 | 2004 | Clase 4 | 15 años (spot) | 15 años (spot)
Destilación | U-24 | REPSOL | 1 1/2" | CONDENSADO DE VAPOR | 1 1/2"-24-0529-B1-H | B1 | ASTM A-106 Gr. B | 80 | 5.08 | 150# | 24G-4/11 | 3"-SC-24-2299 | 2 | 133 | 5.6 | 200 | 2004 | Clase 4 | 15 años (spot) | 15 años (spot)
Destilación | U-24 | REPSOL | 3/4" | FUEL GAS | 3/4"-24-0530-B4 | B4 | ASTM A-106 Gr. B | 80 | 3.91 | 150# | 3/4"-FG-24-0556 | 24H-1 | 0.7 | 38 | 3.5 | 70 | 2004 | Clase 2 | 10 años | 5 años
Destilación | U-24 | REPSOL | 3/4" | FUEL GAS | 3/4"-24-0531-B4 | B4 | ASTM A-106 Gr. B | 80 | 3.91 | 150# | 3/4"-FG-24-0556 | 24H-1 | 0.7 | 38 | 3.5 | 70 | 2004 | Clase 2 | 10 años | 5 años
Destilación | U-24 | REPSOL | 3/4" | FUEL GAS | 3/4"-24-0532-B4 | B4 | ASTM A-106 Gr. B | 80 | 3.91 | 150# | 3/4"-FG-24-0556 | 24H-1 | 0.7 | 38 | 3.5 | 70 | 2004 | Clase 2 | 10 años | 5 años
Destilación | U-24 | REPSOL | 3/4" | FUEL GAS | 3/4"-24-0533-B4 | B4 | ASTM A-106 Gr. B | 80 | 3.91 | 150# | 3/4"-FG-24-0556 | 24H-1 | 0.7 | 38 | 3.5 | 70 | 2004 | Clase 2 | 10 años | 5 años
Destilación | U-24 | REPSOL | 3" | FUEL GAS | 3"-24-0534-B4 | B4 | ASTM A-106 Gr. B | 40 | 5.49 | 150# | 4"-FG-24-2319 | 24H-1 | 0.96 | 38 | 3.5 | 70 | 2004 | Clase 2 | 10 años | 5 años
Destilación | U-24 | REPSOL | 3" | FUEL GAS | 3"-24-0535-B4 | B4 | ASTM A-106 Gr. B | 40 | 5.49 | 150# | 4"-FG-24-2319 | 24H-1 | 0.96 | 38 | 3.5 | 70 | 2004 | Clase 2 | 10 años | 5 años
Destilación | U-24 | REPSOL | 3" | FUEL GAS | 3"-24-0536-B4 | B4 | ASTM A-106 Gr. B | 40 | 5.49 | 150# | 4"-FG-24-2319 | 24H-1 | 0.96 | 38 | 3.5 | 70 | 2004 | Clase 2 | 10 años | 5 años
Destilación | U-24 | REPSOL | 3" | FUEL GAS | 3"-24-0537-B4 | B4 | ASTM A-106 Gr. B | 40 | 5.49 | 150# | 4"-FG-24-2319 | 24H-1 | 0.96 | 38 | 3.5 | 70 | 2004 | Clase 2 | 10 años | 5 años
Destilación | U-24 | REPSOL | 1 1/2" | VAPOR DE ALTA PRESIÓN HS | 1 1/2"-24-0538-C6-H | C6 | ASTM A-106 Gr. B | 80 | 5.08 | 300# | 2"-HS-24-2228 | 24H-1 | 7.8 | 260 | 21.1 | 280 | 2004 | Clase 4 | 15 años (spot) | 15 años (spot)
Destilación | U-24 | REPSOL | 1 1/2" | VAPOR DE ALTA PRESIÓN HS | 1 1/2"-24-0539-C6-H | C6 | ASTM A-106 Gr. B | 80 | 5.08 | 300# | 2"-HS-24-2228 | 24H-1 | 7.8 | 260 | 21.1 | 280 | 2004 | Clase 4 | 15 años (spot) | 15 años (spot)
Destilación | U-24 | REPSOL | 1 1/2" | VAPOR DE ALTA PRESIÓN HS | 1 1/2"-24-0540-C6-H | C6 | ASTM A-106 Gr. B | 80 | 5.08 | 300# | 2"-HS-24-2228 | 24H-1 | 7.8 | 260 | 21.1 | 280 | 2004 | Clase 4 | 15 años (spot) | 15 años (spot)
Destilación | U-24 | REPSOL | 1 1/2" | VAPOR DE ALTA PRESIÓN HS | 1 1/2"-24-0541-C6-H | C6 | ASTM A-106 Gr. B | 80 | 5.08 | 300# | 2"-HS-24-2228 | 24H-1 | 7.8 | 260 | 21.1 | 280 | 2004 | Clase 4 | 15 años (spot) | 15 años (spot)
Destilación | U-24 | REPSOL | 3/4" | FUEL OIL ALIMENTACION | 3/4"-24-0542-NXC19-ST | NXC19 | ASTM A-335 Gr. P5 | 160 | 5.56 | 300# | 2"-FOS-24-2002 | 24H-1 | 8 |  | 20 | 435 | 2004 | Clase 2 | 10 años | 5 años
Destilación | U-24 | REPSOL | 3/4" | FUEL OIL ALIMENTACION | 3/4"-24-0543-NXC19-ST | NXC19 | ASTM A-335 Gr. P5 | 160 | 5.56 | 300# | 2"-FOS-24-2002 | 24H-1 | 8 |  | 20 | 435 | 2004 | Clase 2 | 10 años | 5 años
Destilación | U-24 | REPSOL | 3/4" | FUEL OIL ALIMENTACION | 3/4"-24-0544-NXC19-ST | NXC19 | ASTM A-335 Gr. P5 | 160 | 5.56 | 300# | 2"-FOS-24-2002 | 24H-1 | 8 |  | 20 | 435 | 2004 | Clase 2 | 10 años | 5 años
Destilación | U-24 | REPSOL | 3/4" | FUEL OIL ALIMENTACION | 3/4"-24-0545-NXC19-ST | NXC19 | ASTM A-335 Gr. P5 | 160 | 5.56 | 300# | 2"-FOS-24-2002 | 24H-1 | 8 |  | 20 | 435 | 2004 | Clase 2 | 10 años | 5 años
Destilación | U-24 | REPSOL | 3/4" | FUEL GAS | 3/4"-24-0546-B4-ST | B4 | ASTM A-106 Gr. B | 80 | 3.91 | 150# | 1 1/2"-P-24-0514 | 24H-1 | 0.46 | 48 |  |  | 2004 | Clase 2 | 10 años | 5 años
Destilación | U-24 | REPSOL | 3/4" | FUEL GAS | 3/4"-24-0547-B4-ST | B4 | ASTM A-106 Gr. B | 80 | 3.91 | 150# | 1 1/2"-P-24-0514 | 24H-1 | 0.46 | 48 |  |  | 2004 | Clase 2 | 10 años | 5 años
Destilación | U-24 | REPSOL | 3/4" | FUEL GAS | 3/4"-24-0548-B4-ST | B4 | ASTM A-106 Gr. B | 80 | 3.91 | 150# | 1 1/2"-P-24-0514 | 24H-1 | 0.46 | 48 |  |  | 2004 | Clase 2 | 10 años | 5 años
Destilación | U-24 | REPSOL | 3/4" | FUEL GAS | 3/4"-24-0549-B4-ST | B4 | ASTM A-106 Gr. B | 80 | 3.91 | 150# | 1 1/2"-P-24-0514 | 24H-1 | 0.46 | 48 |  |  | 2004 | Clase 2 | 10 años | 5 años
Destilación | U-24 | REPSOL | 2" | AIRE DE INSTRUMENTACIÓN | 2"-24-0551-B13 | B13 | ASTM A-53 B TP S | 80 | 5.54 | 150# | 2"-IA-24-2328 | UV SCANNER PURGE | 9,5 | 30 | 11,9 | 60 | 2004 | Clase 4 | 15 años (spot) | 15 años (spot)
Destilación | U-24 | REPSOL | 1 1/2" | AIRE DE INSTRUMENTACIÓN | 1 1/2"-24-0552-B13 | B13 | ASTM A-53 B TP S | 80 | 5.08 | 150# | 2"-IA-24-2328 | GAS SKID | 9,5 | 30 | 11,9 | 60 | 2004 | Clase 4 | 15 años (spot) | 15 años (spot)
Destilación | U-24 | REPSOL | 1" | AIRE DE INSTRUMENTACIÓN | 1"-24-0553-B13 | B13 | ASTM A-53 B TP S | 80 | 4.55 | 150# | 2"-IA-24-2328 | ANALIZADOR O2 | 9,5 | 30 | 11,9 | 60 | 2004 | Clase 4 | 15 años (spot) | 15 años (spot)
Destilación | U-24 | REPSOL | 1 1/2" | AIRE DE INSTRUMENTACIÓN | 1 1/2"-24-0554-B13 | B13 | ASTM A-53 B TP S | 80 | 5.08 | 150# | 2"-IA-24-2328 | SKID DE ACEITE | 9,5 | 30 | 11,9 | 60 | 2004 | Clase 4 | 15 años (spot) | 15 años (spot)
Destilación | U-24 | REPSOL | 1 1/2" | CONDENSADO DE VAPOR | 1 1/2"-24-0555-B1-H | B1 | ASTM A-106 Gr. B | 80 | 5.08 | 150# | 2"-HS-24-2228 TRAMPA VAPOR | 3"-SC-24-2299 | 2 | 133 | 5.6 | 200 | 2004 | Clase 4 | 15 años (spot) | 15 años (spot)
Destilación | U-24 | REPSOL | 3/4" | FUEL GAS | 3/4"-24-0556-B4 | B4 | ASTM A-106 Gr. B | 80 | 3.91 | 150# | 4"-FG-24-2319 | COLECTOR | 1.93 | 38 | 3.5 | 70 | 2004 | Clase 2 | 10 años | 5 años
Destilación | U-24 | REPSOL | 1 1/2" | CONDENSADO DE VAPOR | 1 1/2"-24-0557-B1-H | B1 | ASTM A-106 Gr. B | 80 | 5.08 | 150# | 2"-HS-24-2228 TRAMPA VAPOR | 3"-SC-24-2299 | 2 | 133 | 5.6 | 200 | 2004 | Clase 4 | 15 años (spot) | 15 años (spot)
Destilación | U-24 | REPSOL | 6" | VAPOR DE ALTA PRESIÓN HS | 6"-24-0558-B4-P | B4 | ASTM A-106 Gr. B | 40 | 7.11 | 150# | PSV 200 | ATMOSFERA | ATM | 300 | 3.5 | 330 | 2004 | Clase 4 | 15 años (spot) | 15 años (spot)
Destilación | U-24 | REPSOL | 8" | VAPOR DE ALTA PRESIÓN HS | 8"-24-0559-B4-P | B4 | ASTM A-106 Gr. B | 20 | 6.35 | 150# | PSV 207 | ATMOSFERA | ATM | 300 | 3.5 | 330 | 2004 | Clase 4 | 15 años (spot) | 15 años (spot)
Destilación | U-24 | REPSOL | 3/4" | AIRE DE INSTRUMENTACIÓN | 3/4"-24-0560-B13 | B13 | ASTM A-53 B TP S | 80 | 3.91 | 150# | 1 1/2"-IA-24-2358 | QUEMADOR 24H-1 | 9,5 | 30 | 11,9 | 60 | 2004 | Clase 4 | 15 años (spot) | 15 años (spot)
Destilación | U-24 | REPSOL | 3/4" | AIRE DE INSTRUMENTACIÓN | 3/4"-24-0561-B13 | B13 | ASTM A-53 B TP S | 80 | 3.91 | 150# | 1 1/2"-IA-24-2358 | QUEMADOR 24H-1 | 9,5 | 30 | 11,9 | 60 | 2004 | Clase 4 | 15 años (spot) | 15 años (spot)
Destilación | U-24 | REPSOL | 3/4" | AIRE DE INSTRUMENTACIÓN | 3/4"-24-0562-B13 | B13 | ASTM A-53 B TP S | 80 | 3.91 | 150# | 1 1/2"-IA-24-2358 | QUEMADOR 24H-1 | 9,5 | 30 | 11,9 | 60 | 2004 | Clase 4 | 15 años (spot) | 15 años (spot)
Destilación | U-24 | REPSOL | 3/4" | CONDENSADO DE VAPOR | 3/4"-24-0563-B1-H | B1 | ASTM A-106 Gr. B | 80 | 3.91 | 150# | 8"-HS-24-0511 TRAMPA VAPOR | 3"-SC-24-2299 | 2 | 133 | 5.6 | 200 | 2004 | Clase 4 | 15 años (spot) | 15 años (spot)
Destilación | U-24 | REPSOL | 3/4" | CONDENSADO DE VAPOR | 3/4"-24-0564-B1-H | B1 | ASTM A-106 Gr. B | 80 | 3.91 | 150# | 8"-HS-24-0511 TRAMPA VAPOR | 3"-SC-24-2299 | 2 | 133 | 5.6 | 200 | 2004 | Clase 4 | 15 años (spot) | 15 años (spot)
Destilación | U-24 | REPSOL | 3/4" | CONDENSADO DE VAPOR | 3/4"-24-0565-B1-H | B1 | ASTM A-106 Gr. B | 80 | 3.91 | 150# | 3"-HS-24-2207 | 3"-SC-24-2299 | 2 | 133 | 5.6 | 200 | 2004 | Clase 4 | 15 años (spot) | 15 años (spot)
Destilación | U-24 | REPSOL | 1" | CONDENSADO | 1"-24-0566-B4 | B4 | ASTM A-106 Gr. B | 80 | 4.55 | 150# | 1 1/2"-P-24-0514 | ATM | 0.7 | 48 | 10 | 100 | 2004 | Clase 4 | 15 años (spot) | 15 años (spot)
Destilación | U-24 | REPSOL | 1 1/2" | FUEL GAS | 1 1/2"-24-0567-B4 | B4 | ASTM A-106 Gr. B | 80 | 5.08 | 150# | 24XV-707 | ATM | ATM | 34 | ATM | 70 | 2004 | Clase 2 | 10 años | 5 años
Destilación | U-24 | REPSOL | 1 1/2" | FUEL GAS | 1 1/2"-24-0568-B4 | B4 | ASTM A-106 Gr. B | 80 | 5.08 | 150# | 24XV-704 | ATM | ATM | 34 | ATM | 70 | 2004 | Clase 2 | 10 años | 5 años
Destilación | U-24 | REPSOL | 8" | RESIDUAL DE VACIO | 8"-24-0600-NXC19-P | NXC19 | ASTM A-335 Gr. P5 | 40 | 8.18 | 300# | 1 1/2"-RW-24-2510 | 24D-20 | 0.017 | 200 | 3.5 | 590 | 2004 | Punto de Inyección | 3 años | 3 años
Destilación | U-24 | REPSOL | 4" | RESIDUAL DE VACIO | 4"-24-0601-NXC19-P | NXC19 | ASTM A-335 Gr. P5 | 40 | 6.02 | 300# | 4"-P-24-0503 | 8"-P-24-0600 | 0.017 | 580 | 3.5 | 590 | 2004 | Clase 2 | 10 años | 5 años
Destilación | U-24 | REPSOL | 4" | RESIDUAL DE VACIO | 4"-24-0602-NXC19-P | NXC19 | ASTM A-335 Gr. P5 | 40 | 6.02 | 300# | 4"-P-24-0502 | 8"-P-24-0600 | 0.017 | 580 | 3.5 | 590 | 2004 | Clase 2 | 10 años | 5 años
Destilación | U-24 | REPSOL | 4" | RESIDUAL DE VACIO | 4"-24-0603-NXC19-P | NXC19 | ASTM A-335 Gr. P5 | 40 | 6.02 | 300# | 4"-P-24-0501 | 8"-P-24-0600 | 0.017 | 580 | 3.5 | 590 | 2004 | Clase 2 | 10 años | 5 años
Destilación | U-24 | REPSOL | 4" | RESIDUAL DE VACIO | 4"-24-0604-NXC19-P | NXC19 | ASTM A-335 Gr. P5 | 40 | 6.02 | 300# | 4"-P-24-0500 | 8"-P-24-0600 | 0.017 | 580 | 3.5 | 590 | 2004 | Clase 2 | 10 años | 5 años
Destilación | U-24 | REPSOL | 10" | RESIDUAL DE VACIO | 10"-24-0606-NXC19-H | NXC19 | ASTM A-335 Gr. P5 | 40 | 9.27 | 300# | Paso 1, 2 , 3 y 4 del 24H1 | 24C-1 | 9 | 453 | 15 | 485 | 2004 | Clase 2 | 10 años | 5 años
Destilación | U-24 | REPSOL | 6" | LINEA DE VACIADO DEL SOAKER | 6"-24-0608-NXC19-P | NXC19 | ASTM A-335 Gr. P5 | 40 | 7.11 | 300# | 10"-P-24-0606 | 12"-P-24-0705 | 9 | 453 | 15 | 485 | 2004 | Clase 2 | 10 años | 5 años
Destilación | U-24 | REPSOL | 12" | LINEA DE VACIADO DEL SOAKER | 12"-24-0609-NXC19-H | NXC19 | ASTM A-335 Gr. P5 | 40 | 10.31 | 300# | 24C-1 | PV 038 | 8 | 431 | 14 | 485 | 2004 | Clase 2 | 10 años | 5 años
Destilación | U-24 | REPSOL | 16" | LINEA DE VACIADO DEL SOAKER | 16"-24-0610-NXC19-H | NXC19 | ASTM A-335 Gr. P5 | Requiere cálculo específico |  | 300# | PV 038 | 24C-2 | 1.72 | 431 | 3.5 | 485 | 2004 | Clase 2 | 10 años | 5 años
Destilación | U-24 | REPSOL | 12" | LINEA DE VACIADO DEL SOAKER | 12"-24-0611-NXC19-ST | NXC19 | ASTM A-335 Gr. P5 | 40 | 10.31 | 300# | 24C-1 | PSV 036 | 8 | 431 | 14 | 485 | 2004 | Clase 2 | 10 años | 5 años
Destilación | U-24 | REPSOL | 12" | LINEA DE VACIADO DEL SOAKER | 12"-24-0612-NXC19-ST | NXC19 | ASTM A-335 Gr. P5 | 40 | 10.31 | 300# | PSV 036 | 16"-P-24-0610 | 1.7 | 431 | 3.5 | 485 | 2004 | Clase 2 | 10 años | 5 años
Destilación | U-24 | REPSOL | 1 1/2" | VAPOR DE ALTA PRESIÓN HS | 1 1/2"-24-0621-C6-H | C6 | ASTM A-106 Gr. B | 80 | 5.08 | 300# | 2"-HS-24-2208 | PV 038 | 17 | 260 | 21.1 | 280 | 2004 | Clase 4 | 15 años (spot) | 15 años (spot)
Destilación | U-24 | REPSOL | 1 1/2" | VAPOR DE ALTA PRESIÓN HS | 1 1/2"-24-0622-C6-H | C6 | ASTM A-106 Gr. B | 80 | 5.08 | 300# | 2"-HS-24-2208 | 12"-P-24-0612 | 17 | 260 | 21.1 | 280 | 2004 | Clase 4 | 15 años (spot) | 15 años (spot)
Destilación | U-24 | REPSOL | 1 1/2" | VAPOR DE ALTA PRESIÓN HS | 1 1/2"-24-0623-C6-H | C6 | ASTM A-106 Gr. B | 80 | 5.08 | 300# | 2"-HS-24-2208 | PSV 036 | 17 | 260 | 21.1 | 280 | 2004 | Clase 4 | 15 años (spot) | 15 años (spot)
Destilación | U-24 | REPSOL | 1 1/2" | VAPOR DE ALTA PRESIÓN HS | 1 1/2"-24-0624-C6-H | C6 | ASTM A-106 Gr. B | 80 | 5.08 | 300# | 2"-HS-24-2208 | 12"-P-24-0611 | 17 | 260 | 21.1 | 280 | 2004 | Clase 4 | 15 años (spot) | 15 años (spot)
Destilación | U-24 | REPSOL | 1 1/2" | AGUA FRESCA DE SERVICIO O DE PLANTA | 1 1/2"-24-0625-B1 | B1 | ASTM A-106 Gr. B | 80 | 5.08 | 150# | 1 1/2"-RW-24-2510 | 24D-20 | 5.3 | 20 | 7.7 | 30 | 2004 | Clase 4 | 15 años (spot) | 15 años (spot)
Destilación | U-24 | REPSOL | 10" | GASES DE DESCOQUIZADO | 10"-24-0627-B4-P | B4 | ASTM A-106 Gr. B | 20 | 6.35 | 150# | 24D-20 | CHIMENEA DEL HORNO | 0.017 | 200 | 0.28 | 400 | 2004 | Clase 2 | 10 años | 5 años
Destilación | U-24 | REPSOL | 1" | VAPOR DE ALTA PRESIÓN HS | 1"-24-0628-NXC19-H | NXC19 | ASTM A-335 Gr. P5 | 80 | 4.55 | 300# | 2"-HS-24-0624 | PI 037,PT 038 (24C-1) | 17 | 260 | 21.1 | 280 | 2004 | Clase 4 | 15 años (spot) | 15 años (spot)
Destilación | U-24 | REPSOL | 1 1/2" | AGUA FRESCA DE SERVICIO O DE PLANTA | 1 1/2"-24-0630-B1 | B1 | ASTM A-106 Gr. B | 80 | 5.08 | 150# | 1 1/2"-RW-24-2510 | 24D-20 | 5.3 | 20 | 7.7 | 30 | 2004 | Clase 4 | 15 años (spot) | 15 años (spot)
Destilación | U-24 | REPSOL | 8" | DRENAJE DE AGUAS ACEITOSAS | 8"-24-0631-B4 | B4 | ASTM A-106 Gr. B | 20 | 6.35 | 150# | 24D-20 | CUBETA | 0.03 | 200 | 0.28 | 400 | 2004 | Clase 2 | 10 años | 5 años
Destilación | U-24 | REPSOL | 4" | RESIDUAL DE VISBREAKING | 4"-24-0701-D1-P | D1 | ASTM A-106 Gr. B | 80 | 8.56 | 600# | 4"-P-24-1043 | 6"-P-24-1008 | 4.1 | 293 | 45.5 | 425 | 2004 | Clase 2 | 10 años | 5 años
Destilación | U-24 | REPSOL | 18" | VAPORES DE GASOLINA | 18"-24-0702-B10-H | B10 | ASTM A-106 Gr. B | 20 | 7.92 | 150# | 24C-2 | 24E-6 | 1.2 | 129 | 3.5 | 350 | 2004 | Punto de Inyección | 3 años | 3 años
Destilación | U-24 | REPSOL | 4" | GASOIL | 4"-24-0703-B4-H | B4 | ASTM A-106 Gr. B | 40 | 6.02 | 150# | 24C-2 | 24C-3 | 1.3 | 198 | 3.5 | 350 | 2004 | Clase 1 | 5 años | 5 años
Destilación | U-24 | REPSOL | 10" | REFLUJO CIRCULANTE | 10"-24-0704-NXC19-H | NXC19 | ASTM A-335 Gr. P5 | 40 | 9.27 | 300# | 24C-2 | 24P-3 A/B | 1.35 | 304 | 12 | 435 | 2004 | Clase 2 | 10 años | 5 años
Destilación | U-24 | REPSOL | 12" | FONDO DEL FRACCIONADOR | 12"-24-0705-NXD2-ST | NXD2 | ASTM A-335 Gr. P5 (18" y mayores: ASTM A-691 Gr.5Cr Cl.22 o 42) | 80 | 17.48 | 900# | 24C-2 | 24K-4 A/B | 1.45 | 365 | 45.5 | 435 | 2004 | Clase 1 | 5 años | 5 años
Destilación | U-24 | REPSOL | 12" | SISTEMA DE ANTORCHA | 12"-24-0706-B10-ST | B10 | ASTM A-106 Gr. B | 20 | 6.35 | 150# | 18"-P-24-0702 | PSV 048 A/B | 1.2 | 129 | 3.5 | 350 | 2004 | Clase 2 | 10 años | 5 años
Destilación | U-24 | REPSOL | 2" | SLOPS CRAQUEADOS | 2"-24-0710-B4-P | B4 | ASTM A-106 Gr. B | 40 | 3.91 | 150# | 4"-P-24-1043 | 6"-SLPC-24-2463 | 0.35 | 190 | 3.5 | 385 | 2004 | Clase 2 | 10 años | 5 años
Destilación | U-24 | REPSOL | 2" | SLOPS CRAQUEADOS | 2"-24-0712-B4-P | B4 | ASTM A-106 Gr. B | 40 | 3.91 | 150# | 4"-P-24-0701 | 2"-SLPC-24-0832 | 0.35 | 190 | 3.5 | 385 | 2004 | Clase 2 | 10 años | 5 años
Destilación | U-24 | REPSOL | 3" | SLOPS CRAQUEADOS | 3"-24-0713-B4-P | B4 | ASTM A-106 Gr. B | 40 | 5.49 | 150# | 12"-P-24-0705 | 6"-SLPC-24-2463 | 0.35 | 190 | 3.5 | 385 | 2004 | Clase 2 | 10 años | 5 años
Destilación | U-24 | REPSOL | 16" | ANTORCHA | 16"-24-0714-B4 | B4 | ASTM A-106 Gr. B | 20 | 7.92 | 150# | PSV 048 A/B | 16"-FL-24-2601 | 0.6 | 195 | 3.5 | 280 | 2004 | Clase 2 | 10 años | 5 años
Destilación | U-24 | REPSOL | 10" | VAPOR DE BAJA DE PRESIÓN LS | 10"-24-0716-C6-H | C6 | ASTM A-106 Gr. B | 30 | 7.8 | 300# | 4"-HS-24-2232 | COLECTOR | 1.45 | 260 | 21.1 | 280 | 2004 | Clase 4 | 15 años (spot) | 15 años (spot)
Destilación | U-24 | REPSOL | 6" | VAPOR DE BAJA DE PRESIÓN LS | 6"-24-0717-NXC19-ST | NXC19 | ASTM A-335 Gr. P5 | 40 | 7.11 | 300# | 10"-LS-24-0716 | 24C-2 | 1.45 | 260 | 21.1 | 280 | 2004 | Clase 4 | 15 años (spot) | 15 años (spot)
Destilación | U-24 | REPSOL | 3/4" | CONDENSADO DE VAPOR | 3/4"-24-0719-B4-H | B4 | ASTM A-106 Gr. B | 80 | 3.91 | 150# | 10"-LS-24-0716 | COLECTOR | ATM | AMB | ATM | AMB | 2004 | Clase 4 | 15 años (spot) | 15 años (spot)
Destilación | U-24 | REPSOL | 3/4" | SLOPS CRAQUEADOS | 3/4"-24-0721-B4-P | B4 | ASTM A-106 Gr. B | 80 | 3.91 | 150# | LG 090 (24C-2) | 6"-SLPC-24-2463 | 0.35 | 190 | 3.5 | 385 | 2004 | Clase 2 | 10 años | 5 años
Destilación | U-24 | REPSOL | 3/4" | DRENAJE DE AGUAS ACEITOSAS | 3/4"-24-0722-B4 | B4 | ASTM A-106 Gr. B | 80 | 3.91 | 150# | LT 013 (24C-2) | COLECTOR | ATM | AMB | ATM | AMB | 2004 | Clase 2 | 10 años | 5 años
Destilación | U-24 | REPSOL | 3/4" | DRENAJE DE AGUAS ACEITOSAS | 3/4"-24-0723-B4 | B4 | ASTM A-106 Gr. B | 80 | 3.91 | 150# | 3"-SLPC-24-0713 | COLECTOR | ATM | AMB | ATM | AMB | 2004 | Clase 2 | 10 años | 5 años
Destilación | U-24 | REPSOL | 3/4" | DRENAJE DE AGUAS ACEITOSAS | 3/4"-24-0725-B4 | B4 | ASTM A-106 Gr. B | 80 | 3.91 | 150# | 3/4"-SLPC-24-0721 | COLECTOR | ATM | AMB | ATM | AMB | 2004 | Clase 2 | 10 años | 5 años
Destilación | U-24 | REPSOL | 3/4" | CONDENSADO DE VAPOR | 3/4"-24-0726-B1-H | B1 | ASTM A-106 Gr. B | 80 | 3.91 | 150# | 4"-HS-24-2232 | 3"-SC-24-2213 | 2 | 133 | 5.6 | 200 | 2004 | Clase 4 | 15 años (spot) | 15 años (spot)
Destilación | U-24 | REPSOL | 3/4" | CONDENSADO DE VAPOR | 3/4"-24-0727-B1-H | B1 | ASTM A-106 Gr. B | 80 | 3.91 | 150# | 4"-HS-24-2232 | 3"-SC-24-2213 | 2 | 133 | 5.6 | 200 | 2004 | Clase 4 | 15 años (spot) | 15 años (spot)
Destilación | U-24 | REPSOL | 12" | SLOP | 12"-24-0802-NXD2-H | NXD2 | ASTM A-335 Gr. P5 (18" y mayores: ASTM A-691 Gr.5Cr Cl.22 o 42) | 80 | 17.48 | 900# | 24K-4 A/B | 24P-4 A/B | 1.2 | 365 | 45.5 | 435 | 2004 | Clase 2 | 10 años | 5 años
Destilación | U-24 | REPSOL | 8" | SLOP | 8"-24-0805-NXD2-H | NXD2 | ASTM A-335 Gr. P5 (18" y mayores: ASTM A-691 Gr.5Cr Cl.22 o 42) | 80 | 12.7 | 900# | 24P-4 A/B | 24K-3 | 27.1 | 365 | 45.5 | 435 | 2004 | Clase 2 | 10 años | 5 años
Destilación | U-24 | REPSOL | 2" | SLOP | 2"-24-0807-NXD2-H | NXD2 | ASTM A-335 Gr. P5 (18" y mayores: ASTM A-691 Gr.5Cr Cl.22 o 42) | 160 | 8.74 | 900# | 8"-P-24-0805 | 12"-P-24-0705 | 27.1 | 365 | 45.5 | 435 | 2004 | Clase 2 | 10 años | 5 años
Destilación | U-24 | REPSOL | 6" | QUENCH DEL FRACCIONADOR | 6"-24-0808-NXD2-H | NXD2 | ASTM A-335 Gr. P5 (18" y mayores: ASTM A-691 Gr.5Cr Cl.22 o 42) | 80 | 10.97 | 900# | 8"-P-24-0844 | 24E-32B | 26.4 | 365 | 45.5 | 435 | 2004 | Clase 2 | 10 años | 5 años
Destilación | U-24 | REPSOL | 6" | RESIDUAL DE VISBREAKING | 6"-24-0809-NXD2-ST | NXD2 | ASTM A-335 Gr. P5 (18" y mayores: ASTM A-691 Gr.5Cr Cl.22 o 42) | 80 | 10.97 | 900# | 8"-P-24-0805 | 8"-P-24-0844 | 27.1 | 365 | 45.5 | 435 | 2004 | Clase 2 | 10 años | 5 años
Destilación | U-24 | REPSOL | 2" | ACEITE DE LIMPIEZA, LAVADO O DE ARRASTRE | 2"-24-0812-NXD2-ST | NXD2 | ASTM A-335 Gr. P5 (18" y mayores: ASTM A-691 Gr.5Cr Cl.22 o 42) | 160 | 8.74 | 900# | 2"-CLO-24-2429 | 12"-P-24-0705/0813 | 10 | 30 | 17.6 | 70 | 2004 | Clase 4 | 15 años (spot) | 15 años (spot)
Destilación | U-24 | REPSOL | 2" | ACEITE DE LIMPIEZA, LAVADO O DE ARRASTRE | 2"-24-0813-NXD2-ST | NXD2 | ASTM A-335 Gr. P5 (18" y mayores: ASTM A-691 Gr.5Cr Cl.22 o 42) | 160 | 8.74 | 900# | 2"-CLO-24-0812 | 12"-P-24-0705 | 10 | 30 | 17.6 | 70 | 2004 | Clase 4 | 15 años (spot) | 15 años (spot)
Destilación | U-24 | REPSOL | 2" | SLOPS CRAQUEADOS | 2"-24-0814-B4-P | B4 | ASTM A-106 Gr. B | 40 | 3.91 | 150# | 2"-P-24-0807 | 2"-SLPC-24-0818 | 0.35 | 190 | 3.5 | 385 | 2004 | Clase 2 | 10 años | 5 años
Destilación | U-24 | REPSOL | 2" | SLOPS CRAQUEADOS | 2"-24-0816-B4-P | B4 | ASTM A-106 Gr. B | 40 | 3.91 | 150# | 2"-P-24-0807 | 2"-SLPC-24-0826 | 0.35 | 190 | 3.5 | 385 | 2004 | Clase 2 | 10 años | 5 años
Destilación | U-24 | REPSOL | 2" | SLOPS CRAQUEADOS | 2"-24-0818-NXD2-ST | NXD2 | ASTM A-335 Gr. P5 (18" y mayores: ASTM A-691 Gr.5Cr Cl.22 o 42) | 160 | 8.74 | 900# | 24K-4B | 2"-SLPC-24-0826 | 0.35 | 190 | 3.5 | 385 | 2004 | Clase 2 | 10 años | 5 años
Destilación | U-24 | REPSOL | 2" | SLOPS CRAQUEADOS | 2"-24-0819-NXD2-ST | NXD2 | ASTM A-335 Gr. P5 (18" y mayores: ASTM A-691 Gr.5Cr Cl.22 o 42) | 160 | 8.74 | 900# | 24K-4A | 2"-SLPC-24-0826 | 0.35 | 190 | 3.5 | 385 | 2004 | Clase 2 | 10 años | 5 años
Destilación | U-24 | REPSOL | 2" | SLOPS CRAQUEADOS | 2"-24-0822-B4-P | B4 | ASTM A-106 Gr. B | 40 | 3.91 | 150# | 12"-P-24-0802 | 6"-SLPC-24-2463 | 0.35 | 190 | 3.5 | 385 | 2004 | Clase 2 | 10 años | 5 años
Destilación | U-24 | REPSOL | 2" | SLOPS CRAQUEADOS | 2"-24-0824-B4-P | B4 | ASTM A-106 Gr. B | 40 | 3.91 | 150# | 12"-P-24-0802 | 6"-SLPC-24-2463 | 0.35 | 190 | 3.5 | 385 | 2004 | Clase 2 | 10 años | 5 años
Destilación | U-24 | REPSOL | 2" | SLOPS CRAQUEADOS | 2"-24-0826-B4-ST | B4 | ASTM A-106 Gr. B | 40 | 3.91 | 150# | 2"-CLO-24-2429 | 6"-SLPC-24-2463 | 0.35 | 190 | 3.5 | 385 | 2004 | Clase 2 | 10 años | 5 años
Destilación | U-24 | REPSOL | 1 1/2" | CONDENSADO DE VAPOR | 1 1/2"-24-0827-B1-H | B1 | ASTM A-106 Gr. B | 80 | 5.08 | 150# | 8"-HS-24-2233 | 3"-SC-24-2213 | 2 | 133 | 5.6 | 200 | 2004 | Clase 4 | 15 años (spot) | 15 años (spot)
Destilación | U-24 | REPSOL | 12" | VAPOR DE BAJA DE PRESIÓN LS | 12"-24-0831-B1-H | B1 | ASTM A-106 Gr. B | 20 | 6.35 | 150# | 24P-4 | 12"-LS-24-2205 | 2 | 138 | 3 | 232 | 2004 | Clase 4 | 15 años (spot) | 15 años (spot)
Destilación | U-24 | REPSOL | 2" | SLOPS CRAQUEADOS | 2"-24-0832-B4-P | B4 | ASTM A-106 Gr. B | 40 | 3.91 | 150# | 24K-3 | 6"-SLPC-24-2463 | 0.35 | 190 | 3.5 | 385 | 2004 | Clase 2 | 10 años | 5 años
Destilación | U-24 | REPSOL | 2" | ACEITE DE LIMPIEZA, LAVADO O DE ARRASTRE | 2"-24-0834-NXD2-ST | NXD2 | ASTM A-335 Gr. P5 (18" y mayores: ASTM A-691 Gr.5Cr Cl.22 o 42) | 160 | 8.74 | 900# | 2"-CLO-24-2431 | 8"-P-24-0844/2"-SLPC-24-0832 | 10 | 30 | 17.6 | 70 | 2004 | Clase 4 | 15 años (spot) | 15 años (spot)
Destilación | U-24 | REPSOL | 2" | RESIDUAL DE VACIO | 2"-24-0840-NXD2-H | NXD2 | ASTM A-335 Gr. P5 (18" y mayores: ASTM A-691 Gr.5Cr Cl.22 o 42) | 160 | 8.74 | 900# | 8"-P-24-0844 | 24D-17 | 26.4 | 365 | 45.5 | 435 | 2004 | Clase 2 | 10 años | 5 años
Destilación | U-24 | REPSOL | 6" | LINEA DE PUESTA EN MARCHA | 6"-24-0843-NXD2-H | NXD2 | ASTM A-335 Gr. P5 (18" y mayores: ASTM A-691 Gr.5Cr Cl.22 o 42) | 80 | 10.97 | 900# | 8"-P-24-0844 | 8"-P-24-0200 | 26.4 | 82 | 45.5 | 435 | 2004 | Clase 2 | 10 años | 5 años
Destilación | U-24 | REPSOL | 8" | RESIDUAL DE VISBREAKING | 8"-24-0844-NXD2-H | NXD2 | ASTM A-335 Gr. P5 (18" y mayores: ASTM A-691 Gr.5Cr Cl.22 o 42) | 80 | 12.7 | 900# | 24K-3 | 8"-P-04-0209 | 26.4 | 365 | 45.5 | 435 | 2004 | Clase 2 | 10 años | 5 años
Destilación | U-24 | REPSOL | 12" | VAPOR DE BAJA DE PRESIÓN LS | 12"-24-0845-B1 | B1 | ASTM A-106 Gr. B | 20 | 6.35 | 150# | PSV 507 | ATMOSFERA | ATM | 200 | 3,5 | 232 | 2004 | Clase 4 | 15 años (spot) | 15 años (spot)
Destilación | U-24 | REPSOL | 2" | SLOPS CRAQUEADOS | 2"-24-0846-NXC19-ST | NXC19 | ASTM A-335 Gr. P5 | 80 | 5.54 | 300# | 6"-P-24-0608 | 2"-SLPC-24-0826 | 0.35 | 190 | 3.5 | 385 | 2004 | Clase 2 | 10 años | 5 años
Destilación | U-24 | REPSOL | 8" | REFLUJO CIRCULANTE DE FRACCIONADORA | 8"-24-0903-NXC19-H | NXC19 | ASTM A-335 Gr. P5 | 40 | 8.18 | 300# | 24P-3 A/B | 24E-31B | 9.4 | 304 | 12 | 435 | 2004 | Clase 2 | 10 años | 5 años
Destilación | U-24 | REPSOL | 4" | ACEITE DE LIMPIEZA, LAVADO O DE ARRASTRE | 4"-24-0905-NXC19-H | NXC19 | ASTM A-335 Gr. P5 | 40 | 6.02 | 300# | 8"-P-24-0903 | 24C-2 | 9.4 | 304 | 12 | 435 | 2004 | Clase 4 | 15 años (spot) | 15 años (spot)
Destilación | U-24 | REPSOL | 6" | VAPOR DE CABEZA DEL STRIPPER | 6"-24-0906-B4-H | B4 | ASTM A-106 Gr. B | 40 | 7.11 | 150# | 24C-3 | 24C-2 | 1.34 | 197 | 3.5 | 350 | 2004 | Clase 1 | 5 años | 5 años
Destilación | U-24 | REPSOL | 4" | GASOIL LIGERO | 4"-24-0907-B4-P | B4 | ASTM A-106 Gr. B | 40 | 6.02 | 150# | 24C-3 | 24P-5 A/B | 1.42 | 189 | 14.5 | 350 | 2004 | Clase 1 | 5 años | 5 años
Destilación | U-24 | REPSOL | 3" | VAPOR DE BAJA DE PRESIÓN LS | 3"-24-0908-C6-H | C6 | ASTM A-106 Gr. B | 40 | 5.49 | 300# | 6"-LS-24-0911 | 24C-3 | 1.34 | 260 | 21.1 | 280 | 2004 | Clase 4 | 15 años (spot) | 15 años (spot)
Destilación | U-24 | REPSOL | 3/4" | DRENAJE DE AGUAS ACEITOSAS | 3/4"-24-0909-B4 | B4 | ASTM A-106 Gr. B | 80 | 3.91 | 150# | LT 016 (24C-3) | COLECTOR | ATM | AMB | ATM | AMB | 2004 | Clase 2 | 10 años | 5 años
Destilación | U-24 | REPSOL | 3" | VAPOR DE BAJA DE PRESIÓN LS | 3"-24-0910-C6-H | C6 | ASTM A-106 Gr. B | 40 | 5.49 | 300# | FV 043 | 6"-LS-24-0911 | 1.34 | 260 | 21.1 | 280 | 2004 | Clase 4 | 15 años (spot) | 15 años (spot)
Destilación | U-24 | REPSOL | 6" | VAPOR DE BAJA DE PRESIÓN LS | 6"-24-0911-C6-H | C6 | ASTM A-106 Gr. B | 40 | 7.11 | 300# | 3"-LS-24-0910 | COLECTOR | 1.34 | 260 | 21.1 | 280 | 2004 | Clase 4 | 15 años (spot) | 15 años (spot)
Destilación | U-24 | REPSOL | 3/4" | CONDENSADO DE VAPOR | 3/4"-24-0912-B4 | B4 | ASTM A-106 Gr. B | 80 | 3.91 | 150# | 6"-LS-24-0911 | COLECTOR | ATM | AMB | ATM | AMB | 2004 | Clase 4 | 15 años (spot) | 15 años (spot)
Destilación | U-24 | REPSOL | 3" | GASOIL LIGERO | 3"-24-0915-C2-P | C2 | ASTM A-106 Gr. B | 40 | 5.49 | 300# | 24P-5 A/B | 24E-8 | 12.2 | 189 | 14.5 | 350 | 2004 | Clase 2 | 10 años | 5 años
Destilación | U-24 | REPSOL | 2" | SLOPS CRAQUEADOS | 2"-24-0916-B4-P | B4 | ASTM A-106 Gr. B | 40 | 3.91 | 150# | 10"-P-24-0704 | 6"-SLPC-24-2463 | 0.35 | 190 | 3.5 | 385 | 2004 | Clase 2 | 10 años | 5 años
Destilación | U-24 | REPSOL | 2" | SLOPS CRAQUEADOS | 2"-24-0917-B4-P | B4 | ASTM A-106 Gr. B | 40 | 3.91 | 150# | 10"-P-24-0704 | 2"-SLPC-24-0916 | 0.35 | 190 | 3.5 | 385 | 2004 | Clase 2 | 10 años | 5 años
Destilación | U-24 | REPSOL | 3/4" | DRENAJE DE AGUAS ACEITOSAS | 3/4"-24-0918-B4 | B4 | ASTM A-106 Gr. B | 80 | 3.91 | 150# | LTS 017 (24C-3) | COLECTOR | ATM | AMB | ATM | AMB | 2004 | Clase 2 | 10 años | 5 años
Destilación | U-24 | REPSOL | 3/4" | DRENAJE DE AGUAS ACEITOSAS | 3/4"-24-0919-B4 | B4 | ASTM A-106 Gr. B | 80 | 3.91 | 150# | LI 018 (24C-3) | COLECTOR | ATM | AMB | ATM | AMB | 2004 | Clase 2 | 10 años | 5 años
Destilación | U-24 | REPSOL | 2" | AGUAS ACEITOSAS | 2"-24-0920-B4-H | B4 | ASTM A-106 Gr. B | 40 | 3.91 | 150# | 24C-3 | LT 016/ LI 018 | 1.42 | 189 | 3.5 | 350 | 2004 | Clase 4 | 15 años (spot) | 15 años (spot)
Destilación | U-24 | REPSOL | 2" | DRENAJE DE AGUAS ACEITOSAS | 2"-24-0921-B4 | B4 | ASTM A-106 Gr. B | 40 | 3.91 | 150# | 4"-P-24-0907 | COLECTOR | ATM | AMB | ATM | AMB | 2004 | Clase 2 | 10 años | 5 años
Destilación | U-24 | REPSOL | 3/4" | CONDENSADO DE VAPOR | 3/4"-24-0922-B1-H | B1 | ASTM A-106 Gr. B | 80 | 3.91 | 150# | 2"-HS-24-2211 | 3"-SC-24-2213 | 2 | 133 | 5.6 | 200 | 2004 | Clase 4 | 15 años (spot) | 15 años (spot)
Destilación | U-24 | REPSOL | 3" | GASOIL LIGERO DE VISBREAKING | 3"-24-1001-B4 | B4 | ASTM A-106 Gr. B | 40 | 5.49 | 150# | 24E-8 | 24E-23 | 11.5 | 55 | 14.4 | 220 | 2004 | Clase 2 | 10 años | 5 años
Destilación | U-24 | REPSOL | 3" | GASOIL LIGERO DE VISBREAKING | 3"-24-1002-B4 | B4 | ASTM A-106 Gr. B | 40 | 5.49 | 150# | 3"-P-24-1001 | 8"-P-24-1013 | 11.5 | 55 | 14.4 | 220 | 2004 | Clase 2 | 10 años | 5 años
Destilación | U-24 | REPSOL | 3" | GASOIL LIGERO DE VISBREAKING | 3"-24-1003-B4 | B4 | ASTM A-106 Gr. B | 40 | 5.49 | 150# | 3"-P-24-1001 | 3"-P-24-1006 | 6.2 | 55 | 14.4 | 220 | 2004 | Clase 2 | 10 años | 5 años
Destilación | U-24 | REPSOL | 3" | GASOIL LIGERO DE VISBREAKING | 3"-24-1004-B4 | B4 | ASTM A-106 Gr. B | 40 | 5.49 | 150# | 24D-25 | ALMACENAMIENTO | 4.5 | 38 | 14.4 | 220 | 2004 | Clase 2 | 10 años | 5 años
Destilación | U-24 | REPSOL | 3" | GASOIL LIGERO DE VISBREAKING | 3"-24-1005-B4 | B4 | ASTM A-106 Gr. B | 40 | 5.49 | 150# | 3"-P-24-1004 | 3"-LVBGO-156-B4 | 4.5 | 38 | 14.4 | 220 | 2004 | Clase 2 | 10 años | 5 años
Destilación | U-24 | REPSOL | 3" | GASOIL LIGERO DE VISBREAKING | 3"-24-1006-B4 | B4 | ASTM A-106 Gr. B | 40 | 5.49 | 150# | 24E-23 | 24D-25 | 5.4 | 38 | 14.4 | 220 | 2004 | Clase 2 | 10 años | 5 años
Destilación | U-24 | REPSOL | 3" | AGUA DE REGRIGERACIÓN RETORNO | 3"-24-1007-B1 | B1 | ASTM A-106 Gr. B | 40 | 5.49 | 150# | 24E-23 | 6"-CWR-24-2524 | 4.3 | 38 | 7.7 | 80 | 2004 | Clase 4 | 15 años (spot) | 15 años (spot)
Destilación | U-24 | REPSOL | 6" | QUENCH DEL FRACCIONADOR | 6"-24-1008-D1-ST | D1 | ASTM A-106 Gr. B | 80 | 10.97 | 600# | 24E-4 | 24C-2 | 20.4 | 250 | 39.5 | 380 | 2004 | Clase 2 | 10 años | 5 años
Destilación | U-24 | REPSOL | 6" | RESIDUAL DE VACÍO | 6"-24-1010-C3-P | C3 | ASTM A-106 Gr. B | 40 | 7.11 | 300# | 24E-3 | 24C-2 | 7 | 229 | 12 | 435 | 2004 | Clase 2 | 10 años | 5 años
Destilación | U-24 | REPSOL | 4" | RESIDUAL DE VACÍO | 4"-24-1011-C3-ST | C3 | ASTM A-106 Gr. B | 40 | 6.02 | 300# | 6"-P-24-0125 | 6"-P-24-1010 | 7.7 | 270 | 12 | 435 | 2004 | Clase 2 | 10 años | 5 años
Destilación | U-24 | REPSOL | 8" | RESIDUAL DE VISBREAKING | 8"-24-1012-D1-H | D1 | ASTM A-106 Gr. B | 80 | 12.7 | 600# | 8"-P-04-0215 | 24E-1 | 11.8 | 293 | 45.5 | 425 | 2004 | Clase 2 | 10 años | 5 años
Destilación | U-24 | REPSOL | 8" | RESIDUAL DE VISBREAKING | 8"-24-1013-D1-P | D1 | ASTM A-106 Gr. B | 80 | 12.7 | 600# | 24E-1 | 24E-33 A/B | 11 | 250 | 45.5 | 395 | 2004 | Clase 2 | 10 años | 5 años
Destilación | U-24 | REPSOL | 2" | RESIDUAL DE VISBREAKING | 2"-24-1014-D1-P | D1 | ASTM A-106 Gr. B | 80 | 5.54 | 600# | 8"-P-24-1013 | 2"-P-24-0840 | 11 | 250 | 45.5 | 395 | 2004 | Clase 2 | 10 años | 5 años
Destilación | U-24 | REPSOL | 6" | LINEA DE PUESTA EN MARCHA | 6"-24-1015-D1-P | D1 | ASTM A-106 Gr. B | 80 | 10.97 | 600# | 8"-P-24-1013 | 6"-P-04-0102 | 17.8 | 82 | 45.5 | 395 | 2004 | Clase 2 | 10 años | 5 años
Destilación | U-24 | REPSOL | 3" | GASOIL LIGERO | 3"-24-1016-B4-P | B4 | ASTM A-106 Gr. B | 40 | 5.49 | 150# | PSV 501 | 4"-P-24-0907 | 1.42 | 189 | 14.4 | 350 | 2004 | Clase 2 | 10 años | 5 años
Destilación | U-24 | REPSOL | 8" | VAPOR DE ALTA PRESIÓN HS | 8"-24-1017-C6-H | C6 | ASTM A-106 Gr. B | 30 | 7.04 | 300# | 24E-1 | 24D-16 | 21.9 | 218 | 35 | 300 | 2004 | Clase 4 | 15 años (spot) | 15 años (spot)
Destilación | U-24 | REPSOL | 6" | VAPOR DE ALTA PRESIÓN HS | 6"-24-1018-C6-H | C6 | ASTM A-106 Gr. B | 40 | 7.11 | 300# | 24E-3 | 24D-16 | 21.9 | 219 | 24.5 | 285 | 2004 | Clase 4 | 15 años (spot) | 15 años (spot)
Destilación | U-24 | REPSOL | 8" | VAPOR DE ALTA PRESIÓN HS | 8"-24-1019-C6-H | C6 | ASTM A-106 Gr. B | 30 | 7.04 | 300# | 24E-4 | 24D-16 | 21.9 | 219 | 30.5 | 335 | 2004 | Clase 4 | 15 años (spot) | 15 años (spot)
Destilación | U-24 | REPSOL | 2" | SLOPS CRAQUEADOS | 2"-24-1022-D1-ST | D1 | ASTM A-106 Gr. B | 80 | 5.54 | 600# | 10"-P-24-1033 | 2"-SLPC-24-1027 | 0.35 | 190 | 3.5 | 385 | 2004 | Clase 2 | 10 años | 5 años
Destilación | U-24 | REPSOL | 3/4" | DRENAJE DE AGUAS ACEITOSAS | 3/4"-24-1023-B4 | B4 | ASTM A-106 Gr. B | 80 | 3.91 | 150# | LI 505/LT 504 (24D-25) | COLECTOR | ATM | AMB | ATM | AMB | 2004 | Clase 2 | 10 años | 5 años
Destilación | U-24 | REPSOL | 2" | DRENAJE DE AGUAS ACEITOSAS | 2"-24-1024-B4 | B4 | ASTM A-106 Gr. B | 40 | 3.91 | 150# | 24D-25 | COLECTOR | ATM | AMB | ATM | AMB | 2004 | Clase 2 | 10 años | 5 años
Destilación | U-24 | REPSOL | 2" | SLOPS CRAQUEADOS | 2"-24-1025-B4-P | B4 | ASTM A-106 Gr. B | 40 | 3.91 | 150# | 8"-P-24-1013 | 6"-SLPC-24-2463 | 0.35 | 190 | 3.5 | 385 | 2004 | Clase 2 | 10 años | 5 años
Destilación | U-24 | REPSOL | 8" | RESIDUAL DE VISBREAKING | 8"-24-1026-D1-P | D1 | ASTM A-106 Gr. B | 80 | 12.7 | 600# | 10"-P-24-1013 | 10"-P-24-1033 | 8.2 | 191 | 45.5 | 395 | 2004 | Clase 2 | 10 años | 5 años
Destilación | U-24 | REPSOL | 2" | SLOPS CRAQUEADOS | 2"-24-1027-B4-P | B4 | ASTM A-106 Gr. B | 40 | 3.91 | 150# | 10"-P-24-1013 | 2"-SLPC-24-1381 | 0.35 | 190 | 3.5 | 385 | 2004 | Clase 2 | 10 años | 5 años
Destilación | U-24 | REPSOL | 4" | VAPOR DE ALTA PRESIÓN HS | 4"-24-1029-B4 | B4 | ASTM A-106 Gr. B | 40 | 6.02 | 150# | PSV 187A | ATMOSFERA | ATM | 218 | 3.5 | 300 | 2004 | Clase 4 | 15 años (spot) | 15 años (spot)
Destilación | U-24 | REPSOL | 1" | AGUA DE REGRIGERACIÓN RETORNO | 1"-24-1031-B1 | B1 | ASTM A-106 Gr. B | 80 | 4.55 | 150# | PSV 060 | AL SUELO | ATM | 38 | 3.5 | 80 | 2004 | Clase 4 | 15 años (spot) | 15 años (spot)
Destilación | U-24 | REPSOL | 12" | AGUA ATEMPERADA REFRIG.RETORNO | 12"-24-1032-B1-P | B1 | ASTM A-106 Gr. B | 20 | 6.35 | 150# | 24E-33A | 12"-TCWS-04-1705 | 9 | 80 | 16 | 191 | 2004 | Clase 4 | 15 años (spot) | 15 años (spot)
Destilación | U-24 | REPSOL | 10" | RESIDUAL DE VISBREAKING | 10"-24-1033-D1-P | D1 | ASTM A-106 Gr. B | 80 | 15.09 | 600# | 24E-33 A/B | 10"-SLPC-10014-B4-ST | 5.25 | 100 | 45.5 | 286 | 2004 | Clase 2 | 10 años | 5 años
Destilación | U-24 | REPSOL | 6" | NATERIAL DE CORTE ALMACENAMIENTO | 6"-24-1034-D1-P | D1 | ASTM A-106 Gr. B | 80 | 10.97 | 600# | 6"-MC-1009-C6 | 8"-P-24-1013 | 10.65 | 30 | 17.6 | 70 | 2004 | Clase 2 | 10 años | 5 años
Destilación | U-24 | REPSOL | 3" | GASOIL LIGERO DE VISBREAKING | 3"-24-1036-B4 | B4 | ASTM A-106 Gr. B | 40 | 5.49 | 150# | 3"-P-24-1005 | 3"-LVBGO-10021-B4-ST | 4.5 | 38 | 14.4 | 220 | 2004 | Clase 2 | 10 años | 5 años
Destilación | U-24 | REPSOL | 12" | AGUA ATEMPERADA REFRIG.ALIMENT | 12"-24-1038-B1-P | B1 | ASTM A-106 Gr. B | 20 | 6.35 | 150# | 12"-TCWS-04-1705 | 24E-33 A | 10 | 70 | 16 | 191 | 2004 | Clase 4 | 15 años (spot) | 15 años (spot)
Destilación | U-24 | REPSOL | 3" | DRENAJE DE AGUAS ACEITOSAS | 3"-24-1039-B4 | B4 | ASTM A-106 Gr. B | 40 | 5.49 | 150# | 24E-8 | COLECTOR | ATM | AMB | ATM | AMB | 2004 | Clase 2 | 10 años | 5 años
Destilación | U-24 | REPSOL | 1" | AGUA ATEMPERADA REFRIG.RETORNO | 1"-24-1040-B1 | B1 | ASTM A-106 Gr. B | 80 | 4.55 | 150# | PSV 506 | SUELO | ATM | 80 | 3.5 | 191 | 2004 | Clase 4 | 15 años (spot) | 15 años (spot)
Destilación | U-24 | REPSOL | 2" | DRENAJE DE AGUAS ACEITOSAS | 2"-24-1041-B4 | B4 | ASTM A-106 Gr. B | 40 | 3.91 | 150# | 2"-OS-24-1024 | 2"-OS-24-1024 | ATM | AMB | ATM | AMB | 2004 | Clase 2 | 10 años | 5 años
Destilación | U-24 | REPSOL | 4" | RESIDUAL DE VISBREAKING | 4"-24-1043-D1-P | D1 | ASTM A-106 Gr. B | 80 | 8.56 | 600# | 8"-P-24-1012 | 24C-2 | 11.8 | 293 | 45.5 | 425 | 2004 | Clase 2 | 10 años | 5 años
Destilación | U-24 | REPSOL | 1 1/2" | DRENAJE DE AGUAS ACEITOSAS | 1 1/2"-24-1044-B4 | B4 | ASTM A-106 Gr. B | 80 | 5.08 | 150# | 3/4"-OS-24-1023 | COLECTOR | ATM | AMB | ATM | AMB | 2004 | Clase 2 | 10 años | 5 años
Destilación | U-24 | REPSOL | 14" | VAPOR DE BAJA DE PRESIÓN LS | 14"-24-1101-B11-P | B11 | ASTM A-106 Gr. B | 20 | 7.92 | 150# | 24E-6 | 24D-3 | 0.9 | 82 | 3.5 | 170 | 2004 | Clase 1 | 5 años | 5 años
Destilación | U-24 | REPSOL | 10" | PRODUCTO | 10"-24-1102-B10-H | B10 | ASTM A-106 Gr. B | 20 | 6.35 | 150# | 24D-3 | 24E-7 | 0.9 | 82 | 3.5 | 170 | 2004 | Punto de Inyección | 3 años | 3 años
Destilación | U-24 | REPSOL | 6" | VAPORES DE GASOLINA | 6"-24-1103-B11-P | B11 | ASTM A-106 Gr. B | 40 | 7.11 | 150# | 24D-3 | 24P-6 A/B | 0.9 | 82 | 8.8 | 170 | 2004 | Clase 1 | 5 años | 5 años
Destilación | U-24 | REPSOL | 4" | VAPORES DE GASOLINA | 4"-24-1106-B11-P | B11 | ASTM A-106 Gr. B | 40 | 6.02 | 150# | 24P-6 A/B | 24C-2 | 6.15 | 82 | 8.8 | 170 | 2004 | Clase 1 | 5 años | 5 años
Destilación | U-24 | REPSOL | 2" | AGUA ÁCIDA | 2"-24-1110-B11-P | B11 | ASTM A-106 Gr. B | 80 | 5.54 | 150# | 24D-3 | 24P-9 A/B | 0.9 | 82 | 7.5 | 170 | 2004 | Clase 4 | 15 años (spot) | 15 años (spot)
Destilación | U-24 | REPSOL | 1 1/2" | AGUA ÁCIDA | 1 1/2"-24-1112-B11-P | B11 | ASTM A-106 Gr. B | 80 | 5.08 | 150# | 24P-9 A/B | 10"-P-24-1102 | 4.4 | 82 | 7.5 | 170 | 2004 | Clase 4 | 15 años (spot) | 15 años (spot)
Destilación | U-24 | REPSOL | 2" | NAFTA DE MEROX | 2"-24-1117-B4 | B4 | ASTM A-106 Gr. B | 40 | 3.91 | 150# | 3"-P-24-1123 | 14"-P-24-1101 | 10.5 | 38 | 15 | 70 | 2004 | Clase 2 | 10 años | 5 años
Destilación | U-24 | REPSOL | 2" | DRENAJE DE AGUAS ACEITOSAS | 2"-24-1118-B4 | B4 | ASTM A-106 Gr. B | 40 | 3.91 | 150# | 2"-SW-24-1110 | COLECTOR | ATM | AMB | ATM | AMB | 2004 | Clase 2 | 10 años | 5 años
Destilación | U-24 | REPSOL | 1 1/2" | DRENAJE DE AGUAS ACEITOSAS | 1 1/2"-24-1120-B4 | B4 | ASTM A-106 Gr. B | 80 | 5.08 | 150# | LI 021/LT 022 (24D-3) | 1 1/2"-0S-24-1126 | ATM | AMB | ATM | AMB | 2004 | Clase 2 | 10 años | 5 años
Destilación | U-24 | REPSOL | 3/4" | DRENAJE DE AGUAS ACEITOSAS | 3/4"-24-1121-B4 | B4 | ASTM A-106 Gr. B | 80 | 3.91 | 150# | LT 022 (24D-3) | 1 1/2"-OS-24-1120 | ATM | AMB | ATM | AMB | 2004 | Clase 2 | 10 años | 5 años
Destilación | U-24 | REPSOL | 3" | NAFTA DE MEROX | 3"-24-1123-B4 | B4 | ASTM A-106 Gr. B | 40 | 5.49 | 150# | 3"-GVB-19-0602 | 3"-GVB-10008-B4 | 10.5 | 38 | 15 | 70 | 2004 | Clase 2 | 10 años | 5 años
Destilación | U-24 | REPSOL | 2" | NAFTA LINEA DE LLENADO | 2"-24-1124-B4 | B4 | ASTM A-106 Gr. B | 40 | 3.91 | 150# | 2"-P-24-1117 | 10"-P-24-1301 | 10.5 | 38 | 15 | 70 | 2004 | Clase 2 | 10 años | 5 años
Destilación | U-24 | REPSOL | 2" | NAFTA LINEA DE LLENADO | 2"-24-1125-B4 | B4 | ASTM A-106 Gr. B | 40 | 3.91 | 150# | 2"-P-24-1117 | 3"-P-24-1800 | 10.5 | 38 | 15 | 70 | 2004 | Clase 2 | 10 años | 5 años
Destilación | U-24 | REPSOL | 3/4" | DRENAJE DE AGUAS ACEITOSAS | 3/4"-24-1126-B4 | B4 | ASTM A-106 Gr. B | 80 | 3.91 | 150# | LI 019 (24D-3) | COLECTOR | ATM | AMB | ATM | AMB | 2004 | Clase 2 | 10 años | 5 años
Destilación | U-24 | REPSOL | 3/4" | DRENAJE DE AGUAS ACEITOSAS | 3/4"-24-1127-B4 | B4 | ASTM A-106 Gr. B | 80 | 3.91 | 150# | LT 020 (24D-3) | 1 1/2"-OS-24-1126 | ATM | AMB | ATM | AMB | 2004 | Clase 2 | 10 años | 5 años
Destilación | U-24 | REPSOL | 3" | DRENAJE DE AGUAS ACEITOSAS | 3"-24-1128-B4 | B4 | ASTM A-106 Gr. B | 40 | 5.49 | 150# | 24E-6 | 3"-OS-24-1327 | ATM | AMB | ATM | AMB | 2004 | Clase 2 | 10 años | 5 años
Destilación | U-24 | REPSOL | 3/4" | AGUAS ACEITOSAS | 3/4"-24-1130-B11 | B11 | ASTM A-106 Gr. B | 160 | 5.56 | 150# | LI 019 (24D-3) | 2"-P-24-1719 | 0,9 | 20 | 4,4 | 30 | 2004 | Clase 4 | 15 años (spot) | 15 años (spot)
Destilación | U-24 | REPSOL | 3/4" | AGUAS ACEITOSAS | 3/4"-24-1132-B11 | B11 | ASTM A-106 Gr. B | 160 | 5.56 | 150# | LT 020 (24D-3) | 3/4"-P-24-1130 | 0,9 | 20 | 4,4 | 30 | 2004 | Clase 4 | 15 años (spot) | 15 años (spot)
Destilación | U-24 | REPSOL | 3/4" | DRENAJE DE AGUAS ACEITOSAS | 3/4"-24-1134-B4 | B4 | ASTM A-106 Gr. B | 80 | 3.91 | 150# | 2"-P-24-1719 | COLECTOR | ATM | AMB | ATM | AMB | 2004 | Clase 2 | 10 años | 5 años
Destilación | U-24 | REPSOL | 3/4" | AGUAS ACEITOSAS | 3/4"-24-1135-B11 | B11 | ASTM A-106 Gr. B | 160 | 5.56 | 150# | LT 022 (24D-3) | 3/4"-P-24-1136 | 0,9 | 20 | 4,4 | 30 | 2004 | Clase 4 | 15 años (spot) | 15 años (spot)
Destilación | U-24 | REPSOL | 3/4" | AGUAS ACEITOSAS | 3/4"-24-1136-B11 | B11 | ASTM A-106 Gr. B | 160 | 5.56 | 150# | LI 021 (24D-3) | 2"-P-24-1719 | 0,9 | 20 | 4,4 | 30 | 2004 | Clase 4 | 15 años (spot) | 15 años (spot)
Destilación | U-24 | REPSOL | 2" | AGUAS ACEITOSAS | 2"-24-1137-B11 | B11 | ASTM A-106 Gr. B | 80 | 5.54 | 150# | 24D-3 | LI 021/LT 022 | 0.9 | 82 | 3.5 | 170 | 2004 | Clase 4 | 15 años (spot) | 15 años (spot)
Destilación | U-24 | REPSOL | 2" | AGUAS ACEITOSAS | 2"-24-1138-B11 | B11 | ASTM A-106 Gr. B | 80 | 5.54 | 150# | 24D-3 | LI 019/LT 020 | 0.9 | 82 | 3.5 | 170 | 2004 | Clase 4 | 15 años (spot) | 15 años (spot)
Destilación | U-24 | REPSOL | 1 1/2" | LLENADO DE INHIBIDOR DE CORROSION | 1 1/2"-24-1201-SXB29 | SXB29 | ASTM A-312 Tp. 316 | 40S | 3.68 | 150# | MANGUERA CARGA INHIBIDOR | 24D-5 | ATM | AMB | 3.5 | 80 | 2004 | Clase 2 | 10 años | 5 años
Destilación | U-24 | REPSOL | 3/4" | NAFTA/INHIBIDOR DE CORROSION | 3/4"-24-1202-SXB29 | SXB29 | ASTM A-312 Tp. 316 | 40S | 2.87 | 150# | LI 024/LT 023 (24D-5) | 1"-P-24-1203 | ATM | AMB | 3.5 | 80 | 2004 | Clase 2 | 10 años | 5 años
Destilación | U-24 | REPSOL | 1" | NAFTA/INHIBIDOR DE CORROSION | 1"-24-1203-SXB29 | SXB29 | ASTM A-312 Tp. 316 | 40S | 3.38 | 150# | 24D-5 | 24P-8 | ATM | AMB | 3.5 | 80 | 2004 | Clase 2 | 10 años | 5 años
Destilación | U-24 | REPSOL | 1 1/2" | NAFTA/INHIBIDOR DE CORROSION | 1 1/2"-24-1204-SXB29 | SXB29 | ASTM A-312 Tp. 316 | 40S | 3.68 | 150# | 24P-8 | 1 1/2"-P-24-1209 | 3.3 | AMB | 6 | 80 | 2004 | Clase 2 | 10 años | 5 años
Destilación | U-24 | REPSOL | 1 1/2" | NAFTA/INHIBIDOR DE CORROSION | 1 1/2"-24-1205-SXB29 | SXB29 | ASTM A-312 Tp. 316 | 40S | 3.68 | 150# | 24P-8 | 1 1/2"-P-24-1210 | 3.3 | AMB | 6 | 80 | 2004 | Clase 2 | 10 años | 5 años
Destilación | U-24 | REPSOL | 1 1/2" | NAFTA/INHIBIDOR DE CORROSION | 1 1/2"-24-1206-SXB29 | SXB29 | ASTM A-312 Tp. 316 | 40S | 3.68 | 150# | 24P-8 | 1 1/2"-P-24-1204/1205 | 3.3 | AMB | 6 | 80 | 2004 | Clase 2 | 10 años | 5 años
Destilación | U-24 | REPSOL | 1 1/2" | NAFTA NO ESTABILIZADA | 1 1/2"-24-1207-B11 | B11 | ASTM A-106 Gr. B | 80 | 5.08 | 150# | 1 1/2"-P-24-1616 | 1 1/2"-P-24-1209 | 15 | 38 | 17.5 | 100 | 2004 | Clase 2 | 10 años | 5 años
Destilación | U-24 | REPSOL | 1 1/2" | NAFTA NO ESTABILIZADA | 1 1/2"-24-1208-B11 | B11 | ASTM A-106 Gr. B | 80 | 5.08 | 150# | 1 1/2"-P-24-1616 | 1 1/2"-P-24-1210 | 15 | 38 | 17.5 | 100 | 2004 | Punto de Inyección | 3 años | 3 años
Destilación | U-24 | REPSOL | 1 1/2" | NAFTA/INHIBIDOR DE CORROSION | 1 1/2"-24-1209-SXB29 | SXB29 | ASTM A-312 Tp. 316 | 40S | 3.68 | 150# | 1 1/2"-P-24-1207 | 10"-P-24-1102 | 15 | 38 | 17.5 | 100 | 2004 | Clase 2 | 10 años | 5 años
Destilación | U-24 | REPSOL | 1 1/2" | NAFTA/INHIBIDOR DE CORROSION | 1 1/2"-24-1210-SXB29 | SXB29 | ASTM A-312 Tp. 316 | 40S | 3.68 | 150# | 1 1/2"-P-24-1208 | 18"-P-24-0702 | 15 | 38 | 17.5 | 100 | 2004 | Clase 2 | 10 años | 5 años
Destilación | U-24 | REPSOL | 2" | AMONIACO | 2"-24-1211-SXB29 | SXB29 | ASTM A-312 Tp. 316 | 40S | 3.91 | 150# | MANGUERA CARGA INHIBIDOR | 24D-4 | ATM | AMB | 3.5 | 80 | 2004 | Clase 2 | 10 años | 5 años
Destilación | U-24 | REPSOL | 1" | AMONIACO | 1"-24-1212-SXB29 | SXB29 | ASTM A-312 Tp. 316 | 40S | 3.38 | 150# | 24D-4 | 24P-7 | ATM | AMB | 3.5 | 80 | 2004 | Clase 2 | 10 años | 5 años
Destilación | U-24 | REPSOL | 3/4" | AMONIACO | 3/4"-24-1213-SXB29 | SXB29 | ASTM A-312 Tp. 316 | 40S | 2.87 | 150# | LI 026/LT 025 (24D-4) | 1"-NH3-24-1212 | ATM | AMB | 3.5 | 80 | 2004 | Clase 2 | 10 años | 5 años
Destilación | U-24 | REPSOL | 1 1/2" | AMONIACO | 1 1/2"-24-1214-SXB29 | SXB29 | ASTM A-312 Tp. 316 | 40S | 3.68 | 150# | 24P-7 | 1 1/2"-SW-24-1304 | 3.3 | AMB | 6 | 80 | 2004 | Clase 2 | 10 años | 5 años
Destilación | U-24 | REPSOL | 3/4" | AMONIACO | 3/4"-24-1215-SXB29 | SXB29 | ASTM A-312 Tp. 316 | 40S | 2.87 | 150# | PSV 077 | 2"-NH3-24-1211 | ATM | AMB | 6 | 80 | 2004 | Clase 2 | 10 años | 5 años
Destilación | U-24 | REPSOL | 1 1/2" | AMONIACO | 1 1/2"-24-1216-SXB29 | SXB29 | ASTM A-312 Tp. 316 | 40S | 3.68 | 150# | 24P-7 | 1 1/2"-SW-24-1112 | 3.3 | AMB | 6 | 80 | 2004 | Clase 2 | 10 años | 5 años
Destilación | U-24 | REPSOL | 1 1/2" | AMONIACO | 1 1/2"-24-1217-SXB29 | SXB29 | ASTM A-312 Tp. 316 | 40S | 3.68 | 150# | 24P-7 | 1 1/2"-NH3-24-1214/1216 | 3.3 | AMB | 6 | 80 | 2004 | Clase 2 | 10 años | 5 años
Destilación | U-24 | REPSOL | 3/4" | NAFTA/INHIBIDOR DE CORROSION | 3/4"-24-1218-SXB29 | SXB29 | ASTM A-312 Tp. 316 | 40S | 2.87 | 150# | PSV 074 | 1 1/2"-P-24-1201 | ATM | AMB | 6 | 80 | 2004 | Clase 2 | 10 años | 5 años
Destilación | U-24 | REPSOL | 3/4" | NAFTA/INHIBIDOR DE CORROSION | 3/4"-24-1219-SXB29 | SXB29 | ASTM A-312 Tp. 316 | 40S | 2.87 | 150# | PSV 075 | 3/4"-P-24-1218 | ATM | AMB | 6 | 80 | 2004 | Clase 2 | 10 años | 5 años
Destilación | U-24 | REPSOL | 3/4" | NAFTA/INHIBIDOR DE CORROSION | 3/4"-24-1220-SXB29 | SXB29 | ASTM A-312 Tp. 316 | 40S | 2.87 | 150# | PSV 076 | 3/4"-P-24-1218 | ATM | AMB | 6 | 80 | 2004 | Clase 2 | 10 años | 5 años
Destilación | U-24 | REPSOL | 3/4" | AMONIACO | 3/4"-24-1221-SXB29 | SXB29 | ASTM A-312 Tp. 316 | 40S | 2.87 | 150# | PSV 078 | 3/4"-NH3-24-1215 | ATM | AMB | 6 | 80 | 2004 | Clase 2 | 10 años | 5 años
Destilación | U-24 | REPSOL | 3/4" | AMONIACO | 3/4"-24-1222-SXB29 | SXB29 | ASTM A-312 Tp. 316 | 40S | 2.87 | 150# | PSV 079 | "3/4-NH3-24-1215 | ATM | AMB | 6 | 80 | 2004 | Clase 2 | 10 años | 5 años
Destilación | U-24 | REPSOL | 1" | DESCARGA A LA ATMÓSFERA | 1"-24-1223-SXB29 | SXB29 | ASTM A-312 Tp. 316 | 40S | 3.38 | 150# | 24D-5 | ATM | ATM | AMB | 3.5 | 80 | 2004 | Clase 2 | 10 años | 5 años
Destilación | U-24 | REPSOL | 1" | AMONIACO | 1"-24-1224-SXB29 | SXB29 | ASTM A-312 Tp. 316 | 40S | 3.38 | 150# | 24D-4 | ATM | ATM | AMB | 3.5 | 80 | 2004 | Clase 2 | 10 años | 5 años
Destilación | U-24 | REPSOL | 10" | CONDENSADO DE PRODUCTOS | 10"-24-1301-B11 | B11 | ASTM A-106 Gr. B | 20 | 6.35 | 150# | 24E-7 | 24D-6 | 0.6 | 38 | 3.5 | 170 | 2004 | Clase 2 | 10 años | 5 años
Destilación | U-24 | REPSOL | 3" | AGUA ÁCIDA | 3"-24-1302-B11 | B11 | ASTM A-106 Gr. B | 40 | 5.49 | 150# | 24D-6 | 24P-10 A/B | 0.6 | 38 | 10.5 | 90 | 2004 | Clase 4 | 15 años (spot) | 15 años (spot)
Destilación | U-24 | REPSOL | 1 1/2" | AGUA ÁCIDA | 1 1/2"-24-1304-B11 | B11 | ASTM A-106 Gr. B | 80 | 5.08 | 150# | 24P-10 A/B | 18"-P-24-0702 | 7.5 | 37 | 10.5 | 90 | 2004 | Clase 4 | 15 años (spot) | 15 años (spot)
Destilación | U-24 | REPSOL | 1 1/2" | AGUA ÁCIDA | 1 1/2"-24-1305-B11 | B11 | ASTM A-106 Gr. B | 80 | 5.08 | 150# | 1 1/2"-SW-24-1304 | 2"-SW-00-151-B14 | 7.5 | 37 | 10.5 | 90 | 2004 | Clase 4 | 15 años (spot) | 15 años (spot)
Destilación | U-24 | REPSOL | 3" | NAFTA NO ESTABILIZADA | 3"-24-1307-B11 | B11 | ASTM A-106 Gr. B | 40 | 5.49 | 150# | 24D-6 | 24P-11 A/B | 0.6 | 38 | 17.4 | 90 | 2004 | Clase 2 | 10 años | 5 años
Destilación | U-24 | REPSOL | 2" | NAFTA NO ESTABILIZADA | 2"-24-1309-B11 | B11 | ASTM A-106 Gr. B | 80 | 5.54 | 150# | 24P-11 A/B | 6"-P-24-1405 | 14.4 | 37 | 17.4 | 90 | 2004 | Clase 2 | 10 años | 5 años
Destilación | U-24 | REPSOL | 1 1/2" | NAFTA NO ESTABILIZADA | 1 1/2"-24-1311-B11 | B11 | ASTM A-106 Gr. B | 80 | 5.08 | 150# | 2"-P-24-1309 | 24D-6 | 14.4 | 37 | 17.4 | 90 | 2004 | Clase 2 | 10 años | 5 años
Destilación | U-24 | REPSOL | 3/4" | NAFTA NO ESTABILIZADA | 3/4"-24-1313-B11 | B11 | ASTM A-106 Gr. B | 160 | 5.56 | 150# | 24P-11 A/B | 10"-P-24-1301 | 0.6 | 38 | 3.5 | 90 | 2004 | Clase 2 | 10 años | 5 años
Destilación | U-24 | REPSOL | 12" | SUCCION DE LOS COMPRESORES | 12"-24-1315-B11 | B11 | ASTM A-106 Gr. B | 20 | 6.35 | 150# | 24D-6 | 24D-7 | 0.6 | 38 | 3.5 | 90 | 2004 | Clase 2 | 10 años | 5 años
Destilación | U-24 | REPSOL | 2" | SUCCION DE LOS COMPRESORES | 2"-24-1316-B11 | B11 | ASTM A-106 Gr. B | 80 | 5.54 | 150# | 24D-7 | 24D-6 | 0.5 | 38 | 3.5 | 90 | 2004 | Clase 2 | 10 años | 5 años
Destilación | U-24 | REPSOL | 12" | GAS ÁCIDO (SH2) | 12"-24-1317-B11-ST | B11 | ASTM A-106 Gr. B | 20 | 6.35 | 150# | 24D-7 | 24G-1A1 | 0.5 | 38 | 3.5 | 90 | 2004 | Clase 2 | 10 años | 5 años
Destilación | U-24 | REPSOL | 12" | GAS ÁCIDO (SH2) | 12"-24-1318-B11-ST | B11 | ASTM A-106 Gr. B | 20 | 6.35 | 150# | 12"-P-24-1317 | 24G-1B1 | 0.5 | 38 | 3.5 | 90 | 2004 | Clase 2 | 10 años | 5 años
Destilación | U-24 | REPSOL | 2" | DRENAJE DE AGUAS ACEITOSAS | 2"-24-1319-B4 | B4 | ASTM A-106 Gr. B | 40 | 3.91 | 150# | 3"-SW-24-1302 | COLECTOR | ATM | AMB | ATM | AMB | 2004 | Clase 2 | 10 años | 5 años
Destilación | U-24 | REPSOL | 3/4" | DRENAJE DE AGUAS ACEITOSAS | 3/4"-24-1320-B4 | B4 | ASTM A-106 Gr. B | 80 | 3.91 | 150# | LI 029 (24D-6) | COLECTOR | ATM | AMB | ATM | AMB | 2004 | Clase 2 | 10 años | 5 años
Destilación | U-24 | REPSOL | 3/4" | DRENAJE DE AGUAS ACEITOSAS | 3/4"-24-1321-B4 | B4 | ASTM A-106 Gr. B | 80 | 3.91 | 150# | LT 027 (24D-6) | COLECTOR | ATM | AMB | ATM | AMB | 2004 | Clase 2 | 10 años | 5 años
Destilación | U-24 | REPSOL | 3/4" | DRENAJE DE AGUAS ACEITOSAS | 3/4"-24-1322-B4 | B4 | ASTM A-106 Gr. B | 80 | 3.91 | 150# | LI 028 (24D-6) | COLECTOR | ATM | AMB | ATM | AMB | 2004 | Clase 2 | 10 años | 5 años
Destilación | U-24 | REPSOL | 3/4" | DRENAJE DE AGUAS ACEITOSAS | 3/4"-24-1323-B4 | B4 | ASTM A-106 Gr. B | 80 | 3.91 | 150# | LT 030 (24D-6) | COLECTOR | ATM | AMB | ATM | AMB | 2004 | Clase 2 | 10 años | 5 años
Destilación | U-24 | REPSOL | 1 1/2" | AGUA ÁCIDA | 1 1/2"-24-1324-B11 | B11 | ASTM A-106 Gr. B | 80 | 5.08 | 150# | CONEXION FUTURA | 1 1/2"-SW-24-1305 | 11.7 | 38 | 14.5 | 90 | 2004 | Clase 4 | 15 años (spot) | 15 años (spot)
Destilación | U-24 | REPSOL | 12" | ANTORCHA | 12"-24-1325-B11 | B11 | ASTM A-106 Gr. B | 20 | 6.35 | 150# | PV 093 | 16"-FL-24-2601 | 0.6 | 195 | 3.5 | 280 | 2004 | Clase 2 | 10 años | 5 años
Destilación | U-24 | REPSOL | 3/4" | AGUAS ACEITOSAS | 3/4"-24-1326-B11 | B11 | ASTM A-106 Gr. B | 160 | 5.56 | 150# | 2"-P-24-1339 | 2"-P-24-1330 | 0,6 | 20 | 4,4 | 30 | 2004 | Clase 4 | 15 años (spot) | 15 años (spot)
Destilación | U-24 | REPSOL | 3" | DRENAJE DE AGUAS ACEITOSAS | 3"-24-1327-B4 | B4 | ASTM A-106 Gr. B | 40 | 5.49 | 150# | 24E-7 | COLECTOR | ATM | AMB | ATM | AMB | 2004 | Clase 2 | 10 años | 5 años
Destilación | U-24 | REPSOL | 3/4" | AGUAS ACEITOSAS | 3/4"-24-1328-B11 | B11 | ASTM A-106 Gr. B | 160 | 5.56 | 150# | 3/4"-OS-24-1322 | 2"-P-24-1330 | 0,6 | 20 | 4,4 | 30 | 2004 | Clase 4 | 15 años (spot) | 15 años (spot)
Destilación | U-24 | REPSOL | 3/4" | AGUAS ACEITOSAS | 3/4"-24-1329-B11 | B11 | ASTM A-106 Gr. B | 160 | 5.56 | 150# | 2"-P-24-1340 | 2"-P-24-1330 | 0,6 | 20 | 4,4 | 30 | 2004 | Clase 4 | 15 años (spot) | 15 años (spot)
Destilación | U-24 | REPSOL | 2" | AGUAS ACEITOSAS | 2"-24-1330-B11 | B11 | ASTM A-106 Gr. B | 80 | 5.54 | 150# | CONEXIÓN AGUA PLANTA | 10"-P-24-1301 | 0,6 | 20 | 4,4 | 30 | 2004 | Clase 4 | 15 años (spot) | 15 años (spot)
Destilación | U-24 | REPSOL | 3/4" | AGUAS ACEITOSAS | 3/4"-24-1331-B11 | B11 | ASTM A-106 Gr. B | 160 | 5.56 | 150# | LI 032 (24D-7) | 2"-P-24-1330 | 0,5 | 20 | 4,4 | 30 | 2004 | Clase 4 | 15 años (spot) | 15 años (spot)
Destilación | U-24 | REPSOL | 1 1/2" | DRENAJE DE AGUAS ACEITOSAS | 1 1/2"-24-1332-B4 | B4 | ASTM A-106 Gr. B | 80 | 5.08 | 150# | 3/4"-P-24-1331/1334 | COLECTOR | ATM | AMB | ATM | AMB | 2004 | Clase 2 | 10 años | 5 años
Destilación | U-24 | REPSOL | 3/4" | AGUAS ACEITOSAS | 3/4"-24-1333-B11 | B11 | ASTM A-106 Gr. B | 160 | 5.56 | 150# | LTS 031 A/B/C (24D-7) | 2"-P-24-1330 | 0,5 | 20 | 4,4 | 30 | 2004 | Clase 4 | 15 años (spot) | 15 años (spot)
Destilación | U-24 | REPSOL | 3/4" | DRENAJE DE AGUAS ACEITOSAS | 3/4"-24-1334-B4 | B4 | ASTM A-106 Gr. B | 80 | 3.91 | 150# | 3/4"-P-24-1333 | COLECTOR | ATM | AMB | ATM | AMB | 2004 | Clase 2 | 10 años | 5 años
Destilación | U-24 | REPSOL | 3/4" | DRENAJE DE AGUAS ACEITOSAS | 3/4"-24-1335-B4 | B4 | ASTM A-106 Gr. B | 80 | 3.91 | 150# | 2"-P-24-1330 | COLECTOR | ATM | AMB | ATM | AMB | 2004 | Clase 2 | 10 años | 5 años
Destilación | U-24 | REPSOL | 3/4" | AGUAS ACEITOSAS | 3/4"-24-1336-B11 | B11 | ASTM A-106 Gr. B | 160 | 5.56 | 150# | 3/4"-OS-24-1320 | 2"-P-24-1330 | 0,6 | 20 | 4,4 | 30 | 2004 | Clase 4 | 15 años (spot) | 15 años (spot)
Destilación | U-24 | REPSOL | 2" | DRENAJE DE AGUAS ACEITOSAS | 2"-24-1337-B4 | B4 | ASTM A-106 Gr. B | 40 | 3.91 | 150# | 3"-P-24-1307 | COLECTOR | ATM | AMB | ATM | AMB | 2004 | Clase 2 | 10 años | 5 años
Destilación | U-24 | REPSOL | 2" | VAPOR DE BAJA DE PRESIÓN LS | 2"-24-1338-B1-H | B1 | ASTM A-106 Gr. B | 40 | 3.91 | 150# | 2"-LS-24-2246 | 24D-6 | 2 | 138 | 3 | 232 | 2004 | Clase 4 | 15 años (spot) | 15 años (spot)
Destilación | U-24 | REPSOL | 2" | AGUAS ACEITOSAS | 2"-24-1339-B11 | B11 | ASTM A-106 Gr. B | 80 | 5.54 | 150# | 24D-6 | LI 029/ LT 027 | 0,6 | 38 | 3,5 | 90 | 2004 | Clase 4 | 15 años (spot) | 15 años (spot)
Destilación | U-24 | REPSOL | 2" | AGUAS ACEITOSAS | 2"-24-1340-B11 | B11 | ASTM A-106 Gr. B | 80 | 5.54 | 150# | 24D-6 | LI 028/ LT 030 | 0,6 | 38 | 3,5 | 90 | 2004 | Clase 4 | 15 años (spot) | 15 años (spot)
Destilación | U-24 | REPSOL | 10" | GAS ÁCIDO (SH2) | 10"-24-1400-RXB-41-P | RXB-41 | ASTM A-312 Tp. 304L | Requiere cálculo específico |  | 150# | 24G-1A1 | 24E-20A | 3.2 | 84 | 6 | 150 | 2004 | Clase 2 | 10 años | 5 años
Destilación | U-24 | REPSOL | 10" | GAS ÁCIDO (SH2) | 10"-24-1402-RXB-41 | RXB-41 | ASTM A-312 Tp. 304L | Requiere cálculo específico |  | 150# | 24E-20A | 24D-21A | 3 | 38 | 6 | 150 | 2004 | Clase 2 | 10 años | 5 años
Destilación | U-24 | REPSOL | 2" | GAS ÁCIDO (SH2) | 2"-24-1403-B11 | B11 | ASTM A-106 Gr. B | 80 | 5.54 | 150# | 24D-21A | 2"-P-24-1503 | 3 | 38 | 6 | 150 | 2004 | Clase 2 | 10 años | 5 años
Destilación | U-24 | REPSOL | 10" | GAS ÁCIDO (SH2) | 10"-24-1404-RXB-41-ST | RXB-41 | ASTM A-312 Tp. 304L | Requiere cálculo específico |  | 150# | 24D-21A | 24G-1A2 | 3 | 38 | 6 | 150 | 2004 | Clase 2 | 10 años | 5 años
Destilación | U-24 | REPSOL | 6" | GAS ÁCIDO (SH2) | 6"-24-1405-B4-H | B4 | ASTM A-106 Gr. B | 40 | 7.11 | 150# | 24G-1A2 | 24E-9 | 11 | 73 | 14 | 150 | 2004 | Punto de Inyección | 3 años | 3 años
Destilación | U-24 | REPSOL | 1" | AGUA DE REGRIGERACIÓN RETORNO | 1"-24-1410-B1 | B1 | ASTM A-106 Gr. B | 80 | 4.55 | 150# | PSV 243 | SUELO | ATM | 38 | 3.5 | 85 | 2004 | Clase 4 | 15 años (spot) | 15 años (spot)
Destilación | U-24 | REPSOL | 6" | AGUA DE REGRIGERACIÓN RETORNO | 6"-24-1413-B1 | B1 | ASTM A-106 Gr. B | 40 | 7.11 | 150# | 24E-20 A | 8"-CWR-24-2535 | 4.3 | 38 | 7.7 | 85 | 2004 | Clase 4 | 15 años (spot) | 15 años (spot)
Destilación | U-24 | REPSOL | 2" | DESCARGA A LA ATMÓSFERA | 2"-24-1415-B4 | B4 | ASTM A-106 Gr. B | 40 | 3.91 | 150# | 4"-P-24-1405 | ATMOSFERA | ATM | 73 | 3.5 | 150 | 2004 | Clase 2 | 10 años | 5 años
Destilación | U-24 | REPSOL | 2" | ANTORCHA | 2"-24-1416-B4 | B4 | ASTM A-106 Gr. B | 40 | 3.91 | 150# | COLECTOR | 6"-FL-24-2605 | 0.6 | 195 | 3.5 | 280 | 2004 | Clase 2 | 10 años | 5 años
Destilación | U-24 | REPSOL | 4" | ANTORCHA | 4"-24-1417-B4 | B4 | ASTM A-106 Gr. B | 40 | 6.02 | 150# | PSV 095 | 6"-FL-24-2605 | 0.6 | 195 | 3.5 | 280 | 2004 | Clase 2 | 10 años | 5 años
Destilación | U-24 | REPSOL | 3" | ANTORCHA | 3"-24-1418-B4 | B4 | ASTM A-106 Gr. B | 40 | 5.49 | 150# | PSV 101 | 6"-FL-24-2605 | 0.6 | 195 | 3.5 | 280 | 2004 | Clase 2 | 10 años | 5 años
Destilación | U-24 | REPSOL | 1/2" | ANTORCHA | 1/2"-24-1419-B11 | B11 | ASTM A-106 Gr. B |  |  | 150# | LT 033 (24D-21A) | 2"-FL-24-1416 | 0.6 | 195 | 3.5 | 280 | 2004 | Clase 2 | 10 años | 5 años | clase B11: especificacion no define TUBERIA por debajo de 0.75"
Destilación | U-24 | REPSOL | 1/2" | ANTORCHA | 1/2"-24-1420-B11 | B11 | ASTM A-106 Gr. B |  |  | 150# | LTS 034 A/B/C (24D-21A) | 2"-FL-24-1416 | 0.6 | 195 | 3.5 | 280 | 2004 | Clase 2 | 10 años | 5 años | clase B11: especificacion no define TUBERIA por debajo de 0.75"
Destilación | U-24 | REPSOL | 1/2" | ANTORCHA | 1/2"-24-1421-B11 | B11 | ASTM A-106 Gr. B |  |  | 150# | LG 035 (24D-21A) | 2"-FL-24-1416 | 0.6 | 195 | 3.5 | 280 | 2004 | Clase 2 | 10 años | 5 años | clase B11: especificacion no define TUBERIA por debajo de 0.75"
Destilación | U-24 | REPSOL | 1" | ANTORCHA | 1"-24-1423-B4 | B4 | ASTM A-106 Gr. B | 80 | 4.55 | 150# | 24G-1A1 | 2"-FL-24-1416 | 0.6 | 195 | 3.5 | 280 | 2004 | Clase 2 | 10 años | 5 años
Destilación | U-24 | REPSOL | 1" | ANTORCHA | 1"-24-1424-B4 | B4 | ASTM A-106 Gr. B | 80 | 4.55 | 150# | 24G-1A1 | 2"-FL-24-1416 | 0.6 | 195 | 3.5 | 280 | 2004 | Clase 2 | 10 años | 5 años
Destilación | U-24 | REPSOL | 1" | ANTORCHA | 1"-24-1425-B4 | B4 | ASTM A-106 Gr. B | 80 | 4.55 | 150# | 24G-1A2 | 2"-FL-24-1416 | 0.6 | 195 | 3.5 | 280 | 2004 | Clase 2 | 10 años | 5 años
Destilación | U-24 | REPSOL | 1" | ANTORCHA | 1"-24-1426-B4 | B4 | ASTM A-106 Gr. B | 80 | 4.55 | 150# | 24G-1A2 | 2"-FL-24-1416 | 0.6 | 195 | 3.5 | 280 | 2004 | Clase 2 | 10 años | 5 años
Destilación | U-24 | REPSOL | 3/4" | ANTORCHA | 3/4"-24-1427-B4 | B4 | ASTM A-106 Gr. B | 80 | 3.91 | 150# | 24G-1A | 1"-FL-24-3204 | 0.6 | 195 | 3.5 | 280 | 2004 | Clase 2 | 10 años | 5 años
Destilación | U-24 | REPSOL | 1 1/2" | AGUA DE REGRIGERACIÓN ALIMENTACIÓN | 1 1/2"-24-1428-B1 | B1 | ASTM A-106 Gr. B | 80 | 5.08 | 150# | 6"-CWS-24-2505 | 24E-22 A/B | 5 | 29 | 7.7 | 77 | 2004 | Clase 4 | 15 años (spot) | 15 años (spot)
Destilación | U-24 | REPSOL | 3" | SISTEMA DE ANTORCHA | 3"-24-1429-B10-H | B10 | ASTM A-106 Gr. B | 40 | 5.49 | 150# | 6"-P-24-1405-B10-H | 24PSV-101 | 11 | 73 | 14 | 150 | 2004 | Clase 2 | 10 años | 5 años
Destilación | U-24 | REPSOL | 4" | SISTEMA DE ANTORCHA | 4"-24-1430-B11 | B11 | ASTM A-106 Gr. B | 40 | 6.02 | 150# | 10"-P-24-1400-RXB-41-P | 24PSV-095 | 3.2 | 84 | 6 | 150 | 2004 | Clase 2 | 10 años | 5 años
Destilación | U-24 | REPSOL | 10" | GAS ÁCIDO (SH2) | 10"-24-1500-RXB-41-P | RXB-41 | ASTM A-312 Tp. 304L | Requiere cálculo específico |  | 150# | 24G-1B1 | 24E-20B | 3.2 | 84 | 6 | 150 | 2004 | Clase 2 | 10 años | 5 años
Destilación | U-24 | REPSOL | 10" | GAS ÁCIDO (SH2) | 10"-24-1502-RXB-41 | RXB-41 | ASTM A-312 Tp. 304L | Requiere cálculo específico |  | 150# | 24E-20B | 24D-21B | 3 | 38 | 6 | 150 | 2004 | Clase 2 | 10 años | 5 años
Destilación | U-24 | REPSOL | 2" | CONDENSADO DE VAPOR | 2"-24-1503-B11 | B11 | ASTM A-106 Gr. B | 80 | 5.54 | 150# | 24D-21B | 10"-P-24-1301 | 3 | 38 | 6 | 150 | 2004 | Clase 4 | 15 años (spot) | 15 años (spot)
Destilación | U-24 | REPSOL | 10" | GAS ÁCIDO (SH2) | 10"-24-1504-RXB-41-ST | RXB-41 | ASTM A-312 Tp. 304L | Requiere cálculo específico |  | 150# | 24D-21B | 24G-1B2 | 3 | 38 | 6 | 150 | 2004 | Clase 2 | 10 años | 5 años
Destilación | U-24 | REPSOL | 6" | GAS ÁCIDO (SH2) | 6"-24-1505-B4-H | B4 | ASTM A-106 Gr. B | 40 | 7.11 | 150# | 24G-1B2 | 6"-P-24-1405 | 11 | 94 | 14 | 150 | 2004 | Clase 2 | 10 años | 5 años
Destilación | U-24 | REPSOL | 1" | AGUA DE REGRIGERACIÓN RETORNO | 1"-24-1511-B1 | B1 | ASTM A-106 Gr. B | 80 | 4.55 | 150# | PSV 113 | SUELO | ATM | 38 | 3.5 | 85 | 2004 | Clase 4 | 15 años (spot) | 15 años (spot)
Destilación | U-24 | REPSOL | 6" | AGUA DE REGRIGERACIÓN RETORNO | 6"-24-1513-B1 | B1 | ASTM A-106 Gr. B | 40 | 7.11 | 150# | 24E-20 B | 8"-CWR-24-2535 | 4.3 | 38 | 7.7 | 85 | 2004 | Clase 4 | 15 años (spot) | 15 años (spot)
Destilación | U-24 | REPSOL | 2" | DESCARGA A LA ATMÓSFERA | 2"-24-1515-B4 | B4 | ASTM A-106 Gr. B | 40 | 3.91 | 150# | 6"-P-24-1505 | ATMOSFERA | ATM | 94 | 3.5 | 150 | 2004 | Clase 2 | 10 años | 5 años
Destilación | U-24 | REPSOL | 2" | ANTORCHA | 2"-24-1516-B4 | B4 | ASTM A-106 Gr. B | 40 | 3.91 | 150# | COLECTOR | 16"-FL-24-2601 | 0.6 | 195 | 3.5 | 280 | 2004 | Clase 2 | 10 años | 5 años
Destilación | U-24 | REPSOL | 4" | ANTORCHA | 4"-24-1517-RXB-41 | RXB-41 | ASTM A-312 Tp. 304L | 10S | 3.05 | 150# | PSV 107 | 16"-FL-24-2601 | 0.6 | 195 | 3.5 | 280 | 2004 | Clase 2 | 10 años | 5 años
Destilación | U-24 | REPSOL | 3" | ANTORCHA | 3"-24-1518-B10 | B10 | ASTM A-106 Gr. B | 40 | 5.49 | 150# | PSV 110 | 16"-FL-24-2601 | 0.6 | 195 | 3.5 | 280 | 2004 | Clase 2 | 10 años | 5 años
Destilación | U-24 | REPSOL | 1/2" | ANTORCHA | 1/2"-24-1519-B11 | B11 | ASTM A-106 Gr. B |  |  | 150# | LT 036 (24D-21B) | 2"-FL-24-1516 | 0.6 | 195 | 3.5 | 280 | 2004 | Clase 2 | 10 años | 5 años | clase B11: especificacion no define TUBERIA por debajo de 0.75"
Destilación | U-24 | REPSOL | 1/2" | ANTORCHA | 1/2"-24-1520-B11 | B11 | ASTM A-106 Gr. B |  |  | 150# | LTS 037 A/B/C (24D-21B) | 2"-FL-24-1516 | 0.6 | 195 | 3.5 | 280 | 2004 | Clase 2 | 10 años | 5 años | clase B11: especificacion no define TUBERIA por debajo de 0.75"
Destilación | U-24 | REPSOL | 1/2" | ANTORCHA | 1/2"-24-1521-B11 | B11 | ASTM A-106 Gr. B |  |  | 150# | LG 038 (24D-21B) | 2"-FL-24-1516 | 0.6 | 195 | 3.5 | 280 | 2004 | Clase 2 | 10 años | 5 años | clase B11: especificacion no define TUBERIA por debajo de 0.75"
Destilación | U-24 | REPSOL | 1" | ANTORCHA | 1"-24-1523-B4 | B4 | ASTM A-106 Gr. B | 80 | 4.55 | 150# | 24G-1B1 | 2"-FL-24-1516 | 0.6 | 195 | 3.5 | 280 | 2004 | Clase 2 | 10 años | 5 años
Destilación | U-24 | REPSOL | 1" | ANTORCHA | 1"-24-1524-B4 | B4 | ASTM A-106 Gr. B | 80 | 4.55 | 150# | 24G-1B1 | 2"-FL-24-1516 | 0.6 | 195 | 3.5 | 280 | 2004 | Clase 2 | 10 años | 5 años
Destilación | U-24 | REPSOL | 1" | ANTORCHA | 1"-24-1525-B4 | B4 | ASTM A-106 Gr. B | 80 | 4.55 | 150# | 24G-1B2 | 2"-FL-24-1516 | 0.6 | 195 | 3.5 | 280 | 2004 | Clase 2 | 10 años | 5 años
Destilación | U-24 | REPSOL | 1" | ANTORCHA | 1"-24-1526-B4 | B4 | ASTM A-106 Gr. B | 80 | 4.55 | 150# | 24G-1B2 | 2"-FL-24-1516 | 0.6 | 195 | 3.5 | 280 | 2004 | Clase 2 | 10 años | 5 años
Destilación | U-24 | REPSOL | 3/4" | ANTORCHA | 3/4"-24-1527-B4 | B4 | ASTM A-106 Gr. B | 80 | 3.91 | 150# | 24G-1B | 1"-FL-24-3304 | 0.6 | 195 | 3.5 | 280 | 2004 | Clase 2 | 10 años | 5 años
Destilación | U-24 | REPSOL | 1 1/2" | AGUA DE REGRIGERACIÓN ALIMENTACIÓN | 1 1/2"-24-1528-B1 | B1 | ASTM A-106 Gr. B | 80 | 5.08 | 150# | 6"-CWS-24-2506 | 24E-22 C/D | 5 | 29 | 7.7 | 77 | 2004 | Clase 4 | 15 años (spot) | 15 años (spot)
Destilación | U-24 | REPSOL | 3" | SISTEMA DE ANTORCHA | 3"-24-1529-B10-H | B10 | ASTM A-106 Gr. B | 40 | 5.49 | 150# | 6"-P-24-1505-B4-H | 24PSV-110 | 11 | 94 | 14 | 150 | 2004 | Clase 2 | 10 años | 5 años
Destilación | U-24 | REPSOL | 4" | SISTEMA DE ANTORCHA | 4"-24-1530-B11 | B11 | ASTM A-106 Gr. B | 40 | 6.02 | 150# | 10"-P-24-1500-RXB-41-P | 24PSV-107 | 3.2 | 84 | 6 | 150 | 2004 | Clase 2 | 10 años | 5 años
Destilación | U-24 | REPSOL | 4" | GAS ACIDO DE RECIRCULACION DEL COMPRESOR | 4"-24-1601-B4-H | B4 | ASTM A-106 Gr. B | 40 | 6.02 | 150# | 6"-P-24-1405 | 10"-P-24-1102 | 11 | 94 | 14 | 150 | 2004 | Clase 2 | 10 años | 5 años
Destilación | U-24 | REPSOL | 6" | CONDENSADO DE RECONTACTO | 6"-24-1602-B11 | B11 | ASTM A-106 Gr. B | 40 | 7.11 | 150# | 24E-9 | 24D-8 | 10.7 | 38 | 13 | 100 | 2004 | Clase 2 | 10 años | 5 años
Destilación | U-24 | REPSOL | 4" | ANTORCHA | 4"-24-1603-B10 | B10 | ASTM A-106 Gr. B | 40 | 6.02 | 150# | 4"-P-24-1604 | 16"-FL-24-2601 | 10.4 | 38 | 13 | 100 | 2004 | Clase 2 | 10 años | 5 años
Destilación | U-24 | REPSOL | 6" | FUEL GAS DE VISBREAKING | 6"-24-1604-B10 | B10 | ASTM A-106 Gr. B | 40 | 7.11 | 150# | 24D-8 | 6"-FGVB-10012-B10-ST | 10.4 | 38 | 13 | 100 | 2004 | Clase 2 | 10 años | 5 años
Destilación | U-24 | REPSOL | 3" | NAFTA | 3"-24-1605-B11 | B11 | ASTM A-106 Gr. B | 40 | 5.49 | 150# | 24D-8 | 24P-12 A/B | 10.4 | 38 | 17.5 | 100 | 2004 | Clase 2 | 10 años | 5 años
Destilación | U-24 | REPSOL | 2" | NAFTA NO ESTABILIZADA | 2"-24-1607-B11 | B11 | ASTM A-106 Gr. B | 80 | 5.54 | 150# | 24P-12 A/B | 24E-10A | 15 | 38 | 17.5 | 100 | 2004 | Clase 2 | 10 años | 5 años
Destilación | U-24 | REPSOL | 1 1/2" | NAFTA NO ESTABILIZADA | 1 1/2"-24-1609-B11 | B11 | ASTM A-106 Gr. B | 80 | 5.08 | 150# | 2"-P-24-1607 | 24D-8 | 15 | 38 | 17.5 | 100 | 2004 | Clase 2 | 10 años | 5 años
Destilación | U-24 | REPSOL | 1 1/2" | AGUA ÁCIDA | 1 1/2"-24-1611-B11 | B11 | ASTM A-106 Gr. B | 80 | 5.08 | 150# | 2"-OS-24-1615 | 1 1/2"-SW-24-1324 | 10.4 | 38 | 13 | 100 | 2004 | Clase 4 | 15 años (spot) | 15 años (spot)
Destilación | U-24 | REPSOL | 3/4" | NAFTA | 3/4"-24-1612-B11 | B11 | ASTM A-106 Gr. B | 160 | 5.56 | 150# | 24P-12 A/B | 6"-P-24-1602 | 10.4 | 38 | 13 | 100 | 2004 | Clase 2 | 10 años | 5 años
Destilación | U-24 | REPSOL | 2" | LINEA PUESTA EN MARCHA | 2"-24-1614-B11 | B11 | ASTM A-106 Gr. B | 80 | 5.54 | 150# | 2"-P-24-1607 | 10"-P-24-1301 | 15 | 38 | 17.5 | 100 | 2004 | Clase 2 | 10 años | 5 años
Destilación | U-24 | REPSOL | 2" | DRENAJE DE AGUAS ACEITOSAS | 2"-24-1615-B4 | B4 | ASTM A-106 Gr. B | 40 | 3.91 | 150# | 24D-8 | COLECTOR | ATM | AMB | ATM | AMB | 2004 | Clase 2 | 10 años | 5 años
Destilación | U-24 | REPSOL | 1 1/2" | NAFTA NO ESTABILIZADA | 1 1/2"-24-1616-B11 | B11 | ASTM A-106 Gr. B | 80 | 5.08 | 150# | 2"-P-24-1607 | 1 1/2"-P-24-1207/1208 | 15 | 38 | 17.5 | 100 | 2004 | Punto de Inyección | 3 años | 3 años
Destilación | U-24 | REPSOL | 2" | SISTEMA DE ANTORCHA | 2"-24-1617-B11 | B11 | ASTM A-106 Gr. B | 80 | 5.54 | 150# | 24D-8 | PSV 118 | 10.4 | 38 | 13 | 100 | 2004 | Clase 2 | 10 años | 5 años
Destilación | U-24 | REPSOL | 3" | ANTORCHA | 3"-24-1618-B4 | B4 | ASTM A-106 Gr. B | 40 | 5.49 | 150# | PSV 118 | 6"-FL-24-1704 | 0.6 | 195 | 3.5 | 280 | 2004 | Clase 2 | 10 años | 5 años
Destilación | U-24 | REPSOL | 3/4" | DRENAJE DE AGUAS ACEITOSAS | 3/4"-24-1619-B4 | B4 | ASTM A-106 Gr. B | 80 | 3.91 | 150# | LT 039 (24D-8) | 1 1/2"-OS-24-1621 | ATM | AMB | ATM | AMB | 2004 | Clase 2 | 10 años | 5 años
Destilación | U-24 | REPSOL | 3/4" | DRENAJE DE AGUAS ACEITOSAS | 3/4"-24-1620-B4 | B4 | ASTM A-106 Gr. B | 80 | 3.91 | 150# | LI 040 (24D-8) | 1 1/2"-OS-24-1621 | ATM | AMB | ATM | AMB | 2004 | Clase 2 | 10 años | 5 años
Destilación | U-24 | REPSOL | 1 1/2" | DRENAJE DE AGUAS ACEITOSAS | 1 1/2"-24-1621-B4 | B4 | ASTM A-106 Gr. B | 80 | 5.08 | 150# | 3/4"-OS-24-1619/20/22 | COLECTOR | ATM | AMB | ATM | AMB | 2004 | Clase 2 | 10 años | 5 años
Destilación | U-24 | REPSOL | 3/4" | DRENAJE DE AGUAS ACEITOSAS | 3/4"-24-1622-B4 | B4 | ASTM A-106 Gr. B | 80 | 3.91 | 150# | LT 042 (24D-8) | 1 1/2"-OS-24-1621 | ATM | AMB | ATM | AMB | 2004 | Clase 2 | 10 años | 5 años
Destilación | U-24 | REPSOL | 3" | DRENAJE DE AGUAS ACEITOSAS | 3"-24-1623-B4 | B4 | ASTM A-106 Gr. B | 40 | 5.49 | 150# | 24E-9 | 3"-OS-24-1039 | ATM | AMB | ATM | AMB | 2004 | Clase 2 | 10 años | 5 años
Destilación | U-24 | REPSOL | 2" | AGUAS ACEITOSAS | 2"-24-1624-B11 | B11 | ASTM A-106 Gr. B | 80 | 5.54 | 150# | CONEXION AGUA DE PLANTA | 2"-P-24-1719 | 5,3 | 20 | 7.7 | 30 | 2004 | Clase 4 | 15 años (spot) | 15 años (spot)
Destilación | U-24 | REPSOL | 3/4" | AGUAS ACEITOSAS | 3/4"-24-1625-B11 | B11 | ASTM A-106 Gr. B | 160 | 5.56 | 150# | LT 042 (24D-8) | 3/4"-P-24-1626 | 5,3 | 20 | 7.7 | 30 | 2004 | Clase 4 | 15 años (spot) | 15 años (spot)
Destilación | U-24 | REPSOL | 3/4" | AGUAS ACEITOSAS | 3/4"-24-1626-B11 | B11 | ASTM A-106 Gr. B | 160 | 5.56 | 150# | LI 041 (24D-8) | 2"-P-24-1624 | 5,3 | 20 | 7.7 | 30 | 2004 | Clase 4 | 15 años (spot) | 15 años (spot)
Destilación | U-24 | REPSOL | 3/4" | AGUAS ACEITOSAS | 3/4"-24-1627-B11 | B11 | ASTM A-106 Gr. B | 160 | 5.56 | 150# | LI 040 (24D-8) | 2"-P-24-1624 | 5.3 | 20 | 7.7 | 30 | 2004 | Clase 4 | 15 años (spot) | 15 años (spot)
Destilación | U-24 | REPSOL | 3/4" | AGUAS ACEITOSAS | 3/4"-24-1628-B11 | B11 | ASTM A-106 Gr. B | 160 | 5.56 | 150# | LT 039 (24D-8) | 2"-P-24-1624 | 5.3 | 20 | 7.7 | 30 | 2004 | Clase 4 | 15 años (spot) | 15 años (spot)
Destilación | U-24 | REPSOL | 2" | AGUAS ACEITOSAS | 2"-24-1629-B11 | B11 | ASTM A-106 Gr. B | 80 | 5.54 | 150# | 24D-8 | LI 041/ LT 042 | 10.4 | 38 | 13 | 100 | 2004 | Clase 4 | 15 años (spot) | 15 años (spot)
Destilación | U-24 | REPSOL | 2" | AGUAS ACEITOSAS | 2"-24-1630-B11 | B11 | ASTM A-106 Gr. B | 80 | 5.54 | 150# | 24D-8 | LT 039/ LI 040 | 10.4 | 38 | 13 | 100 | 2004 | Clase 4 | 15 años (spot) | 15 años (spot)
Destilación | U-24 | REPSOL | 3" | NAFTA ESTABILIZADA | 3"-24-1702-B11-H | B11 | ASTM A-106 Gr. B | 40 | 5.49 | 150# | 24E-10B | 24C-4 | 12.8 | 115 | 16.5 | 180 | 2004 | Clase 2 | 10 años | 5 años
Destilación | U-24 | REPSOL | 4" | NAFTA ESTABILIZADA | 4"-24-1703-ZXC99-H | ZXC99 | ASTM A-333 Gr. 6 | 40 | 6.02 | 300# | 24C-4 | 24E-13 | 11.9 | 61 | 14.5 | 210 | 2004 | Clase 2 | 10 años | 5 años
Destilación | U-24 | REPSOL | 6" | ANTORCHA | 6"-24-1704-B4 | B4 | ASTM A-106 Gr. B | 40 | 7.11 | 150# | PSV 124 A/B | 16"-FL-24-2601 | 0.6 | 195 | 3.5 | 280 | 2004 | Clase 2 | 10 años | 5 años
Destilación | U-24 | REPSOL | 6" | NAFTA ESTABILIZADA | 6"-24-1705-C2-H | C2 | ASTM A-106 Gr. B | 40 | 7.11 | 300# | 24C-4 | 24E-12 | 12 | 170 | 16.2 | 210 | 2004 | Clase 1 | 5 años | 5 años
Destilación | U-24 | REPSOL | 6" | NAFTA ESTABILIZADA | 6"-24-1706-C2-H | C2 | ASTM A-106 Gr. B | 40 | 7.11 | 300# | 24E-12 | 24C-4 | 11.5 | 180 | 16.2 | 210 | 2004 | Clase 2 | 10 años | 5 años
Destilación | U-24 | REPSOL | 3" | NAFTA ESTABILIZADA | 3"-24-1707-C2-P | C2 | ASTM A-106 Gr. B | 40 | 5.49 | 300# | 24E-10A | 24E-11 | 11.3 | 66 | 15 | 210 | 2004 | Clase 2 | 10 años | 5 años
Destilación | U-24 | REPSOL | 3" | NAFTA ESTABILIZADA | 3"-24-1708-B4 | B4 | ASTM A-106 Gr. B | 40 | 5.49 | 150# | 24E-11 | 3"-GVB-19-0300 | 10.7 | 38 | 15 | 180 | 2004 | Clase 2 | 10 años | 5 años
Destilación | U-24 | REPSOL | 3" | NAFTA FUERA DE ESPECIFICACION | 3"-24-1709-B4 | B4 | ASTM A-106 Gr. B | 40 | 5.49 | 150# | 3"-P-24-1708 | 3"-GVB-10011-B4-ST | 7.1 | 38 | 15 | 150 | 2004 | Clase 2 | 10 años | 5 años
Destilación | U-24 | REPSOL | 3" | VAPOR DE ALTA PRESIÓN HS | 3"-24-1711-C6-H | C6 | ASTM A-106 Gr. B | 40 | 5.49 | 300# | 24K-20 | 24E-12 | 14.2 | 203 | 21.1 | 280 | 2004 | Clase 4 | 15 años (spot) | 15 años (spot)
Destilación | U-24 | REPSOL | 2" | CONDENSADO DE VAPOR | 2"-24-1712-C6-H | C6 | ASTM A-106 Gr. B | 40 | 3.91 | 300# | 24E-12 | 3"-SC-24-2213 | 14 | 203 | 21.1 | 280 | 2004 | Clase 4 | 15 años (spot) | 15 años (spot)
Destilación | U-24 | REPSOL | 3" | NAFTA ESTABILIZADA | 3"-24-1713-C2-H | C2 | ASTM A-106 Gr. B | 40 | 5.49 | 300# | 24C-4 | 24E-10B | 12 | 180 | 15 | 210 | 2004 | Clase 1 | 5 años | 5 años
Destilación | U-24 | REPSOL | 3/4" | DRENAJE DE AGUAS ACEITOSAS | 3/4"-24-1714-B4 | B4 | ASTM A-106 Gr. B | 80 | 3.91 | 150# | LT 043 (24C-4) | 1 1/2"-OS-24-1715 | ATM | AMB | ATM | AMB | 2004 | Clase 2 | 10 años | 5 años
Destilación | U-24 | REPSOL | 3/4" | DRENAJE DE AGUAS ACEITOSAS | 3/4"-24-1715-B4 | B4 | ASTM A-106 Gr. B | 80 | 3.91 | 150# | 3/4"-OS-24-1714 | COLECTOR | ATM | AMB | ATM | AMB | 2004 | Clase 2 | 10 años | 5 años
Destilación | U-24 | REPSOL | 2" | DRENAJE DE AGUAS ACEITOSAS | 2"-24-1716-B4 | B4 | ASTM A-106 Gr. B | 40 | 3.91 | 150# | 24E-11 | 2"-OS-24-1822 | ATM | AMB | ATM | AMB | 2004 | Clase 2 | 10 años | 5 años
Destilación | U-24 | REPSOL | 3/4" | AGUAS ACEITOSAS | 3/4"-24-1717-B11 | B11 | ASTM A-106 Gr. B | 160 | 5.56 | 150# | LI 048 (24C-4) | 2"-P-24-1719 | 5.3 | 20 | 7.7 | 30 | 2004 | Clase 4 | 15 años (spot) | 15 años (spot)
Destilación | U-24 | REPSOL | 3/4" | AGUAS ACEITOSAS | 3/4"-24-1718-B11 | B11 | ASTM A-106 Gr. B | 160 | 5.56 | 150# | LI 043 (24C-4) | 2"-P-24-1719 | 5.3 | 20 | 7.7 | 30 | 2004 | Clase 4 | 15 años (spot) | 15 años (spot)
Destilación | U-24 | REPSOL | 2" | AGUAS ACEITOSAS | 2"-24-1719-B11 | B11 | ASTM A-106 Gr. B | 80 | 5.54 | 150# | CONEXION AGUA DE PLANTA | 14"-P-24-1101 | 5.3 | 20 | 7.7 | 30 | 2004 | Clase 4 | 15 años (spot) | 15 años (spot)
Destilación | U-24 | REPSOL | 3" | NAFTA FUERA DE ESPECIFICACION | 3"-24-1720-B4 | B4 | ASTM A-106 Gr. B | 40 | 5.49 | 150# | 3"-P-19-0603 | 3"-P-24-1709 | 4 | 38 | 16.5 | 100 | 2004 | Clase 2 | 10 años | 5 años
Destilación | U-24 | REPSOL | 2" | DRENAJE DE AGUAS ACEITOSAS | 2"-24-1721-B4 | B4 | ASTM A-106 Gr. B | 40 | 3.91 | 150# | 24C-4 | COLECTOR | ATM | AMB | ATM | AMB | 2004 | Clase 2 | 10 años | 5 años
Destilación | U-24 | REPSOL | 2" | DRENAJE DE AGUAS ACEITOSAS | 2"-24-1722-B4 | B4 | ASTM A-106 Gr. B | 40 | 3.91 | 150# | 24C-4 | COLECTOR | ATM | AMB | ATM | AMB | 2004 | Clase 2 | 10 años | 5 años
Destilación | U-24 | REPSOL | 2" | NAFTA | 2"-24-1723-B11 | B11 | ASTM A-106 Gr. B | 80 | 5.54 | 150# | 2"-P-24-1607 | 3"-P-24-1707 | 15 | 38 | 17.5 | 100 | 2004 | Clase 2 | 10 años | 5 años
Destilación | U-24 | REPSOL | 2" | AGUAS ACEITOSAS | 2"-24-1724-C11 | C11 | ASTM A-106 Gr. B | 80 | 5.54 | 300# | 24C-4 | LI 048/LT 043 | 12 | 180 | 14.5 | 210 | 2004 | Clase 4 | 15 años (spot) | 15 años (spot)
Destilación | U-24 | REPSOL | 3" | NAFTA ESTABILIZADA | 3"-24-1800-ZXB98 | ZXB98 | ASTM A-333 Gr. 6 | 40 | 5.49 | 150# | 24E-13 | 24D-9 | 11.7 | 38 | 14.5 | 70 | 2004 | Clase 2 | 10 años | 5 años
Destilación | U-24 | REPSOL | 2" | GAS DE NAFTA ESTABILIZADA | 2"-24-1801-B11 | B11 | ASTM A-106 Gr. B | 80 | 5.54 | 150# | 24D-9 | 6"-P-24-1405 | 11.7 | 38 | 14.5 | 70 | 2004 | Clase 2 | 10 años | 5 años
Destilación | U-24 | REPSOL | 3" | REFLUJO ESTABILIZADORA DE NAFTA | 3"-24-1802-ZXB98 | ZXB98 | ASTM A-333 Gr. 6 | 40 | 5.49 | 150# | 24D-9 | 24P-14 A/B | 11.7 | 38 | 22.5 | 70 | 2004 | Clase 2 | 10 años | 5 años
Destilación | U-24 | REPSOL | 2" | REFLUJO ESTABILIZADORA DE NAFTA | 2"-24-1803-ZXC98 | ZXC98 |  |  |  |  | 24P-14 A/B | 2"-LPGVB-10013-ZXC98 | 19.7 | 38 | 22.5 | 70 | 2004 | Clase 2 | 10 años | 5 años | clase REPSOL "ZXC98" no encontrada en la especificacion disponible
Destilación | U-24 | REPSOL | 2" | REFLUJO ESTABILIZADORA DE NAFTA | 2"-24-1804-ZXC98 | ZXC98 |  |  |  |  | 2"-P-24-1803 | 24C-4 | 19.7 | 38 | 22.5 | 70 | 2004 | Clase 2 | 10 años | 5 años | clase REPSOL "ZXC98" no encontrada en la especificacion disponible
Destilación | U-24 | REPSOL | 1 1/2" | AGUA ÁCIDA | 1 1/2"-24-1810-B11 | B11 | ASTM A-106 Gr. B | 80 | 5.08 | 150# | 2"-OS-24-1815 | 1 1/2"-SW-24-1324 | 11.7 | 38 | 14.5 | 70 | 2004 | Clase 4 | 15 años (spot) | 15 años (spot)
Destilación | U-24 | REPSOL | 2" | ANTORCHA | 2"-24-1814-B11 | B11 | ASTM A-106 Gr. B | 80 | 5.54 | 150# | 2"-P-24-1801 | 16"-FL-24-2601 | 0.6 | 195 | 3.5 | 280 | 2004 | Clase 2 | 10 años | 5 años
Destilación | U-24 | REPSOL | 2" | DRENAJE DE AGUAS ACEITOSAS | 2"-24-1815-B4 | B4 | ASTM A-106 Gr. B | 40 | 3.91 | 150# | 24D-9 | COLECTOR | ATM | AMB | ATM | AMB | 2004 | Clase 2 | 10 años | 5 años
Destilación | U-24 | REPSOL | 3/4" | DRENAJE DE AGUAS ACEITOSAS | 3/4"-24-1818-B4 | B4 | ASTM A-106 Gr. B | 80 | 3.91 | 150# | LT 044 (24D-9) | 1 1/2"-OS-24-1821 | ATM | AMB | ATM | AMB | 2004 | Clase 2 | 10 años | 5 años
Destilación | U-24 | REPSOL | 3/4" | DRENAJE DE AGUAS ACEITOSAS | 3/4"-24-1819-B4 | B4 | ASTM A-106 Gr. B | 80 | 3.91 | 150# | LI 045 (24D-9) | 1 1/2"-OS-24-1821 | ATM | AMB | ATM | AMB | 2004 | Clase 2 | 10 años | 5 años
Destilación | U-24 | REPSOL | 3/4" | DRENAJE DE AGUAS ACEITOSAS | 3/4"-24-1820-B4 | B4 | ASTM A-106 Gr. B | 80 | 3.91 | 150# | LT 046 (24D-9) | 1 1/2"-OS-24-1821 | ATM | AMB | ATM | AMB | 2004 | Clase 2 | 10 años | 5 años
Destilación | U-24 | REPSOL | 3/4" | DRENAJE DE AGUAS ACEITOSAS | 3/4"-24-1821-B4 | B4 | ASTM A-106 Gr. B | 80 | 3.91 | 150# | 3/4"-OS-24-1818/19/20 | COLECTOR | ATM | AMB | ATM | AMB | 2004 | Clase 2 | 10 años | 5 años
Destilación | U-24 | REPSOL | 2" | DRENAJE DE AGUAS ACEITOSAS | 2"-24-1822-B4 | B4 | ASTM A-106 Gr. B | 40 | 3.91 | 150# | 24E-13 | COLECTOR | ATM | AMB | ATM | AMB | 2004 | Clase 2 | 10 años | 5 años
Destilación | U-24 | REPSOL | 2" | AGUAS ACEITOSAS | 2"-24-1823-B11 | B11 | ASTM A-106 Gr. B | 80 | 5.54 | 150# | CONEXION AGUA PLANTA | 2"-P-24-1719 | 5.3 | 20 | 7.7 | 30 | 2004 | Clase 4 | 15 años (spot) | 15 años (spot)
Destilación | U-24 | REPSOL | 3/4" | AGUAS ACEITOSAS | 3/4"-24-1824-B11 | B11 | ASTM A-106 Gr. B | 160 | 5.56 | 150# | LT 046 (24D-9) | 3/4"-P-24-1825 | 5.3 | 20 | 7.7 | 30 | 2004 | Clase 4 | 15 años (spot) | 15 años (spot)
Destilación | U-24 | REPSOL | 3/4" | AGUAS ACEITOSAS | 3/4"-24-1825-B11 | B11 | ASTM A-106 Gr. B | 160 | 5.56 | 150# | LI 047 (24D-9) | 2"-P-24-1823 | 5.3 | 20 | 7.7 | 30 | 2004 | Clase 4 | 15 años (spot) | 15 años (spot)
Destilación | U-24 | REPSOL | 3/4" | AGUAS ACEITOSAS | 3/4"-24-1826-B11 | B11 | ASTM A-106 Gr. B | 160 | 5.56 | 150# | LT 044 (24D-9) | 3/4"-P-24-1827 | 5.3 | 20 | 7.7 | 30 | 2004 | Clase 4 | 15 años (spot) | 15 años (spot)
Destilación | U-24 | REPSOL | 3/4" | AGUAS ACEITOSAS | 3/4"-24-1827-B11 | B11 | ASTM A-106 Gr. B | 160 | 5.56 | 150# | LI 045 (24D-9) | 2"-P-24-1823 | 5.3 | 20 | 7.7 | 30 | 2004 | Clase 4 | 15 años (spot) | 15 años (spot)
Destilación | U-24 | REPSOL | 1" | REFLUJO ESTABILIZADORA DE NAFTA | 1"-24-1829-ZXC98 | ZXC98 |  |  |  |  | 2"-P-24-1803 | 3"-P-24-1800 | 19.3 | 38 | 22.5 | 70 | 2004 | Clase 2 | 10 años | 5 años | clase REPSOL "ZXC98" no encontrada en la especificacion disponible
Destilación | U-24 | REPSOL | 2" | AGUAS ACEITOSAS | 2"-24-1830-ZXB98 | ZXB98 | ASTM A-333 Gr. 6 | 80 | 5.54 | 150# | 24D-9 | LT 044/LI 045 | 11.7 | 38 | 14.5 | 70 | 2004 | Clase 4 | 15 años (spot) | 15 años (spot)
Destilación | U-24 | REPSOL | 2" | NO INDICA | 2"-24-1831-ZXB98 | ZXB98 | ASTM A-333 Gr. 6 | 80 | 5.54 | 150# | 24D-9 | LT 046/LI 047 | 11.7 | 38 | 14.5 | 70 | 2004 | Clase 2 | 10 años | 5 años
Destilación | U-24 | REPSOL | 6" | AGUA ALIMENTACIÓN CALDERAS DE MEDIA PRESIÓN | 6"-BFWM-24-1901-C6-H | C6 | ASTM A-106 Gr. B | 40 | 7.11 | 300# | 24D-16 | 24E-4 | 22 | 213 | 24.5 | 260 | 2004 | Clase 4 | 15 años (spot) | 15 años (spot)
Destilación | U-24 | REPSOL | 4" | AGUA ALIMENTACIÓN CALDERAS DE MEDIA PRESIÓN | 4"-BFWM-24-1902-C6-H | C6 | ASTM A-106 Gr. B | 40 | 6.02 | 300# | 24D-16 | 24E-3 | 22 | 213 | 24.5 | 260 | 2004 | Clase 4 | 15 años (spot) | 15 años (spot)
Destilación | U-24 | REPSOL | 6" | AGUA ALIMENTACIÓN CALDERAS DE MEDIA PRESIÓN | 6"-BFWM24-1903-C6-H | C6 | ASTM A-106 Gr. B | 40 | 7.11 | 300# | 24D-16 | 24E-1 | 22 | 213 | 24.5 | 260 | 2004 | Clase 4 | 15 años (spot) | 15 años (spot)
Destilación | U-24 | REPSOL | 8" | VAPOR DE ALTA PRESIÓN HS | 8"-24-1904-B1 | B1 | ASTM A-106 Gr. B | 20 | 6.35 | 150# | PSV 192 | ATMOSFERA | ATM | 219 | 3.5 | 260 | 2004 | Clase 4 | 15 años (spot) | 15 años (spot)
Destilación | U-24 | REPSOL | 8" | VAPOR DE ALTA PRESIÓN HS | 8"-24-1905-C6-H | C6 | ASTM A-106 Gr. B | 30 | 7.04 | 300# | 24D-16 | 24H-1 | 22 | 219 | 24.5 | 260 | 2004 | Clase 4 | 15 años (spot) | 15 años (spot)
Destilación | U-24 | REPSOL | 3" | VAPOR DE BAJA DE PRESIÓN LS | 3"-24-1907-B1-H | B1 | ASTM A-106 Gr. B | 40 | 5.49 | 150# | 24D-15 | 12"-LS-24-2205 | 2 | 133 | 5.6 | 165 | 2004 | Clase 4 | 15 años (spot) | 15 años (spot)
Destilación | U-24 | REPSOL | 1 1/2" | BLOWDOWN | 1 1/2"-24-1908-B1-P | B1 | ASTM A-106 Gr. B | 80 | 5.08 | 150# | 24D-15 | 24E-19 | 2 | 133 | 5.6 | 165 | 2004 | Clase 2 | 10 años | 5 años
Destilación | U-24 | REPSOL | 1 1/2" | BLOWDOWN | 1 1/2"-24-1909-B1 | B1 | ASTM A-106 Gr. B | 80 | 5.08 | 150# | 24E-19 | COLECTOR | 1.3 | 50 | 6 | 165 | 2004 | Clase 2 | 10 años | 5 años
Destilación | U-24 | REPSOL | 2" | BLOWDOWN | 2"-24-1910-C6-H | C6 | ASTM A-106 Gr. B | 40 | 3.91 | 300# | 24D-16 | 4"-BD-24-1914 | 22 | 219 | 24.5 | 260 | 2004 | Clase 2 | 10 años | 5 años
Destilación | U-24 | REPSOL | 1 1/2" | BLOWDOWN | 1 1/2"-24-1911-C6-H | C6 | ASTM A-106 Gr. B | 80 | 5.08 | 300# | 24D-16 | 4"-BD-24-1914 | 22 | 219 | 24.5 | 260 | 2004 | Clase 2 | 10 años | 5 años
Destilación | U-24 | REPSOL | 3" | BLOWDOWN | 3"-24-1913-C6-H | C6 | ASTM A-106 Gr. B | 40 | 5.49 | 300# | 3"-BD-04-1019 | 4"-BD-24-1914 | 3 | 218 | 24.5 | 260 | 2004 | Clase 2 | 10 años | 5 años
Destilación | U-24 | REPSOL | 4" | BLOWDOWN | 4"-24-1914-C6-H | C6 | ASTM A-106 Gr. B | 40 | 6.02 | 300# | COLECTOR | 24D-15 | 3 | 219 | 24.5 | 260 | 2004 | Clase 2 | 10 años | 5 años
Destilación | U-24 | REPSOL | 1 1/2" | BLOWDOWN | 1 1/2"-24-1915-B1-P | B1 | ASTM A-106 Gr. B | 80 | 5.08 | 150# | 1 1/2"-BD-24-1908 | 1 1/2"-BD-24-1909 | 2 | 133 | 5.6 | 165 | 2004 | Clase 2 | 10 años | 5 años
Destilación | U-24 | REPSOL | 2" | VAPOR DE BAJA DE PRESIÓN LS | 2"-24-1916-C6-H | C6 | ASTM A-106 Gr. B | 40 | 3.91 | 300# | 24D-15 | PSV 193 | 2 | 133 | 5.6 | 165 | 2004 | Clase 4 | 15 años (spot) | 15 años (spot)
Destilación | U-24 | REPSOL | 3" | VAPOR DE BAJA DE PRESIÓN LS | 3"-24-1917-B1 | B1 | ASTM A-106 Gr. B | 40 | 5.49 | 150# | PSV 193 | ATMOSFERA | ATM | 133 | 3.5 | 165 | 2004 | Clase 4 | 15 años (spot) | 15 años (spot)
Destilación | U-24 | REPSOL | 3" | AGUA DE REGRIGERACIÓN RETORNO | 3"-24-1918-B1 | B1 | ASTM A-106 Gr. B | 40 | 5.49 | 150# | 24E-19 | 6"-CWR-24-2524 | 4.3 | 39 | 6 | 165 | 2004 | Clase 4 | 15 años (spot) | 15 años (spot)
Destilación | U-24 | REPSOL | 8" | VAPOR DE BAJA DE PRESIÓN LS | 8"-24-1919-B1 | B1 | ASTM A-106 Gr. B | 20 | 6.35 | 150# | PSV 202 | ATMOSFERA | ATM | 133 | 3.5 | 200 | 2004 | Clase 4 | 15 años (spot) | 15 años (spot)
Destilación | U-24 | REPSOL | 1" | AGUA DE REGRIGERACIÓN RETORNO | 1"-24-1920-B1 | B1 | ASTM A-106 Gr. B | 80 | 4.55 | 150# | PSV 199 | SUELO A LUGAR SEGURO | ATM | 39 | 3.5 | 165 | 2004 | Clase 4 | 15 años (spot) | 15 años (spot)
Destilación | U-24 | REPSOL | 4" | VAPOR DE BAJA DE PRESIÓN LS | 4"-24-1921-C6-H | C6 | ASTM A-106 Gr. B | 40 | 6.02 | 300# | 24D-18 | PSV 202 | 2 | 133 | 5.6 | 200 | 2004 | Clase 4 | 15 años (spot) | 15 años (spot)
Destilación | U-24 | REPSOL | 3" | VAPOR DE BAJA DE PRESIÓN LS | 3"-24-1922-B1-H | B1 | ASTM A-106 Gr. B | 40 | 5.49 | 150# | 24D-18 | 12"-LS-24-2205 | 2 | 133 | 5.6 | 200 | 2004 | Clase 4 | 15 años (spot) | 15 años (spot)
Destilación | U-24 | REPSOL | 1 1/2" | CONDENSADO DE VAPOR | 1 1/2"-24-1923-B1-H | B1 | ASTM A-106 Gr. B | 80 | 5.08 | 150# | 24D-18 | 6"-SC-24-2206 | 2 | 133 | 5.6 | 200 | 2004 | Clase 4 | 15 años (spot) | 15 años (spot)
Destilación | U-24 | REPSOL | 3/4" | DRENAJE DE AGUAS ACEITOSAS | 3/4"-24-1924-B4 | B4 | ASTM A-106 Gr. B | 80 | 3.91 | 150# | LI 070 (24D-16) | 1 1/2"-OS-24-1937 | ATM | AMB | ATM | AMB | 2004 | Clase 2 | 10 años | 5 años
Destilación | U-24 | REPSOL | 3/4" | DRENAJE DE AGUAS ACEITOSAS | 3/4"-24-1925-B4 | B4 | ASTM A-106 Gr. B | 80 | 3.91 | 150# | LT 071 (24D-16) | 1 1/2"-OS-24-1937 | ATM | AMB | ATM | AMB | 2004 | Clase 2 | 10 años | 5 años
Destilación | U-24 | REPSOL | 3/4" | DRENAJE DE AGUAS ACEITOSAS | 3/4"-24-1926-B4 | B4 | ASTM A-106 Gr. B | 80 | 3.91 | 150# | LT 072 (24D-15) | COLECTOR | ATM | AMB | ATM | AMB | 2004 | Clase 2 | 10 años | 5 años
Destilación | U-24 | REPSOL | 3/4" | DRENAJE DE AGUAS ACEITOSAS | 3/4"-24-1927-B4 | B4 | ASTM A-106 Gr. B | 80 | 3.91 | 150# | LI 073 (24D-15) | COLECTOR | ATM | AMB | ATM | AMB | 2004 | Clase 2 | 10 años | 5 años
Destilación | U-24 | REPSOL | 3/4" | DRENAJE DE AGUAS ACEITOSAS | 3/4"-24-1928-B4 | B4 | ASTM A-106 Gr. B | 80 | 3.91 | 150# | LT 075 (24D-18) | 3/4"-OS-24-1929 | ATM | AMB | ATM | AMB | 2004 | Clase 2 | 10 años | 5 años
Destilación | U-24 | REPSOL | 3/4" | DRENAJE DE AGUAS ACEITOSAS | 3/4"-24-1929-B4 | B4 | ASTM A-106 Gr. B | 80 | 3.91 | 150# | LI 074 (24D-18) | COLECTOR | ATM | AMB | ATM | AMB | 2004 | Clase 2 | 10 años | 5 años
Destilación | U-24 | REPSOL | 2" | AGUAS ACEITOSAS | 2"-24-1930-C6-H | C6 | ASTM A-106 Gr. B | 40 | 3.91 | 300# | 24D-16 | LI 070/LT 071 | 22 | 219 | 24.5 | 260 | 2004 | Clase 4 | 15 años (spot) | 15 años (spot)
Destilación | U-24 | REPSOL | 2" | AGUAS ACEITOSAS | 2"-24-1931-B4-H | B4 | ASTM A-106 Gr. B | 40 | 3.91 | 150# | 24D-15 | LT 072/LI 073 | 2 | 133 | 5.6 | 165 | 2004 | Clase 4 | 15 años (spot) | 15 años (spot)
Destilación | U-24 | REPSOL | 2" | CONDENSADO DE VAPOR | 2"-24-1932-B4-H | B4 | ASTM A-106 Gr. B | 40 | 3.91 | 150# | 24D-18 | LI 074/LT 075 | 2 | 133 | 5.6 | 200 | 2004 | Clase 4 | 15 años (spot) | 15 años (spot)
Destilación | U-24 | REPSOL | 1/2" | VAPOR DE BAJA DE PRESIÓN LS | 1/2"-24-1934-B1 | B1 | ASTM A-106 Gr. B |  |  | 150# | CABEZAL VAPOR(8"-LS-24-1919) | SUELO | ATM | 133 | 3.5 | 200 | 2004 | Clase 4 | 15 años (spot) | 15 años (spot) | clase B1: especificacion no define TUBERIA por debajo de 0.75"
Destilación | U-24 | REPSOL | 2" | CONDENSADO DE VAPOR | 2"-24-1935-B1-H | B1 | ASTM A-106 Gr. B | 40 | 3.91 | 150# | 2"-SC-04-1470 | 3"-SC-24-2213 | 2 | 133 | 5.6 | 200 | 2004 | Clase 4 | 15 años (spot) | 15 años (spot)
Destilación | U-24 | REPSOL | 6" | VAPOR DE ALTA PRESIÓN HS | 6"-24-1936-C6-H | C6 | ASTM A-106 Gr. B | 40 | 7.11 | 300# | CONEXION FUTURA | 24D-16 | 22 | 219 | 24.5 | 260 | 2004 | Clase 4 | 15 años (spot) | 15 años (spot)
Destilación | U-24 | REPSOL | 1 1/2" | DRENAJE DE AGUAS ACEITOSAS | 1 1/2"-24-1937-B4 | B4 | ASTM A-106 Gr. B | 80 | 5.08 | 150# | 3/4"-OS-24-1924/25 | 1 1/2"-OS-24-1120 | ATM | AMB | ATM | AMB | 2004 | Clase 2 | 10 años | 5 años
Destilación | U-24 | REPSOL | 1 1/2" | DRENAJE DE AGUAS ACEITOSAS | 1 1/2"-24-1938-B4 | B4 | ASTM A-106 Gr. B | 80 | 5.08 | 150# | 3/4"-OS-24-1928/29 | COLECTOR | ATM | AMB | ATM | AMB | 2004 | Clase 2 | 10 años | 5 años
Destilación | U-24 | REPSOL | 3/4" | VAPOR DE ALTA PRESIÓN HS | 3/4"-24-1942-C6-H | C6 | ASTM A-106 Gr. B | 80 | 3.91 | 300# | 8"-HS-24-1905 | TRAMPA DE VAPOR | 22 | 219 | 24.5 | 260 | 2004 | Clase 4 | 15 años (spot) | 15 años (spot)
Destilación | U-24 | REPSOL | 3/4" | CONDENSADO DE VAPOR | 3/4"-24-1943-B1-H | B1 | ASTM A-106 Gr. B | 80 | 3.91 | 150# | TRAMPA DE VAPOR | 3"-SC-24-2213 | 2 | 133 | 5.6 | 200 | 2004 | Clase 4 | 15 años (spot) | 15 años (spot)
Destilación | U-24 | REPSOL | 3" | FUEL OIL ALIMENTACION | 3"-24-2001-NXC19-ST | NXC19 | ASTM A-335 Gr. P5 | 40 | 5.49 | 300# | 24K-16 A/B | 24D-17 | 9.25 | 365 | 20 | 435 | 2004 | Clase 2 | 10 años | 5 años
Destilación | U-24 | REPSOL | 2" | FUEL OIL ALIMENTACION | 2"-24-2002-NXC19-ST | NXC19 | ASTM A-335 Gr. P5 | 80 | 5.54 | 300# | 3"-FOS-24-2001 | 24H-1 | 9.25 |  | 20 | 435 | 2004 | Clase 2 | 10 años | 5 años
Destilación | U-24 | REPSOL | 2" | FUEL OIL ALIMENTACION | 2"-24-2003-NXC19-ST | NXC19 | ASTM A-335 Gr. P5 | 80 | 5.54 | 300# | 3"-FOS-24-2001 | 1 1/2"-FOS-04-0409 | 9.25 | 365 | 20 | 435 | 2004 | Clase 2 | 10 años | 5 años
Destilación | U-24 | REPSOL | 3" | FUEL GAS | 3"-24-2004-NXB27-ST | NXB27 | ASTM A-335 Gr. P5 | 40 | 5.49 | 150# | 24D-17 | PV 212 A/B | 0.5 | 330 | 3.5 | 435 | 2004 | Clase 2 | 10 años | 5 años
Destilación | U-24 | REPSOL | 2" | MATERIAL DE CORTE | 2"-24-2005-B4-ST | B4 | ASTM A-106 Gr. B | 40 | 3.91 | 150# | 2"-MC-10007-C2 | 3"-FOS-24-2006 | 10.3 | 30 | 15.75 | 70 | 2004 | Clase 2 | 10 años | 5 años
Destilación | U-24 | REPSOL | 3" | FUEL OIL ALIMENTACION | 3"-24-2006-C2-ST | C2 | ASTM A-106 Gr. B | 40 | 5.49 | 300# | 3"-FOS-00-152-C2-ST | 2"-P-24-0840 | 10.5 | 165 | 15 | 200 | 2004 | Clase 2 | 10 años | 5 años
Destilación | U-24 | REPSOL | 3" | FUEL OIL ALIMENTACION | 3"-24-2007-NXB27-ST | NXB27 | ASTM A-335 Gr. P5 | 40 | 5.49 | 150# | 24D-17 | 24P-13 A/B | 0.5 | 365 | 20 | 435 | 2004 | Clase 2 | 10 años | 5 años
Destilación | U-24 | REPSOL | 3" | FUEL OIL ALIMENTACION | 3"-24-2009-NXC19-ST | NXC19 | ASTM A-335 Gr. P5 | 40 | 5.49 | 300# | 24P-13 A/B | 24K-16 A/B | 9.68 | 365 | 20 | 435 | 2004 | Clase 2 | 10 años | 5 años
Destilación | U-24 | REPSOL | 2" | RESIDUAL DE VACIO | 2"-24-2013-NXD2-H | NXD2 | ASTM A-335 Gr. P5 (18" y mayores: ASTM A-691 Gr.5Cr Cl.22 o 42) | 160 | 8.74 | 900# | 2"-P-04-0503 | 2"-P-24-0840 | 7.6 | 350 | 29 | 435 | 2004 | Clase 2 | 10 años | 5 años
Destilación | U-24 | REPSOL | 1 1/2" | FUEL OIL RETORNO (R500R) | 1 1/2"-24-2014-NXC19-ST | NXC19 | ASTM A-335 Gr. P5 | 80 | 5.08 | 300# | 1 1/2"-FOR-04-0410 | 3"-FOS-24-2001 |  | 365 | 20 | 435 | 2004 | Clase 2 | 10 años | 5 años
Destilación | U-24 | REPSOL | 1 1/2" | SLOPS CRAQUEADOS | 1 1/2"-24-2017-B4-P | B4 | ASTM A-106 Gr. B | 80 | 5.08 | 150# | 1 1/2"-FOR-24-2014 | 6"-SLPC-24-2463 | 0.35 | 190 | 3.5 | 385 | 2004 | Clase 2 | 10 años | 5 años
Destilación | U-24 | REPSOL | 2" | SLOPS CRAQUEADOS | 2"-24-2018-NXD2-ST | NXD2 | ASTM A-335 Gr. P5 (18" y mayores: ASTM A-691 Gr.5Cr Cl.22 o 42) | 160 | 8.74 | 900# | 2"-P-24-1014 | 2"-SLPC-24-2020 | 0.35 | 190 | 3.5 | 385 | 2004 | Clase 2 | 10 años | 5 años
Destilación | U-24 | REPSOL | 2" | SLOPS CRAQUEADOS | 2"-24-2019-NXD2-ST | NXD2 | ASTM A-335 Gr. P5 (18" y mayores: ASTM A-691 Gr.5Cr Cl.22 o 42) | 160 | 8.74 | 900# | 2"-P-24-2013 | 2"-SLPC-24-2018 | 0.35 | 190 | 3.5 | 385 | 2004 | Clase 2 | 10 años | 5 años
Destilación | U-24 | REPSOL | 2" | SLOPS CRAQUEADOS | 2"-24-2020-B4-P | B4 | ASTM A-106 Gr. B | 40 | 3.91 | 150# | 2"-P-24-0840 | 6"-SLPC-24-2463 | 0.35 | 190 | 3.5 | 385 | 2004 | Clase 2 | 10 años | 5 años
Destilación | U-24 | REPSOL | 2" | SLOPS | 2"-24-2022-C2-ST | C2 | ASTM A-106 Gr. B | 80 | 5.54 | 300# | 2"-FOS-24-2006 | 2"-SLP-24-2038 | 0.35 | 190 | 3.5 | 350 | 2004 | Clase 2 | 10 años | 5 años
Destilación | U-24 | REPSOL | 2" | SLOPS CRAQUEADOS | 2"-24-2025-B4-P | B4 | ASTM A-106 Gr. B | 40 | 3.91 | 150# | 2"-FOR-24-2007 | 6"-SLPC-24-2463 | 0.35 | 190 | 3.5 | 385 | 2004 | Clase 2 | 10 años | 5 años
Destilación | U-24 | REPSOL | 2" | SLOPS CRAQUEADOS | 2"-24-2027-B4-P | B4 | ASTM A-106 Gr. B | 40 | 3.91 | 150# | 3"-FOS-24-2001 | 2"-SLPC-24-2428 | 0.35 | 190 | 3.5 | 385 | 2004 | Clase 2 | 10 años | 5 años
Destilación | U-24 | REPSOL | 2" | SLOPS CRAQUEADOS | 2"-24-2028-B4-P | B4 | ASTM A-106 Gr. B | 40 | 3.91 | 150# | 3"-FOS-24-2001 | 6"-SLPC-04-1381 | 0.35 | 190 | 3.5 | 385 | 2004 | Clase 2 | 10 años | 5 años
Destilación | U-24 | REPSOL | 1" | CONDENSADO DE VAPOR | 1"-24-2030-B1-P | B1 | ASTM A-106 Gr. B | 80 | 4.55 | 150# | 6"-LS-24-2031 | COLECTOR | 2 | 133 | 5.6 | 165 | 2004 | Clase 4 | 15 años (spot) | 15 años (spot)
Destilación | U-24 | REPSOL | 6" | VAPOR DE BAJA DE PRESIÓN LS | 6"-24-2031-B1-H | B1 | ASTM A-106 Gr. B | 40 | 7.11 | 150# | 24P-13 | 12"-LS-24-2205 | 2 | 138 | 3 | 232 | 2004 | Clase 4 | 15 años (spot) | 15 años (spot)
Destilación | U-24 | REPSOL | 2" | SLOPS CRAQUEADOS | 2"-24-2032-B4-P | B4 | ASTM A-106 Gr. B | 40 | 3.91 | 150# | 2"-FOR-24-2007 | 2"-SLPC-24-2025 | 0.35 | 190 | 3.5 | 385 | 2004 | Clase 2 | 10 años | 5 años
Destilación | U-24 | REPSOL | 1" | CONDENSADO DE VAPOR | 1"-24-2035-B1-H | B1 | ASTM A-106 Gr. B | 80 | 4.55 | 150# | 3"-HS-24-2234 | 3"-SC-24-2213 | 2 | 133 | 5.6 | 200 | 2004 | Clase 4 | 15 años (spot) | 15 años (spot)
Destilación | U-24 | REPSOL | 2" | DRENAJE DE AGUAS ACEITOSAS | 2"-24-2036-B4 | B4 | ASTM A-106 Gr. B | 40 | 3.91 | 150# | 2"-SLPC-24-2037 | COLECTOR | ATM | AMB | ATM | AMB | 2004 | Clase 2 | 10 años | 5 años
Destilación | U-24 | REPSOL | 2" | SLOPS CRAQUEADOS | 2"-24-2037-B4-P | B4 | ASTM A-106 Gr. B | 40 | 3.91 | 150# | 2"-FOR-24-2007 | 6"-SLPC-24-2463 | 0.35 | 190 | 3.5 | 385 | 2004 | Clase 2 | 10 años | 5 años
Destilación | U-24 | REPSOL | 2" | SLOPS | 2"-24-2038-B4-P | B4 | ASTM A-106 Gr. B | 40 | 3.91 | 150# | 2"-MC-24-2005 | 6"-SLP-24-2464 | 0.35 | 190 | 3.5 | 350 | 2004 | Clase 2 | 10 años | 5 años
Destilación | U-24 | REPSOL | 3" | Fuel oil | 3"-24-2040-B4-ST | B4 | ASTM A-106 Gr. B | 40 | 5.49 | 150# | 24D-17 | 24D-23 | 0.5 | 365 | 3.5 | 435 | 2004 | Clase 2 | 10 años | 5 años
Destilación | U-24 | REPSOL | 1" | ANTORCHA | 1"-24-2041-B4 | B4 | ASTM A-106 Gr. B | 80 | 4.55 | 150# | PV 212A | 16"-FL-04-1600 | 0.6 | 195 | 3.5 | 280 | 2004 | Clase 2 | 10 años | 5 años
Destilación | U-24 | REPSOL | 2" | FUEL OIL RETORNO (R500R) | 2"-24-2042-C2-ST | C2 | ASTM A-106 Gr. B | 80 | 5.54 | 300# | 3"-FOS-24-2006 | 2"-FOR-00-153-C2-ST | 10.5 | 165 | 15 | 200 | 2004 | Clase 2 | 10 años | 5 años
Destilación | U-24 | REPSOL | 2" | DRENAJE DE AGUAS ACEITOSAS | 2"-24-2043-B4 | B4 | ASTM A-106 Gr. B | 40 | 3.91 | 150# | 24K-16A | COLECTOR | ATM | AMB | ATM | AMB | 2004 | Clase 2 | 10 años | 5 años
Destilación | U-24 | REPSOL | 2" | DRENAJE DE AGUAS ACEITOSAS | 2"-24-2044-B4 | B4 | ASTM A-106 Gr. B | 40 | 3.91 | 150# | 24K-16B | COLECTOR | ATM | AMB | ATM | AMB | 2004 | Clase 2 | 10 años | 5 años
Destilación | U-24 | REPSOL | 6" | VAPOR DE BAJA DE PRESIÓN LS | 6"-24-2046-B1 | B1 | ASTM A-106 Gr. B | 40 | 7.11 | 150# | PSV 508 | ATMOSFERA | ATM | 200 | 3,5 | 232 | 2004 | Clase 4 | 15 años (spot) | 15 años (spot)
Destilación | U-24 | REPSOL | 4" | SLOPS CRAQUEADOS | 4"-24-2101-B4-ST | B4 | ASTM A-106 Gr. B | 40 | 6.02 | 150# | 24D-23 | PSV 239 | 0.35 | 190 | 3.5 | 385 | 2004 | Clase 2 | 10 años | 5 años
Destilación | U-24 | REPSOL | 2" | CONDENSADO DE VAPOR | 2"-24-2102-B1-H | B1 | ASTM A-106 Gr. B | 40 | 3.91 | 150# | 24D-23 | 3"-SC-24-2213 | 2 | 133 | 5.6 | 200 | 2004 | Clase 4 | 15 años (spot) | 15 años (spot)
Destilación | U-24 | REPSOL | 8" | ANTORCHA | 8"-24-2103-B4 | B4 | ASTM A-106 Gr. B | 20 | 6.35 | 150# | PSV 239 | 19"-FL-04-1600 | 0.6 | 195 | 3.5 | 280 | 2004 | Clase 2 | 10 años | 5 años
Destilación | U-24 | REPSOL | 8" | ANTORCHA | 8"-24-2104-B4 | B4 | ASTM A-106 Gr. B | 20 | 6.35 | 150# | 24D-23 | 16"-FL-24-2601 | 0.6 | 195 | 3.5 | 280 | 2004 | Clase 2 | 10 años | 5 años
Destilación | U-24 | REPSOL | 6" | SLOPS CRAQUEADOS | 6"-24-2105-B4-ST | B4 | ASTM A-106 Gr. B | 40 | 7.11 | 150# | 24P-22 | 6"-SLP-10018-B4-ST | 6 | 190 | 11 | 385 | 2004 | Clase 2 | 10 años | 5 años
Destilación | U-24 | REPSOL | 1" | DISULFUROS LIQUIDOS | 1"-24-2106-B4 | B4 | ASTM A-106 Gr. B | 80 | 4.55 | 150# | 1"-LD-19-0808 | 6"-SLPC-24-2463 | 2.1 | 38 | 10 | 100 | 2004 | Clase 2 | 10 años | 5 años
Destilación | U-24 | REPSOL | 16" | VAPOR DE ALTA PRESIÓN HS | 16"-24-2201-C6-H | C6 | ASTM A-106 Gr.B | Requiere cálculo específico |  | 300# | 16"-HS-00-357-C6-H | COLECTOR | 17 | 260 | 21.1 | 280 | 2004 | Clase 4 | 15 años (spot) | 15 años (spot)
Destilación | U-24 | REPSOL | 8" | VAPOR DE ALTA PRESIÓN HS | 8"-24-2202-C6-H | C6 | ASTM A-106 Gr. B | 30 | 7.04 | 300# | 16"-HS-24-2201 | 24D-19 | 17 | 260 | 21.1 | 280 | 2004 | Clase 4 | 15 años (spot) | 15 años (spot)
Destilación | U-24 | REPSOL | 1" | CONDENSADO DE VAPOR | 1"-24-2203-B1-H | B1 | ASTM A-106 Gr. B | 80 | 4.55 | 150# | 6"-SC-24-2206 | 24D-2 | 2 | 133 | 5.6 | 165 | 2004 | Clase 4 | 15 años (spot) | 15 años (spot)
Destilación | U-24 | REPSOL | 12" | VAPOR DE BAJA DE PRESIÓN LS | 12"-24-2205-B1-H | B1 | ASTM A-106 Gr. B | 20 | 6.35 | 150# | 12"-LS-00-353-B1-H | 19-RLP06-I-40705A | 2 | 138 | 3 | 232 | 2004 | Clase 4 | 15 años (spot) | 15 años (spot)
Destilación | U-24 | REPSOL | 6" | CONDENSADO DE VAPOR | 6"-24-2206-B1-H | B1 | ASTM A-106 Gr. B | 40 | 7.11 | 150# | 6"-SC-00-354-B1-H | COLECTOR | 2 | 133 | 5.6 | 165 | 2004 | Clase 4 | 15 años (spot) | 15 años (spot)
Destilación | U-24 | REPSOL | 3" | VAPOR DE ALTA PRESIÓN HS | 3"-24-2207-C6-H | C6 | ASTM A-106 Gr. B | 40 | 5.49 | 300# | 16"-HS-24-2201 | 3"-HS-24-0516 | 17 | 260 | 21.1 | 280 | 2004 | Clase 4 | 15 años (spot) | 15 años (spot)
Destilación | U-24 | REPSOL | 2" | VAPOR DE ALTA PRESIÓN HS | 2"-24-2208-C6-H | C6 | ASTM A-106 Gr. B | 40 | 3.91 | 300# | 16"-HS-24-2201 | COLECTOR | 17 | 260 | 21.1 | 280 | 2004 | Clase 4 | 15 años (spot) | 15 años (spot)
Destilación | U-24 | REPSOL | 2" | VAPOR DE ALTA PRESIÓN HS | 2"-24-2209-C6-H | C6 | ASTM A-106 Gr. B | 40 | 3.91 | 300# | 16"-HS-24-2201 | LT'S 24C-2 | 17 | 260 | 21.1 | 280 | 2004 | Clase 4 | 15 años (spot) | 15 años (spot)
Destilación | U-24 | REPSOL | 2" | VAPOR DE ALTA PRESIÓN HS | 2"-24-2210-C6-H | C6 | ASTM A-106 Gr. B | 40 | 3.91 | 300# | 16"-HS-24-2201 | 12"-P-24-0705 | 17 | 260 | 21.1 | 280 | 2004 | Clase 4 | 15 años (spot) | 15 años (spot)
Destilación | U-24 | REPSOL | 2" | VAPOR DE ALTA PRESIÓN HS | 2"-24-2211-C6-H | C6 | ASTM A-106 Gr. B | 40 | 3.91 | 300# | 16"-HS-24-2201 | FV 043 | 17 | 260 | 21.1 | 280 | 2004 | Clase 4 | 15 años (spot) | 15 años (spot)
Destilación | U-24 | REPSOL | 3" | VAPOR DE ALTA PRESIÓN HS | 3"-24-2212-C6-H | C6 | ASTM A-106 Gr. B | 40 | 5.49 | 300# | 16"-HS-24-2201 | 24K-20 | 17 | 260 | 21.1 | 280 | 2004 | Clase 4 | 15 años (spot) | 15 años (spot)
Destilación | U-24 | REPSOL | 3" | CONDENSADO DE VAPOR | 3"-24-2213-B1-H | B1 | ASTM A-106 Gr. B | 40 | 5.49 | 150# | COLECTOR | 24D-18 | 2 | 133 | 5.6 | 200 | 2004 | Clase 4 | 15 años (spot) | 15 años (spot)
Destilación | U-24 | REPSOL | 1" | VAPOR DE ALTA PRESIÓN HS | 1"-24-2214-NXC19-H | NXC19 | ASTM A-335 Gr. P5 | 80 | 4.55 | 300# | 2"-HS-24-2209 | PT 049 | 17 | 260 | 21.1 | 280 | 2004 | Clase 4 | 15 años (spot) | 15 años (spot)
Destilación | U-24 | REPSOL | 3/4" | VAPOR DE ALTA PRESIÓN HS | 3/4"-24-2215-NXC19-H | NXC19 | ASTM A-335 Gr. P5 | 160 | 5.56 | 300# | 2"-HS-24-2209 | LT 011B | 17 | 260 | 21.1 | 280 | 2004 | Clase 4 | 15 años (spot) | 15 años (spot)
Destilación | U-24 | REPSOL | 3/4" | VAPOR DE ALTA PRESIÓN HS | 3/4"-24-2216-NXC19-H | NXC19 | ASTM A-335 Gr. P5 | 160 | 5.56 | 300# | 2"-HS-24-2209 | LT 011B | 17 | 260 | 21.1 | 280 | 2004 | Clase 4 | 15 años (spot) | 15 años (spot)
Destilación | U-24 | REPSOL | 3/4" | VAPOR DE ALTA PRESIÓN HS | 3/4"-24-2217-NXC19-H | NXC19 | ASTM A-335 Gr. P5 | 160 | 5.56 | 300# | 2"-HS-24-2209 | LT 011A | 17 | 260 | 21.1 | 280 | 2004 | Clase 4 | 15 años (spot) | 15 años (spot)
Destilación | U-24 | REPSOL | 3/4" | VAPOR DE ALTA PRESIÓN HS | 3/4"-24-2218-NXC19-H | NXC19 | ASTM A-335 Gr. P5 | 160 | 5.56 | 300# | 2"-HS-24-2209 | LT 011A | 17 | 260 | 21.1 | 280 | 2004 | Clase 4 | 15 años (spot) | 15 años (spot)
Destilación | U-24 | REPSOL | 3/4" | VAPOR DE ALTA PRESIÓN HS | 3/4"-24-2219-NXC19-H | NXC19 | ASTM A-335 Gr. P5 | 160 | 5.56 | 300# | 2"-HS-24-2209 | LTS 010A | 17 | 260 | 21.1 | 280 | 2004 | Clase 4 | 15 años (spot) | 15 años (spot)
Destilación | U-24 | REPSOL | 3/4" | VAPOR DE ALTA PRESIÓN HS | 3/4"-24-2220-NXC19-H | NXC19 | ASTM A-335 Gr. P5 | 160 | 5.56 | 300# | 2"-HS-24-2209 | LTS 010A | 17 | 260 | 21.1 | 280 | 2004 | Clase 4 | 15 años (spot) | 15 años (spot)
Destilación | U-24 | REPSOL | 3/4" | VAPOR DE ALTA PRESIÓN HS | 3/4"-24-2221-NXC19-H | NXC19 | ASTM A-335 Gr. P5 | 160 | 5.56 | 300# | 2"-HS-24-2209 | LTS 010B | 17 | 260 | 21.1 | 280 | 2004 | Clase 4 | 15 años (spot) | 15 años (spot)
Destilación | U-24 | REPSOL | 3/4" | VAPOR DE ALTA PRESIÓN HS | 3/4"-24-2222-NXC19-H | NXC19 | ASTM A-335 Gr. P5 | 160 | 5.56 | 300# | 2"-HS-24-2209 | LTS 010B | 17 | 260 | 21.1 | 280 | 2004 | Clase 4 | 15 años (spot) | 15 años (spot)
Destilación | U-24 | REPSOL | 3/4" | VAPOR DE ALTA PRESIÓN HS | 3/4"-24-2223-NXC19-H | NXC19 | ASTM A-335 Gr. P5 | 160 | 5.56 | 300# | 2"-HS-24-2209 | LTS 010C | 17 | 260 | 21.1 | 280 | 2004 | Clase 4 | 15 años (spot) | 15 años (spot)
Destilación | U-24 | REPSOL | 3/4" | VAPOR DE ALTA PRESIÓN HS | 3/4"-24-2224-NXC19-H | NXC19 | ASTM A-335 Gr. P5 | 160 | 5.56 | 300# | 2"-HS-24-2209 | LTS 010C | 17 | 260 | 21.1 | 280 | 2004 | Clase 4 | 15 años (spot) | 15 años (spot)
Destilación | U-24 | REPSOL | 1 1/2" | VAPOR DE ALTA PRESIÓN HS | 1 1/2"-24-2225-C6-H | C6 | ASTM A-106 Gr. B | 80 | 5.08 | 300# | 16"-HS-24-2201 | 6"-P-24-0107 | 17 | 260 | 21.1 | 280 | 2004 | Clase 4 | 15 años (spot) | 15 años (spot)
Destilación | U-24 | REPSOL | 1 1/2" | VAPOR DE ALTA PRESIÓN HS | 1 1/2"-24-2226-C6-H | C6 | ASTM A-106 Gr. B | 80 | 5.08 | 300# | 16"-HS-24-2201 | 6"-P-24-0205 | 17 | 260 | 21.1 | 280 | 2004 | Clase 4 | 15 años (spot) | 15 años (spot)
Destilación | U-24 | REPSOL | 2" | VAPOR DE ALTA PRESIÓN HS | 2"-24-2228-C6-H | C6 | ASTM A-106 Gr. B | 40 | 3.91 | 300# | 4"-HS-24-2273 | SKID 24H-1 | 17 | 260 | 21.1 | 280 | 2004 | Clase 4 | 15 años (spot) | 15 años (spot)
Destilación | U-24 | REPSOL | 6" | VAPOR DE ALTA PRESIÓN HS | 6"-24-2232-C6-H | C6 | ASTM A-106 Gr. B | 40 | 7.11 | 300# | 16"-HS-24-2201 | 10"-LS-24-0716 | 17 | 260 | 21.1 | 280 | 2004 | Clase 4 | 15 años (spot) | 15 años (spot)
Destilación | U-24 | REPSOL | 8" | VAPOR DE ALTA PRESIÓN HS | 8"-24-2233-C6-H | C6 | ASTM A-106 Gr. B | 30 | 7.04 | 300# | 16"-HS-24-2201 | 24P-4 | 17 | 260 | 21.1 | 280 | 2004 | Clase 4 | 15 años (spot) | 15 años (spot)
Destilación | U-24 | REPSOL | 3" | VAPOR DE ALTA PRESIÓN HS | 3"-24-2234-C6-H | C6 | ASTM A-106 Gr. B | 40 | 5.49 | 300# | 16"-HS-24-2201 | 24P-13 | 17 | 260 | 21.1 | 280 | 2004 | Clase 4 | 15 años (spot) | 15 años (spot)
Destilación | U-24 | REPSOL | 2" | VAPOR DE ALTA PRESIÓN HS | 2"-24-2238-C6-H | C6 | ASTM A-106 Gr. B | 40 | 3.91 | 300# | 16"-HS-24-2201 | 24D-23 | 17 | 260 | 21.1 | 280 | 2004 | Clase 4 | 15 años (spot) | 15 años (spot)
Destilación | U-24 | REPSOL | 3" | VAPOR DE ALTA PRESIÓN HS | 3"-24-2239-C6-H | C6 | ASTM A-106 Gr. B | 40 | 5.49 | 300# | 16"-HS-24-2201 | 24G-4/11 | 17 | 260 | 21.1 | 280 | 2004 | Clase 4 | 15 años (spot) | 15 años (spot)
Destilación | U-24 | REPSOL | 3/4" | VAPOR DE ALTA PRESIÓN HS | 3/4"-24-2240-NXC19-H | NXC19 | ASTM A-335 Gr. P5 | 160 | 5.56 | 300# | 3"-HS-24-2239 | PT 719 A (24H-1) | 17 | 260 | 21.1 | 280 | 2004 | Clase 4 | 15 años (spot) | 15 años (spot)
Destilación | U-24 | REPSOL | 2" | VAPOR DE BAJA DE PRESIÓN LS | 2"-24-2241-B1-H | B1 | ASTM A-106 Gr. B | 40 | 3.91 | 150# | 12"-LS-24-2205 | 24D-17 | 2 | 138 | 3 | 232 | 2004 | Clase 4 | 15 años (spot) | 15 años (spot)
Destilación | U-24 | REPSOL | 2" | VAPOR DE BAJA DE PRESIÓN LS | 2"-24-2242-B1-H | B1 | ASTM A-106 Gr. B | 40 | 3.91 | 150# | 12"-LS-24-2205 | 24D-23 | 2 | 138 | 3 | 232 | 2004 | Clase 4 | 15 años (spot) | 15 años (spot)
Destilación | U-24 | REPSOL | 2" | VAPOR DE BAJA DE PRESIÓN LS | 2"-24-2243-B1-H | B1 | ASTM A-106 Gr. B | 40 | 3.91 | 150# | 12"-LS-24-2205 | 24D-20 | 2 | 138 | 3 | 232 | 2004 | Clase 4 | 15 años (spot) | 15 años (spot)
Destilación | U-24 | REPSOL | 2" | VAPOR DE BAJA DE PRESIÓN LS | 2"-24-2244-B1-H | B1 | ASTM A-106 Gr. B | 40 | 3.91 | 150# | 12"-LS-24-2205 | 24C-3 | 2 | 138 | 3 | 232 | 2004 | Clase 4 | 15 años (spot) | 15 años (spot)
Destilación | U-24 | REPSOL | 2" | VAPOR DE BAJA DE PRESIÓN LS | 2"-24-2245-B1-H | B1 | ASTM A-106 Gr. B | 40 | 3.91 | 150# | 12"-LS-24-2205 | 24C-1 | 2 | 138 | 3 | 232 | 2004 | Clase 4 | 15 años (spot) | 15 años (spot)
Destilación | U-24 | REPSOL | 2" | VAPOR DE BAJA DE PRESIÓN LS | 2"-24-2246-B1-H | B1 | ASTM A-106 Gr. B | 40 | 3.91 | 150# | 12"-LS-24-2205 | 24D-7 | 2 | 138 | 3 | 232 | 2004 | Clase 4 | 15 años (spot) | 15 años (spot)
Destilación | U-24 | REPSOL | 2" | VAPOR DE BAJA DE PRESIÓN LS | 2"-24-2247-B1-H | B1 | ASTM A-106 Gr. B | 40 | 3.91 | 150# | 12"-LS-24-2205 | 24D-3 | 2 | 138 | 3 | 232 | 2004 | Clase 4 | 15 años (spot) | 15 años (spot)
Destilación | U-24 | REPSOL | 2" | VAPOR DE BAJA DE PRESIÓN LS | 2"-24-2248-B1-H | B1 | ASTM A-106 Gr. B | 40 | 3.91 | 150# | 2"-LS-24-2249 | 24D-9 | 2 | 138 | 3 | 232 | 2004 | Clase 4 | 15 años (spot) | 15 años (spot)
Destilación | U-24 | REPSOL | 2" | VAPOR DE BAJA DE PRESIÓN LS | 2"-24-2249-B1-H | B1 | ASTM A-106 Gr. B | 40 | 3.91 | 150# | 12"-LS-24-2205 | 24C-4 | 2 | 138 | 3 | 232 | 2004 | Clase 4 | 15 años (spot) | 15 años (spot)
Destilación | U-24 | REPSOL | 2" | VAPOR DE BAJA DE PRESIÓN LS | 2"-24-2250-B1-H | B1 | ASTM A-106 Gr. B | 40 | 3.91 | 150# | 12"-LS-24-2205 | 24D-1 | 2 | 138 | 3 | 232 | 2004 | Clase 4 | 15 años (spot) | 15 años (spot)
Destilación | U-24 | REPSOL | 2" | VAPOR DE BAJA DE PRESIÓN LS | 2"-24-2251-B1-H | B1 | ASTM A-106 Gr. B | 40 | 3.91 | 150# | 12"-LS-24-2205 | 24C-2 | 2 | 138 | 3 | 232 | 2004 | Clase 4 | 15 años (spot) | 15 años (spot)
Destilación | U-24 | REPSOL | 2" | VAPOR DE BAJA DE PRESIÓN LS | 2"-24-2252-B1-H | B1 | ASTM A-106 Gr. B | 40 | 3.91 | 150# | 2"-LS-24-2253 | 24D-24 | 2 | 138 | 3 | 232 | 2004 | Clase 4 | 15 años (spot) | 15 años (spot)
Destilación | U-24 | REPSOL | 2" | VAPOR DE BAJA DE PRESIÓN LS | 2"-24-2253-B1-H | B1 | ASTM A-106 Gr. B | 40 | 3.91 | 150# | 2"-LS-24-2249 | 24D-8 | 2 | 138 | 3 | 232 | 2004 | Clase 4 | 15 años (spot) | 15 años (spot)
Destilación | U-24 | REPSOL | 2" | VAPOR DE BAJA DE PRESIÓN LS | 2"-24-2254-B1-H | B1 | ASTM A-106 Gr. B | 40 | 3.91 | 150# | 12"-LS-24-2205 | 6"-SLPC-24-2463 | 2 | 138 | 3 | 232 | 2004 | Clase 4 | 15 años (spot) | 15 años (spot)
Destilación | U-24 | REPSOL | 1 1/2" | VAPOR DE BAJA DE PRESIÓN LS | 1 1/2"-24-2255-B1-H | B1 | ASTM A-106 Gr. B | 80 | 5.08 | 150# | 12"-LS-24-2205 | ES-24-21/22/23/24 | 2 | 138 | 3 | 232 | 2004 | Clase 4 | 15 años (spot) | 15 años (spot)
Destilación | U-24 | REPSOL | 1" | VAPOR DE BAJA DE PRESIÓN LS | 1"-24-2256-B1-H | B1 | ASTM A-106 Gr. B | 80 | 4.55 | 150# | 2"-LS-24-2274 | ES-24-26/27 | 2 | 138 | 3 | 232 | 2004 | Clase 4 | 15 años (spot) | 15 años (spot)
Destilación | U-24 | REPSOL | 1" | VAPOR DE BAJA DE PRESIÓN LS | 1"-24-2257-B1-H | B1 | ASTM A-106 Gr. B | 80 | 4.55 | 150# | 2"-LS-24-2274 | ES-24-28 | 2 | 138 | 3 | 232 | 2004 | Clase 4 | 15 años (spot) | 15 años (spot)
Destilación | U-24 | REPSOL | 1" | VAPOR DE BAJA DE PRESIÓN LS | 1"-24-2258-B1-H | B1 | ASTM A-106 Gr. B | 80 | 4.55 | 150# | 2"-LS-24-2274 | ES-24-07 | 2 | 138 | 3 | 232 | 2004 | Clase 4 | 15 años (spot) | 15 años (spot)
Destilación | U-24 | REPSOL | 1 1/2" | VAPOR DE BAJA DE PRESIÓN LS | 1 1/2"-24-2259-B1-H | B1 | ASTM A-106 Gr. B | 80 | 5.08 | 150# | 12"-LS-24-2205 | ES-24-17/18/19/20 | 2 | 138 | 3 | 232 | 2004 | Clase 4 | 15 años (spot) | 15 años (spot)
Destilación | U-24 | REPSOL | 1 1/2" | VAPOR DE BAJA DE PRESIÓN LS | 1 1/2"-24-2260-B1-H | B1 | ASTM A-106 Gr. B | 80 | 5.08 | 150# | 12"-LS-24-2205 | ES-24-01/10 | 2 | 138 | 3 | 232 | 2004 | Clase 4 | 15 años (spot) | 15 años (spot)
Destilación | U-24 | REPSOL | 1 1/2" | VAPOR DE BAJA DE PRESIÓN LS | 1 1/2"-24-2261-B1-H | B1 | ASTM A-106 Gr. B | 80 | 5.08 | 150# | 12"-LS-24-2205 | ES-02/11 | 2 | 138 | 3 | 232 | 2004 | Clase 4 | 15 años (spot) | 15 años (spot)
Destilación | U-24 | REPSOL | 1 1/2" | VAPOR DE BAJA DE PRESIÓN LS | 1 1/2"-24-2262-B1-H | B1 | ASTM A-106 Gr. B | 80 | 5.08 | 150# | 12"-LS-24-2205 | ES-24-03/12/15/16 | 2 | 138 | 3 | 232 | 2004 | Clase 4 | 15 años (spot) | 15 años (spot)
Destilación | U-24 | REPSOL | 1" | VAPOR DE BAJA DE PRESIÓN LS | 1"-24-2263-B1-H | B1 | ASTM A-106 Gr. B | 80 | 4.55 | 150# | 12"-LS-24-2205 | ES-24-04 | 2 | 138 | 3 | 232 | 2004 | Clase 4 | 15 años (spot) | 15 años (spot)
Destilación | U-24 | REPSOL | 1" | VAPOR DE BAJA DE PRESIÓN LS | 1"-24-2264-B1-H | B1 | ASTM A-106 Gr. B | 80 | 4.55 | 150# | 12"-LS-24-2205 | ES-24-05 | 2 | 138 | 3 | 232 | 2004 | Clase 4 | 15 años (spot) | 15 años (spot)
Destilación | U-24 | REPSOL | 1 1/2" | VAPOR DE BAJA DE PRESIÓN LS | 1 1/2"-24-2265-B1-H | B1 | ASTM A-106 Gr. B | 80 | 5.08 | 150# | 12"-LS-24-2205 | ES-24-06/25 | 2 | 138 | 3 | 232 | 2004 | Clase 4 | 15 años (spot) | 15 años (spot)
Destilación | U-24 | REPSOL | 1 1/2" | VAPOR DE BAJA DE PRESIÓN LS | 1 1/2"-24-2266-B1-H | B1 | ASTM A-106 Gr. B | 80 | 5.08 | 150# | 2"-LS-24-2276 | ES-24-08/09/29 | 2 | 138 | 3 | 232 | 2004 | Clase 4 | 15 años (spot) | 15 años (spot)
Destilación | U-24 | REPSOL | 3/4" | VAPOR DE ALTA PRESIÓN HS | 3/4"-24-2267-NXC19-H | NXC19 | ASTM A-335 Gr. P5 | 160 | 5.56 | 300# | 3/4"-HS-24-2240 | PT 719 B (24H-1) | 17 | 260 | 21.1 | 280 | 2004 | Clase 4 | 15 años (spot) | 15 años (spot)
Destilación | U-24 | REPSOL | 3/4" | VAPOR DE ALTA PRESIÓN HS | 3/4"-24-2268-NXC19-H | NXC19 | ASTM A-335 Gr. P5 | 160 | 5.56 | 300# | 3/4"-HS-24-2269 | PT 719 C (24H-1) | 17 | 260 | 21.1 | 280 | 2004 | Clase 4 | 15 años (spot) | 15 años (spot)
Destilación | U-24 | REPSOL | 3/4" | VAPOR DE ALTA PRESIÓN HS | 3/4"-24-2269-NXC19-H | NXC19 | ASTM A-335 Gr. P5 | 160 | 5.56 | 300# | 3"-HS-24-2239 | PT 719 D (24H-1) | 17 | 260 | 21.1 | 280 | 2004 | Clase 4 | 15 años (spot) | 15 años (spot)
Destilación | U-24 | REPSOL | 3/4" | VAPOR DE BAJA DE PRESIÓN LS | 3/4"-24-2270-B1-H | B1 | ASTM A-106 Gr. B | 80 | 3.91 | 150# | 12"-LS-24-2205 | 3/4"-P-24-2806 (SC-002) | 2 | 138 | 3 | 232 | 2004 | Clase 4 | 15 años (spot) | 15 años (spot)
Destilación | U-24 | REPSOL | 3/4" | VAPOR DE BAJA DE PRESIÓN LS | 3/4"-24-2271-B1-H | B1 | ASTM A-106 Gr. B | 80 | 3.91 | 150# | 12"-LS-24-2205 | 3/4"-HS-24-2810 (SC-009) | 2 | 138 | 3 | 232 | 2004 | Clase 4 | 15 años (spot) | 15 años (spot)
Destilación | U-24 | REPSOL | 3/4" | VAPOR DE BAJA DE PRESIÓN LS | 3/4"-24-2272-B1-H | B1 | ASTM A-106 Gr. B | 80 | 3.91 | 150# | 12"-LS-24-2205 | 3/4"-P-24-2814 (SC-008) | 2 | 138 | 3 | 232 | 2004 | Clase 4 | 15 años (spot) | 15 años (spot)
Destilación | U-24 | REPSOL | 4" | VAPOR DE ALTA PRESIÓN HS | 4"-24-2273-C6-H | C6 | ASTM A-106 Gr. B | 40 | 6.02 | 300# | 16"-HS-24-2201 | 3/4"-HS-24-2280 | 17 | 260 | 21.1 | 280 | 2004 | Clase 4 | 15 años (spot) | 15 años (spot)
Destilación | U-24 | REPSOL | 2" | VAPOR DE BAJA DE PRESIÓN LS | 2"-24-2274-B1-H | B1 | ASTM A-106 Gr. B | 40 | 3.91 | 150# | 12"-LS-24-2205 | 3/4"-SC-24-2275 | 2 | 138 | 3 | 232 | 2004 | Clase 4 | 15 años (spot) | 15 años (spot)
Destilación | U-24 | REPSOL | 3/4" | CONDENSADO DE VAPOR | 3/4"-24-2275-B1-H | B1 | ASTM A-106 Gr. B | 80 | 3.91 | 150# | 2"-LS-24-2274 | COLECTOR | ATM | AMB | ATM | AMB | 2004 | Clase 4 | 15 años (spot) | 15 años (spot)
Destilación | U-24 | REPSOL | 2" | VAPOR DE BAJA DE PRESIÓN LS | 2"-24-2276-B1-H | B1 | ASTM A-106 Gr. B | 40 | 3.91 | 150# | 12"-LS-24-2205 | 1 1/2"-LS-24-2266 | 2 | 138 | 3 | 232 | 2004 | Clase 4 | 15 años (spot) | 15 años (spot)
Destilación | U-24 | REPSOL | 3/4" | CONDENSADO DE VAPOR | 3/4"-24-2277-B1-H | B1 | ASTM A-106 Gr. B | 80 | 3.91 | 150# | 3/4"-HS-24-2280 | 3"-SC-24-2299 | 2 | 133 | 5.6 | 200 | 2004 | Clase 4 | 15 años (spot) | 15 años (spot)
Destilación | U-24 | REPSOL | 3/4" | VAPOR DE BAJA DE PRESIÓN LS | 3/4"-24-2278-B1-H | B1 | ASTM A-106 Gr. B | 80 | 3.91 | 150# | 2"-LS-24-2276 | COLECTOR | 2 | 138 | 3 | 232 | 2004 | Clase 4 | 15 años (spot) | 15 años (spot)
Destilación | U-24 | REPSOL | 3/4" | VAPOR DE ALTA PRESIÓN HS | 3/4"-24-2280-C6-H | C6 | ASTM A-106 Gr. B | 80 | 3.91 | 300# | 4"-HS-24-2273 | 3/4"-SC-24-2277 | 17 | 260 | 21.1 | 280 | 2004 | Clase 4 | 15 años (spot) | 15 años (spot)
Destilación | U-24 | REPSOL | 2" | VAPOR DE ALTA PRESIÓN HS | 2"-24-2281-C6-H | C6 | ASTM A-106 Gr. B | 40 | 3.91 | 300# | 16"-HS-24-2201 | ANILLOS 24-0610 | 17 | 260 | 21.1 | 280 | 2004 | Clase 4 | 15 años (spot) | 15 años (spot)
Destilación | U-24 | REPSOL | 1 1/2" | VAPOR DE BAJA DE PRESIÓN LS | 1 1/2"-24-2282-B1-H | B1 | ASTM A-106 Gr. B | 80 | 5.08 | 150# | 12"-LS-24-2205 | ES-24-14/13 | 2 | 138 | 3 | 232 | 2004 | Clase 4 | 15 años (spot) | 15 años (spot)
Destilación | U-24 | REPSOL | 1" | VAPOR DE BAJA DE PRESIÓN LS | 1"-24-2283-B1-H | B1 | ASTM A-106 Gr. B | 80 | 4.55 | 150# | 12"-LS-24-2205 | TRAMPA VAPOR/COLECTOR | 2 | 138 | 3 | 232 | 2004 | Clase 4 | 15 años (spot) | 15 años (spot)
Destilación | U-24 | REPSOL | 3/4" | CONDENSADO DE VAPOR | 3/4"-24-2284-B1-H | B1 | ASTM A-106 Gr. B | 80 | 3.91 | 150# | 2"-HS-24-2281 | 3"-SC-24-2213 | 2 | 133 | 5.6 | 200 | 2004 | Clase 4 | 15 años (spot) | 15 años (spot)
Destilación | U-24 | REPSOL | 3/4" | CONDENSADO DE VAPOR | 3/4"-24-2285-B1-H | B1 | ASTM A-106 Gr. B | 80 | 3.91 | 150# | 12"-LS-24-2205 | COLECTOR | ATM | AMB | ATM | AMB | 2004 | Clase 4 | 15 años (spot) | 15 años (spot)
Destilación | U-24 | REPSOL | 2" | VAPOR DE BAJA DE PRESIÓN LS | 2"-24-2288-B1-H | B1 | ASTM A-106 Gr. B | 40 | 3.91 | 150# | 12"-LS-24-2205 | 6"-P-24-0808 | 2 | 138 | 3 | 232 | 2004 | Clase 4 | 15 años (spot) | 15 años (spot)
Destilación | U-24 | REPSOL | 2" | VAPOR DE BAJA DE PRESIÓN LS | 2"-24-2289-B1-H | B1 | ASTM A-106 Gr. B | 40 | 3.91 | 150# | 12"-LS-24-2205 | 4"-P-24-0120 | 2 | 138 | 3 | 232 | 2004 | Clase 4 | 15 años (spot) | 15 años (spot)
Destilación | U-24 | REPSOL | 2" | VAPOR DE BAJA DE PRESIÓN LS | 2"-24-2290-B1-H | B1 | ASTM A-106 Gr. B | 40 | 3.91 | 150# | 2"-LS-24-2289 | 6"-P-24-0122 | 2 | 138 | 3 | 232 | 2004 | Clase 4 | 15 años (spot) | 15 años (spot)
Destilación | U-24 | REPSOL | 2" | VAPOR DE BAJA DE PRESIÓN LS | 2"-24-2291-B1-H | B1 | ASTM A-106 Gr. B | 40 | 3.91 | 150# | 2"-LS-24-2289 | 6"-P-24-0127 | 2 | 138 | 3 | 232 | 2004 | Clase 4 | 15 años (spot) | 15 años (spot)
Destilación | U-24 | REPSOL | 1" | CONDENSADO DE VAPOR | 1"-24-2294-B1-H | B1 | ASTM A-106 Gr. B | 80 | 4.55 | 150# | 16"-HS-24-2201 | 2"-SC-24-1470 | 2 | 133 | 5.6 | 200 | 2004 | Clase 4 | 15 años (spot) | 15 años (spot)
Destilación | U-24 | REPSOL | 1" | VAPOR DE ALTA PRESIÓN HS | 1"-24-2295-C6-H | C6 | ASTM A-106 Gr. B | 80 | 4.55 | 300# | 16"-HS-24-2201 | 1"-SC-24-2296 | 17 | 260 | 21.1 | 280 | 2004 | Clase 4 | 15 años (spot) | 15 años (spot)
Destilación | U-24 | REPSOL | 1" | CONDENSADO DE VAPOR | 1"-24-2296-B1-H | B1 | ASTM A-106 Gr. B | 80 | 4.55 | 150# | 1"-HS-24-2295 | 3"-SC-24-2213 | 2 | 133 | 5.6 | 200 | 2004 | Clase 4 | 15 años (spot) | 15 años (spot)
Destilación | U-24 | REPSOL | 1" | VAPOR DE ALTA PRESIÓN HS | 1"-24-2297-C6-H | C6 | ASTM A-106 Gr. B | 80 | 4.55 | 300# | 16"-HS-24-2201 | 1"-SC-24-2298 | 17 | 260 | 21.1 | 280 | 2004 | Clase 4 | 15 años (spot) | 15 años (spot)
Destilación | U-24 | REPSOL | 1" | CONDENSADO DE VAPOR | 1"-24-2298-B1-H | B1 | ASTM A-106 Gr. B | 80 | 4.55 | 150# | 1"-HS-24-2297 | 3"-SC-24-2213 | 2 | 133 | 5.6 | 200 | 2004 | Clase 4 | 15 años (spot) | 15 años (spot)
Destilación | U-24 | REPSOL | 3" | CONDENSADO DE VAPOR | 3"-24-2299-B1-H | B1 | ASTM A-106 Gr. B | 40 | 5.49 | 150# | COLECTOR | 3"-SC-24-2213 | 2 | 133 | 5.6 | 200 | 2004 | Clase 4 | 15 años (spot) | 15 años (spot)
Destilación | U-24 | REPSOL | 2" | NITRÓGENO | 2"-24-2301-B1 | B1 | ASTM A-106 Gr. B | 40 | 3.91 | 150# | 2"-N2-00-359-B1 | 19-RLP06-I-40705A | 7 | 30 | 10 | 70 | 2004 | Clase 4 | 15 años (spot) | 15 años (spot)
Destilación | U-24 | REPSOL | 2" | AIRE DE PLANTA | 2"-24-2302-B1 | B1 | ASTM A-106 Gr. B | 40 | 3.91 | 150# | 2"-PA-00-356-B1 | 19-RLP06-I-40705A | 6.6 | 30 | 8.78 | 60 | 2004 | Clase 4 | 15 años (spot) | 15 años (spot)
Destilación | U-24 | REPSOL | 2" | AIRE DE INSTRUMENTACIÓN | 2"-24-2303-B13 | B13 | ASTM A-53 B TP S | 80 | 5.54 | 150# | 2"-IA-00-355-B13 | 19-RLP06-I-40705A | 9,5 | 30 | 11,9 | 60 | 2004 | Clase 4 | 15 años (spot) | 15 años (spot)
Destilación | U-24 | REPSOL | 1" | NITRÓGENO | 1"-24-2305-B1 | B1 | ASTM A-106 Gr. B | 80 | 4.55 | 150# | 1/2"-N2-24-2315 | 4"-P-24-1103 | 7 | 30 | 10 | 70 | 2004 | Clase 4 | 15 años (spot) | 15 años (spot)
Destilación | U-24 | REPSOL | 3/4" | NITRÓGENO | 3/4"-24-2307-B1 | B1 | ASTM A-106 Gr. B | 80 | 3.91 | 150# | 2"-N2-24-2301 | 3"-P-24-1307 | 7 | 30 | 10 | 70 | 2004 | Clase 4 | 15 años (spot) | 15 años (spot)
Destilación | U-24 | REPSOL | 1" | NITRÓGENO | 1"-24-2308-B1 | B1 | ASTM A-106 Gr. B | 80 | 4.55 | 150# | 1"-N2-24-2366 | 12"-P-24-1317 | 7 | 30 | 10 | 70 | 2004 | Clase 4 | 15 años (spot) | 15 años (spot)
Destilación | U-24 | REPSOL | 1" | NITRÓGENO | 1"-24-2309-B1 | B1 | ASTM A-106 Gr. B | 80 | 4.55 | 150# | 1"-N2-24-2366 | 10"-P-24-1404 | 7 | 30 | 10 | 70 | 2004 | Clase 4 | 15 años (spot) | 15 años (spot)
Destilación | U-24 | REPSOL | 1" | NITRÓGENO | 1"-24-2310-B1 | B1 | ASTM A-106 Gr. B | 80 | 4.55 | 150# | 1"-N2-24-2367 | 12"-P-24-1318 | 7 | 30 | 10 | 70 | 2004 | Clase 4 | 15 años (spot) | 15 años (spot)
Destilación | U-24 | REPSOL | 1" | NITRÓGENO | 1"-24-2311-B1 | B1 | ASTM A-106 Gr. B | 80 | 4.55 | 150# | 1"-N2-24-2367 | 10"-P-24-1504 | 7 | 30 | 10 | 70 | 2004 | Clase 4 | 15 años (spot) | 15 años (spot)
Destilación | U-24 | REPSOL | 6" | FUEL GAS | 6"-24-2312-B4-ST | B4 | ASTM A-106 Gr. B | 40 | 7.11 | 150# | 6"-FG-00-154-B4-ST | 19-RLP06-I-40705A | 2.3 | 38 | 3.5 | 70 | 2004 | Clase 2 | 10 años | 5 años
Destilación | U-24 | REPSOL | 1" | NITRÓGENO | 1"-24-2313-B1 | B1 | ASTM A-106 Gr. B | 80 | 4.55 | 150# | 1 1/2"-N2-24-2315 | 3"-P-24-1605 | 7 | 30 | 10 | 70 | 2004 | Clase 4 | 15 años (spot) | 15 años (spot)
Destilación | U-24 | REPSOL | 1 1/2" | NITRÓGENO | 1 1/2"-24-2315-B1 | B1 | ASTM A-106 Gr. B | 80 | 5.08 | 150# | 2"-N2-24-2301 | 2"-P-24-1802 | 7 | 30 | 10 | 70 | 2004 | Clase 4 | 15 años (spot) | 15 años (spot)
Destilación | U-24 | REPSOL | 2" | AIRE DE PLANTA | 2"-24-2317-B1 | B1 | ASTM A-106 Gr. B | 40 | 3.91 | 150# | 2"-PA-24-2371 | 2"-PA-24-0315/0316/0317/0318 | 6.6 | 30 | 8.78 | 60 | 2004 | Clase 4 | 15 años (spot) | 15 años (spot)
Destilación | U-24 | REPSOL | 2" | FUEL GAS | 2"-24-2318-B4-ST | B4 | ASTM A-106 Gr. B | 40 | 3.91 | 150# | 6"-FG-24-2312 | 4"-P-24-1703 | 2.3 | 38 | 3.5 | 70 | 2004 | Clase 2 | 10 años | 5 años
Destilación | U-24 | REPSOL | 4" | FUEL GAS | 4"-24-2319-B4-ST | B4 | ASTM A-106 Gr. B | 40 | 6.02 | 150# | 6"-FG-24-2312 | 24H-1 (SKID FUEL GAS) | 2.3 | 38 | 3.5 | 70 | 2004 | Clase 2 | 10 años | 5 años
Destilación | U-24 | REPSOL | 4" | FUEL GAS | 4"-24-2320-B4-ST | B4 | ASTM A-106 Gr. B | 40 | 6.02 | 150# | 6"-FG-24-2312 | 18"-P-24-0702 | 2.3 | 38 | 3.5 | 70 | 2004 | Clase 2 | 10 años | 5 años
Destilación | U-24 | REPSOL | 1" | FUEL GAS | 1"-24-2321-B4-ST | B4 | ASTM A-106 Gr. B | 80 | 4.55 | 150# | 6"-FG-24-2312 | PV 212B | 2.3 | 38 | 3.5 | 70 | 2004 | Clase 2 | 10 años | 5 años
Destilación | U-24 | REPSOL | 2" | FUEL GAS | 2"-24-2322-B4-ST | B4 | ASTM A-106 Gr. B | 40 | 3.91 | 150# | 6"-FG-24-2312 | 24D-23 | 2.3 | 38 | 3.5 | 70 | 2004 | Clase 2 | 10 años | 5 años
Destilación | U-24 | REPSOL | 2" | FUEL GAS | 2"-24-2323-B4-ST | B4 | ASTM A-106 Gr. B | 40 | 3.91 | 150# | 6"-FG-24-2312 | 3/4"-FG-24-2324/25/26/27 | 2.3 | 38 | 3.5 | 70 | 2004 | Clase 2 | 10 años | 5 años
Destilación | U-24 | REPSOL | 3/4" | FUEL GAS | 3/4"-24-2324-NXB27-ST | NXB27 | ASTM A-335 Gr. P5 | 80 | 3.91 | 150# | 1"-FG-24-2323 | LTS 079A (24D-17) | 2.3 | 38 | 3.5 | 70 | 2004 | Clase 2 | 10 años | 5 años
Destilación | U-24 | REPSOL | 3/4" | FUEL GAS | 3/4"-24-2325-NXB27-ST | NXB27 | ASTM A-335 Gr. P5 | 80 | 3.91 | 150# | 1"-FG-24-2324 | LTS 079A (24D-17) | 2.3 | 38 | 3.5 | 70 | 2004 | Clase 2 | 10 años | 5 años
Destilación | U-24 | REPSOL | 3/4" | FUEL GAS | 3/4"-24-2326-NXB27-ST | NXB27 | ASTM A-335 Gr. P5 | 80 | 3.91 | 150# | 2"-FG-24-2323 | LTS 079 B (24D-17) | 2.3 | 38 | 3.5 | 70 | 2004 | Clase 2 | 10 años | 5 años
Destilación | U-24 | REPSOL | 3/4" | FUEL GAS | 3/4"-24-2327-NXB27-ST | NXB27 | ASTM A-335 Gr. P5 | 80 | 3.91 | 150# | 2"-FG-24-2326 | LTS 079 B (24D-17) | 2.3 | 38 | 3.5 | 70 | 2004 | Clase 2 | 10 años | 5 años
Destilación | U-24 | REPSOL | 2" | AIRE DE INSTRUMENTACIÓN | 2"-24-2328-B13 | B13 | ASTM A-53 B TP S | 80 | 5.54 | 150# | 2"-IA-24-2358 | 24H-1 | 9,5 | 30 | 11,9 | 60 | 2004 | Clase 4 | 15 años (spot) | 15 años (spot)
Destilación | U-24 | REPSOL | 2" | NITRÓGENO | 2"-24-2329-B1 | B1 | ASTM A-106 Gr. B | 40 | 3.91 | 150# | 2"-N2-24-2301 | 24GM-1 A/B | 7 | 30 | 10 | 70 | 2004 | Clase 4 | 15 años (spot) | 15 años (spot)
Destilación | U-24 | REPSOL | 2" | AIRE DE PLANTA | 2"-24-2330-B1 | B1 | ASTM A-106 Gr. B | 40 | 3.91 | 150# | 2"-PA-24-2302 | SUBCOLECTOR | 6.6 | 30 | 8.78 | 60 | 2004 | Clase 4 | 15 años (spot) | 15 años (spot)
Destilación | U-24 | REPSOL | 3/4" | AIRE DE PLANTA | 3/4"-24-2331-B1 | B1 | ASTM A-106 Gr. B | 80 | 3.91 | 150# | 2"-PA-24-2330 | ES-24-26/27 | 6.6 | 30 | 8.78 | 60 | 2004 | Clase 4 | 15 años (spot) | 15 años (spot)
Destilación | U-24 | REPSOL | 3/4" | AIRE DE PLANTA | 3/4"-24-2332-B1 | B1 | ASTM A-106 Gr. B | 80 | 3.91 | 150# | 2"-PA-24-2330 | ES-24-28 | 6.6 | 30 | 8.78 | 60 | 2004 | Clase 4 | 15 años (spot) | 15 años (spot)
Destilación | U-24 | REPSOL | 1" | AIRE DE PLANTA | 1"-24-2333-B1 | B1 | ASTM A-106 Gr. B | 80 | 4.55 | 150# | 2"-PA-24-2302 | ES-24-01/10 | 6.6 | 30 | 8.78 | 60 | 2004 | Clase 4 | 15 años (spot) | 15 años (spot)
Destilación | U-24 | REPSOL | 3/4" | AIRE DE PLANTA | 3/4"-24-2334-B1 | B1 | ASTM A-106 Gr. B | 80 | 3.91 | 150# | 2"-PA-24-2330 | ES-24-07 | 6.6 | 30 | 8.78 | 60 | 2004 | Clase 4 | 15 años (spot) | 15 años (spot)
Destilación | U-24 | REPSOL | 1 1/2" | AIRE DE PLANTA | 1 1/2"-24-2335-B1 | B1 | ASTM A-106 Gr. B | 80 | 5.08 | 150# | 2"-PA-24-2302 | ES-24-21/22/23/24 | 6.6 | 30 | 8.78 | 60 | 2004 | Clase 4 | 15 años (spot) | 15 años (spot)
Destilación | U-24 | REPSOL | 1 1/2" | AIRE DE PLANTA | 1 1/2"-24-2336-B1 | B1 | ASTM A-106 Gr. B | 80 | 5.08 | 150# | 2"-PA-24-2302 | ES-24-17/18/19/20 | 6.6 | 30 | 8.78 | 60 | 2004 | Clase 4 | 15 años (spot) | 15 años (spot)
Destilación | U-24 | REPSOL | 1" | AIRE DE PLANTA | 1"-24-2337-B1 | B1 | ASTM A-106 Gr. B | 80 | 4.55 | 150# | 2"-PA-24-2302 | ES-24-02/11 | 6.6 | 30 | 8.78 | 60 | 2004 | Clase 4 | 15 años (spot) | 15 años (spot)
Destilación | U-24 | REPSOL | 1 1/2" | AIRE DE PLANTA | 1 1/2"-24-2338-B1 | B1 | ASTM A-106 Gr. B | 80 | 5.08 | 150# | 2"-PA-24-2302 | ES-24-03/12/15/16 | 6.6 | 30 | 8.78 | 60 | 2004 | Clase 4 | 15 años (spot) | 15 años (spot)
Destilación | U-24 | REPSOL | 3/4" | AIRE DE PLANTA | 3/4"-24-2339-B1 | B1 | ASTM A-106 Gr. B | 80 | 3.91 | 150# | 2"-PA-24-2302 | ES-24-04 | 6.6 | 30 | 8.78 | 60 | 2004 | Clase 4 | 15 años (spot) | 15 años (spot)
Destilación | U-24 | REPSOL | 3/4" | NITRÓGENO | 3/4"-24-2340-B1 | B1 | ASTM A-106 Gr. B | 80 | 3.91 | 150# | 2"-N2-24-2329 | ES-24-26/27 | 7 | 30 | 10 | 70 | 2004 | Clase 4 | 15 años (spot) | 15 años (spot)
Destilación | U-24 | REPSOL | 3/4" | NITRÓGENO | 3/4"-24-2341-B1 | B1 | ASTM A-106 Gr. B | 80 | 3.91 | 150# | 2"-N2-24-2329 | ES-24-28 | 7 | 30 | 10 | 70 | 2004 | Clase 4 | 15 años (spot) | 15 años (spot)
Destilación | U-24 | REPSOL | 3/4" | NITRÓGENO | 3/4"-24-2342-B1 | B1 | ASTM A-106 Gr. B | 80 | 3.91 | 150# | 2"-N2-24-2329 | ES-24-07 | 7 | 30 | 10 | 70 | 2004 | Clase 4 | 15 años (spot) | 15 años (spot)
Destilación | U-24 | REPSOL | 1" | NITRÓGENO | 1"-24-2343-B1 | B1 | ASTM A-106 Gr. B | 80 | 4.55 | 150# | 2"-N2-24-2301 | ES-24-01/10 | 7 | 30 | 10 | 70 | 2004 | Clase 4 | 15 años (spot) | 15 años (spot)
Destilación | U-24 | REPSOL | 1" | NITRÓGENO | 1"-24-2344-B1 | B1 | ASTM A-106 Gr. B | 80 | 4.55 | 150# | 2"-N2-24-2301 | ES-24-02/11 | 7 | 30 | 10 | 70 | 2004 | Clase 4 | 15 años (spot) | 15 años (spot)
Destilación | U-24 | REPSOL | 3/4" | NITRÓGENO | 3/4"-24-2345-B1 | B1 | ASTM A-106 Gr. B | 80 | 3.91 | 150# | 2"-N2-24-2301 | ES-24-03 | 7 | 30 | 10 | 70 | 2004 | Clase 4 | 15 años (spot) | 15 años (spot)
Destilación | U-24 | REPSOL | 3/4" | NITRÓGENO | 3/4"-24-2346-B1 | B1 | ASTM A-106 Gr. B | 80 | 3.91 | 150# | 2"-N2-24-2301 | ES-24-04 | 7 | 30 | 10 | 70 | 2004 | Clase 4 | 15 años (spot) | 15 años (spot)
Destilación | U-24 | REPSOL | 3/4" | NITRÓGENO | 3/4"-24-2347-B1 | B1 | ASTM A-106 Gr. B | 80 | 3.91 | 150# | 2"-N2-24-2301 | ES-24-05 | 7 | 30 | 10 | 70 | 2004 | Clase 4 | 15 años (spot) | 15 años (spot)
Destilación | U-24 | REPSOL | 3/4" | NITRÓGENO | 3/4"-24-2348-B1 | B1 | ASTM A-106 Gr. B | 80 | 3.91 | 150# | 2"-N2-24-2301 | ES-24-06 | 7 | 30 | 10 | 70 | 2004 | Clase 4 | 15 años (spot) | 15 años (spot)
Destilación | U-24 | REPSOL | 3/4" | NITRÓGENO | 3/4"-24-2349-B1 | B1 | ASTM A-106 Gr. B | 80 | 3.91 | 150# | 2"-N2-24-2370 | ES-24-08/09/29 | 7 | 30 | 10 | 70 | 2004 | Clase 4 | 15 años (spot) | 15 años (spot)
Destilación | U-24 | REPSOL | 1" | NITRÓGENO | 1"-24-2350-B1 | B1 | ASTM A-106 Gr. B | 80 | 4.55 | 150# | 2"-N2-24-2301 | ES-24-13/14 | 7 | 30 | 10 | 70 | 2004 | Clase 4 | 15 años (spot) | 15 años (spot)
Destilación | U-24 | REPSOL | 3/4" | AIRE DE PLANTA | 3/4"-24-2354-B1 | B1 | ASTM A-106 Gr. B | 80 | 3.91 | 150# | 2"-PA-24-2302 | ES-24-05 | 6.6 | 30 | 8.78 | 60 | 2004 | Clase 4 | 15 años (spot) | 15 años (spot)
Destilación | U-24 | REPSOL | 1" | AIRE DE PLANTA | 1"-24-2355-B1 | B1 | ASTM A-106 Gr. B | 80 | 4.55 | 150# | 2"-PA-24-2302 | ES-24-06/25 | 6.6 | 30 | 8.78 | 60 | 2004 | Clase 4 | 15 años (spot) | 15 años (spot)
Destilación | U-24 | REPSOL | 3/4" | FUEL GAS | 3/4"-24-2356-NXB27-ST | NXB27 | ASTM A-335 Gr. P5 | 80 | 3.91 | 150# | 1"-FG-24-2323 | LTS 079 C (24D-17) | 2.3 | 38 | 3.5 | 70 | 2004 | Clase 2 | 10 años | 5 años
Destilación | U-24 | REPSOL | 3/4" | FUEL GAS | 3/4"-24-2357-NXB27-ST | NXB27 | ASTM A-335 Gr. P5 | 80 | 3.91 | 150# | 1"-FG-24-2356 | LTS 079 C (24D-17) | 2.3 | 38 | 3.5 | 70 | 2004 | Clase 2 | 10 años | 5 años
Destilación | U-24 | REPSOL | 2" | AIRE DE INSTRUMENTACIÓN | 2"-24-2358-B13 | B13 | ASTM A-53 B TP S | 80 | 5.54 | 150# | 2"-IA-24-2303 | QUEMADOR 24H-1 | 9,5 | 30 | 11,9 | 60 | 2004 | Clase 4 | 15 años (spot) | 15 años (spot)
Destilación | U-24 | REPSOL | 1" | NITRÓGENO | 1"-24-2361-B1 | B1 | ASTM A-106 Gr. B | 80 | 4.55 | 150# | 2"-N2-24-2301 | 16"-FL-24-2601 | 7 | 30 | 10 | 70 | 2004 | Clase 4 | 15 años (spot) | 15 años (spot)
Destilación | U-24 | REPSOL | 1" | FUEL GAS | 1"-24-2362-B4 | B4 | ASTM A-106 Gr. B | 80 | 4.55 | 150# | 6"-FG-24-2312 | 16"-FL-24-2601 | 2.3 | 38 | 3.5 | 70 | 2004 | Clase 2 | 10 años | 5 años
Destilación | U-24 | REPSOL | 1" | NITRÓGENO | 1"-24-2366-B1 | B1 | ASTM A-106 Gr. B | 80 | 4.55 | 150# | 2"-N2-24-2329 | 12"-P-24-1317 | 7 | 30 | 10 | 70 | 2004 | Clase 4 | 15 años (spot) | 15 años (spot)
Destilación | U-24 | REPSOL | 1 1/2" | NITRÓGENO | 1 1/2"-24-2367-B1 | B1 | ASTM A-106 Gr. B | 80 | 5.08 | 150# | 2"-N2-24-2329 | 12"-P-24-1318 | 7 | 30 | 10 | 70 | 2004 | Clase 4 | 15 años (spot) | 15 años (spot)
Destilación | U-24 | REPSOL | 2" | AIRE DE INSTRUMENTACIÓN | 2"-24-2368-B13 | B13 | ASTM A-53 B TP S | 80 | 5.54 | 150# | 2"-IA-24-2303-B13 | FINAL COLECTOR | 9,5 | 30 | 11,9 | 60 | 2004 | Clase 4 | 15 años (spot) | 15 años (spot)
Destilación | U-24 | REPSOL | 1" | NITRÓGENO | 1"-24-2369-B1 | B1 | ASTM A-106 Gr. B | 80 | 4.55 | 150# | 2"-N2-24-2329 | 6"-P-24-2605 | 7 | 30 | 10 | 70 | 2004 | Clase 4 | 15 años (spot) | 15 años (spot)
Destilación | U-24 | REPSOL | 2" | NITRÓGENO | 2"-24-2370-B1 | B1 | ASTM A-106 Gr. B | 40 | 3.91 | 150# | 2"-N2-24-2301 | SUBCOLECTOR | 7 | 30 | 10 | 70 | 2004 | Clase 4 | 15 años (spot) | 15 años (spot)
Destilación | U-24 | REPSOL | 2" | AIRE DE PLANTA | 2"-24-2371-B1 | B1 | ASTM A-106 Gr. B | 40 | 3.91 | 150# | 2"-PA-24-2302 | SUBCOLECTOR | 6.6 | 30 | 8.78 | 60 | 2004 | Clase 4 | 15 años (spot) | 15 años (spot)
Destilación | U-24 | REPSOL | 1 1/2" | AIRE DE PLANTA | 1 1/2"-24-2372-B1 | B1 | ASTM A-106 Gr. B | 80 | 5.08 | 150# | 2"-PA-24-2371 | ES-24-08/09/29 | 6.6 | 30 | 8.78 | 60 | 2004 | Clase 4 | 15 años (spot) | 15 años (spot)
Destilación | U-24 | REPSOL | 1" | ACEITE DE LIMPIEZA, LAVADO O DE ARRASTRE | 1"-24-2425-NXC19-ST | NXC19 | ASTM A-335 Gr. P5 | 80 | 4.55 | 300# | 2"-CLO-24-2425 | linea de drenaje filtro (24P-1A) | - | - | - | - | 2004 | Clase 4 | 15 años (spot) | 15 años (spot)
Destilación | U-24 | REPSOL | 1" | ACEITE DE LIMPIEZA, LAVADO O DE ARRASTRE | 1"-24-2426-NXC19-ST | NXC19 | ASTM A-335 Gr. P5 | 80 | 4.55 | 300# | 2"-CLO-24-2426 | linea de drenaje filtro (24P-1B) | - | - | - | - | 2004 | Clase 4 | 15 años (spot) | 15 años (spot)
Destilación | U-24 | REPSOL | 1" | AIRE DE PLANTA | 1"-24-2373-B1 | B1 | ASTM A-106 Gr. B | 80 | 4.55 | 150# | 2"-PA-24-2302 | ES-24-13/14 | 6.6 | 30 | 8.78 | 60 | 2004 | Clase 4 | 15 años (spot) | 15 años (spot)
Destilación | U-24 | REPSOL | 1" | ACEITE DE LIMPIEZA, LAVADO O DE ARRASTRE | 1"-24-2401-B4 | B4 | ASTM A-106 Gr. B | 80 | 4.55 | 150# | 4"-CLO-24-2443 | 24P-22 A/B | 10 | 30 | 17.6 | 70 | 2004 | Clase 4 | 15 años (spot) | 15 años (spot)
Destilación | U-24 | REPSOL | 2" | ACEITE DE LIMPIEZA, LAVADO O DE ARRASTRE | 2"-24-2407-C5-ST | C5 | ASTM A-106 Gr. B | 80 | 5.54 | 300# | 2"-CLO-24-2408 | 8"-P-24-0101 | 10 | 30 | 17.6 | 70 | 2004 | Clase 4 | 15 años (spot) | 15 años (spot)
Destilación | U-24 | REPSOL | 2" | ACEITE DE LIMPIEZA, LAVADO O DE ARRASTRE | 2"-24-2408-B4 | B4 | ASTM A-106 Gr. B | 40 | 3.91 | 150# | 2"-CLO-04-1395 | 4"-P-24-0100 | 10 | 30 | 17.6 | 70 | 2004 | Clase 4 | 15 años (spot) | 15 años (spot)
Destilación | U-24 | REPSOL | 2" | ACEITE DE LIMPIEZA, LAVADO O DE ARRASTRE | 2"-24-2409-B4 | B4 | ASTM A-106 Gr. B | 40 | 3.91 | 150# | 4"-CLO-04-1300 | 6"-P-24-0104 (24P-23A) | 10 | 30 | 17.6 | 70 | 2004 | Clase 4 | 15 años (spot) | 15 años (spot)
Destilación | U-24 | REPSOL | 2" | ACEITE DE LIMPIEZA, LAVADO O DE ARRASTRE | 2"-24-2410-B4 | B4 | ASTM A-106 Gr. B | 40 | 3.91 | 150# | 4"-CLO-24-2409 | 6"-P-24-0104 (24P-23B) | 10 | 30 | 17.6 | 70 | 2004 | Clase 4 | 15 años (spot) | 15 años (spot)
Destilación | U-24 | REPSOL | 2" | ACEITE DE LIMPIEZA, LAVADO O DE ARRASTRE | 2"-24-2411-NXC19-ST | NXC19 | ASTM A-335 Gr. P5 | 80 | 5.54 | 300# | 4"-CLO-24-2443 | 6"-P-24-0112 (24E-31A CARC) | 10 | 30 | 17.6 | 70 | 2004 | Clase 4 | 15 años (spot) | 15 años (spot)
Destilación | U-24 | REPSOL | 2" | ACEITE DE LIMPIEZA, LAVADO O DE ARRASTRE | 2"-24-2412-B4 | B4 | ASTM A-106 Gr. B | 40 | 3.91 | 150# | 4"-CLO-24-2443 | 6"-P-24-0124 (24E-31A TUBO) | 10 | 30 | 17.6 | 70 | 2004 | Clase 4 | 15 años (spot) | 15 años (spot)
Destilación | U-24 | REPSOL | 2" | ACEITE DE LIMPIEZA, LAVADO O DE ARRASTRE | 2"-24-2414-B4 | B4 | ASTM A-106 Gr. B | 40 | 3.91 | 150# | 4"-CLO-24-2443 | 6"-P-24-0114 (24E-31B CARC) | 10 | 30 | 17.6 | 70 | 2004 | Clase 4 | 15 años (spot) | 15 años (spot)
Destilación | U-24 | REPSOL | 2" | ACEITE DE LIMPIEZA, LAVADO O DE ARRASTRE | 2"-24-2415-NXC19-ST | NXC19 | ASTM A-335 Gr. P5 | 80 | 5.54 | 300# | 4"-CLO-24-2412 | 6"-P-24-0903 (24E-31B TUBO) | 10 | 30 | 17.6 | 70 | 2004 | Clase 4 | 15 años (spot) | 15 años (spot)
Destilación | U-24 | REPSOL | 2" | ACEITE DE LIMPIEZA, LAVADO O DE ARRASTRE | 2"-24-2417-NXC19-ST | NXC19 | ASTM A-335 Gr. P5 | 80 | 5.54 | 300# | 4"-CLO-24-2421 | 4"-P-24-0120(24E-32A/B CARC) | 10 | 30 | 17.6 | 70 | 2004 | Clase 4 | 15 años (spot) | 15 años (spot)
Destilación | U-24 | REPSOL | 2" | ACEITE DE LIMPIEZA, LAVADO O DE ARRASTRE | 2"-24-2418-B4 | B4 | ASTM A-106 Gr. B | 40 | 3.91 | 150# | 4"-CLO-24-2443 | 6"-P-24-0130 (24E-32A TUBOS) | 10 | 30 | 17.6 | 70 | 2004 | Clase 4 | 15 años (spot) | 15 años (spot)
Destilación | U-24 | REPSOL | 2" | ACEITE DE LIMPIEZA, LAVADO O DE ARRASTRE | 2"-24-2419-NXD2-ST | NXD2 | ASTM A-335 Gr. P5 (18" y mayores: ASTM A-691 Gr.5Cr Cl.22 o 42) | 160 | 8.74 | 900# | 4"-CLO-24-2418 | 6"-P-24-0808 (24E-32B TUBOS) | 10 | 30 | 17.6 | 70 | 2004 | Clase 4 | 15 años (spot) | 15 años (spot)
Destilación | U-24 | REPSOL | 2" | ACEITE DE LIMPIEZA, LAVADO O DE ARRASTRE | 2"-24-2420-B4 | B4 | ASTM A-106 Gr. B | 40 | 3.91 | 150# | 4"-CLO-24-2443 | 6"-P-24-0127(24E-32C/D TUBO) | 10 | 30 | 17.6 | 70 | 2004 | Clase 4 | 15 años (spot) | 15 años (spot)
Destilación | U-24 | REPSOL | 2" | ACEITE DE LIMPIEZA, LAVADO O DE ARRASTRE | 2"-24-2421-B4 | B4 | ASTM A-106 Gr. B | 40 | 3.91 | 150# | 4"-CLO-24-2443 | 6"-P-24-0122(24E-32C/D TUBO) | 10 | 30 | 17.6 | 70 | 2004 | Clase 4 | 15 años (spot) | 15 años (spot)
Destilación | U-24 | REPSOL | 2" | ACEITE DE LIMPIEZA, LAVADO O DE ARRASTRE | 2"-24-2425-NXC19-ST | NXC19 | ASTM A-335 Gr. P5 | 80 | 5.54 | 300# | 4"-CLO-24-2426 | 6"-P-24-0207 (24P-1A) | 10 | 30 | 17.6 | 70 | 2004 | Clase 4 | 15 años (spot) | 15 años (spot)
Destilación | U-24 | REPSOL | 2" | ACEITE DE LIMPIEZA, LAVADO O DE ARRASTRE | 2"-24-2426-B4 | B4 | ASTM A-106 Gr. B | 40 | 3.91 | 150# | 4"-CLO-24-2443 | 6"-P-24-0207 (24P-1B) | 10 | 30 | 17.6 | 70 | 2004 | Clase 4 | 15 años (spot) | 15 años (spot)
Destilación | U-24 | REPSOL | 2" | ACEITE DE LIMPIEZA, LAVADO O DE ARRASTRE | 2"-24-2427-B4 | B4 | ASTM A-106 Gr. B | 40 | 3.91 | 150# | 4"-CLO-24-2443 | 6"-P-24-0608 | 10 | 30 | 17.6 | 70 | 2004 | Clase 4 | 15 años (spot) | 15 años (spot)
Destilación | U-24 | REPSOL | 2" | ACEITE DE LIMPIEZA, LAVADO O DE ARRASTRE | 2"-24-2428-B4 | B4 | ASTM A-106 Gr. B | 40 | 3.91 | 150# | 4"-CLO-24-2443 | 4"-P-24-0701 | 10 | 30 | 17.6 | 70 | 2004 | Clase 4 | 15 años (spot) | 15 años (spot)
Destilación | U-24 | REPSOL | 2" | ACEITE DE LIMPIEZA, LAVADO O DE ARRASTRE | 2"-24-2429-B4 | B4 | ASTM A-106 Gr. B | 40 | 3.91 | 150# | 4"-CLO-24-2443 | 2"-SLPC-24-0826 | 10 | 30 | 17.6 | 70 | 2004 | Clase 4 | 15 años (spot) | 15 años (spot)
Destilación | U-24 | REPSOL | 2" | ACEITE DE LIMPIEZA, LAVADO O DE ARRASTRE | 2"-24-2430-NXD2-ST | NXD2 | ASTM A-335 Gr. P5 (18" y mayores: ASTM A-691 Gr.5Cr Cl.22 o 42) | 160 | 8.74 | 900# | 4"-CLO-24-2432 | 2"-P-24-0807 | 10 | 30 | 17.6 | 70 | 2004 | Clase 4 | 15 años (spot) | 15 años (spot)
Destilación | U-24 | REPSOL | 2" | ACEITE DE LIMPIEZA, LAVADO O DE ARRASTRE | 2"-24-2431-B4 | B4 | ASTM A-106 Gr. B | 40 | 3.91 | 150# | 4"-CLO-24-2443 | 8"-P-24-0805/6"-P-24-0809 | 10 | 30 | 17.6 | 70 | 2004 | Clase 4 | 15 años (spot) | 15 años (spot)
Destilación | U-24 | REPSOL | 2" | ACEITE DE LIMPIEZA, LAVADO O DE ARRASTRE | 2"-24-2432-NXD2-ST | NXD2 | ASTM A-335 Gr. P5 (18" y mayores: ASTM A-691 Gr.5Cr Cl.22 o 42) | 160 | 8.74 | 900# | 4"-CLO-24-2431 | 8"-P-24-0844 | 10 | 30 | 17.6 | 70 | 2004 | Clase 4 | 15 años (spot) | 15 años (spot)
Destilación | U-24 | REPSOL | 2" | ACEITE DE LIMPIEZA, LAVADO O DE ARRASTRE | 2"-24-2433-B4 | B4 | ASTM A-106 Gr. B | 40 | 3.91 | 150# | 4"-CLO-24-2443 | 8"-P-24-0805 (24P-4A) | 10 | 30 | 17.6 | 70 | 2004 | Clase 4 | 15 años (spot) | 15 años (spot)
Destilación | U-24 | REPSOL | 2" | ACEITE DE LIMPIEZA, LAVADO O DE ARRASTRE | 2"-24-2434-B4 | B4 | ASTM A-106 Gr. B | 40 | 3.91 | 150# | 4"-CLO-24-2443 | 8"-P-24-0805 (24P-4B) | 10 | 30 | 17.6 | 70 | 2004 | Clase 4 | 15 años (spot) | 15 años (spot)
Destilación | U-24 | REPSOL | 2" | ACEITE DE LIMPIEZA, LAVADO O DE ARRASTRE | 2"-24-2435-NXD2-ST | NXD2 | ASTM A-335 Gr. P5 (18" y mayores: ASTM A-691 Gr.5Cr Cl.22 o 42) | 160 | 8.74 | 900# | 4"-CLO-24-2432 | 6"-P-24-0843 | 10 | 30 | 17.6 | 70 | 2004 | Clase 4 | 15 años (spot) | 15 años (spot)
Destilación | U-24 | REPSOL | 2" | ACEITE DE LIMPIEZA, LAVADO O DE ARRASTRE | 2"-24-2436-B4 | B4 | ASTM A-106 Gr. B | 40 | 3.91 | 150# | 4"-CLO-24-2443 | 2"-P-24-0840 | 10 | 30 | 17.6 | 70 | 2004 | Clase 4 | 15 años (spot) | 15 años (spot)
Destilación | U-24 | REPSOL | 2" | ACEITE DE LIMPIEZA, LAVADO O DE ARRASTRE | 2"-24-2437-B4 | B4 | ASTM A-106 Gr. B | 40 | 3.91 | 150# | 4"-CLO-24-2443 | 6"-P-24-0608 | 10 | 30 | 17.6 | 70 | 2004 | Clase 4 | 15 años (spot) | 15 años (spot)
Destilación | U-24 | REPSOL | 2" | ACEITE DE LIMPIEZA, LAVADO O DE ARRASTRE | 2"-24-2438-B4 | B4 | ASTM A-106 Gr. B | 40 | 3.91 | 150# | 4"-CLO-24-2443 | 6"-P-24-0903 (24P-3A) | 10 | 30 | 17.6 | 70 | 2004 | Clase 4 | 15 años (spot) | 15 años (spot)
Destilación | U-24 | REPSOL | 2" | ACEITE DE LIMPIEZA, LAVADO O DE ARRASTRE | 2"-24-2439-NXC19-ST | NXC19 | ASTM A-335 Gr. P5 | 80 | 5.54 | 300# | 4"-CLO-24-2438 | 6"-P-24-0903 (24P-3B) | 10 | 30 | 17.6 | 70 | 2004 | Clase 4 | 15 años (spot) | 15 años (spot)
Destilación | U-24 | REPSOL | 2" | ACEITE DE LIMPIEZA, LAVADO O DE ARRASTRE | 2"-24-2440-D1-ST | D1 | ASTM A-106 Gr. B | 80 | 5.54 | 600# | 4"-CLO-24-2441 | 6"-P-24-1015 | 10 | 30 | 17.6 | 70 | 2004 | Clase 4 | 15 años (spot) | 15 años (spot)
Destilación | U-24 | REPSOL | 2" | ACEITE DE LIMPIEZA, LAVADO O DE ARRASTRE | 2"-24-2441-B4 | B4 | ASTM A-106 Gr. B | 40 | 3.91 | 150# | 4"-CLO-24-2443 | 6"-P-24-1012 (24E-1) | 10 | 30 | 17.6 | 70 | 2004 | Clase 4 | 15 años (spot) | 15 años (spot)
Destilación | U-24 | REPSOL | 4" | ACEITE DE LIMPIEZA, LAVADO O DE ARRASTRE | 4"-24-2443-B4 | B4 | ASTM A-106 Gr. B | 40 | 6.02 | 150# | 4"-CLO-04-1300 | COLECTOR | 10 | 30 | 17.6 | 70 | 2004 | Clase 4 | 15 años (spot) | 15 años (spot)
Destilación | U-24 | REPSOL | 3/4" | ACEITE DE LIMPIEZA, LAVADO O DE ARRASTRE | 3/4"-24-2445-B4 | B4 | ASTM A-106 Gr. B | 80 | 3.91 | 150# | 2"-CLO-24-24138 | 8"-P-24-0101 (PI 526) | 10 | 30 | 12 | 70 | 2004 | Clase 4 | 15 años (spot) | 15 años (spot)
Destilación | U-24 | REPSOL | 3/4" | ACEITE DE LIMPIEZA, LAVADO O DE ARRASTRE | 3/4"-24-2446-B4 | B4 | ASTM A-106 Gr. B | 80 | 3.91 | 150# | 2"-CLO-24-2437 | 6"-P-24-0104 (PT 002) | 10 | 30 | 12 | 70 | 2004 | Clase 4 | 15 años (spot) | 15 años (spot)
Destilación | U-24 | REPSOL | 3/4" | ACEITE DE LIMPIEZA, LAVADO O DE ARRASTRE | 3/4"-24-2447-B4 | B4 | ASTM A-106 Gr. B | 80 | 3.91 | 150# | 2"-CLO-24-2437 | 6"-P-24-0114 (PI 503) | 10 | 30 | 12 | 70 | 2004 | Clase 4 | 15 años (spot) | 15 años (spot)
Destilación | U-24 | REPSOL | 3/4" | ACEITE DE LIMPIEZA, LAVADO O DE ARRASTRE | 3/4"-24-2448-C3 | C3 | ASTM A-106 Gr. B | 80 | 3.91 | 300# | 2"-CLO-24-2449 | 6"-P-24-0131 (PI 505) | 36 | 30 | 39.7 | 70 | 2004 | Clase 4 | 15 años (spot) | 15 años (spot)
Destilación | U-24 | REPSOL | 2" | ACEITE DE LIMPIEZA, LAVADO O DE ARRASTRE | 2"-24-2449-C3 | C3 | ASTM A-106 Gr. B | 80 | 5.54 | 300# | 2"-CLO-24-24121 | 6"-P-24-0808 (PI 504) | 36 | 30 | 39.7 | 70 | 2004 | Clase 4 | 15 años (spot) | 15 años (spot)
Destilación | U-24 | REPSOL | 3/4" | ACEITE DE LIMPIEZA, LAVADO O DE ARRASTRE | 3/4"-24-2450-C3 | C3 | ASTM A-106 Gr. B | 80 | 3.91 | 300# | 2"-CLO-24-24143 | 8"-P-24-0844 (PT 039B) | 36 | 30 | 39.7 | 70 | 2004 | Clase 4 | 15 años (spot) | 15 años (spot)
Destilación | U-24 | REPSOL | 3/4" | ACEITE DE LIMPIEZA, LAVADO O DE ARRASTRE | 3/4"-24-2451-C3 | C3 | ASTM A-106 Gr. B | 80 | 3.91 | 300# | 2"-CLO-24-24143 | 8"-P-24-0805 (PT 039A) | 36 | 30 | 39.7 | 70 | 2004 | Clase 4 | 15 años (spot) | 15 años (spot)
Destilación | U-24 | REPSOL | 3/4" | ACEITE DE LIMPIEZA, LAVADO O DE ARRASTRE | 3/4"-24-2454-C3 | C3 | ASTM A-106 Gr. B | 80 | 3.91 | 300# | 2"-CLO-24-24143 | 8"-P-24-0805 (PI 041) | 36 | 30 | 39.7 | 70 | 2004 | Clase 4 | 15 años (spot) | 15 años (spot)
Destilación | U-24 | REPSOL | 3/4" | ACEITE DE LIMPIEZA, LAVADO O DE ARRASTRE | 3/4"-24-2455-C3 | C3 | ASTM A-106 Gr. B | 80 | 3.91 | 300# | 2"-CLO-24-24121 | 8"-P-24-0805 (PI 045) | 36 | 30 | 39.7 | 70 | 2004 | Clase 4 | 15 años (spot) | 15 años (spot)
Destilación | U-24 | REPSOL | 3/4" | ACEITE DE LIMPIEZA, LAVADO O DE ARRASTRE | 3/4"-24-2456-B4 | B4 | ASTM A-106 Gr. B | 80 | 3.91 | 150# | 2"-CLO-24-24142 | 12"-P-24-0802 (PI 508) | 10 | 30 | 12 | 70 | 2004 | Clase 4 | 15 años (spot) | 15 años (spot)
Destilación | U-24 | REPSOL | 3/4" | ACEITE DE LIMPIEZA, LAVADO O DE ARRASTRE | 3/4"-24-2459-B4 | B4 | ASTM A-106 Gr. B | 80 | 3.91 | 150# | 2"-CLO-24-24142 | 12"-P-24-0705 (PI 509) | 10 | 30 | 12 | 70 | 2004 | Clase 4 | 15 años (spot) | 15 años (spot)
Destilación | U-24 | REPSOL | 2" | ACEITE DE LIMPIEZA, LAVADO O DE ARRASTRE | 2"-24-2460-C2 | C2 | ASTM A-106 Gr. B | 80 | 5.54 | 300# | 2"-CLO-24-24122 | 8"-P-24-1013 (PI 521) | 18 | 30 | 20 | 70 | 2004 | Clase 4 | 15 años (spot) | 15 años (spot)
Destilación | U-24 | REPSOL | 3/4" | ACEITE DE LIMPIEZA, LAVADO O DE ARRASTRE | 3/4"-24-2461-C2 | C2 | ASTM A-106 Gr. B | 80 | 3.91 | 300# | 2"-CLO-24-2460 | 8"-P-24-1013 (PT 191/PI 191) | 18 | 30 | 20 | 70 | 2004 | Clase 4 | 15 años (spot) | 15 años (spot)
Destilación | U-24 | REPSOL | 3/4" | ACEITE DE LIMPIEZA, LAVADO O DE ARRASTRE | 3/4"-24-2462-C3 | C3 | ASTM A-106 Gr. B | 80 | 3.91 | 300# | 2"-CLO-24-24139 | 6"-P-24-1008 (PI 523) | 36 | 30 | 39.7 | 70 | 2004 | Clase 4 | 15 años (spot) | 15 años (spot)
Destilación | U-24 | REPSOL | 6" | SLOPS CRAQUEADOS | 6"-24-2463-B4-ST | B4 | ASTM A-106 Gr. B | 40 | 7.11 | 150# | COLECTOR | 24D-23 | 0.35 | 190 | 3.5 | 385 | 2004 | Clase 2 | 10 años | 5 años
Destilación | U-24 | REPSOL | 6" | SLOPS | 6"-24-2464-B4-ST | B4 | ASTM A-106 Gr. B | 40 | 7.11 | 150# | COLECTOR | 6"-SLP-04-1380 | 0.35 | 190 | 3.5 | 350 | 2004 | Clase 2 | 10 años | 5 años
Destilación | U-24 | REPSOL | 2" | ACEITE DE LIMPIEZA, LAVADO O DE ARRASTRE | 2"-24-2465-B4 | B4 | ASTM A-106 Gr. B | 40 | 3.91 | 150# | 4"-CLO-24-2443 | 2"-FOS-24-2002 | 10 | 30 | 17.6 | 70 | 2004 | Clase 4 | 15 años (spot) | 15 años (spot)
Destilación | U-24 | REPSOL | 2" | ACEITE DE LIMPIEZA, LAVADO O DE ARRASTRE | 2"-24-2466-NXC19-ST | NXC19 | ASTM A-335 Gr. P5 | 80 | 5.54 | 300# | 4"-CLO-24-2465 | 2"-FOS-24-2003 | 10 | 30 | 17.6 | 70 | 2004 | Clase 4 | 15 años (spot) | 15 años (spot)
Destilación | U-24 | REPSOL | 2" | ACEITE DE LIMPIEZA, LAVADO O DE ARRASTRE | 2"-24-2467-B4 | B4 | ASTM A-106 Gr. B | 40 | 3.91 | 150# | 4"-CLO-24-2443 | 3"-FOS-24-2009 (24K-16A) | 10 | 30 | 17.6 | 70 | 2004 | Clase 4 | 15 años (spot) | 15 años (spot)
Destilación | U-24 | REPSOL | 2" | ACEITE DE LIMPIEZA, LAVADO O DE ARRASTRE | 2"-24-2468-NXC19-ST | NXC19 | ASTM A-335 Gr. P5 | 80 | 5.54 | 300# | 4"-CLO-24-2467 | 3"-FOS-24-2009 (24K-16B) | 10 | 30 | 17.6 | 70 | 2004 | Clase 4 | 15 años (spot) | 15 años (spot)
Destilación | U-24 | REPSOL | 2" | ACEITE DE LIMPIEZA, LAVADO O DE ARRASTRE | 2"-24-2469-B4 | B4 | ASTM A-106 Gr. B | 40 | 3.91 | 150# | 4"-CLO-24-2443 | 3"-FOS-24-2009 (24P-13A) | 10 | 30 | 17.6 | 70 | 2004 | Clase 4 | 15 años (spot) | 15 años (spot)
Destilación | U-24 | REPSOL | 2" | ACEITE DE LIMPIEZA, LAVADO O DE ARRASTRE | 2"-24-2470-NXC19-ST | NXC19 | ASTM A-335 Gr. P5 | 80 | 5.54 | 300# | 4"-CLO-24-2469 | 3"-FOS-24-2009 (24P-13B) | 10 | 30 | 17.6 | 70 | 2004 | Clase 4 | 15 años (spot) | 15 años (spot)
Destilación | U-24 | REPSOL | 2" | ACEITE DE LIMPIEZA, LAVADO O DE ARRASTRE | 2"-24-2471-B4 | B4 | ASTM A-106 Gr. B | 40 | 3.91 | 150# | 2"-CLO-24-2408 | 2"-MC-24-2005 | 10 | 30 | 17.6 | 70 | 2004 | Clase 4 | 15 años (spot) | 15 años (spot)
Destilación | U-24 | REPSOL | 2" | ACEITE DE LIMPIEZA, LAVADO O DE ARRASTRE | 2"-24-2472-C5-ST | C5 | ASTM A-106 Gr. B | 80 | 5.54 | 300# | 2"-CLO-24-2408 | 3"-FOS-24-2006 | 10 | 30 | 17.6 | 70 | 2004 | Clase 4 | 15 años (spot) | 15 años (spot)
Destilación | U-24 | REPSOL | 3/4" | ACEITE DE LIMPIEZA, LAVADO O DE ARRASTRE | 3/4"-24-2473-C2 | C2 | ASTM A-106 Gr. B | 80 | 3.91 | 300# | 2"-CLO-24-24125 | 3"-FOS-24-2001 (PT 204A) | 18 | 30 | 20 | 70 | 2004 | Clase 4 | 15 años (spot) | 15 años (spot)
Destilación | U-24 | REPSOL | 3/4" | ACEITE DE LIMPIEZA, LAVADO O DE ARRASTRE | 3/4"-24-2474-C2 | C2 | ASTM A-106 Gr. B | 80 | 3.91 | 300# | 2"-CLO-24-2493 | 3"-FOS-24-2009 (PT 204B) | 18 | 30 | 20 | 70 | 2004 | Clase 4 | 15 años (spot) | 15 años (spot)
Destilación | U-24 | REPSOL | 3/4" | ACEITE DE LIMPIEZA, LAVADO O DE ARRASTRE | 3/4"-24-2475-C2 | C2 | ASTM A-106 Gr. B | 80 | 3.91 | 300# | 2"-CLO-24-24125 | 3"-FOS-24-2009 (PTS 206A) | 18 | 30 | 20 | 70 | 2004 | Clase 4 | 15 años (spot) | 15 años (spot)
Destilación | U-24 | REPSOL | 3/4" | ACEITE DE LIMPIEZA, LAVADO O DE ARRASTRE | 3/4"-24-2476-C2 | C2 | ASTM A-106 Gr. B | 80 | 3.91 | 300# | 2"-CLO-24-24125 | 3"-FOS-24-2009 (PI 205) | 18 | 30 | 20 | 70 | 2004 | Clase 4 | 15 años (spot) | 15 años (spot)
Destilación | U-24 | REPSOL | 3/4" | ACEITE DE LIMPIEZA, LAVADO O DE ARRASTRE | 3/4"-24-2477-C2 | C2 | ASTM A-106 Gr. B | 80 | 3.91 | 300# | 2"-CLO-24-24125 | 3"-FOS-24-2009 (PI 210) | 18 | 30 | 20 | 70 | 2004 | Clase 4 | 15 años (spot) | 15 años (spot)
Destilación | U-24 | REPSOL | 2" | ACEITE DE LIMPIEZA, LAVADO O DE ARRASTRE | 2"-24-2478-D1-ST | D1 | ASTM A-106 Gr. B | 80 | 5.54 | 600# | 4"-CLO-24-2441 | 2"-P-24-1014 | 10 | 30 | 17.6 | 70 | 2004 | Clase 4 | 15 años (spot) | 15 años (spot)
Destilación | U-24 | REPSOL | 3/4" | ACEITE DE LIMPIEZA, LAVADO O DE ARRASTRE | 3/4"-24-2479-B4 | B4 | ASTM A-106 Gr. B | 80 | 3.91 | 150# | 2"-CLO-24-2494 | 6"-P-24-0104 (PI 531) | 10 | 30 | 12 | 70 | 2004 | Clase 4 | 15 años (spot) | 15 años (spot)
Destilación | U-24 | REPSOL | 3/4" | ACEITE DE LIMPIEZA, LAVADO O DE ARRASTRE | 3/4"-24-2480-B4 | B4 | ASTM A-106 Gr. B | 80 | 3.91 | 150# | 2"-CLO-24-24123 | 8"-P-24-0200 (PT 001) | 10 | 30 | 12 | 70 | 2004 | Clase 4 | 15 años (spot) | 15 años (spot)
Destilación | U-24 | REPSOL | 2" | ACEITE DE LIMPIEZA, LAVADO O DE ARRASTRE | 2"-24-2481-C3 | C3 | ASTM A-106 Gr. B | 80 | 5.54 | 300# | 2"-CLO-24-24121 | 6"-P-24-0207 (PI 006) | 36 | 30 | 39.7 | 70 | 2004 | Clase 4 | 15 años (spot) | 15 años (spot)
Destilación | U-24 | REPSOL | 3/4" | ACEITE DE LIMPIEZA, LAVADO O DE ARRASTRE | 3/4"-24-2482-C3 | C3 | ASTM A-106 Gr. B | 80 | 3.91 | 300# | 2"-CLO-24-2481 | 6"-P-24-0207 (PI 007) | 36 | 30 | 39.7 | 70 | 2004 | Clase 4 | 15 años (spot) | 15 años (spot)
Destilación | U-24 | REPSOL | 3/4" | ACEITE DE LIMPIEZA, LAVADO O DE ARRASTRE | 3/4"-24-2483-C3 | C3 | ASTM A-106 Gr. B | 80 | 3.91 | 300# | 2"-CLO-24-2497 | 4"-P-24-0300 (PI 008) | 36 | 30 | 39.7 | 70 | 2004 | Clase 4 | 15 años (spot) | 15 años (spot)
Destilación | U-24 | REPSOL | 2" | ACEITE DE LIMPIEZA, LAVADO O DE ARRASTRE | 2"-24-2484-C3 | C3 | ASTM A-106 Gr. B | 80 | 5.54 | 300# | 2"-CLO-24-24121 | SUBCOLECTOR | 36 | 30 | 39.7 | 70 | 2004 | Clase 4 | 15 años (spot) | 15 años (spot)
Destilación | U-24 | REPSOL | 3/4" | ACEITE DE LIMPIEZA, LAVADO O DE ARRASTRE | 3/4"-24-2485-C3 | C3 | ASTM A-106 Gr. B | 80 | 3.91 | 300# | 2"-CLO-24-2489 | 4"-P-24-0301 (PI 010) | 36 | 30 | 39.7 | 70 | 2004 | Clase 4 | 15 años (spot) | 15 años (spot)
Destilación | U-24 | REPSOL | 3/4" | ACEITE DE LIMPIEZA, LAVADO O DE ARRASTRE | 3/4"-24-2486-C3 | C3 | ASTM A-106 Gr. B | 80 | 3.91 | 300# | 2"-CLO-24-2484 | 4"-P-24-0301 (FT 018/020) | 36 | 30 | 39.7 | 70 | 2004 | Clase 4 | 15 años (spot) | 15 años (spot)
Destilación | U-24 | REPSOL | 3/4" | ACEITE DE LIMPIEZA, LAVADO O DE ARRASTRE | 3/4"-24-2487-C3 | C3 | ASTM A-106 Gr. B | 80 | 3.91 | 300# | 2"-CLO-24-2488 | 4"-P-24-0302 (PI 012/PT 013) | 36 | 30 | 39.7 | 70 | 2004 | Clase 4 | 15 años (spot) | 15 años (spot)
Destilación | U-24 | REPSOL | 3/4" | ACEITE DE LIMPIEZA, LAVADO O DE ARRASTRE | 3/4"-24-2488-C3 | C3 | ASTM A-106 Gr. B | 80 | 3.91 | 300# | 2"-CLO-24-2484 | 4"-P-24-0302 (FT 015/FTS 017 | 36 | 30 | 39.7 | 70 | 2004 | Clase 4 | 15 años (spot) | 15 años (spot)
Destilación | U-24 | REPSOL | 3/4" | ACEITE DE LIMPIEZA, LAVADO O DE ARRASTRE | 3/4"-24-2489-C3 | C3 | ASTM A-106 Gr. B | 80 | 3.91 | 300# | 2"-CLO-24-2484 | 4"-P-24-0303 (FT 012/FTS 014 | 36 | 30 | 39.7 | 70 | 2004 | Clase 4 | 15 años (spot) | 15 años (spot)
Destilación | U-24 | REPSOL | 3/4" | ACEITE DE LIMPIEZA, LAVADO O DE ARRASTRE | 3/4"-24-2490-C3 | C3 | ASTM A-106 Gr. B | 80 | 3.91 | 300# | 3/4"-CLO-24-2486 | 4"-P-24-0303 (PT 015/PI 014) | 36 | 30 | 39.7 | 70 | 2004 | Clase 4 | 15 años (spot) | 15 años (spot)
Destilación | U-24 | REPSOL | 3/4" | ACEITE DE LIMPIEZA, LAVADO O DE ARRASTRE | 3/4"-24-2491-B4 | B4 | ASTM A-106 Gr. B | 80 | 3.91 | 150# | 2"-CLO-24-2494 | 6"-P-24-0104 (PI 530) | 10 | 30 | 12 | 70 | 2004 | Clase 4 | 15 años (spot) | 15 años (spot)
Destilación | U-24 | REPSOL | 2" | ACEITE DE LIMPIEZA, LAVADO O DE ARRASTRE | 2"-24-2492-B4 | B4 | ASTM A-106 Gr. B | 40 | 3.91 | 150# | 4"-CLO-04-1300 | 10"-P-24-1033 (24E-33 CARC) | 10 | 30 | 17.6 | 70 | 2004 | Clase 4 | 15 años (spot) | 15 años (spot)
Destilación | U-24 | REPSOL | 3/4" | ACEITE DE LIMPIEZA, LAVADO O DE ARRASTRE | 3/4"-24-2493-C2 | C2 | ASTM A-106 Gr. B | 80 | 3.91 | 300# | 2"-CLO-24-24125 | 3"-FOS-24-2009 (PTS 206B) | 18 | 30 | 20 | 70 | 2004 | Clase 4 | 15 años (spot) | 15 años (spot)
Destilación | U-24 | REPSOL | 3/4" | ACEITE DE LIMPIEZA, LAVADO O DE ARRASTRE | 3/4"-24-2494-B4 | B4 | ASTM A-106 Gr. B | 80 | 3.91 | 150# | 2"-CLO-24-24123 | 8"-P-24-0101 (PT 527/PI 527) | 10 | 30 | 12 | 70 | 2004 | Clase 4 | 15 años (spot) | 15 años (spot)
Destilación | U-24 | REPSOL | 3/4" | ACEITE DE LIMPIEZA, LAVADO O DE ARRASTRE | 3/4"-24-2495-B4 | B4 | ASTM A-106 Gr. B | 80 | 3.91 | 150# | 2"-CLO-24-24138 | 4"-P-24-0100 (PI 532) | 10 | 30 | 12 | 70 | 2004 | Clase 4 | 15 años (spot) | 15 años (spot)
Destilación | U-24 | REPSOL | 3/4" | ACEITE DE LIMPIEZA, LAVADO O DE ARRASTRE | 3/4"-24-2496-C3 | C3 | ASTM A-106 Gr. B | 80 | 3.91 | 300# | 2"-CLO-24-2484 | 8"-P-24-0207 (FT 008) | 36 | 30 | 39.7 | 70 | 2004 | Clase 4 | 15 años (spot) | 15 años (spot)
Destilación | U-24 | REPSOL | 3/4" | ACEITE DE LIMPIEZA, LAVADO O DE ARRASTRE | 3/4"-24-2497-C3 | C3 | ASTM A-106 Gr. B | 80 | 3.91 | 300# | 2"-CLO-24-2484 | 4"-P-24-0300 (FT 009) | 36 | 30 | 39.7 | 70 | 2004 | Clase 4 | 15 años (spot) | 15 años (spot)
Destilación | U-24 | REPSOL | 14" | AGUA DE REGRIGERACIÓN ALIMENTACIÓN | 14"-24-2501-B1 | B1 | ASTM A-106 Gr. B | 20 | 7.92 | 150# | 14"-CWS-04-1186 | COLECTOR | 5 | 29 | 7.7 | 77 | 2004 | Clase 4 | 15 años (spot) | 15 años (spot)
Destilación | U-24 | REPSOL | 14" | AGUA DE REGRIGERACIÓN RETORNO | 14"-24-2502-B1 | B1 | ASTM A-106 Gr. B | 20 | 7.92 | 150# | COLECTOR | 14"-CWR-04-1187 | 2 | 40 | 7.7 | 77 | 2004 | Clase 4 | 15 años (spot) | 15 años (spot)
Destilación | U-24 | REPSOL | 3" | AGUA DE REGRIGERACIÓN ALIMENTACIÓN | 3"-24-2503-B1 | B1 | ASTM A-106 Gr. B | 40 | 5.49 | 150# | 8"-CWS-24-2523 | 24E-19 | 5 | 29 | 7.7 | 77 | 2004 | Clase 4 | 15 años (spot) | 15 años (spot)
Destilación | U-24 | REPSOL | 3" | AGUA DE REGRIGERACIÓN ALIMENTACIÓN | 3"-24-2504-B1 | B1 | ASTM A-106 Gr. B | 40 | 5.49 | 150# | 8"-CWS-24-2523 | 24E-23 | 5 | 29 | 7.7 | 77 | 2004 | Clase 4 | 15 años (spot) | 15 años (spot)
Destilación | U-24 | REPSOL | 6" | AGUA DE REGRIGERACIÓN ALIMENTACIÓN | 6"-24-2505-B1 | B1 | ASTM A-106 Gr. B | 40 | 7.11 | 150# | 8"-CWS-24-2534 | 24E-20 A | 5 | 29 | 7.7 | 77 | 2004 | Clase 4 | 15 años (spot) | 15 años (spot)
Destilación | U-24 | REPSOL | 6" | AGUA DE REGRIGERACIÓN ALIMENTACIÓN | 6"-24-2506-B1 | B1 | ASTM A-106 Gr. B | 40 | 7.11 | 150# | 8"-CWS-24-2534 | 24E-20 B | 5 | 29 | 7.7 | 77 | 2004 | Clase 4 | 15 años (spot) | 15 años (spot)
Destilación | U-24 | REPSOL | 3" | AGUA ALIMENTACIÓN CALDERAS DE MEDIA PRESIÓN | 3"-24-2507-C6-H | C6 | ASTM A-106 Gr. B | 40 | 5.49 | 300# | 3"-BFWM-00-360-C6-H | COLECTOR | 26 | 121 | 30 | 130 | 2004 | Clase 4 | 15 años (spot) | 15 años (spot)
Destilación | U-24 | REPSOL | 3" | AGUA FRESCA DE SERVICIO O DE PLANTA | 3"-24-2508-B1 | B1 | ASTM A-106 Gr. B | 40 | 5.49 | 150# | 3"-RW-00-358-B1 | COLECTOR | 5.3 | 20 | 7.7 | 30 | 2004 | Clase 4 | 15 años (spot) | 15 años (spot)
Destilación | U-24 | REPSOL | 2" | AGUA ALIMENTACIÓN CALDERAS DE MEDIA PRESIÓN | 2"-24-2509-C6-H | C6 | ASTM A-106 Gr. B | 40 | 3.91 | 300# | 3"-BFWM-24-2507 | 24K-17 | 26 | 121 | 30 | 130 | 2004 | Clase 4 | 15 años (spot) | 15 años (spot)
Destilación | U-24 | REPSOL | 1 1/2" | AGUA FRESCA DE SERVICIO O DE PLANTA | 1 1/2"-24-2510-B1 | B1 | ASTM A-106 Gr. B | 80 | 5.08 | 150# | 3"-RW-24-2558 | 24D-20 | 5.3 | 20 | 7.7 | 30 | 2004 | Clase 4 | 15 años (spot) | 15 años (spot)
Destilación | U-24 | REPSOL | 1" | AGUA FRESCA DE SERVICIO O DE PLANTA | 1"-24-2513-B1 | B1 | ASTM A-106 Gr. B | 80 | 4.55 | 150# | 2"-RW-24-2519 | 3"-SW-24-1302 | 5.3 | 20 | 7.7 | 30 | 2004 | Clase 4 | 15 años (spot) | 15 años (spot)
Destilación | U-24 | REPSOL | 1" | AGUA FRESCA DE SERVICIO O DE PLANTA | 1"-24-2514-B1 | B1 | ASTM A-106 Gr. B | 80 | 4.55 | 150# | 3"-RW-24-2508 | 2"-SW-24-1110 | 5.3 | 20 | 7.7 | 30 | 2004 | Clase 4 | 15 años (spot) | 15 años (spot)
Destilación | U-24 | REPSOL | 1 1/2" | AGUA ALIMENTACIÓN CALDERAS DE MEDIA PRESIÓN | 1 1/2"-24-2516-C6-H | C6 | ASTM A-106 Gr. B | 80 | 5.08 | 300# | 3"-BFWM-24-2507 | 24K-20 | 26 | 121 | 30 | 130 | 2004 | Clase 4 | 15 años (spot) | 15 años (spot)
Destilación | U-24 | REPSOL | 3" | AGUA ALIMENTACIÓN CALDERAS DE MEDIA PRESIÓN | 3"-24-2517-C6-H | C6 | ASTM A-106 Gr. B | 40 | 5.49 | 300# | 3"-BFWM-24-2507 | 24D-16 | 26 | 121 | 30 | 130 | 2004 | Clase 4 | 15 años (spot) | 15 años (spot)
Destilación | U-24 | REPSOL | 3/4" | AGUA FRESCA DE SERVICIO O DE PLANTA | 3/4"-24-2518-B1 | B1 | ASTM A-106 Gr. B | 80 | 3.91 | 150# | 3"-RW-24-2519 | ES-24-26/27 | 5.3 | 20 | 7.7 | 30 | 2004 | Clase 4 | 15 años (spot) | 15 años (spot)
Destilación | U-24 | REPSOL | 2" | AGUA FRESCA DE SERVICIO O DE PLANTA | 2"-24-2519-B1 | B1 | ASTM A-106 Gr. B | 40 | 3.91 | 150# | 3"-RW-24-2508 | SUBCOLECTOR | 5.3 | 20 | 7.7 | 30 | 2004 | Clase 4 | 15 años (spot) | 15 años (spot)
Destilación | U-24 | REPSOL | 1 1/2" | AGUA FRESCA DE SERVICIO O DE PLANTA | 1 1/2"-24-2520-B1 | B1 | ASTM A-106 Gr. B | 80 | 5.08 | 150# | 3"-RW-24-2508 | ES-24-21/22/23/24 | 5.3 | 20 | 7.7 | 30 | 2004 | Clase 4 | 15 años (spot) | 15 años (spot)
Destilación | U-24 | REPSOL | 1" | AGUA FRESCA DE SERVICIO O DE PLANTA | 1"-24-2521-B1 | B1 | ASTM A-106 Gr. B | 80 | 4.55 | 150# | 3"-RW-24-2508 | ES-24-01/10 | 5.3 | 20 | 7.7 | 30 | 2004 | Clase 4 | 15 años (spot) | 15 años (spot)
Destilación | U-24 | REPSOL | 1 1/2" | AGUA FRESCA DE SERVICIO O DE PLANTA | 1 1/2"-24-2522-B1 | B1 | ASTM A-106 Gr. B | 80 | 5.08 | 150# | 3"-RW-24-2508 | ES-24/17/18/19/20 | 5.3 | 20 | 7.7 | 30 | 2004 | Clase 4 | 15 años (spot) | 15 años (spot)
Destilación | U-24 | REPSOL | 6" | AGUA DE REGRIGERACIÓN ALIMENTACIÓN | 6"-24-2523-B1 | B1 | ASTM A-106 Gr. B | 40 | 7.11 | 150# | 14"-CWS-24-2501 | COLECTOR | 5 | 29 | 7.7 | 77 | 2004 | Clase 4 | 15 años (spot) | 15 años (spot)
Destilación | U-24 | REPSOL | 6" | AGUA DE REGRIGERACIÓN RETORNO | 6"-24-2524-B1 | B1 | ASTM A-106 Gr. B | 40 | 7.11 | 150# | COLECTOR | 14"-CWR-24-2502 | 2 | 40 | 7.7 | 77 | 2004 | Clase 4 | 15 años (spot) | 15 años (spot)
Destilación | U-24 | REPSOL | 1 1/2" | AGUA DE REGRIGERACIÓN ALIMENTACIÓN | 1 1/2"-24-2527-B1 | B1 | ASTM A-106 Gr. B | 80 | 5.08 | 150# | 6"-CWS-24-2523 | 24P-23 A/B | 5 | 29 | 7.7 | 77 | 2004 | Clase 4 | 15 años (spot) | 15 años (spot)
Destilación | U-24 | REPSOL | 1 1/2" | AGUA DE REGRIGERACIÓN ALIMENTACIÓN | 1 1/2"-24-2528-B1 | B1 | ASTM A-106 Gr. B | 80 | 5.08 | 150# | 14"-CWS-24-2501 | 24P-1 A/B | 5 | 29 | 7.7 | 77 | 2004 | Clase 4 | 15 años (spot) | 15 años (spot)
Destilación | U-24 | REPSOL | 1" | AGUA DE REGRIGERACIÓN ALIMENTACIÓN | 1"-24-2529-B1 | B1 | ASTM A-106 Gr. B | 80 | 4.55 | 150# | 1 1/2"-CWS-24-2528 | 24P-5 A/B | 5 | 29 | 7.7 | 77 | 2004 | Clase 4 | 15 años (spot) | 15 años (spot)
Destilación | U-24 | REPSOL | 1 1/2" | AGUA DE REGRIGERACIÓN ALIMENTACIÓN | 1 1/2"-24-2530-B1 | B1 | ASTM A-106 Gr. B | 80 | 5.08 | 150# | 2"-CWS-24-2553 | 24P-3 A/B | 5 | 29 | 7.7 | 77 | 2004 | Clase 4 | 15 años (spot) | 15 años (spot)
Destilación | U-24 | REPSOL | 1 1/2" | AGUA DE REGRIGERACIÓN ALIMENTACIÓN | 1 1/2"-24-2531-B1 | B1 | ASTM A-106 Gr. B | 80 | 5.08 | 150# | 6"-CWS-24-2523 | 24P-13 A/B | 5 | 29 | 7.7 | 77 | 2004 | Clase 4 | 15 años (spot) | 15 años (spot)
Destilación | U-24 | REPSOL | 1" | AGUA DE REGRIGERACIÓN ALIMENTACIÓN | 1"-24-2532-B1 | B1 | ASTM A-106 Gr. B | 80 | 4.55 | 150# | 6"-CWS-24-2523 | SC-008 | 5 | 29 | 7.7 | 77 | 2004 | Clase 4 | 15 años (spot) | 15 años (spot)
Destilación | U-24 | REPSOL | 1" | AGUA DE REGRIGERACIÓN ALIMENTACIÓN | 1"-24-2533-B1 | B1 | ASTM A-106 Gr. B | 80 | 4.55 | 150# | 6"-CWS-24-2523 | SC-002 | 5 | 29 | 7.7 | 77 | 2004 | Clase 4 | 15 años (spot) | 15 años (spot)
Destilación | U-24 | REPSOL | 8" | AGUA DE REGRIGERACIÓN ALIMENTACIÓN | 8"-24-2534-B1 | B1 | ASTM A-106 Gr. B | 20 | 6.35 | 150# | 14"-CWS-24-2501 | COLECTOR | 5 | 29 | 7.7 | 77 | 2004 | Clase 4 | 15 años (spot) | 15 años (spot)
Destilación | U-24 | REPSOL | 8" | AGUA DE REGRIGERACIÓN RETORNO | 8"-24-2535-B1 | B1 | ASTM A-106 Gr. B | 20 | 6.35 | 150# | COLECTOR | 14"-CWR-24-2502 | 2 | 40 | 7.7 | 77 | 2004 | Clase 4 | 15 años (spot) | 15 años (spot)
Destilación | U-24 | REPSOL | 3/4" | AGUA FRESCA DE SERVICIO O DE PLANTA | 3/4"-24-2536-B1 | B1 | ASTM A-106 Gr. B | 80 | 3.91 | 150# | 2"-RW-24-2519 | ES-24-028 | 5.3 | 20 | 7.7 | 30 | 2004 | Clase 4 | 15 años (spot) | 15 años (spot)
Destilación | U-24 | REPSOL | 3/4" | AGUA FRESCA DE SERVICIO O DE PLANTA | 3/4"-24-2537-B1 | B1 | ASTM A-106 Gr. B | 80 | 3.91 | 150# | 2"-RW-24-2519 | ES-24-07 | 5.3 | 20 | 7.7 | 30 | 2004 | Clase 4 | 15 años (spot) | 15 años (spot)
Destilación | U-24 | REPSOL | 1" | AGUA FRESCA DE SERVICIO O DE PLANTA | 1"-24-2538-B1 | B1 | ASTM A-106 Gr. B | 80 | 4.55 | 150# | 2"-RW-24-2519 | DUCHA/LAVAOJOS | 5.3 | 20 | 7.7 | 30 | 2004 | Clase 4 | 15 años (spot) | 15 años (spot)
Destilación | U-24 | REPSOL | 1" | AGUA FRESCA DE SERVICIO O DE PLANTA | 1"-24-2539-B1 | B1 | ASTM A-106 Gr. B | 80 | 4.55 | 150# | 3"-RW-24-2508 | ES-24-02/11 | 5.3 | 20 | 7.7 | 30 | 2004 | Clase 4 | 15 años (spot) | 15 años (spot)
Destilación | U-24 | REPSOL | 1 1/2" | AGUA FRESCA DE SERVICIO O DE PLANTA | 1 1/2"-24-2540-B1 | B1 | ASTM A-106 Gr. B | 80 | 5.08 | 150# | 3"-RW-24-2508 | ES-24-03/12/15/16 | 5.3 | 20 | 7.7 | 30 | 2004 | Clase 4 | 15 años (spot) | 15 años (spot)
Destilación | U-24 | REPSOL | 3/4" | AGUA FRESCA DE SERVICIO O DE PLANTA | 3/4"-24-2541-B1 | B1 | ASTM A-106 Gr. B | 80 | 3.91 | 150# | 3"-RW-24-2508 | ES-24-04 | 5.3 | 20 | 7.7 | 30 | 2004 | Clase 4 | 15 años (spot) | 15 años (spot)
Destilación | U-24 | REPSOL | 3/4" | AGUA FRESCA DE SERVICIO O DE PLANTA | 3/4"-24-2542-B1 | B1 | ASTM A-106 Gr. B | 80 | 3.91 | 150# | 3"-RW-24-2508 | ES-24-05 | 5.3 | 20 | 7.7 | 30 | 2004 | Clase 4 | 15 años (spot) | 15 años (spot)
Destilación | U-24 | REPSOL | 2" | AGUA FRESCA DE SERVICIO O DE PLANTA | 2"-24-2550-B1 | B1 | ASTM A-106 Gr. B | 40 | 3.91 | 150# | 3"-RW-24-2558 | 24E-34 | 5.3 | 20 | 7.7 | 30 | 2004 | Clase 4 | 15 años (spot) | 15 años (spot)
Destilación | U-24 | REPSOL | 1" | AGUA FRESCA DE SERVICIO O DE PLANTA | 1"-24-2551-B1 | B1 | ASTM A-106 Gr. B | 80 | 4.55 | 150# | 2"-RW-24-2519 | 24P-10 A/B | 5.3 | 20 | 7.7 | 30 | 2004 | Clase 4 | 15 años (spot) | 15 años (spot)
Destilación | U-24 | REPSOL | 1" | AGUA FRESCA DE SERVICIO O DE PLANTA | 1"-24-2552-B1 | B1 | ASTM A-106 Gr. B | 80 | 4.55 | 150# | 3"-RW-24-2508 | 24P-9 A/B | 5.3 | 20 | 7.7 | 30 | 2004 | Clase 4 | 15 años (spot) | 15 años (spot)
Destilación | U-24 | REPSOL | 2" | AGUA DE REGRIGERACIÓN ALIMENTACIÓN | 2"-24-2553-B1 | B1 | ASTM A-106 Gr. B | 40 | 3.91 | 150# | 2"-CWS-24-2556 | 24P-4 A/B | 5 | 29 | 7.7 | 77 | 2004 | Clase 4 | 15 años (spot) | 15 años (spot)
Destilación | U-24 | REPSOL | 3/4" | AGUA DE REGRIGERACIÓN ALIMENTACIÓN | 3/4"-24-2554-B1 | B1 | ASTM A-106 Gr. B | 80 | 3.91 | 150# | 1"-CWS-24-2531 | 24P-22 A/B | 5 | 29 | 7.7 | 77 | 2004 | Clase 4 | 15 años (spot) | 15 años (spot)
Destilación | U-24 | REPSOL | 2" | AGUA DE REGRIGERACIÓN ALIMENTACIÓN | 2"-24-2555-B1 | B1 | ASTM A-106 Gr. B | 40 | 3.91 | 150# | 6"-CWS-24-2523 | SUBCOLECTOR | 5 | 29 | 7.7 | 77 | 2004 | Clase 4 | 15 años (spot) | 15 años (spot)
Destilación | U-24 | REPSOL | 3" | AGUA DE REGRIGERACIÓN ALIMENTACIÓN | 3"-24-2556-B1 | B1 | ASTM A-106 Gr. B | 40 | 5.49 | 150# | 14"-CWS-24-2501 | SUBCOLECTOR | 5 | 29 | 7.7 | 77 | 2004 | Clase 4 | 15 años (spot) | 15 años (spot)
Destilación | U-24 | REPSOL | 3" | AGUA DE REGRIGERACIÓN RETORNO | 3"-24-2557-B1 | B1 | ASTM A-106 Gr. B | 40 | 5.49 | 150# | SUBCOLECTOR | 14"-CWR-24-2502 | 2 | 40 | 7.7 | 77 | 2004 | Clase 4 | 15 años (spot) | 15 años (spot)
Destilación | U-24 | REPSOL | 3" | AGUA FRESCA DE SERVICIO O DE PLANTA | 3"-24-2558-B1 | B1 | ASTM A-106 Gr. B | 40 | 5.49 | 150# | 3"-RW-24-2508 | SUBCOLECTOR | 5,3 | 20 | 7,7 | 30 | 2004 | Clase 4 | 15 años (spot) | 15 años (spot)
Destilación | U-24 | REPSOL | 1" | AGUA DE REGRIGERACIÓN ALIMENTACIÓN | 1"-24-2559-B1 | B1 | ASTM A-106 Gr. B | 80 | 4.55 | 150# | 2"-CWS-24-2555 | 24P-6 A/B | 5 | 29 | 7.7 | 77 | 2004 | Clase 4 | 15 años (spot) | 15 años (spot)
Destilación | U-24 | REPSOL | 1" | AGUA DE REGRIGERACIÓN ALIMENTACIÓN | 1"-24-2560-B1 | B1 | ASTM A-106 Gr. B | 80 | 4.55 | 150# | 2"-CWS-24-2555 | 24P-14 A/B | 5 | 29 | 7.7 | 77 | 2004 | Clase 4 | 15 años (spot) | 15 años (spot)
Destilación | U-24 | REPSOL | 1" | AGUA FRESCA DE SERVICIO O DE PLANTA | 1"-24-2561-B1 | B1 | ASTM A-106 Gr. B | 80 | 4.55 | 150# | 3"-RW-24-2508 | ES-24-06/25 | 5,3 | 20 | 7,7 | 30 | 2004 | Clase 4 | 15 años (spot) | 15 años (spot)
Destilación | U-24 | REPSOL | 1 1/2" | AGUA FRESCA DE SERVICIO O DE PLANTA | 1 1/2"-24-2562-B1 | B1 | ASTM A-106 Gr. B | 80 | 5.08 | 150# | 3"-RW-24-2558 | ES-24-08/09/29 | 5,3 | 20 | 7,7 | 30 | 2004 | Clase 4 | 15 años (spot) | 15 años (spot)
Destilación | U-24 | REPSOL | 1" | AGUA FRESCA DE SERVICIO O DE PLANTA | 1"-24-2563-B1 | B1 | ASTM A-106 Gr. B | 80 | 4.55 | 150# | 3"-RW-24-2508 | ES-24-13/14 | 5,3 | 20 | 7,7 | 30 | 2004 | Clase 4 | 15 años (spot) | 15 años (spot)
Destilación | U-24 | REPSOL | 1" | AGUA FRESCA DE SERVICIO O DE PLANTA | 1"-24-2564-B1 | B1 | ASTM A-106 Gr. B | 80 | 4.55 | 150# | 2"-RW-24-2519 | DUCHA/LAVAOJOS Nº1 | 5,3 | 20 | 7,7 | 30 | 2004 | Clase 4 | 15 años (spot) | 15 años (spot)
Destilación | U-24 | REPSOL | 1 1/2" | AGUA FRESCA DE SERVICIO O DE PLANTA | 1 1/2"-24-2565-B1 | B1 | ASTM A-106 Gr. B | 80 | 5.08 | 150# | 3"-RW-24-2508 | DUCHA/LAVAOJOS Nº3,4,5 | 5,3 | 20 | 7,7 | 30 | 2004 | Clase 4 | 15 años (spot) | 15 años (spot)
Destilación | U-24 | REPSOL | 16" | ANTORCHA | 16"-24-2601-B4 | B4 | ASTM A-106 Gr. B | 20 | 7.92 | 150# | 16"-FL-04-1600 | COLECTOR | 0.6 | 195 | 3.5 | 280 | 2004 | Clase 2 | 10 años | 5 años
Destilación | U-24 | REPSOL | 16" | ANTORCHA | 16"-24-2605-B4 | B4 | ASTM A-106 Gr. B | 20 | 7.92 | 150# | SUBCOLECTOR | 16"-FL-24-2605-B4 | 0.6 | 195 | 3.5 | 280 | 2004 | Clase 2 | 10 años | 5 años
Destilación | U-24 | REPSOL | 3" | GASOIL PESADO DE VACÍO | 3"-24-2701-B4-ST | B4 | ASTM A-106 Gr. B | 40 | 5.49 | 150# | 3"-HVGO-04-1505 | COLECTOR | 7.5 | 82 | 10.2 | 110 | 2004 | Clase 2 | 10 años | 5 años
Destilación | U-24 | REPSOL | 2" | GASOIL PESADO DE VACÍO | 2"-24-2702-B4-ST | B4 | ASTM A-106 Gr. B | 40 | 3.91 | 150# | 3"-HVGO-24-2701 | 6"-P-24-1010 | 7.5 | 82 | 10.2 | 110 | 2004 | Clase 2 | 10 años | 5 años
Destilación | U-24 | REPSOL | 2" | GASOIL PESADO DE VACÍO | 2"-24-2703-B4-ST | B4 | ASTM A-106 Gr. B | 40 | 3.91 | 150# | 3"-HVGO-24-2701 | 6"-P-24-0843 | 7.5 | 82 | 10.2 | 110 | 2004 | Clase 2 | 10 años | 5 años
Destilación | U-24 | REPSOL | 2" | GASOIL PESADO DE VACÍO | 2"-24-2704-B4-ST | B4 | ASTM A-106 Gr. B | 40 | 3.91 | 150# | 3"-HVGO-24-2701 | 8"-P-24-0101 | 7.5 | 82 | 10.2 | 110 | 2004 | Clase 2 | 10 años | 5 años
Destilación | U-24 | REPSOL | 1" | GASOIL PESADO DE VACÍO | 1"-24-2705-B4-ST | B4 | ASTM A-106 Gr. B | 80 | 4.55 | 150# | 1 1/2"-HVGO-24-2707 | 24P-4 A/B | 7.5 | 82 | 10.2 | 110 | 2004 | Clase 2 | 10 años | 5 años
Destilación | U-24 | REPSOL | 1 1/2" | GASOIL PESADO DE VACÍO | 1 1/2"-24-2706-B4-ST | B4 | ASTM A-106 Gr. B | 80 | 5.08 | 150# | 24P-27 A/B | 24P-4 A/B | 11 | 82 | 15.2 | 110 | 2004 | Clase 2 | 10 años | 5 años
Destilación | U-24 | REPSOL | 2" | GASOIL PESADO DE VACÍO | 2"-24-2707-B4-ST | B4 | ASTM A-106 Gr. B | 40 | 3.91 | 150# | 3"-HVGO-24-2701 | 24P-27 A/B | 7.5 | 82 | 10.2 | 110 | 2004 | Clase 2 | 10 años | 5 años
Destilación | U-24 | REPSOL | 1" | GASOIL PESADO DE VACÍO | 1"-24-2708-B4-ST | B4 | ASTM A-106 Gr. B | 80 | 4.55 | 150# | 3"-HVGO-24-2701 | 24P-13 A/B | 7.5 | 82 | 10.2 | 110 | 2004 | Clase 2 | 10 años | 5 años
Destilación | U-24 | REPSOL | 2" | GASOIL PESADO DE VACÍO | 2"-24-2709-B4-ST | B4 | ASTM A-106 Gr. B | 40 | 3.91 | 150# | 6"-P-04-0748 | 2"-HVGO-24-2707 | 7.5 | 82 | 10.2 | 110 | 2004 | Clase 2 | 10 años | 5 años
Destilación | U-24 | REPSOL | 1" | GASOIL PESADO DE VACÍO | 1"-24-2710-B4-ST | B4 | ASTM A-106 Gr. B | 80 | 4.55 | 150# | 24P-27 A/B | 24P-13 A/B | 7.5 | 82 | 10.2 | 110 | 2004 | Clase 2 | 10 años | 5 años
Destilación | U-24 | REPSOL | 1/2" | AGUA ÁCIDA | 1/2"-24-2800-B11 | B11 | ASTM A-106 Gr. B |  |  | 150# | 1 1/2"-SW-24-1305 | 1 1/2"-SW-24-1305 | 7.5 | 37 | 10.5 | 90 | 2004 | Clase 4 | 15 años (spot) | 15 años (spot) | clase B11: especificacion no define TUBERIA por debajo de 0.75"
Destilación | U-24 | REPSOL | 3/4" | AGUA ÁCIDA | 3/4"-24-2801-B11 | B11 | ASTM A-106 Gr. B | 160 | 5.56 | 150# | 1/2"-SW-24-2800 | 1/2"-SW-24-2800 | 7.5 | 37 | 10.5 | 90 | 2004 | Clase 4 | 15 años (spot) | 15 años (spot)
Destilación | U-24 | REPSOL | 1/2" | FUEL GAS DE VISBREAKING | 1/2"-24-2802-B10 | B10 | ASTM A-106 Gr. B |  |  | 150# | 4"-P-24-1604 | 4"-P-24-1604 | 10.4 | 38 | 13 | 100 | 2004 | Clase 2 | 10 años | 5 años | clase B10: especificacion no define TUBERIA por debajo de 0.75"
Destilación | U-24 | REPSOL | 3/4" | FUEL GAS DE VISBREAKING | 3/4"-24-2803-B10 | B10 | ASTM A-106 Gr. B | 160 | 5.56 | 150# | 1/2"-P-24-2802 | 1/2"-P-24-2802 | 10.4 | 38 | 13 | 100 | 2004 | Clase 2 | 10 años | 5 años
Destilación | U-24 | REPSOL | 1/2" | REFLUJO ESTABILIZADORA DE NAFTA | 1/2"-24-2804-ZXC98 | ZXC98 |  |  |  |  | 1 1/2"-P-24-1803 | 1 1/2"-P-24-1803 | 19.7 | 38 | 22.5 | 70 | 2004 | Clase 2 | 10 años | 5 años | clase REPSOL "ZXC98" no encontrada en la especificacion disponible
Destilación | U-24 | REPSOL | 3/4" | REFLUJO ESTABILIZADORA DE NAFTA | 3/4"-24-2805-ZXC98 | ZXC98 |  |  |  |  | 1/2"-P-24-2804 | 1/2"-P-24-2804 | 19.7 | 38 | 22.5 | 70 | 2004 | Clase 2 | 10 años | 5 años | clase REPSOL "ZXC98" no encontrada en la especificacion disponible
Destilación | U-24 | REPSOL | 1" | RESIDUAL DE VISBREAKING | 1"-24-2806-D1-ST | D1 | ASTM A-106 Gr. B | 80 | 4.55 | 600# | 8"-P-24-1013 | SC-002 | 11 | 250 | 45.5 | 395 | 2004 | Clase 2 | 10 años | 5 años
Destilación | U-24 | REPSOL | 1" | DRENAJE DE AGUAS ACEITOSAS | 1"-24-2807-B4 | B4 | ASTM A-106 Gr. B | 80 | 4.55 | 150# | 24-PSV-301 | COLECTOR | ATM | AMB | ATM | AMB | 2004 | Clase 2 | 10 años | 5 años
Destilación | U-24 | REPSOL | 1" | AGUA DE REGRIGERACIÓN RETORNO | 1"-24-2809-B1 | B1 | ASTM A-106 Gr. B | 80 | 4.55 | 150# | SC-002 | 6"-CWR-24-2524 | 2 | 40 | 7.7 | 77 | 2004 | Clase 4 | 15 años (spot) | 15 años (spot)
Destilación | U-24 | REPSOL | 3/4" | VAPOR DE ALTA PRESIÓN HS | 3/4"-24-2810-C6-ST | C6 | ASTM A-106 Gr. B | 80 | 3.91 | 300# | 1 1/2"-HS-24-0324 | SC-009 | 17 | 260 | 21.1 | 280 | 2004 | Clase 4 | 15 años (spot) | 15 años (spot)
Destilación | U-24 | REPSOL | 3/4" | DRENAJE DE AGUAS ACEITOSAS | 3/4"-24-2811-B4 | B4 | ASTM A-106 Gr. B | 80 | 3.91 | 150# | SC-009 | COLECTOR | ATM | AMB | ATM | AMB | 2004 | Clase 2 | 10 años | 5 años
Destilación | U-24 | REPSOL | 1" | AGUA ATEMPERADA REFRIG.RETORNO | 1"-24-2813-B1 | B1 | ASTM A-106 Gr. B | 80 | 4.55 | 150# | SC- 009 | 2"-TCWR-24-3101 | 3 | 60 | 4.5 | 165 | 2004 | Clase 4 | 15 años (spot) | 15 años (spot)
Destilación | U-24 | REPSOL | 3/4" | RESIDUAL DE VACIO | 3/4"-24-2814-NXC19-ST | NXC19 | ASTM A-335 Gr. P5 | 160 | 5.56 | 300# | 6"-P-24-0122 | SC-008 | 3.6 | 310 | 12 | 405 | 2004 | Clase 2 | 10 años | 5 años
Destilación | U-24 | REPSOL | 3/4" | DRENAJE DE AGUAS ACEITOSAS | 3/4"-24-2815-B4 | B4 | ASTM A-106 Gr. B | 80 | 3.91 | 150# | SC-008 | COLECTOR | ATM | AMB | ATM | AMB | 2004 | Clase 2 | 10 años | 5 años
Destilación | U-24 | REPSOL | 1" | AGUA DE REGRIGERACIÓN RETORNO | 1"-24-2817-B1 | B1 | ASTM A-106 Gr. B | 80 | 4.55 | 150# | SC-008 | 6"-CWR-24-2524 | 2 | 40 | 7.7 | 77 | 2004 | Clase 4 | 15 años (spot) | 15 años (spot)
Destilación | U-24 | REPSOL | 1" | AGUAS ACEITOSAS | 1"-24-2818-B4 | B4 | ASTM A-106 Gr. B | 80 | 4.55 | 150# | 3"-P-24-1001 | COLECTOR | 11.5 | 55 | 14 | 350 | 2004 | Clase 4 | 15 años (spot) | 15 años (spot)
Destilación | U-24 | REPSOL | 1" | AGUAS ACEITOSAS | 1"-24-2819-B4 | B4 | ASTM A-106 Gr. B | 80 | 4.55 | 150# | 1"-P-24-2818 | 3"-P-24-1001 | 11.5 | 55 | 14 | 350 | 2004 | Clase 4 | 15 años (spot) | 15 años (spot)
Destilación | U-24 | REPSOL | 1" | NAFTA ESTABILIZADA | 1"-24-2820-B4 | B4 | ASTM A-106 Gr. B | 80 | 4.55 | 150# | 3"-P-24-1708 | COLECTOR | 10.7 | 38 | 15 | 180 | 2004 | Clase 2 | 10 años | 5 años
Destilación | U-24 | REPSOL | 1" | NAFTA ESTABILIZADA | 1"-24-2821-B4 | B4 | ASTM A-106 Gr. B | 80 | 4.55 | 150# | 1"-P-24-2820 | 3"-P-24-1708 | 10.7 | 38 | 15 | 180 | 2004 | Clase 2 | 10 años | 5 años
Destilación | U-24 | REPSOL | 1" | REFLUJO ESTABILIZADORA DE NAFTA | 1"-24-2822-B4-ST | B4 | ASTM A-106 Gr. B | 80 | 4.55 | 150# | 2"-P-24-2005 | COLECTOR | 10.3 | 30 | 15.75 | 70 | 2004 | Clase 2 | 10 años | 5 años
Destilación | U-24 | REPSOL | 1" | REFLUJO ESTABILIZADORA DE NAFTA | 1"-24-2823-B4-ST | B4 | ASTM A-106 Gr. B | 80 | 4.55 | 150# | 1"-P-24-2822 | 2"-P-24-2005 | 10.3 | 30 | 15.75 | 70 | 2004 | Clase 2 | 10 años | 5 años
Destilación | U-24 | REPSOL | 3/4" | DRENAJE DE AGUAS ACEITOSAS | 3/4"-24-2824-B4 | B4 | ASTM A-106 Gr. B | 80 | 3.91 | 150# | RECIPIENTE RECOGIDA (SC-002) | COLECTOR | ATM | AMB | ATM | AMB | 2004 | Clase 2 | 10 años | 5 años
Destilación | U-24 | REPSOL | 3/4" | DRENAJE DE AGUAS ACEITOSAS | 3/4"-24-2825-B4 | B4 | ASTM A-106 Gr. B | 80 | 3.91 | 150# | RECIPIENTE RECOGIDA (SC-009) | COLECTOR | ATM | AMB | ATM | AMB | 2004 | Clase 2 | 10 años | 5 años
Destilación | U-24 | REPSOL | 3/4" | DRENAJE DE AGUAS ACEITOSAS | 3/4"-24-2826-B4 | B4 | ASTM A-106 Gr. B | 80 | 3.91 | 150# | RECIPIENTE RECOGIDA (SC-008) | COLECTOR | ATM | AMB | ATM | AMB | 2004 | Clase 2 | 10 años | 5 años
Destilación | U-24 | REPSOL | 3/4" | ANTORCHA | 3/4"-24-2829-B4 | B4 | ASTM A-106 Gr. B | 80 | 3.91 | 150# | 3/4"-SW-24-2801 (S-003) | 16"-FL-24-2601 | 0.6 | 195 | 3.5 | 280 | 2004 | Clase 2 | 10 años | 5 años
Destilación | U-24 | REPSOL | 2" | ANTORCHA | 2"-24-2830-B4 | B4 | ASTM A-106 Gr. B | 40 | 3.91 | 150# | 3/4"-P-24-2803 (S-004) | 16"-FL-24-2601 | 0.6 | 195 | 3.5 | 280 | 2004 | Clase 2 | 10 años | 5 años
Destilación | U-24 | REPSOL | 3/4" | ANTORCHA | 3/4"-24-2831-B4 | B4 | ASTM A-106 Gr. B | 80 | 3.91 | 150# | 3/4"-P-24-2805 (S-006) | 2"-FL-24-2830 | 0.6 | 195 | 3.5 | 280 | 2004 | Clase 2 | 10 años | 5 años
Destilación | U-24 | REPSOL | 1" | DRENAJE DE AGUAS ACEITOSAS | 1"-24-2832-B4 | B4 | ASTM A-106 Gr. B | 80 | 4.55 | 150# | 24P-1A | COLECTOR | ATM | AMB | ATM | AMB | 2004 | Clase 2 | 10 años | 5 años
Destilación | U-24 | REPSOL | 1" | DRENAJE DE AGUAS ACEITOSAS | 1"-24-2833-B4 | B4 | ASTM A-106 Gr. B | 80 | 4.55 | 150# | 24P-1B | COLECTOR | ATM | AMB | ATM | AMB | 2004 | Clase 2 | 10 años | 5 años
Destilación | U-24 | REPSOL | 1" | DRENAJE DE AGUAS ACEITOSAS | 1"-24-2836-B4 | B4 | ASTM A-106 Gr. B | 80 | 4.55 | 150# | 24P-3A | COLECTOR | ATM | AMB | ATM | AMB | 2004 | Clase 2 | 10 años | 5 años
Destilación | U-24 | REPSOL | 1" | DRENAJE DE AGUAS ACEITOSAS | 1"-24-2837-B4 | B4 | ASTM A-106 Gr. B | 80 | 4.55 | 150# | 24P-3B | COLECTOR | ATM | AMB | ATM | AMB | 2004 | Clase 2 | 10 años | 5 años
Destilación | U-24 | REPSOL | 1" | DRENAJE DE AGUAS ACEITOSAS | 1"-24-2838-B4 | B4 | ASTM A-106 Gr. B | 80 | 4.55 | 150# | 24P-4A | COLECTOR | ATM | AMB | ATM | AMB | 2004 | Clase 2 | 10 años | 5 años
Destilación | U-24 | REPSOL | 1" | DRENAJE DE AGUAS ACEITOSAS | 1"-24-2839-B4 | B4 | ASTM A-106 Gr. B | 80 | 4.55 | 150# | 24P-4B | COLECTOR | ATM | AMB | ATM | AMB | 2004 | Clase 2 | 10 años | 5 años
Destilación | U-24 | REPSOL | 1" | DRENAJE DE AGUAS ACEITOSAS | 1"-24-2840-B4 | B4 | ASTM A-106 Gr. B | 80 | 4.55 | 150# | 24P-5A | COLECTOR | ATM | AMB | ATM | AMB | 2004 | Clase 2 | 10 años | 5 años
Destilación | U-24 | REPSOL | 1" | DRENAJE DE AGUAS ACEITOSAS | 1"-24-2841-B4 | B4 | ASTM A-106 Gr. B | 80 | 4.55 | 150# | 24P-5B | COLECTOR | ATM | AMB | ATM | AMB | 2004 | Clase 2 | 10 años | 5 años
Destilación | U-24 | REPSOL | 1" | DRENAJE DE AGUAS ACEITOSAS | 1"-24-2842-B4 | B4 | ASTM A-106 Gr. B | 80 | 4.55 | 150# | 24P-6A | COLECTOR | ATM | AMB | ATM | AMB | 2004 | Clase 2 | 10 años | 5 años
Destilación | U-24 | REPSOL | 1" | DRENAJE DE AGUAS ACEITOSAS | 1"-24-2843-B4 | B4 | ASTM A-106 Gr. B | 80 | 4.55 | 150# | 24P-6B | COLECTOR | ATM | AMB | ATM | AMB | 2004 | Clase 2 | 10 años | 5 años
Destilación | U-24 | REPSOL | 1" | DRENAJE DE AGUAS ACEITOSAS | 1"-24-2844-B4 | B4 | ASTM A-106 Gr. B | 80 | 4.55 | 150# | 24P-9A | COLECTOR | ATM | AMB | ATM | AMB | 2004 | Clase 2 | 10 años | 5 años
Destilación | U-24 | REPSOL | 1" | DRENAJE DE AGUAS ACEITOSAS | 1"-24-2845-B4 | B4 | ASTM A-106 Gr. B | 80 | 4.55 | 150# | 24P-9B | COLECTOR | ATM | AMB | ATM | AMB | 2004 | Clase 2 | 10 años | 5 años
Destilación | U-24 | REPSOL | 1" | DRENAJE DE AGUAS ACEITOSAS | 1"-24-2846-B4 | B4 | ASTM A-106 Gr. B | 80 | 4.55 | 150# | 24P-10A | COLECTOR | ATM | AMB | ATM | AMB | 2004 | Clase 2 | 10 años | 5 años
Destilación | U-24 | REPSOL | 1" | DRENAJE DE AGUAS ACEITOSAS | 1"-24-2847-B4 | B4 | ASTM A-106 Gr. B | 80 | 4.55 | 150# | 24P-10B | COLECTOR | ATM | AMB | ATM | AMB | 2004 | Clase 2 | 10 años | 5 años
Destilación | U-24 | REPSOL | 1" | DRENAJE DE AGUAS ACEITOSAS | 1"-24-2848-B4 | B4 | ASTM A-106 Gr. B | 80 | 4.55 | 150# | 24P-11A | COLECTOR | ATM | AMB | ATM | AMB | 2004 | Clase 2 | 10 años | 5 años
Destilación | U-24 | REPSOL | 1" | DRENAJE DE AGUAS ACEITOSAS | 1"-24-2849-B4 | B4 | ASTM A-106 Gr. B | 80 | 4.55 | 150# | 24P-11B | COLECTOR | ATM | AMB | ATM | AMB | 2004 | Clase 2 | 10 años | 5 años
Destilación | U-24 | REPSOL | 1" | DRENAJE DE AGUAS ACEITOSAS | 1"-24-2850-B4 | B4 | ASTM A-106 Gr. B | 80 | 4.55 | 150# | 24P-12A | COLECTOR | ATM | AMB | ATM | AMB | 2004 | Clase 2 | 10 años | 5 años
Destilación | U-24 | REPSOL | 1" | DRENAJE DE AGUAS ACEITOSAS | 1"-24-2851-B4 | B4 | ASTM A-106 Gr. B | 80 | 4.55 | 150# | 24P-12B | COLECTOR | ATM | AMB | ATM | AMB | 2004 | Clase 2 | 10 años | 5 años
Destilación | U-24 | REPSOL | 3/4" | DRENAJE DE AGUAS ACEITOSAS | 3/4"-24-2852-B4 | B4 | ASTM A-106 Gr. B | 80 | 3.91 | 150# | 24P-13A | COLECTOR | ATM | AMB | ATM | AMB | 2004 | Clase 2 | 10 años | 5 años
Destilación | U-24 | REPSOL | 3/4" | DRENAJE DE AGUAS ACEITOSAS | 3/4"-24-2853-B4 | B4 | ASTM A-106 Gr. B | 80 | 3.91 | 150# | 24P-13B | COLECTOR | ATM | AMB | ATM | AMB | 2004 | Clase 2 | 10 años | 5 años
Destilación | U-24 | REPSOL | 1" | DRENAJE DE AGUAS ACEITOSAS | 1"-24-2854-B4 | B4 | ASTM A-106 Gr. B | 80 | 4.55 | 150# | 24P-14 A | COLECTOR | ATM | AMB | ATM | AMB | 2004 | Clase 2 | 10 años | 5 años
Destilación | U-24 | REPSOL | 1" | DRENAJE DE AGUAS ACEITOSAS | 1"-24-2855-B4 | B4 | ASTM A-106 Gr. B | 80 | 4.55 | 150# | 24P-23A | COLECTOR | ATM | AMB | ATM | AMB | 2004 | Clase 2 | 10 años | 5 años
Destilación | U-24 | REPSOL | 1" | DRENAJE DE AGUAS ACEITOSAS | 1"-24-2856-B4 | B4 | ASTM A-106 Gr. B | 80 | 4.55 | 150# | 24P-23B | COLECTOR | ATM | AMB | ATM | AMB | 2004 | Clase 2 | 10 años | 5 años
Destilación | U-24 | REPSOL | 1" | DRENAJE DE AGUAS ACEITOSAS | 1"-24-2857-B4 | B4 | ASTM A-106 Gr. B | 80 | 4.55 | 150# | 24P-14 B | COLECTOR | ATM | AMB | ATM | AMB | 2004 | Clase 2 | 10 años | 5 años
Destilación | U-24 | REPSOL | 1" | RESIDUAL DE VISBREAKING | 1"-24-2858-D1-ST | D1 | ASTM A-106 Gr. B | 80 | 4.55 | 600# | SC-002 | 8"-P-24-1013 | 11 | 160 | 45.5 | 395 | 2004 | Clase 2 | 10 años | 5 años
Destilación | U-24 | REPSOL | 1" | AGUAS ACEITOSAS | 1"-24-2859-C6-ST | C6 | ASTM A-106 Gr. B | 80 | 4.55 | 300# | SC-009 | 1 1/2"-HS-24-0324 | 17 | 130 | 21.1 | 280 | 2004 | Clase 4 | 15 años (spot) | 15 años (spot)
Destilación | U-24 | REPSOL | 1" | RESIDUAL DE VACIO | 1"-24-2860-NXC19-ST | NXC19 | ASTM A-335 Gr. P5 | 80 | 4.55 | 300# | SC-008 | 6"-P-24-0122 | 3.6 | 130 | 12 | 405 | 2004 | Clase 2 | 10 años | 5 años
Destilación | U-24 | REPSOL | 1 1/2" | AGUA DE REGRIGERACIÓN RETORNO | 1 1/2"-24-2900-B1 | B1 | ASTM A-106 Gr. B | 80 | 5.08 | 150# | 24P-3 A/B | 2"-CWR-24-2909 | 2 | 40 | 7.7 | 77 | 2004 | Clase 4 | 15 años (spot) | 15 años (spot)
Destilación | U-24 | REPSOL | 1" | AGUA DE REGRIGERACIÓN RETORNO | 1"-24-2901-B1 | B1 | ASTM A-106 Gr. B | 80 | 4.55 | 150# | 24P-5 A/B | 1 1/2"-CWR-24-2902 | 2 | 40 | 7.7 | 77 | 2004 | Clase 4 | 15 años (spot) | 15 años (spot)
Destilación | U-24 | REPSOL | 1 1/2" | AGUA DE REGRIGERACIÓN RETORNO | 1 1/2"-24-2902-B1 | B1 | ASTM A-106 Gr. B | 80 | 5.08 | 150# | 24P-1 A/B | 14"-CWR-24-2502 | 2 | 40 | 7.7 | 77 | 2004 | Clase 4 | 15 años (spot) | 15 años (spot)
Destilación | U-24 | REPSOL | 1 1/2" | AGUA DE REGRIGERACIÓN RETORNO | 1 1/2"-24-2903-B1 | B1 | ASTM A-106 Gr. B | 80 | 5.08 | 150# | 24P-23 A/B | 6"-CWR-24-2524 | 2 | 40 | 7.7 | 77 | 2004 | Clase 4 | 15 años (spot) | 15 años (spot)
Destilación | U-24 | REPSOL | 1 1/2" | AGUA DE REGRIGERACIÓN RETORNO | 1 1/2"-24-2904-B1 | B1 | ASTM A-106 Gr. B | 80 | 5.08 | 150# | 24P-13 A/B | 6"-CWR-24-2524 | 2 | 40 | 7.7 | 77 | 2004 | Clase 4 | 15 años (spot) | 15 años (spot)
Destilación | U-24 | REPSOL | 3/4" | DRENAJE DE AGUAS ACEITOSAS | 3/4"-24-2905-B4 | B4 | ASTM A-106 Gr. B | 80 | 3.91 | 150# | 24P-13A | COLECTOR | ATM | AMB | ATM | AMB | 2004 | Clase 2 | 10 años | 5 años
Destilación | U-24 | REPSOL | 3/4" | DRENAJE DE AGUAS ACEITOSAS | 3/4"-24-2906-B4 | B4 | ASTM A-106 Gr. B | 80 | 3.91 | 150# | 24P-13B | COLECTOR | ATM | AMB | ATM | AMB | 2004 | Clase 2 | 10 años | 5 años
Destilación | U-24 | REPSOL | 3/4" | NITRÓGENO | 3/4"-24-2907-B1 | B1 | ASTM A-106 Gr. B | 80 | 3.91 | 150# | BOTELLA N2 | 24P-13A | 8 | 30 | 12 | 70 | 2004 | Clase 4 | 15 años (spot) | 15 años (spot)
Destilación | U-24 | REPSOL | 3/4" | NITRÓGENO | 3/4"-24-2908-B1 | B1 | ASTM A-106 Gr. B | 80 | 3.91 | 150# | BOTELLA N2 | 24P-13B | 8 | 30 | 12 | 70 | 2004 | Clase 4 | 15 años (spot) | 15 años (spot)
Destilación | U-24 | REPSOL | 2" | AGUA DE REGRIGERACIÓN RETORNO | 2"-24-2909-B1 | B1 | ASTM A-106 Gr. B | 40 | 3.91 | 150# | 24P-4 A/B | 3"-CWR-24-2557 | 2 | 40 | 7.7 | 77 | 2004 | Clase 4 | 15 años (spot) | 15 años (spot)
Destilación | U-24 | REPSOL | 1" | ANTORCHA | 1"-24-2910-B4 | B4 | ASTM A-106 Gr. B | 80 | 4.55 | 150# | 24P-6 A/B | 1 1/2"-FL-24-2912 | 0.6 | 195 | 3.5 | 280 | 2004 | Clase 2 | 10 años | 5 años
Destilación | U-24 | REPSOL | 1" | ANTORCHA | 1"-24-2911-B4 | B4 | ASTM A-106 Gr. B | 80 | 4.55 | 150# | 24P-11 A/B | 6"-FL-24-2605 | 0.6 | 195 | 3.5 | 280 | 2004 | Clase 2 | 10 años | 5 años
Destilación | U-24 | REPSOL | 1 1/2" | ANTORCHA | 1 1/2"-24-2912-B4 | B4 | ASTM A-106 Gr. B | 80 | 5.08 | 150# | 24P-12 A/B | 16"-FL-24-2601 | 0.6 | 195 | 3.5 | 280 | 2004 | Clase 2 | 10 años | 5 años
Destilación | U-24 | REPSOL | 1" | ANTORCHA | 1"-24-2913-B4 | B4 | ASTM A-106 Gr. B | 80 | 4.55 | 150# | 24P-14 A/B | 1 1/2"-FL-24-2912 | 0.6 | 195 | 3.5 | 280 | 2004 | Clase 2 | 10 años | 5 años
Destilación | U-24 | REPSOL | 3/4" | DRENAJE DE AGUAS ACEITOSAS | 3/4"-24-2914-B4 | B4 | ASTM A-106 Gr. B | 80 | 3.91 | 150# | 24P-5A | COLECTOR | ATM | AMB | ATM | AMB | 2004 | Clase 2 | 10 años | 5 años
Destilación | U-24 | REPSOL | 3/4" | DRENAJE DE AGUAS ACEITOSAS | 3/4"-24-2915-B4 | B4 | ASTM A-106 Gr. B | 80 | 3.91 | 150# | 24P-5B | COLECTOR | ATM | AMB | ATM | AMB | 2004 | Clase 2 | 10 años | 5 años
Destilación | U-24 | REPSOL | 1" | ANTORCHA | 1"-24-2916-B4 | B4 | ASTM A-106 Gr. B | 80 | 4.55 | 150# | 24P-5 A/B | 16"-FL-24-2601 | 0.6 | 195 | 3.5 | 280 | 2004 | Clase 2 | 10 años | 5 años
Destilación | U-24 | REPSOL | 3/4" | DRENAJE DE AGUAS ACEITOSAS | 3/4"-24-2918-B4 | B4 | ASTM A-106 Gr. B | 80 | 3.91 | 150# | 24P-5A | COLECTOR | ATM | AMB | ATM | AMB | 2004 | Clase 2 | 10 años | 5 años
Destilación | U-24 | REPSOL | 3/4" | DRENAJE DE AGUAS ACEITOSAS | 3/4"-24-2919-B4 | B4 | ASTM A-106 Gr. B | 80 | 3.91 | 150# | 24P-1A | COLECTOR | ATM | AMB | ATM | AMB | 2004 | Clase 2 | 10 años | 5 años
Destilación | U-24 | REPSOL | 3/4" | DRENAJE DE AGUAS ACEITOSAS | 3/4"-24-2920-B4 | B4 | ASTM A-106 Gr. B | 80 | 3.91 | 150# | 24P-3A | COLECTOR | ATM | AMB | ATM | AMB | 2004 | Clase 2 | 10 años | 5 años
Destilación | U-24 | REPSOL | 3/4" | DRENAJE DE AGUAS ACEITOSAS | 3/4"-24-2921-B4 | B4 | ASTM A-106 Gr. B | 80 | 3.91 | 150# | 24P-3B | COLECTOR | ATM | AMB | ATM | AMB | 2004 | Clase 2 | 10 años | 5 años
Destilación | U-24 | REPSOL | 3/4" | DRENAJE DE AGUAS ACEITOSAS | 3/4"-24-2922-B4 | B4 | ASTM A-106 Gr. B | 80 | 3.91 | 150# | 24P-23A | COLECTOR | ATM | AMB | ATM | AMB | 2004 | Clase 2 | 10 años | 5 años
Destilación | U-24 | REPSOL | 3/4" | DRENAJE DE AGUAS ACEITOSAS | 3/4"-24-2923-B4 | B4 | ASTM A-106 Gr. B | 80 | 3.91 | 150# | 24P-23B | COLECTOR | ATM | AMB | ATM | AMB | 2004 | Clase 2 | 10 años | 5 años
Destilación | U-24 | REPSOL | 3/4" | DESCARGA A LA ATMÓSFERA | 3/4"-24-2924-B4 | B4 | ASTM A-106 Gr. B | 80 | 3.91 | 150# | 24P-3A | ATMOSFERA | ATM | AMB | 3.5 | 70 | 2004 | Clase 2 | 10 años | 5 años
Destilación | U-24 | REPSOL | 3/4" | NITRÓGENO | 3/4"-24-2924-B1 | B1 | ASTM A-106 Gr. B | 80 | 3.91 | 150# | BOTELLA N2 | 24P-3A | 12 | 30 | 14 | 70 | 2004 | Clase 4 | 15 años (spot) | 15 años (spot)
Destilación | U-24 | REPSOL | 3/4" | NITRÓGENO | 3/4"-24-2925-B1 | B1 | ASTM A-106 Gr. B | 80 | 3.91 | 150# | BOTELLA N2 | 24P-3B | 12 | 30 | 14 | 70 | 2004 | Clase 4 | 15 años (spot) | 15 años (spot)
Destilación | U-24 | REPSOL | 3/4" | NITRÓGENO | 3/4"-24-2926-B1 | B1 | ASTM A-106 Gr. B | 80 | 3.91 | 150# | BOTELLA N2 | 24P-23A | 12 | 30 | 14 | 70 | 2004 | Clase 4 | 15 años (spot) | 15 años (spot)
Destilación | U-24 | REPSOL | 3/4" | NITRÓGENO | 3/4"-24-2927-B1 | B1 | ASTM A-106 Gr. B | 80 | 3.91 | 150# | BOTELLA N2 | 24P-23B | 12 | 30 | 14 | 70 | 2004 | Clase 4 | 15 años (spot) | 15 años (spot)
Destilación | U-24 | REPSOL | 3/4" | DRENAJE DE AGUAS ACEITOSAS | 3/4"-24-2928-B4 | B4 | ASTM A-106 Gr. B | 80 | 3.91 | 150# | 24P-6A | COLECTOR | ATM | AMB | ATM | AMB | 2004 | Clase 2 | 10 años | 5 años
Destilación | U-24 | REPSOL | 3/4" | DRENAJE DE AGUAS ACEITOSAS | 3/4"-24-2929-B4 | B4 | ASTM A-106 Gr. B | 80 | 3.91 | 150# | 24P-6B | COLECTOR | ATM | AMB | ATM | AMB | 2004 | Clase 2 | 10 años | 5 años
Destilación | U-24 | REPSOL | 3/4" | DRENAJE DE AGUAS ACEITOSAS | 3/4"-24-2930-B4 | B4 | ASTM A-106 Gr. B | 80 | 3.91 | 150# | 24P-11A | COLECTOR | ATM | AMB | ATM | AMB | 2004 | Clase 2 | 10 años | 5 años
Destilación | U-24 | REPSOL | 3/4" | DRENAJE DE AGUAS ACEITOSAS | 3/4"-24-2931-B4 | B4 | ASTM A-106 Gr. B | 80 | 3.91 | 150# | 24P-11B | COLECTOR | ATM | AMB | ATM | AMB | 2004 | Clase 2 | 10 años | 5 años
Destilación | U-24 | REPSOL | 3/4" | DRENAJE DE AGUAS ACEITOSAS | 3/4"-24-2932-B4 | B4 | ASTM A-106 Gr. B | 80 | 3.91 | 150# | 24P-12A | COLECTOR | ATM | AMB | ATM | AMB | 2004 | Clase 2 | 10 años | 5 años
Destilación | U-24 | REPSOL | 3/4" | DRENAJE DE AGUAS ACEITOSAS | 3/4"-24-2933-B4 | B4 | ASTM A-106 Gr. B | 80 | 3.91 | 150# | 24P-12B | COLECTOR | ATM | AMB | ATM | AMB | 2004 | Clase 2 | 10 años | 5 años
Destilación | U-24 | REPSOL | 3/4" | DRENAJE DE AGUAS ACEITOSAS | 3/4"-24-2934-B4 | B4 | ASTM A-106 Gr. B | 80 | 3.91 | 150# | 24P-14A | COLECTOR | ATM | AMB | ATM | AMB | 2004 | Clase 2 | 10 años | 5 años
Destilación | U-24 | REPSOL | 3/4" | DRENAJE DE AGUAS ACEITOSAS | 3/4"-24-2935-B4 | B4 | ASTM A-106 Gr. B | 80 | 3.91 | 150# | 24P-14B | COLECTOR | ATM | AMB | ATM | AMB | 2004 | Clase 2 | 10 años | 5 años
Destilación | U-24 | REPSOL | 3/4" | DRENAJE DE AGUAS ACEITOSAS | 3/4"-24-2936-B4 | B4 | ASTM A-106 Gr. B | 80 | 3.91 | 150# | 24P-4A | COLECTOR | ATM | AMB | ATM | AMB | 2004 | Clase 2 | 10 años | 5 años
Destilación | U-24 | REPSOL | 3/4" | DRENAJE DE AGUAS ACEITOSAS | 3/4"-24-2937-B4 | B4 | ASTM A-106 Gr. B | 80 | 3.91 | 150# | 24P-4A | COLECTOR | ATM | AMB | ATM | AMB | 2004 | Clase 2 | 10 años | 5 años
Destilación | U-24 | REPSOL | 3/4" | DRENAJE DE AGUAS ACEITOSAS | 3/4"-24-2938-B4 | B4 | ASTM A-106 Gr. B | 80 | 3.91 | 150# | 24P-4B | COLECTOR | ATM | AMB | ATM | AMB | 2004 | Clase 2 | 10 años | 5 años
Destilación | U-24 | REPSOL | 3/4" | DRENAJE DE AGUAS ACEITOSAS | 3/4"-24-2939-B4 | B4 | ASTM A-106 Gr. B | 80 | 3.91 | 150# | 24P-4B | COLECTOR | ATM | AMB | ATM | AMB | 2004 | Clase 2 | 10 años | 5 años
Destilación | U-24 | REPSOL | 3/4" | NITRÓGENO | 3/4"-24-2940-B1 | B1 | ASTM A-106 Gr. B | 80 | 3.91 | 150# | BOTELLA N2 | 24P-4A | 12 | 30 | 14 | 70 | 2004 | Clase 4 | 15 años (spot) | 15 años (spot)
Destilación | U-24 | REPSOL | 3/4" | NITRÓGENO | 3/4"-24-2941-B1 | B1 | ASTM A-106 Gr. B | 80 | 3.91 | 150# | BOTELLA N2 | 24P-4B | 12 | 30 | 14 | 70 | 2004 | Clase 4 | 15 años (spot) | 15 años (spot)
Destilación | U-24 | REPSOL | 1 1/2" | AGUA DE REGRIGERACIÓN RETORNO | 1 1/2"-24-2944-B1 | B1 | ASTM A-106 Gr. B | 80 | 5.08 | 150# | 24P-22 A/B | 6"-CWR-24-2524 | 2 | 40 | 7.7 | 77 | 2004 | Clase 4 | 15 años (spot) | 15 años (spot)
Destilación | U-24 | REPSOL | 3/4" | DRENAJE DE AGUAS ACEITOSAS | 3/4"-24-2945-B4 | B4 | ASTM A-106 Gr. B | 80 | 3.91 | 150# | 24P-1B | COLECTOR | ATM | AMB | ATM | AMB | 2004 | Clase 2 | 10 años | 5 años
Destilación | U-24 | REPSOL | 3/4" | DRENAJE DE AGUAS ACEITOSAS | 3/4"-24-2946-B4 | B4 | ASTM A-106 Gr. B | 80 | 3.91 | 150# | 24P-1B | COLECTOR | ATM | AMB | ATM | AMB | 2004 | Clase 2 | 10 años | 5 años
Destilación | U-24 | REPSOL | 3/4" | NITRÓGENO | 3/4"-24-2947-B1 | B1 | ASTM A-106 Gr. B | 80 | 3.91 | 150# | BOTELLA N2 | 24P-1A | 12 | 30 | 14 | 70 | 2004 | Clase 4 | 15 años (spot) | 15 años (spot)
Destilación | U-24 | REPSOL | 3/4" | NITRÓGENO | 3/4"-24-2948-B1 | B1 | ASTM A-106 Gr. B | 80 | 3.91 | 150# | BOTELLA N2 | 24P-1B | 12 | 30 | 14 | 70 | 2004 | Clase 4 | 15 años (spot) | 15 años (spot)
Destilación | U-24 | REPSOL | 1 1/2" | AGUA DE REGRIGERACIÓN RETORNO | 1 1/2"-24-3000-B1 | B1 | ASTM A-106 Gr. B | 80 | 5.08 | 150# | 24E-22 A/B | 6"-CWR-24-1413 | 2 | 40 | 7.7 | 77 | 2004 | Clase 4 | 15 años (spot) | 15 años (spot)
Destilación | U-24 | REPSOL | 2" | ACEITE DE LUBRICACIÓN | 2"-24-3002-RXB-41 | RXB-41 | ASTM A-312 Tp. 304L | 10S | 2.77 | 150# | SISTEMA LUBRICACION | 24P-25 A |  |  |  |  | 2004 | Clase 4 | 15 años (spot) | 15 años (spot)
Destilación | U-24 | REPSOL | 2" | ACEITE DE LUBRICACIÓN | 2"-24-3003-RXB-41 | RXB-41 | ASTM A-312 Tp. 304L | 10S | 2.77 | 150# | 24P-25 A | 24E-22 A/B |  |  |  |  | 2004 | Clase 4 | 15 años (spot) | 15 años (spot)
Destilación | U-24 | REPSOL | 2" | ACEITE DE LUBRICACIÓN | 2"-24-3004-RXB-41 | RXB-41 | ASTM A-312 Tp. 304L | 10S | 2.77 | 150# | SISTEMA LUBRICACION | 24P-24 A |  |  |  |  | 2004 | Clase 4 | 15 años (spot) | 15 años (spot)
Destilación | U-24 | REPSOL | 2" | ACEITE DE LUBRICACIÓN | 2"-24-3005-RXB-41 | RXB-41 | ASTM A-312 Tp. 304L | 10S | 2.77 | 150# | 24P-24 A | 2"-LO-24-3003 |  |  |  |  | 2004 | Clase 4 | 15 años (spot) | 15 años (spot)
Destilación | U-24 | REPSOL | 1 1/2" | ACEITE DE LUBRICACIÓN | 1 1/2"-24-3006-RXB-41 | RXB-41 | ASTM A-312 Tp. 304L | 40S | 3.68 | 150# | 2"-LO-24-3003 | 1 1/2"-LO-24-3007 |  |  |  |  | 2004 | Clase 4 | 15 años (spot) | 15 años (spot)
Destilación | U-24 | REPSOL | 1 1/2" | ACEITE DE LUBRICACIÓN | 1 1/2"-24-3007-RXB-41 | RXB-41 | ASTM A-312 Tp. 304L | 40S | 3.68 | 150# | 24E-22 A/B | 24K-21 A/B |  |  |  |  | 2004 | Clase 4 | 15 años (spot) | 15 años (spot)
Destilación | U-24 | REPSOL | 1 1/2" | ACEITE DE LUBRICACIÓN | 1 1/2"-24-3008-RXB-41 | RXB-41 | ASTM A-312 Tp. 304L | 40S | 3.68 | 150# | 24K-21 A/B | SISTEMA LUBRICACION |  |  |  |  | 2004 | Clase 4 | 15 años (spot) | 15 años (spot)
Destilación | U-24 | REPSOL | 1 1/2" | AGUA DE REGRIGERACIÓN RETORNO | 1 1/2"-24-3100-B1 | B1 | ASTM A-106 Gr. B | 80 | 5.08 | 150# | 24E-22 C/D | 6"-CWR-24-1513 | 2 | 40 | 7.7 | 77 | 2004 | Clase 4 | 15 años (spot) | 15 años (spot)
Destilación | U-24 | REPSOL | 2" | ACEITE DE LUBRICACIÓN | 2"-24-3102-RXB-41 | RXB-41 | ASTM A-312 Tp. 304L | 10S | 2.77 | 150# | SISTEMA LUBRICACION | 24P-25 B |  |  |  |  | 2004 | Clase 4 | 15 años (spot) | 15 años (spot)
Destilación | U-24 | REPSOL | 2" | ACEITE DE LUBRICACIÓN | 2"-24-3103-RXB-41 | RXB-41 | ASTM A-312 Tp. 304L | 10S | 2.77 | 150# | 24P-25 B | 24E-22 C/D |  |  |  |  | 2004 | Clase 4 | 15 años (spot) | 15 años (spot)
Destilación | U-24 | REPSOL | 2" | ACEITE DE LUBRICACIÓN | 2"-24-3104-RXB-41 | RXB-41 | ASTM A-312 Tp. 304L | 10S | 2.77 | 150# | SISTEMA LUBRICACION | 24P-24 B |  |  |  |  | 2004 | Clase 4 | 15 años (spot) | 15 años (spot)
Destilación | U-24 | REPSOL | 2" | ACEITE DE LUBRICACIÓN | 2"-24-3105-RXB-41 | RXB-41 | ASTM A-312 Tp. 304L | 10S | 2.77 | 150# | 24P-24 B | 2"-LO-24-3103 |  |  |  |  | 2004 | Clase 4 | 15 años (spot) | 15 años (spot)
Destilación | U-24 | REPSOL | 1 1/2" | ACEITE DE LUBRICACIÓN | 1 1/2"-24-3106-RXB-41 | RXB-41 | ASTM A-312 Tp. 304L | 40S | 3.68 | 150# | 2"-LO-24-3103 | 1 1/2"-LO-24-3107 |  |  |  |  | 2004 | Clase 4 | 15 años (spot) | 15 años (spot)
Destilación | U-24 | REPSOL | 1 1/2" | ACEITE DE LUBRICACIÓN | 1 1/2"-24-3107-RXB-41 | RXB-41 | ASTM A-312 Tp. 304L | 40S | 3.68 | 150# | 24E-22 C/D | 24K-21 C/D |  |  |  |  | 2004 | Clase 4 | 15 años (spot) | 15 años (spot)
Destilación | U-24 | REPSOL | 1 1/2" | ACEITE DE LUBRICACIÓN | 1 1/2"-24-3108-RXB-41 | RXB-41 | ASTM A-312 Tp. 304L | 40S | 3.68 | 150# | 24K-21 C/D | SISTEMA LUBRICACION |  |  |  |  | 2004 | Clase 4 | 15 años (spot) | 15 años (spot)
Destilación | U-24 | REPSOL | 2" | AGUA ATEMPERADA REFRIG.ALIMENT | 2"-24-3200-B1 | B1 | ASTM A-106 Gr. B | 40 | 3.91 | 150# | 2"-TCWS-04-1704 | 24GM-1 A/B | 3.5 | 55 | 4.5 | 165 | 2004 | Clase 4 | 15 años (spot) | 15 años (spot)
Destilación | U-24 | REPSOL | 2" | AGUA ATEMPERADA REFRIG.RETORNO | 2"-24-3201-B1 | B1 | ASTM A-106 Gr. B | 40 | 3.91 | 150# | 24GM-1 A/B | 10"-TCWR-04-1702 | 3 | 60 | 4.5 | 165 | 2004 | Clase 4 | 15 años (spot) | 15 años (spot)
Destilación | U-24 | REPSOL | 1" | ANTORCHA | 1"-24-3202-B4 | B4 | ASTM A-106 Gr. B | 80 | 4.55 | 150# | 24GM-1 A | 2"-FL-24-1416 | 0.6 | 195 | 3.5 | 280 | 2004 | Clase 2 | 10 años | 5 años
Destilación | U-24 | REPSOL | 1" | ANTORCHA | 1"-24-3204-B4 | B4 | ASTM A-106 Gr. B | 80 | 4.55 | 150# | 24GM-1 A | 1"-FL-24-3202 | 0.6 | 195 | 3.5 | 280 | 2004 | Clase 2 | 10 años | 5 años
Destilación | U-24 | REPSOL | 1" | AGUA ATEMPERADA REFRIG.ALIMENT | 1"-24-3206-B1 | B1 | ASTM A-106 Gr. B | 80 | 4.55 | 150# | 2"-TCWS-24-3200 | SC-009 | 3.5 | 55 | 4.5 | 165 | 2004 | Clase 4 | 15 años (spot) | 15 años (spot)
Destilación | U-24 | REPSOL | 1" | DRENAJE DE AGUAS ACEITOSAS | 1"-24-3207-B4 | B4 | ASTM A-106 Gr. B | 80 | 4.55 | 150# | 24GM-1A | COLECTOR | ATM | AMB | ATM | AMB | 2004 | Clase 2 | 10 años | 5 años
Destilación | U-24 | REPSOL | 3" | AGUA ATEMPERADA REFRIG.ALIMENT | 3"-24-3208-B1 | B1 | ASTM A-106 Gr. B | 40 | 5.49 | 150# | 24PSV-820B | SUELO | ATM | 55 | 4.5 | 165 | 2004 | Clase 4 | 15 años (spot) | 15 años (spot)
Destilación | U-24 | REPSOL | 3" | AGUA ATEMPERADA REFRIG.ALIMENT | 3"-24-3209-B1 | B1 | ASTM A-106 Gr. B | 40 | 5.49 | 150# | 24PSV-820A | SUELO | ATM | 55 | 4.4 | 165 | 2004 | Clase 4 | 15 años (spot) | 15 años (spot)
Destilación | U-24 | REPSOL | 1" | ANTORCHA | 1"-24-3302-B4 | B4 | ASTM A-106 Gr. B | 80 | 4.55 | 150# | 24GM-1 B | 2"-FL-24-1516 | 0.6 | 195 | 3.5 | 280 | 2004 | Clase 2 | 10 años | 5 años
Destilación | U-24 | REPSOL | 1" | ANTORCHA | 1"-24-3304-B4 | B4 | ASTM A-106 Gr. B | 80 | 4.55 | 150# | 24GM-1 B | 1"-FL-24-3302 | 0.6 | 195 | 3.5 | 280 | 2004 | Clase 2 | 10 años | 5 años
Destilación | U-24 | REPSOL | 8" | AGUA CONTRA INCENDIOS | 8"-24-3400-B7 | B7 | ASTM A-106 Gr. B | 20 | 6.35 | 150# | COLECTOR EXT. 10"-FW-B7 | COLECTOR 8"-FW-24-3400 | 7.5 | AMB | 13 | 70 | 2004 | Clase 4 | 15 años (spot) | 15 años (spot)
Destilación | U-24 | REPSOL | 8" | AGUA CONTRA INCENDIOS | 8"-24-3410-B7 | B7 | ASTM A-106 Gr. B | 20 | 6.35 | 150# | COLECTOR EXT. 10"-FW-B7 | COLECTOR 8"-FW-24-3010 | 7.5 | AMB | 13 | 70 | 2004 | Clase 4 | 15 años (spot) | 15 años (spot)
Destilación | U-24 | REPSOL | 6" | AGUA CONTRA INCENDIOS | 6"-24-3420-B13 | B13 | ASTM A-53 B TP S | 40 | 7.11 | 150# | 8"-FW-24-3410 | COLECTOR | 7.5 | AMB | 13 | 70 | 2004 | Clase 4 | 15 años (spot) | 15 años (spot)
Destilación | U-24 | REPSOL | 4" | AGUA CONTRA INCENDIOS | 4"-24-3421-B13 | B13 | ASTM A-53 B TP S | 40 | 6.02 | 150# | 6"-FW-24-3420 | COLECTOR 04E-35/32/31/33 | 7.5 | AMB | 13 | 70 | 2004 | Clase 4 | 15 años (spot) | 15 años (spot)
Destilación | U-24 | REPSOL | 4" | AGUA CONTRA INCENDIOS | 4"-24-3422-B13 | B13 | ASTM A-53 B TP S | 40 | 6.02 | 150# | 4"-FW-24-3420 | COLECTOR 04E-8/9/19/24E-33 | 7.5 | AMB | 13 | 70 | 2004 | Clase 4 | 15 años (spot) | 15 años (spot)
Destilación | U-24 | REPSOL | 6" | AGUA CONTRA INCENDIOS | 6"-24-3430-B13 | B13 | ASTM A-53 B TP S | 40 | 7.11 | 150# | 8"-FW-24-3410 | COLECTOR | 7.5 | AMB | 13 | 70 | 2004 | Clase 4 | 15 años (spot) | 15 años (spot)
Destilación | U-24 | REPSOL | 3" | AGUA CONTRA INCENDIOS | 3"-24-3431-B13 | B13 | ASTM A-53 B TP S | 40 | 5.49 | 150# | 6"-FW-24-3430 | 24E-10/23 | 7.5 | AMB | 13 | 70 | 2004 | Clase 4 | 15 años (spot) | 15 años (spot)
Destilación | U-24 | REPSOL | 3" | AGUA CONTRA INCENDIOS | 3"-24-3432-B13 | B13 | ASTM A-53 B TP S | 40 | 5.49 | 150# | 6"-FW-24-3430 | 24E-1/3/4 | 7.5 | AMB | 13 | 70 | 2004 | Clase 4 | 15 años (spot) | 15 años (spot)
Destilación | U-24 | REPSOL | 4" | AGUA CONTRA INCENDIOS | 4"-24-3433-B13 | B13 | ASTM A-53 B TP S | 40 | 6.02 | 150# | 6"-FW-24-3430 | 24E-31/32 | 7.5 | AMB | 13 | 70 | 2004 | Clase 4 | 15 años (spot) | 15 años (spot)
Destilación | U-24 | REPSOL | 4" | AGUA CONTRA INCENDIOS | 4"-24-3434-B13 | B13 | ASTM A-53 B TP S | 40 | 6.02 | 150# | 4"-FW-24-3430 | 04E-33/34, 24P-22 | 7.5 | AMB | 13 | 70 | 2004 | Clase 4 | 15 años (spot) | 15 años (spot)
Destilación | U-24 | REPSOL | 3" | AGUA CONTRA INCENDIOS | 3"-24-3440-B7 | B7 | ASTM A-106 Gr. B | 40 | 5.49 | 150# | 8"-FW-24-3410 | COLECTOR BIES | 7.5 | AMB | 13 | 70 | 2004 | Clase 4 | 15 años (spot) | 15 años (spot)
Destilación | U-24 | REPSOL | 3" | AGUA CONTRA INCENDIOS | 3"-24-3450-B13 | B13 | ASTM A-53 B TP S | 40 | 5.49 | 150# | 8"-FW-24-3400 | COLECTOR | 7.5 | AMB | 13 | 70 | 2004 | Clase 4 | 15 años (spot) | 15 años (spot)
Destilación | U-24 | REPSOL | 3" | AGUA CONTRA INCENDIOS | 3"-24-3451-B13 | B13 | ASTM A-53 B TP S | 40 | 5.49 | 150# | 3"-FW-24-3450 | 24P-10/11 | 7.5 | AMB | 13 | 70 | 2004 | Clase 4 | 15 años (spot) | 15 años (spot)
Destilación | U-24 | REPSOL | 6" | AGUA CONTRA INCENDIOS | 6"-24-3460-B13 | B13 | ASTM A-53 B TP S | 40 | 7.11 | 150# | 8"-FW-24-3400 | 24G-1A | 7.5 | AMB | 13 | 70 | 2004 | Clase 4 | 15 años (spot) | 15 años (spot)
Destilación | U-24 | REPSOL | 6" | AGUA CONTRA INCENDIOS | 6"-24-3465-B13 | B13 | ASTM A-53 B TP S | 40 | 7.11 | 150# | 8"-FW-24-3400 | 24G-2A | 7.5 | AMB | 13 | 70 | 2004 | Clase 4 | 15 años (spot) | 15 años (spot)
Destilación | U-24 | REPSOL | 2" | VAPOR DE BAJA DE PRESIÓN LS | 2"-24-22100-B1-H | B1 | ASTM A-106 Gr. B | 40 | 3.91 | 150# | 12"-LS-24-2205 | 24CV-11 | 2 | 138 | 3 | 232 | 2004 | Clase 4 | 15 años (spot) | 15 años (spot)
Destilación | U-24 | REPSOL | 2" | VAPOR DE BAJA DE PRESIÓN LS | 2"-24-22101-B1-H | B1 | ASTM A-106 Gr. B | 40 | 3.91 | 150# | 12"-LS-24-2205 | 24CV-12 | 2 | 138 | 3 | 232 | 2004 | Clase 4 | 15 años (spot) | 15 años (spot)
Destilación | U-24 | REPSOL | 2" | VAPOR DE BAJA DE PRESIÓN LS | 2"-24-22102-B1-H | B1 | ASTM A-106 Gr. B | 40 | 3.91 | 150# | 12"-LS-24-2205 | 24CV-13 | 2 | 138 | 3 | 232 | 2004 | Clase 4 | 15 años (spot) | 15 años (spot)
Destilación | U-24 | REPSOL | 2" | VAPOR DE BAJA DE PRESIÓN LS | 2"-24-22103-B1-H | B1 | ASTM A-106 Gr. B | 40 | 3.91 | 150# | 12"-LS-24-2205 | 24CV-14 | 2 | 138 | 3 | 232 | 2004 | Clase 4 | 15 años (spot) | 15 años (spot)
Destilación | U-24 | REPSOL | 2" | VAPOR DE BAJA DE PRESIÓN LS | 2"-24-22104-B1-H | B1 | ASTM A-106 Gr. B | 40 | 3.91 | 150# | 12"-LS-24-2205 | 24CV-15 | 2 | 138 | 3 | 232 | 2004 | Clase 4 | 15 años (spot) | 15 años (spot)
Destilación | U-24 | REPSOL | 2" | VAPOR DE BAJA DE PRESIÓN LS | 2"-24-22105-B1-H | B1 | ASTM A-106 Gr. B | 40 | 3.91 | 150# | 12"-LS-24-2205 | 24CV-16 | 2 | 138 | 3 | 232 | 2004 | Clase 4 | 15 años (spot) | 15 años (spot)
Destilación | U-24 | REPSOL | 2" | VAPOR DE BAJA DE PRESIÓN LS | 2"-24-22106-B1-H | B1 | ASTM A-106 Gr. B | 40 | 3.91 | 150# | 12"-LS-24-2205 | 24CV-17 | 2 | 138 | 3 | 232 | 2004 | Clase 4 | 15 años (spot) | 15 años (spot)
Destilación | U-24 | REPSOL | 2" | VAPOR DE BAJA DE PRESIÓN LS | 2"-24-22107-B1-H | B1 | ASTM A-106 Gr. B | 40 | 3.91 | 150# | 12"-LS-24-2205 | 24CV-18 | 2 | 138 | 3 | 232 | 2004 | Clase 4 | 15 años (spot) | 15 años (spot)
Destilación | U-24 | REPSOL | 2" | VAPOR DE BAJA DE PRESIÓN LS | 2"-24-22108-B1-H | B1 | ASTM A-106 Gr. B | 40 | 3.91 | 150# | 12"-LS-24-2205 | 24CV-19 | 2 | 138 | 3 | 232 | 2004 | Clase 4 | 15 años (spot) | 15 años (spot)
Destilación | U-24 | REPSOL | 2" | VAPOR DE BAJA DE PRESIÓN LS | 2"-24-22109-B1-H | B1 | ASTM A-106 Gr. B | 40 | 3.91 | 150# | 2"-LS-24-2274 | 24CV-20 | 2 | 138 | 3 | 232 | 2004 | Clase 4 | 15 años (spot) | 15 años (spot)
Destilación | U-24 | REPSOL | 1 1/2" | VAPOR DE BAJA DE PRESIÓN LS | 1 1/2"-24-22110-B1-H | B1 | ASTM A-106 Gr. B | 80 | 5.08 | 150# | 12"-LS-24-2205 | 24CV-21 | 2 | 138 | 3 | 232 | 2004 | Clase 4 | 15 años (spot) | 15 años (spot)
Destilación | U-24 | REPSOL | 2" | VAPOR DE BAJA DE PRESIÓN LS | 2"-24-22111-B1-H | B1 | ASTM A-106 Gr. B | 40 | 3.91 | 150# | 12"-LS-24-2205 | 24CV-22 | 2 | 138 | 3 | 232 | 2004 | Clase 4 | 15 años (spot) | 15 años (spot)
Destilación | U-24 | REPSOL | 2" | VAPOR DE BAJA DE PRESIÓN LS | 2"-24-22112-B1-H | B1 | ASTM A-106 Gr. B | 40 | 3.91 | 150# | 12"-LS-24-2205 | 24CV-23 | 2 | 138 | 3 | 232 | 2004 | Clase 4 | 15 años (spot) | 15 años (spot)
Destilación | U-24 | REPSOL | 1 1/2" | VAPOR DE BAJA DE PRESIÓN LS | 1 1/2"-24-22113-B1-H | B1 | ASTM A-106 Gr. B | 80 | 5.08 | 150# | 12"-LS-24-2276 | 24CV-24 | 2 | 138 | 3 | 232 | 2004 | Clase 4 | 15 años (spot) | 15 años (spot)
Destilación | U-24 | REPSOL | 1 1/2" | VAPOR DE BAJA DE PRESIÓN LS | 1 1/2"-24-22114-B1-H | B1 | ASTM A-106 Gr. B | 80 | 5.08 | 150# | 12"-LS-24-22106 | 24CV-25 | 2 | 138 | 3 | 232 | 2004 | Clase 4 | 15 años (spot) | 15 años (spot)
Destilación | U-24 | REPSOL | 1 1/2" | VAPOR DE ALTA PRESIÓN HS | 1 1/2"-24-22115-C6-H | C6 | ASTM A-106 Gr. B | 80 | 5.08 | 300# | 4"-HS-24-2273 | 24CV-01 | 17 | 260 | 21.1 | 280 | 2004 | Clase 4 | 15 años (spot) | 15 años (spot)
Destilación | U-24 | REPSOL | 2" | VAPOR DE ALTA PRESIÓN HS | 2"-24-22116-C6-H | C6 | ASTM A-106 Gr. B | 40 | 3.91 | 300# | 4"-HS-24-2273 | 24CV-02 | 17 | 260 | 21.1 | 280 | 2004 | Clase 4 | 15 años (spot) | 15 años (spot)
Destilación | U-24 | REPSOL | 1 1/2" | VAPOR DE ALTA PRESIÓN HS | 1 1/2"-24-22117-C6-H | C6 | ASTM A-106 Gr. B | 80 | 5.08 | 300# | 2"-HS-24-22116 | 24CV-05 | 17 | 260 | 21.1 | 280 | 2004 | Clase 4 | 15 años (spot) | 15 años (spot)
Destilación | U-24 | REPSOL | 1 1/2" | VAPOR DE ALTA PRESIÓN HS | 1 1/2"-24-22118-C6-H | C6 | ASTM A-106 Gr. B | 80 | 5.08 | 300# | 1 1/2"-HS-24-22145 | 24CV-55 | 17 | 260 | 21.1 | 280 | 2004 | Clase 4 | 15 años (spot) | 15 años (spot)
Destilación | U-24 | REPSOL | 1 1/2" | VAPOR DE ALTA PRESIÓN HS | 1 1/2"-24-22119-C6-H | C6 | ASTM A-106 Gr. B | 80 | 5.08 | 300# | 2"-HS-24-22144 | 24CV-54 | 17 | 260 | 21.1 | 280 | 2004 | Clase 4 | 15 años (spot) | 15 años (spot)
Destilación | U-24 | REPSOL | 2" | VAPOR DE ALTA PRESIÓN HS | 2"-24-22120-C6-H | C6 | ASTM A-106 Gr. B | 40 | 3.91 | 300# | 16"-HS-24-2201 | 24CV-30 | 17 | 260 | 21.1 | 280 | 2004 | Clase 4 | 15 años (spot) | 15 años (spot)
Destilación | U-24 | REPSOL | 2" | VAPOR DE ALTA PRESIÓN HS | 2"-24-22121-C6-H | C6 | ASTM A-106 Gr. B | 40 | 3.91 | 300# | 16"-HS-24-2201 | 24CV-31 | 17 | 260 | 21.1 | 280 | 2004 | Clase 4 | 15 años (spot) | 15 años (spot)
Destilación | U-24 | REPSOL | 2" | VAPOR DE ALTA PRESIÓN HS | 2"-24-22122-C6-H | C6 | ASTM A-106 Gr. B | 40 | 3.91 | 300# | 16"-HS-24-2201 | 24CV-32 | 17 | 260 | 21.1 | 280 | 2004 | Clase 4 | 15 años (spot) | 15 años (spot)
Destilación | U-24 | REPSOL | 2" | VAPOR DE ALTA PRESIÓN HS | 2"-24-22123-C6-H | C6 | ASTM A-106 Gr. B | 40 | 3.91 | 300# | 16"-HS-24-22121 | 24CV-33 | 17 | 260 | 21.1 | 280 | 2004 | Clase 4 | 15 años (spot) | 15 años (spot)
Destilación | U-24 | REPSOL | 1 1/2" | VAPOR DE ALTA PRESIÓN HS | 1 1/2"-24-22124-C6-H | C6 | ASTM A-106 Gr. B | 80 | 5.08 | 300# | 2"-HS-24-22122 | 24CV-34 | 17 | 260 | 21.1 | 280 | 2004 | Clase 4 | 15 años (spot) | 15 años (spot)
Destilación | U-24 | REPSOL | 1 1/2" | VAPOR DE ALTA PRESIÓN HS | 1 1/2"-24-22125-C6-H | C6 | ASTM A-106 Gr. B | 80 | 5.08 | 300# | 16"-HS-24-2201 | 24CV-35 | 17 | 260 | 21.1 | 280 | 2004 | Clase 4 | 15 años (spot) | 15 años (spot)
Destilación | U-24 | REPSOL | 2" | VAPOR DE ALTA PRESIÓN HS | 2"-24-22126-C6-H | C6 | ASTM A-106 Gr. B | 40 | 3.91 | 300# | 16"-HS-24-2201 | 24CV-36 | 17 | 260 | 21.1 | 280 | 2004 | Clase 4 | 15 años (spot) | 15 años (spot)
Destilación | U-24 | REPSOL | 2" | VAPOR DE ALTA PRESIÓN HS | 2"-24-22127-C6-H | C6 | ASTM A-106 Gr. B | 40 | 3.91 | 300# | 16"-HS-24-2201 | 24CV-37 | 17 | 260 | 21.1 | 280 | 2004 | Clase 4 | 15 años (spot) | 15 años (spot)
Destilación | U-24 | REPSOL | 2" | VAPOR DE ALTA PRESIÓN HS | 2"-24-22128-C6-H | C6 | ASTM A-106 Gr. B | 40 | 3.91 | 300# | 16"-HS-24-2201 | 24CV-38 | 17 | 260 | 21.1 | 280 | 2004 | Clase 4 | 15 años (spot) | 15 años (spot)
Destilación | U-24 | REPSOL | 2" | VAPOR DE ALTA PRESIÓN HS | 2"-24-22129-C6-H | C6 | ASTM A-106 Gr. B | 40 | 3.91 | 300# | 16"-HS-24-2201 | 24CV-39 | 17 | 260 | 21.1 | 280 | 2004 | Clase 4 | 15 años (spot) | 15 años (spot)
Destilación | U-24 | REPSOL | 1 1/2" | VAPOR DE ALTA PRESIÓN HS | 1 1/2"-24-22130-C6-H | C6 | ASTM A-106 Gr. B | 80 | 5.08 | 300# | 2"-HS-24-22129 | 24CV-40 | 17 | 260 | 21.1 | 280 | 2004 | Clase 4 | 15 años (spot) | 15 años (spot)
Destilación | U-24 | REPSOL | 1 1/2" | VAPOR DE ALTA PRESIÓN HS | 1 1/2"-24-22131-C6-H | C6 | ASTM A-106 Gr. B | 80 | 5.08 | 300# | 16"-HS-24-2201 | 24CV-41 | 17 | 260 | 21.1 | 280 | 2004 | Clase 4 | 15 años (spot) | 15 años (spot)
Destilación | U-24 | REPSOL | 1 1/2" | VAPOR DE ALTA PRESIÓN HS | 1 1/2"-24-22132-C6-H | C6 | ASTM A-106 Gr. B | 80 | 5.08 | 300# | 16"-HS-24-2201 | 24CV-42 | 17 | 260 | 21.1 | 280 | 2004 | Clase 4 | 15 años (spot) | 15 años (spot)
Destilación | U-24 | REPSOL | 1 1/2" | VAPOR DE ALTA PRESIÓN HS | 1 1/2"-24-22133-C6-H | C6 | ASTM A-106 Gr. B | 80 | 5.08 | 300# | 4"-HS-24-2273 | 24CV-43 | 17 | 260 | 21.1 | 280 | 2004 | Clase 4 | 15 años (spot) | 15 años (spot)
Destilación | U-24 | REPSOL | 1 1/2" | VAPOR DE ALTA PRESIÓN HS | 1 1/2"-24-22134-C6-H | C6 | ASTM A-106 Gr. B | 80 | 5.08 | 300# | 16"-HS-24-2201 | 24CV-44 | 17 | 260 | 21.1 | 280 | 2004 | Clase 4 | 15 años (spot) | 15 años (spot)
Destilación | U-24 | REPSOL | 2" | VAPOR DE ALTA PRESIÓN HS | 2"-24-22135-C6-H | C6 | ASTM A-106 Gr. B | 40 | 3.91 | 300# | 16"-HS-24-2201 | 24CV-45 | 17 | 260 | 21.1 | 280 | 2004 | Clase 4 | 15 años (spot) | 15 años (spot)
Destilación | U-24 | REPSOL | 2" | VAPOR DE ALTA PRESIÓN HS | 2"-24-22136-C6-H | C6 | ASTM A-106 Gr. B | 40 | 3.91 | 300# | 16"-HS-24-2201 | 24CV-46 | 17 | 260 | 21.1 | 280 | 2004 | Clase 4 | 15 años (spot) | 15 años (spot)
Destilación | U-24 | REPSOL | 2" | VAPOR DE ALTA PRESIÓN HS | 2"-24-22137-C6-H | C6 | ASTM A-106 Gr. B | 40 | 3.91 | 300# | 16"-HS-24-2201 | 24CV-47 | 17 | 260 | 21.1 | 280 | 2004 | Clase 4 | 15 años (spot) | 15 años (spot)
Destilación | U-24 | REPSOL | 2" | VAPOR DE ALTA PRESIÓN HS | 2"-24-22138-C6-H | C6 | ASTM A-106 Gr. B | 40 | 3.91 | 300# | 16"-HS-24-2201 | 24CV-48 | 17 | 260 | 21.1 | 280 | 2004 | Clase 4 | 15 años (spot) | 15 años (spot)
Destilación | U-24 | REPSOL | 1 1/2" | VAPOR DE ALTA PRESIÓN HS | 1 1/2"-24-22139-C6-H | C6 | ASTM A-106 Gr. B | 80 | 5.08 | 300# | 2"-HS-24-22137 | 24CV-49 | 17 | 260 | 21.1 | 280 | 2004 | Clase 4 | 15 años (spot) | 15 años (spot)
Destilación | U-24 | REPSOL | 2" | VAPOR DE ALTA PRESIÓN HS | 2"-24-22140-C6-H | C6 | ASTM A-106 Gr. B | 40 | 3.91 | 300# | 16"-HS-24-2201 | 24CV-50 | 17 | 260 | 21.1 | 280 | 2004 | Clase 4 | 15 años (spot) | 15 años (spot)
Destilación | U-24 | REPSOL | 2" | VAPOR DE ALTA PRESIÓN HS | 2"-24-22141-C6-H | C6 | ASTM A-106 Gr. B | 40 | 3.91 | 300# | 2"-HS-24-22140 | 24CV-51 | 17 | 260 | 21.1 | 280 | 2004 | Clase 4 | 15 años (spot) | 15 años (spot)
Destilación | U-24 | REPSOL | 2" | VAPOR DE ALTA PRESIÓN HS | 2"-24-22142-C6-H | C6 | ASTM A-106 Gr. B | 40 | 3.91 | 300# | 16"-HS-24-2201 | 24CV-52 | 17 | 260 | 21.1 | 280 | 2004 | Clase 4 | 15 años (spot) | 15 años (spot)
Destilación | U-24 | REPSOL | 2" | VAPOR DE ALTA PRESIÓN HS | 2"-24-22143-C6-H | C6 | ASTM A-106 Gr. B | 40 | 3.91 | 300# | 16"-HS-24-2201 | 24CV-53 | 17 | 260 | 21.1 | 280 | 2004 | Clase 4 | 15 años (spot) | 15 años (spot)
Destilación | U-24 | REPSOL | 2" | VAPOR DE ALTA PRESIÓN HS | 2"-24-22144-C6-H | C6 | ASTM A-106 Gr. B | 40 | 3.91 | 300# | 4"-HS-24-2273 | 24CV-54 | 17 | 260 | 21.1 | 280 | 2004 | Clase 4 | 15 años (spot) | 15 años (spot)
Destilación | U-24 | REPSOL | 1 1/2" | VAPOR DE ALTA PRESIÓN HS | 1 1/2"-24-22145-C6-H | C6 | ASTM A-106 Gr. B | 80 | 5.08 | 300# | 2"-HS-24-22144 | 24CV-55 | 17 | 260 | 21.1 | 280 | 2004 | Clase 4 | 15 años (spot) | 15 años (spot)
Destilación | U-24 | REPSOL | 2" | VAPOR DE ALTA PRESIÓN HS | 2"-24-22146-C6-H | C6 | ASTM A-106 Gr. B | 40 | 3.91 | 300# | 4"-HS-24-2273 | 24CV-56 | 17 | 260 | 21.1 | 280 | 2004 | Clase 4 | 15 años (spot) | 15 años (spot)
Destilación | U-24 | REPSOL | 2" | CONDENSADO DE VAPOR | 2"-24-22148-B1-H | B1 | ASTM A-106 Gr. B | 40 | 3.91 | 150# | 24CC-01 | 3"-SC-24-2299 | 2 | 138 | 5.6 | 165 | 2004 | Clase 4 | 15 años (spot) | 15 años (spot)
Destilación | U-24 | REPSOL | 2" | CONDENSADO DE VAPOR | 2"-24-22149-B1-H | B1 | ASTM A-106 Gr. B | 40 | 3.91 | 150# | 24CC-02 | 3"-SC-24-2299 | 2 | 138 | 5.6 | 165 | 2004 | Clase 4 | 15 años (spot) | 15 años (spot)
Destilación | U-24 | REPSOL | 2" | CONDENSADO DE VAPOR | 2"-24-22150-B1-H | B1 | ASTM A-106 Gr. B | 40 | 3.91 | 150# | 24CC-03 | DRENAJE | ATM | AMB | 3.5 | 100 | 2004 | Clase 4 | 15 años (spot) | 15 años (spot)
Destilación | U-24 | REPSOL | 1 1/2" | CONDENSADO DE VAPOR | 1 1/2"-24-22151-B1-P | B1 | ASTM A-106 Gr. B | 80 | 5.08 | 150# | 24CC-11 | DRENAJE | ATM | AMB | 3.5 | 100 | 2004 | Clase 4 | 15 años (spot) | 15 años (spot)
Destilación | U-24 | REPSOL | 1 1/2" | CONDENSADO DE VAPOR | 1 1/2"-24-22152-B1-P | B1 | ASTM A-106 Gr. B | 80 | 5.08 | 150# | 24CC-12 | DRENAJE | ATM | AMB | 3.5 | 100 | 2004 | Clase 4 | 15 años (spot) | 15 años (spot)
Destilación | U-24 | REPSOL | 1 1/2" | CONDENSADO DE VAPOR | 1 1/2"-24-22153-B1-P | B1 | ASTM A-106 Gr. B | 80 | 5.08 | 150# | 24CC-13 | DRENAJE | ATM | AMB | 3.5 | 100 | 2004 | Clase 4 | 15 años (spot) | 15 años (spot)
Destilación | U-24 | REPSOL | 1 1/2" | CONDENSADO DE VAPOR | 1 1/2"-24-22154-B1-P | B1 | ASTM A-106 Gr. B | 80 | 5.08 | 150# | 24CC-14 | DRENAJE | ATM | AMB | 3.5 | 100 | 2004 | Clase 4 | 15 años (spot) | 15 años (spot)
Destilación | U-24 | REPSOL | 1 1/2" | CONDENSADO DE VAPOR | 1 1/2"-24-22155-B1-P | B1 | ASTM A-106 Gr. B | 80 | 5.08 | 150# | 24CC-15 | DRENAJE | ATM | AMB | 3.5 | 100 | 2004 | Clase 4 | 15 años (spot) | 15 años (spot)
Destilación | U-24 | REPSOL | 1 1/2" | CONDENSADO DE VAPOR | 1 1/2"-24-22156-B1-P | B1 | ASTM A-106 Gr. B | 80 | 5.08 | 150# | 24CC-16 | DRENAJE | ATM | AMB | 3.5 | 100 | 2004 | Clase 4 | 15 años (spot) | 15 años (spot)
Destilación | U-24 | REPSOL | 1 1/2" | CONDENSADO DE VAPOR | 1 1/2"-24-22157-B1-P | B1 | ASTM A-106 Gr. B | 80 | 5.08 | 150# | 24CC-17 | DRENAJE | ATM | AMB | 3.5 | 100 | 2004 | Clase 4 | 15 años (spot) | 15 años (spot)
Destilación | U-24 | REPSOL | 1 1/2" | CONDENSADO DE VAPOR | 1 1/2"-24-22158-B1-P | B1 | ASTM A-106 Gr. B | 80 | 5.08 | 150# | 24CC-18 | DRENAJE | ATM | AMB | 3.5 | 100 | 2004 | Clase 4 | 15 años (spot) | 15 años (spot)
Destilación | U-24 | REPSOL | 1 1/2" | CONDENSADO DE VAPOR | 1 1/2"-24-22159-B1-P | B1 | ASTM A-106 Gr. B | 80 | 5.08 | 150# | 24CC-19 | DRENAJE | ATM | AMB | 3.5 | 100 | 2004 | Clase 4 | 15 años (spot) | 15 años (spot)
Destilación | U-24 | REPSOL | 1 1/2" | CONDENSADO DE VAPOR | 1 1/2"-24-22160-B1-P | B1 | ASTM A-106 Gr. B | 80 | 5.08 | 150# | 24CC-20 | DRENAJE | ATM | AMB | 3.5 | 100 | 2004 | Clase 4 | 15 años (spot) | 15 años (spot)
Destilación | U-24 | REPSOL | 1 1/2" | CONDENSADO DE VAPOR | 1 1/2"-24-22161-B1-P | B1 | ASTM A-106 Gr. B | 80 | 5.08 | 150# | 24CC-21 | DRENAJE | ATM | AMB | 3.5 | 100 | 2004 | Clase 4 | 15 años (spot) | 15 años (spot)
Destilación | U-24 | REPSOL | 1 1/2" | CONDENSADO DE VAPOR | 1 1/2"-24-22162-B1-P | B1 | ASTM A-106 Gr. B | 80 | 5.08 | 150# | 24CC-22 | DRENAJE | ATM | AMB | 3.5 | 100 | 2004 | Clase 4 | 15 años (spot) | 15 años (spot)
Destilación | U-24 | REPSOL | 1 1/2" | CONDENSADO DE VAPOR | 1 1/2"-24-22163-B1-P | B1 | ASTM A-106 Gr. B | 80 | 5.08 | 150# | 24CC-23 | DRENAJE | ATM | AMB | 3.5 | 100 | 2004 | Clase 4 | 15 años (spot) | 15 años (spot)
Destilación | U-24 | REPSOL | 1 1/2" | CONDENSADO DE VAPOR | 1 1/2"-24-22164-B1-P | B1 | ASTM A-106 Gr. B | 80 | 5.08 | 150# | 24CC-24 | DRENAJE | ATM | AMB | 3.5 | 100 | 2004 | Clase 4 | 15 años (spot) | 15 años (spot)
Destilación | U-24 | REPSOL | 1 1/2" | CONDENSADO DE VAPOR | 1 1/2"-24-22165-B1-P | B1 | ASTM A-106 Gr. B | 80 | 5.08 | 150# | 24CC-25 | DRENAJE | ATM | AMB | 3.5 | 100 | 2004 | Clase 4 | 15 años (spot) | 15 años (spot)
Destilación | U-24 | REPSOL | 1 1/2" | CONDENSADO DE VAPOR | 1 1/2"-24-22166-B1-P | B1 | ASTM A-106 Gr. B | 80 | 5.08 | 150# | 24CC-26 | DRENAJE | ATM | AMB | 3.5 | 100 | 2004 | Clase 4 | 15 años (spot) | 15 años (spot)
Destilación | U-24 | REPSOL | 1 1/2" | CONDENSADO DE VAPOR | 1 1/2"-24-22167-B1-P | B1 | ASTM A-106 Gr. B | 80 | 5.08 | 150# | 24CC-27 | DRENAJE | ATM | AMB | 3.5 | 100 | 2004 | Clase 4 | 15 años (spot) | 15 años (spot)
Destilación | U-24 | REPSOL | 2" | CONDENSADO DE VAPOR | 2"-24-22168-B1-H | B1 | ASTM A-106 Gr. B | 40 | 3.91 | 150# | 24CC-04 |  | 2 | 138 | 5.6 | 165 | 2004 | Clase 4 | 15 años (spot) | 15 años (spot)
Destilación | U-24 | REPSOL | 2" | CONDENSADO DE VAPOR | 2"-24-22169-B1-H | B1 | ASTM A-106 Gr. B | 40 | 3.91 | 150# | 24CC-05 |  | 2 | 138 | 5.6 | 165 | 2004 | Clase 4 | 15 años (spot) | 15 años (spot)
Destilación | U-24 | REPSOL | 2" | CONDENSADO DE VAPOR | 2"-24-22170-B1-H | B1 | ASTM A-106 Gr. B | 40 | 3.91 | 150# | 24CC-06 |  | 2 | 138 | 5.6 | 165 | 2004 | Clase 4 | 15 años (spot) | 15 años (spot)
Destilación | U-24 | REPSOL | 2" | CONDENSADO DE VAPOR | 2"-24-22171-B1-H | B1 | ASTM A-106 Gr. B | 40 | 3.91 | 150# | 24CC-30 | 3"-SC-24-2213 | 2 | 138 | 5.6 | 165 | 2004 | Clase 4 | 15 años (spot) | 15 años (spot)
Destilación | U-24 | REPSOL | 2" | CONDENSADO DE VAPOR | 2"-24-22172-B1-H | B1 | ASTM A-106 Gr. B | 40 | 3.91 | 150# | 24CC-31 | 3"-SC-24-22171 | 2 | 138 | 5.6 | 165 | 2004 | Clase 4 | 15 años (spot) | 15 años (spot)
Destilación | U-24 | REPSOL | 2" | CONDENSADO DE VAPOR | 2"-24-22173-B1-H | B1 | ASTM A-106 Gr. B | 40 | 3.91 | 150# | 24CC-32 | 3"-SC-24-22171 | 2 | 138 | 5.6 | 165 | 2004 | Clase 4 | 15 años (spot) | 15 años (spot)
Destilación | U-24 | REPSOL | 2" | CONDENSADO DE VAPOR | 2"-24-22174-B1-H | B1 | ASTM A-106 Gr. B | 40 | 3.91 | 150# | 24CC-33 | 3"-SC-24-2213 | 2 | 138 | 5.6 | 165 | 2004 | Clase 4 | 15 años (spot) | 15 años (spot)
Destilación | U-24 | REPSOL | 2" | CONDENSADO DE VAPOR | 2"-24-22175-B1-H | B1 | ASTM A-106 Gr. B | 40 | 3.91 | 150# | 24CC-34 | 3"-SC-24-2213 | 2 | 138 | 5.6 | 165 | 2004 | Clase 4 | 15 años (spot) | 15 años (spot)
Destilación | U-24 | REPSOL | 2" | CONDENSADO DE VAPOR | 2"-24-22176-B1-H | B1 | ASTM A-106 Gr. B | 40 | 3.91 | 150# | 24CC-35 | 3"-SC-24-2213 | 2 | 138 | 5.6 | 165 | 2004 | Clase 4 | 15 años (spot) | 15 años (spot)
Destilación | U-24 | REPSOL | 2" | CONDENSADO DE VAPOR | 2"-24-22177-B1-H | B1 | ASTM A-106 Gr. B | 40 | 3.91 | 150# | 24CC-36 | 2"-SC-24-22119 | 2 | 138 | 5.6 | 165 | 2004 | Clase 4 | 15 años (spot) | 15 años (spot)
Destilación | U-24 | REPSOL | 2" | CONDENSADO DE VAPOR | 2"-24-22178-B1-H | B1 | ASTM A-106 Gr. B | 40 | 3.91 | 150# | 24CC-37 | 3"-SC-24-2213 | 2 | 138 | 5.6 | 165 | 2004 | Clase 4 | 15 años (spot) | 15 años (spot)
Destilación | U-24 | REPSOL | 2" | CONDENSADO DE VAPOR | 2"-24-22179-B1-H | B1 | ASTM A-106 Gr. B | 40 | 3.91 | 150# | 24CC-38 | 3"-SC-24-2213 | 2 | 138 | 5.6 | 165 | 2004 | Clase 4 | 15 años (spot) | 15 años (spot)
Destilación | U-24 | REPSOL | 2" | CONDENSADO DE VAPOR | 2"-24-22180-B1-H | B1 | ASTM A-106 Gr. B | 40 | 3.91 | 150# | 24CC-39 | 3"-SC-24-2213 | 2 | 138 | 5.6 | 165 | 2004 | Clase 4 | 15 años (spot) | 15 años (spot)
Destilación | U-24 | REPSOL | 2" | CONDENSADO DE VAPOR | 2"-24-22181-B1-H | B1 | ASTM A-106 Gr. B | 40 | 3.91 | 150# | 24CC-40 | 3"-SC-24-2213 | 2 | 138 | 5.6 | 165 | 2004 | Clase 4 | 15 años (spot) | 15 años (spot)
Destilación | U-24 | REPSOL | 2" | CONDENSADO DE VAPOR | 2"-24-22182-B1-H | B1 | ASTM A-106 Gr. B | 40 | 3.91 | 150# | 24CC-41 | 3"-SC-24-2213 | 2 | 138 | 5.6 | 165 | 2004 | Clase 4 | 15 años (spot) | 15 años (spot)
Destilación | U-24 | REPSOL | 2" | CONDENSADO DE VAPOR | 2"-24-22183-B1-H | B1 | ASTM A-106 Gr. B | 40 | 3.91 | 150# | 24CC-42 | 3"-SC-24-2213 | 2 | 138 | 5.6 | 165 | 2004 | Clase 4 | 15 años (spot) | 15 años (spot)
Destilación | U-24 | REPSOL | 2" | CONDENSADO DE VAPOR | 2"-24-22184-B1-H | B1 | ASTM A-106 Gr. B | 40 | 3.91 | 150# | 24CC-43 | 3"-SC-24-2213 | 2 | 138 | 5.6 | 165 | 2004 | Clase 4 | 15 años (spot) | 15 años (spot)
Destilación | U-24 | REPSOL | 2" | CONDENSADO DE VAPOR | 2"-24-22185-B1-H | B1 | ASTM A-106 Gr. B | 40 | 3.91 | 150# | 24CC-44 | 2"-SC-24-22187 | 2 | 138 | 5.6 | 165 | 2004 | Clase 4 | 15 años (spot) | 15 años (spot)
Destilación | U-24 | REPSOL | 2" | CONDENSADO DE VAPOR | 2"-24-22186-B1-H | B1 | ASTM A-106 Gr. B | 40 | 3.91 | 150# | 24CC-45 | 2"-SC-04-1403 | 2 | 138 | 5.6 | 165 | 2004 | Clase 4 | 15 años (spot) | 15 años (spot)
Destilación | U-24 | REPSOL | 2" | CONDENSADO DE VAPOR | 2"-24-22187-B1-H | B1 | ASTM A-106 Gr. B | 40 | 3.91 | 150# | 24CC-46 | 2"-SC-04-1470 | 2 | 138 | 5.6 | 165 | 2004 | Clase 4 | 15 años (spot) | 15 años (spot)
Destilación | U-24 | REPSOL | 2" | CONDENSADO DE VAPOR | 2"-24-22188-B1-H | B1 | ASTM A-106 Gr. B | 40 | 3.91 | 150# | 24CC-47 | 2"-SC-24-22187 | 2 | 138 | 5.6 | 165 | 2004 | Clase 4 | 15 años (spot) | 15 años (spot)
Destilación | U-24 | REPSOL | 2" | CONDENSADO DE VAPOR | 2"-24-22189-B1-H | B1 | ASTM A-106 Gr. B | 40 | 3.91 | 150# | 24CC-48 | 2"-SC-04-1470 | 2 | 138 | 5.6 | 165 | 2004 | Clase 4 | 15 años (spot) | 15 años (spot)
Destilación | U-24 | REPSOL | 2" | CONDENSADO DE VAPOR | 2"-24-22190-B1-H | B1 | ASTM A-106 Gr. B | 40 | 3.91 | 150# | 24CC-49 | 3"-SC-24-2213 | 2 | 138 | 5.6 | 165 | 2004 | Clase 4 | 15 años (spot) | 15 años (spot)
Destilación | U-24 | REPSOL | 2" | CONDENSADO DE VAPOR | 2"-24-22191-B1-H | B1 | ASTM A-106 Gr. B | 40 | 3.91 | 150# | 24CC-50 | 3"-SC-24-2213 | 2 | 138 | 5.6 | 165 | 2004 | Clase 4 | 15 años (spot) | 15 años (spot)
Destilación | U-24 | REPSOL | 2" | CONDENSADO DE VAPOR | 2"-24-22192-B1-H | B1 | ASTM A-106 Gr. B | 40 | 3.91 | 150# | 24CC-51 | 2"-SC-04-1470 | 2 | 138 | 5.6 | 165 | 2004 | Clase 4 | 15 años (spot) | 15 años (spot)
Destilación | U-24 | REPSOL | 2" | CONDENSADO DE VAPOR | 2"-24-22193-B1-H | B1 | ASTM A-106 Gr. B | 40 | 3.91 | 150# | 24CC-52 | 2"-SC-04-14190 | 2 | 138 | 5.6 | 165 | 2004 | Clase 4 | 15 años (spot) | 15 años (spot)
Destilación | U-24 | REPSOL | 2" | CONDENSADO DE VAPOR | 2"-24-22194-B1-H | B1 | ASTM A-106 Gr. B | 40 | 3.91 | 150# | 24CC-53 | 2"-SC-04-14190 | 2 | 138 | 5.6 | 165 | 2004 | Clase 4 | 15 años (spot) | 15 años (spot)
Destilación | U-24 | REPSOL | 2" | CONDENSADO DE VAPOR | 2"-24-22195-B1-H | B1 | ASTM A-106 Gr. B | 40 | 3.91 | 150# | 24CC-54 | 3"-SC-24-2299 | 2 | 138 | 5.6 | 165 | 2004 | Clase 4 | 15 años (spot) | 15 años (spot)
Destilación | U-24 | REPSOL | 2" | CONDENSADO DE VAPOR | 2"-24-22196-B1-H | B1 | ASTM A-106 Gr. B | 40 | 3.91 | 150# | 24CC-55 | 3"-SC-24-22195 | 2 | 138 | 5.6 | 165 | 2004 | Clase 4 | 15 años (spot) | 15 años (spot)
Destilación | U-24 | REPSOL | 2" | CONDENSADO DE VAPOR | 2"-24-22197-B1-H | B1 | ASTM A-106 Gr. B | 40 | 3.91 | 150# | 24CC-56 | 3"-SC-24-2299 | 2 | 138 | 5.6 | 165 | 2004 | Clase 4 | 15 años (spot) | 15 años (spot)
Destilación | U-24 | REPSOL | 2" | ACEITE DE LIMPIEZA, LAVADO O DE ARRASTRE | 2"-24-24100-B4 | B4 | ASTM A-106 Gr. B | 40 | 3.91 | 150# | 3/4"-CLO-24-24133 | LAVADO VALVULAS | 36 | 30 | 39.7 | 70 | 2004 | Clase 4 | 15 años (spot) | 15 años (spot)
Destilación | U-24 | REPSOL | 2" | ACEITE DE LIMPIEZA, LAVADO O DE ARRASTRE | 2"-24-24101-B4 | B4 | ASTM A-106 Gr. B | 40 | 3.91 | 150# | 2"-CLO-24-24100 | LAVADO VALVULAS | 36 | 30 | 39.7 | 70 | 2004 | Clase 4 | 15 años (spot) | 15 años (spot)
Destilación | U-24 | REPSOL | 2" | ACEITE DE LIMPIEZA, LAVADO O DE ARRASTRE | 2"-24-24102-B4 | B4 | ASTM A-106 Gr. B | 40 | 3.91 | 150# | 2"-CLO-24-24100 | LAVADO VALVULAS | 36 | 30 | 39.7 | 70 | 2004 | Clase 4 | 15 años (spot) | 15 años (spot)
Destilación | U-24 | REPSOL | 2" | ACEITE DE LIMPIEZA, LAVADO O DE ARRASTRE | 2"-24-24103-C3 | C3 | ASTM A-106 Gr. B | 80 | 5.54 | 300# | 2"-CLO-24-24134 | LAVADO VALVULAS | 36 | 30 | 39.7 | 70 | 2004 | Clase 4 | 15 años (spot) | 15 años (spot)
Destilación | U-24 | REPSOL | 2" | ACEITE DE LIMPIEZA, LAVADO O DE ARRASTRE | 2"-24-24104-C3 | C3 | ASTM A-106 Gr. B | 80 | 5.54 | 300# | 2"-CLO-24-24103 | LAVADO VALVULAS | 36 | 30 | 39.7 | 70 | 2004 | Clase 4 | 15 años (spot) | 15 años (spot)
Destilación | U-24 | REPSOL | 2" | ACEITE DE LIMPIEZA, LAVADO O DE ARRASTRE | 2"-24-24113-B4 | B4 | ASTM A-106 Gr. B | 40 | 3.91 | 150# | 2"-CLO-24-24123 | 6"-P-24-0122 (FT 001) | 10 | 30 | 12 | 70 | 2004 | Clase 4 | 15 años (spot) | 15 años (spot)
Destilación | U-24 | REPSOL | 3/4" | ACEITE DE LIMPIEZA, LAVADO O DE ARRASTRE | 3/4"-24-24114-B4 | B4 | ASTM A-106 Gr. B | 80 | 3.91 | 150# | 2"-CLO-24-24142 | 12"-P-24-0802 (FT 502) | 10 | 30 | 12 | 70 | 2004 | Clase 4 | 15 años (spot) | 15 años (spot)
Destilación | U-24 | REPSOL | 3/4" | ACEITE DE LIMPIEZA, LAVADO O DE ARRASTRE | 3/4"-24-24115-C2 | C2 | ASTM A-106 Gr. B | 80 | 3.91 | 300# | 2"-CLO-24-2460 | 8"-P-24-1013 (FT 083) | 18 | 30 | 20 | 70 | 2004 | Clase 4 | 15 años (spot) | 15 años (spot)
Destilación | U-24 | REPSOL | 3/4" | ACEITE DE LIMPIEZA, LAVADO O DE ARRASTRE | 3/4"-24-24116-C3 | C3 | ASTM A-106 Gr. B | 80 | 3.91 | 300# | 2"-CLO-24-24139 | 6"-P-24-1008 (FT 040) | 36 | 30 | 39.7 | 70 | 2004 | Clase 4 | 15 años (spot) | 15 años (spot)
Destilación | U-24 | REPSOL | 3/4" | ACEITE DE LIMPIEZA, LAVADO O DE ARRASTRE | 3/4"-24-24117-B4 | B4 | ASTM A-106 Gr. B | 80 | 3.91 | 150# | 2"-CLO-24-2494 | 8"-P-24-0101 (FT 092) | 10 | 30 | 12 | 70 | 2004 | Clase 4 | 15 años (spot) | 15 años (spot)
Destilación | U-24 | REPSOL | 3/4" | ACEITE DE LIMPIEZA, LAVADO O DE ARRASTRE | 3/4"-24-24118-B4 | B4 | ASTM A-106 Gr. B | 80 | 3.91 | 150# | 2"-CLO-24-2494 | 6"-P-24-0104 (FT 095) | 10 | 30 | 12 | 70 | 2004 | Clase 4 | 15 años (spot) | 15 años (spot)
Destilación | U-24 | REPSOL | 3/4" | ACEITE DE LIMPIEZA, LAVADO O DE ARRASTRE | 3/4"-24-24119-C2 | C2 | ASTM A-106 Gr. B | 80 | 3.91 | 300# | 2"-CLO-24-24125 | 3"-FOS-24-2001 (FT 088) | 18 | 30 | 20 | 70 | 2004 | Clase 4 | 15 años (spot) | 15 años (spot)
Destilación | U-24 | REPSOL | 3/4" | ACEITE DE LIMPIEZA, LAVADO O DE ARRASTRE | 3/4"-24-24120-C3 | C3 | ASTM A-106 Gr. B | 80 | 3.91 | 300# | 2"-CLO-24-24121 | 2"-P-24-0840 (FT 089) | 36 | 30 | 39.7 | 70 | 2004 | Clase 4 | 15 años (spot) | 15 años (spot)
Destilación | U-24 | REPSOL | 2" | ACEITE DE LIMPIEZA, LAVADO O DE ARRASTRE | 2"-24-24121-C3 | C3 | ASTM A-106 Gr. B | 80 | 5.54 | 300# | 2"-CLO-04-1373 | COLECTOR | 36 | 30 | 39.7 | 70 | 2004 | Clase 4 | 15 años (spot) | 15 años (spot)
Destilación | U-24 | REPSOL | 2" | ACEITE DE LIMPIEZA, LAVADO O DE ARRASTRE | 2"-24-24122-C2 | C2 | ASTM A-106 Gr. B | 80 | 5.54 | 300# | 2"-CLO-04-1377 | COLECTOR | 18 | 30 | 20 | 70 | 2004 | Clase 4 | 15 años (spot) | 15 años (spot)
Destilación | U-24 | REPSOL | 2" | ACEITE DE LIMPIEZA, LAVADO O DE ARRASTRE | 2"-24-24123-B4 | B4 | ASTM A-106 Gr. B | 40 | 3.91 | 150# | 2"-CLO-04-1378 | COLECTOR | 10 | 30 | 12 | 70 | 2004 | Clase 4 | 15 años (spot) | 15 años (spot)
Destilación | U-24 | REPSOL | 2" | ACEITE DE LIMPIEZA, LAVADO O DE ARRASTRE | 2"-24-24125-C2 | C2 | ASTM A-106 Gr. B | 80 | 5.54 | 300# | 2"-CLO-24-24122 | COLECTOR | 18 | 30 | 20 | 70 | 2004 | Clase 4 | 15 años (spot) | 15 años (spot)
Destilación | U-24 | REPSOL | 3/4" | ACEITE DE LIMPIEZA, LAVADO O DE ARRASTRE | 3/4"-24-24126-C2 | C2 | ASTM A-106 Gr. B | 80 | 3.91 | 300# | 2"-CLO-24-24122 | 4"-P-24-1043 (FT 094) | 18 | 30 | 20 | 70 | 2004 | Clase 4 | 15 años (spot) | 15 años (spot)
Destilación | U-24 | REPSOL | 3/4" | ACEITE DE LIMPIEZA, LAVADO O DE ARRASTRE | 3/4"-24-24127-C2 | C2 | ASTM A-106 Gr. B | 80 | 3.91 | 300# | 2"-CLO-24-24182 | 8"-P-24-1013 (FT 505) | 18 | 30 | 20 | 70 | 2004 | Clase 4 | 15 años (spot) | 15 años (spot)
Destilación | U-24 | REPSOL | 6" | SLOPS CRAQUEADOS | 6"-24-24128-B4-ST | B4 | ASTM A-106 Gr. B | 40 | 7.11 | 150# | 6"-SLPC-04-1381 | 6"-SLPC-24-2463 | 0.35 | 190 | 3.5 | 385 | 2004 | Clase 2 | 10 años | 5 años
Destilación | U-24 | REPSOL | 3/4" | ACEITE DE LIMPIEZA, LAVADO O DE ARRASTRE | 3/4"-24-24129-B4 | B4 | ASTM A-106 Gr. B | 80 | 3.91 | 150# | 4"-CLO-24-2443 | RECIPIENTE RECOGIDA (SC-002) | 10 | 30 | 17.6 | 70 | 2004 | Clase 4 | 15 años (spot) | 15 años (spot)
Destilación | U-24 | REPSOL | 3/4" | ACEITE DE LIMPIEZA, LAVADO O DE ARRASTRE | 3/4"-24-24130-B4 | B4 | ASTM A-106 Gr. B | 80 | 3.91 | 150# | 4"-CLO-24-2443 | RECIPIENTE RECOGIDA (SC-009) | 10 | 30 | 17.6 | 70 | 2004 | Clase 4 | 15 años (spot) | 15 años (spot)
Destilación | U-24 | REPSOL | 3/4" | ACEITE DE LIMPIEZA, LAVADO O DE ARRASTRE | 3/4"-24-24131-B4 | B4 | ASTM A-106 Gr. B | 80 | 3.91 | 150# | 4"-CLO-24-2443 | RECIPIENTE RECOGIDA (SC-008) | 10 | 30 | 17.6 | 70 | 2004 | Clase 4 | 15 años (spot) | 15 años (spot)
Destilación | U-24 | REPSOL | 2" | ACEITE DE LIMPIEZA, LAVADO O DE ARRASTRE | 2"-24-24132-D1-ST | D1 | ASTM A-106 Gr. B | 80 | 5.54 | 600# | 4"-CLO-24-2441 | 4"-P-24-1043 | 10 | 30 | 17.6 | 70 | 2004 | Clase 4 | 15 años (spot) | 15 años (spot)
Destilación | U-24 | REPSOL | 2" | ACEITE DE LIMPIEZA, LAVADO O DE ARRASTRE | 2"-24-24133-B4 | B4 | ASTM A-106 Gr. B | 40 | 3.91 | 150# | 2"-CLO-24-24123 | LAVADO DE VÁLVULAS | 10 | 30 | 12 | 70 | 2004 | Clase 4 | 15 años (spot) | 15 años (spot)
Destilación | U-24 | REPSOL | 2" | ACEITE DE LIMPIEZA, LAVADO O DE ARRASTRE | 2"-24-24134-C3 | C3 | ASTM A-106 Gr. B | 80 | 5.54 | 300# | 2"-CLO-24-24121 | LAVADO DE VALVULAS | 36 | 30 | 39.7 | 70 | 2004 | Clase 4 | 15 años (spot) | 15 años (spot)
Destilación | U-24 | REPSOL | 2" | ACEITE DE LIMPIEZA, LAVADO O DE ARRASTRE | 2"-24-24135-B4 | B4 | ASTM A-106 Gr. B | 40 | 3.91 | 150# | 2"-CLO-24-2408 | 10"-P-24-1033 | 10 | 30 | 17.6 | 70 | 2004 | Clase 4 | 15 años (spot) | 15 años (spot)
Destilación | U-24 | REPSOL | 2" | ACEITE DE LIMPIEZA, LAVADO O DE ARRASTRE | 2"-24-24136-C3 | C3 | ASTM A-106 Gr. B | 80 | 5.54 | 300# | 2"-CLO-24-24121 | 3/4"-CLO-24-2448 | 36 | 30 | 39.7 | 70 | 2004 | Clase 4 | 15 años (spot) | 15 años (spot)
Destilación | U-24 | REPSOL | 2" | ACEITE DE LIMPIEZA, LAVADO O DE ARRASTRE | 2"-24-24137-C2 | C2 | ASTM A-106 Gr. B | 80 | 5.54 | 300# | 2"-CLO-24-24122 | 3/4"-CLO-24-2460 | 18 | 30 | 20 | 70 | 2004 | Clase 4 | 15 años (spot) | 15 años (spot)
Destilación | U-24 | REPSOL | 2" | ACEITE DE LIMPIEZA, LAVADO O DE ARRASTRE | 2"-24-24138-B4 | B4 | ASTM A-106 Gr. B | 40 | 3.91 | 150# | 2"-CLO-24-24123 | 3/4"-CLO-24-2495 | 10 | 30 | 17.6 | 70 | 2004 | Clase 4 | 15 años (spot) | 15 años (spot)
Destilación | U-24 | REPSOL | 2" | ACEITE DE LIMPIEZA, LAVADO O DE ARRASTRE | 2"-24-24139-C3 | C3 | ASTM A-106 Gr. B | 80 | 5.54 | 300# | 2"-CLO-24-24121 | 3/4"-CLO-24-2462 | 36 | 30 | 39.7 | 70 | 2004 | Clase 4 | 15 años (spot) | 15 años (spot)
Destilación | U-24 | REPSOL | 2" | ACEITE DE LIMPIEZA, LAVADO O DE ARRASTRE | 2"-24-24140-B4 | B4 | ASTM A-106 Gr. B | 40 | 3.91 | 150# | 2"-CLO-24-24123 | 3/4"-CLO-24-2491 | 10 | 30 | 17.6 | 70 | 2004 | Clase 4 | 15 años (spot) | 15 años (spot)
Destilación | U-24 | REPSOL | 2" | ACEITE DE LIMPIEZA, LAVADO O DE ARRASTRE | 2"-24-24141-C3 | C3 | ASTM A-106 Gr. B | 80 | 5.54 | 300# | 2"-CLO-24-24121 | 3/4"-CLO-24-2481 | 36 | 30 | 39.7 | 70 | 2004 | Clase 4 | 15 años (spot) | 15 años (spot)
Destilación | U-24 | REPSOL | 2" | ACEITE DE LIMPIEZA, LAVADO O DE ARRASTRE | 2"-24-24142-B4 | B4 | ASTM A-106 Gr. B | 40 | 3.91 | 150# | 2"-CLO-24-24123 | 3/4"-CLO-24-2456 | 10 | 30 | 17.6 | 70 | 2004 | Clase 4 | 15 años (spot) | 15 años (spot)
Destilación | U-24 | REPSOL | 2" | ACEITE DE LIMPIEZA, LAVADO O DE ARRASTRE | 2"-24-24143-C3 | C3 | ASTM A-106 Gr. B | 80 | 5.54 | 300# | 2"-CLO-24-24121 | 3/4"-CLO-24-2451 | 36 | 30 | 39.7 | 70 | 2004 | Clase 4 | 15 años (spot) | 15 años (spot)
Destilación | U-24 | REPSOL | 2" | ACEITE DE LIMPIEZA, LAVADO O DE ARRASTRE | 2"-24-24144-NXD2-ST | NXD2 | ASTM A-335 Gr. P5 (18" y mayores: ASTM A-691 Gr.5Cr Cl.22 o 42) | 160 | 8.74 | 900# | 2"-CLO-24-2419 | 6"-P-24-0808 | 10 | 30 | 17.6 | 70 | 2004 | Clase 4 | 15 años (spot) | 15 años (spot)
Destilación | U-24 | REPSOL | 3" | GAS OIL PESADO DE VACIO | 3"-24-2722-B4/C5-H | B4/C5 | ASTM A-106 Gr. B | 40 | 5.49 | 150# | 3"-HVGO-24-2701-B4-ST | 12"-P-01-1000-C5-P |  |  |  |  | 2004 | Clase 2 | 10 años | 5 años
Destilación | U-24 | REPSOL | 3" | LVGO - HVGO | 3"-24-1058-C2 | C2 | ASTM A-106 Gr. B | 40 | 5.49 | 300# | 3"-P-24-0915-C2 | 8"-P-24-1013-D1-ST |  |  |  |  | 2004 | Clase 2 | 10 años | 5 años
Destilación | U-24 | REPSOL | 3" | RESIDUAL DE VACÍO | 3"-24-1060-D1-ST | D1 | ASTM A-106 Gr. B | 80 | 7.62 | 600# | 3"-P-24-1011-D1-ST | 8"-P-24-1013-D1-P | 5 | 229 | 10 | 260 | 2004 | Clase 1 | 5 años | 5 años
Destilación | U-24 | REPSOL | 2" | PRODUCTO | 2"-24-1059-D1-ST | D1 | ASTM A-106 Gr. B | 80 | 5.54 | 600# | 8"-P-24-1013-D1-P | 10"-P-24-1033-D1-P |  |  |  |  | 2004 | Clase 2 | 10 años | 5 años
Destilación | U-24 | REPSOL | 1/2" | DISPERSANTE | 1/2"-24-1944-SXB29 | SXB29 |  |  |  | 150# | BOMBA 24P15 | TANQUE 24D16 |  |  |  |  | 2004 | Clase 4 | 15 años (spot) | 15 años (spot) | clase SXB29: especificacion no define TUBERIA por debajo de 0.75"
Destilación | U-24 | REPSOL | 1" | DISPERSANTE | 1"-24-1945-C6-P | C6 | ASTM A-106 Gr. B | 80 | 4.55 | 300# | TANQUE 24D16 | TANQUE 24D26 |  |  |  |  | 2004 | Clase 4 | 15 años (spot) | 15 años (spot)
Destilación | U-24 | REPSOL | 1" | DISPERSANTE | 1"-24-1946-SXB29 | SXB29 | ASTM A-312 Tp. 316 | 40S | 3.38 | 150# | TANQUE 24D16 | VENTEO ATM |  |  |  |  | 2004 | Clase 4 | 15 años (spot) | 15 años (spot)
Destilación | U-24 | REPSOL | 3/4" | DISPERSANTE | 3/4"-24-1947-SXB29 | SXB29 | ASTM A-312 Tp. 316 | 40S | 2.87 | 150# | FILTRO PSV | TANQUE 24D16 |  |  |  |  | 2004 | Clase 4 | 15 años (spot) | 15 años (spot)
Destilación | U-24 | REPSOL | 3/4" | DISPERSANTE | 3/4"-24-1948-SXB29 | SXB29 | ASTM A-312 Tp. 316 | 40S | 2.87 | 150# | TANQUE 24D26 | 3/4"-P-24-1949-SXB29 |  |  |  |  | 2004 | Clase 4 | 15 años (spot) | 15 años (spot)
Destilación | U-24 | REPSOL | 1" | DISPERSANTE | 1"-24-1949-SXB29 | SXB29 | ASTM A-312 Tp. 316 | 40S | 3.38 | 150# | TANQUE 24D26 | BOMBA 24P15 |  |  |  |  | 2004 | Clase 4 | 15 años (spot) | 15 años (spot)
Destilación | U-24 | REPSOL | 3/4" | AGUAS ACEITOSAS | 3/4"24-1045-B4 | B4 | ASTM A-106 Gr. B | 80 | 3.91 | 150# | RLP21-2"P-24-1061-B4 | DREN. AGUAS ACEITOSAS | 12 | 30 | 14 | 80 | 2004 | Clase 4 | 15 años (spot) | 15 años (spot)
Destilación | U-24 | REPSOL | 3/4" | AGUAS QUÍMICAS | 3/4"-24-1047-B4 | B4 | ASTM A-106 Gr. B | 80 | 3.91 | 150# | RLP21-3/4"OS-24-1045-B4 | DREN. AGUAS QUÍMICAS | 12 | 30 | 14 | 80 | 2004 | Clase 2 | 10 años | 5 años
Destilación | U-24 | REPSOL | 2" | LVBGO | 2"-24-1061-B4 | B4 | ASTM A-106 Gr. B | 40 | 3.91 | 150# | 3"-P-24-1001-B4 | L.B. (RLP21-2"LVBGO-10117-B4) | 12 | 30 | 14 | 80 | 2004 | Clase 2 | 10 años | 5 años
Destilación | U-24 | REPSOL | 3/4" | ANTORCHA | 3/4"-24-1631-B10/B11 | B10/B11 | ASTM A-106 Gr. B | 160 | 5.56 | 150# | RLP21-4"P-24-1633-B10-ST | 4"FL-0115-B11 (U-59) | 7.5 | 40 | 13 | 100 | 2004 | Clase 2 | 10 años | 5 años
Destilación | U-24 | REPSOL | 6" | FUEL GAS RED DE BAJA | 6"-24-1632-B10 | B10 | ASTM A-106 Gr. B | 40 | 7.11 | 150# | 6"-P-24-1604-B10 | L.B. U-59 (6"FG-0110-B10) | 3.1 | 50 | 3.5 | 80 | 2004 | Clase 2 | 10 años | 5 años
Destilación | U-24 | REPSOL | 6"/4" | FG ÁCIDO | 6"-24-1633-B10 | B10 | ASTM A-106 Gr. B | 40 | 7.11 | 150# | 6"-P-24-1604-B10 | L.B. U-59 (4"FG-0157-B10-ST) | 7.5 | 40 | 13 | 100 | 2004 | Clase 2 | 10 años | 5 años
Destilación | U-24 | REPSOL | 3/4" | ANTORCHA | 3/4"-24-1636-B10/B11 | B10/B11 | ASTM A-106 Gr. B | 160 | 5.56 | 150# | RLP21-6"FG-24-1632-B10 | 4"FL-0115-B11 (U-59) | 3.1 | 50 | 3.5 | 80 | 2004 | Clase 2 | 10 años | 5 años
Destilación | U-24 | REPSOL | 2" | PROCESO | 2"-24-1725-B4 | B4 | ASTM A-106 Gr. B | 40 | 3.91 | 150# | 3"-P-24-1708-B4 | L.B. (RLP21-2"GVB-10118-B4) | 10 | 30 | 15 | 85 | 2004 | Clase 2 | 10 años | 5 años
Destilación | U-24 | REPSOL | 3/4" | AGUAS ACEITOSAS | 3/4"-24-1726-B4 | B4 | ASTM A-106 Gr. B | 80 | 3.91 | 150# | RLP21-2"P-24-1725-B4 | DREN. AGUAS ACEITOSAS (U-59) | 10 | 30 | 15 | 85 | 2004 | Clase 4 | 15 años (spot) | 15 años (spot)
Destilación | U-24 | REPSOL | 3/4" | AGUAS QUÍMICAS | 3/4"-24-1727-B4 | B4 | ASTM A-106 Gr. B | 80 | 3.91 | 150# | RLP21-3/4"OS-24-1726-B4 | DREN. AGUAS QUÍMICAS (U-59) | 10 | 30 | 15 | 85 | 2004 | Clase 2 | 10 años | 5 años
Conversión | U-26 | BLOQUE 2 | 6"-6"-8" | DESTILADOS MEDIOS | 6"-P-0101-B4 (1) | B4 | ASTM A-106 Gr. B | 40 | 7.11 | 150#RF | L.B. (Tanques GO off-spec, 6"GOL-10080-B4) | 26E-001A (TUBOS) | 6.5 / 10.5 / 4.3 | 30/30/30.2 | 11/16/16 | 80/120/120 | 2016 | Clase 2 | 10 años | 5 años
Conversión | U-26 | BLOQUE 2 | 4"-4" | DIESEL SIN DESULFURAR | 4"-P-0102-B4 (1) | B4 | ASTM A-106 Gr. B | 40 | 6.02 | 150#RF | L.B. (UDP I, 4"GOL-10121-B4) | 8"P-0101-B4 | 7.0 / 8.5 | 30/30 | 14.6/16 | 80/120 | 2016 | Clase 2 | 10 años | 5 años
Conversión | U-26 | BLOQUE 2 | 6"-6" | DIESEL SIN DESULFURAR | 6"-P-0103-B4 (1) | B4 | ASTM A-106 Gr. B | 40 | 7.11 | 150#RF | L.B. (UDP II, 6"GOL-10062-B4) | 8"P-0101-B4 | 5.0/5.0 | 46/46 | 16/16 | 153/120 | 2016 | Clase 2 | 10 años | 5 años
Conversión | U-26 | BLOQUE 2 | 2"-2" | LVGO | 2"-P-0104-B4 (1) | B4 | ASTM A-106 Gr. B | 40 | 3.91 | 150#RF | L.B. (UDV I, 2"LVGO-10079-B4) | 8"P-0101-B4 | 6.0 / 6.5 | 40 | 16 | 120 | 2016 | Clase 2 | 10 años | 5 años
Conversión | U-26 | BLOQUE 2 | 4" | LVGO | 4"-P-0105-B4 (1) | B4 | ASTM A-106 Gr. B | 40 | 6.02 | 150#RF | L.B. (UDV II, 4"LVGO-10068-B4) | 8"P-0101-B4 | 7.0 / 7.5 | 30 | 16 | 120 | 2016 | Clase 2 | 10 años | 5 años
Conversión | U-26 | BLOQUE 2 | 3" | ACEITE LIGERO DE CIRCULACIÓN | 3"-P-0106-B4 (1) | B4 | ASTM A-106 Gr. B | 40 | 5.49 | 150#RF | L.B. (FCC, 3"LCO-10061-B4) | 8"P-0101-B4 | 6.0 / 9.0 | 30 | 16 | 120 | 2016 | Clase 2 | 10 años | 5 años
Conversión | U-26 | BLOQUE 2 | 2" | GASOLEO DE VISBREAKER | 2"-P-0107-B4 (1) | B4 | ASTM A-106 Gr. B | 40 | 3.91 | 150#RF | L.B. (VISBREAKER, 2"LVBGO-10117-B4) | 8"P-0101-B4 | 6.0 / 10.5 | 30 | 16 | 120 | 2016 | Clase 2 | 10 años | 5 años
Conversión | U-26 | BLOQUE 2 | 2" | NAFTA | 2"-P-0108-B4 (1) | B4 | ASTM A-106 Gr. B | 40 | 3.91 | 150#RF | L.B. (VISBREAKER, 2"GVB-10118-B4) | 8"P-0101-B4 | 6.0 / 8.5 | 30 | 16 | 120 | 2016 | Clase 2 | 10 años | 5 años
Conversión | U-26 | BLOQUE 2 | 3" | QUEROSENO | 3"-P-0109-B4 (1) | B4 | ASTM A-106 Gr. B | 40 | 5.49 | 150#RF | L.B. (UDP I, 3"KE-10078-B4) | 8"-P-0101-B4 | 7.0 / 7.7 | 30 | 16 | 120 | 2016 | Clase 2 | 10 años | 5 años
Conversión | U-26 | BLOQUE 2 | 3" | QUEROSENO | 3"-P-0110-B4 (1) | B4 | ASTM A-106 Gr. B | 40 | 5.49 | 150#RF | L.B. (UDP II, 3"KE-10069-B4) | 8"P-0101-B4 | 6.0 / 9.5 | 30 | 16 | 120 | 2016 | Clase 2 | 10 años | 5 años
Conversión | U-26 | BLOQUE 2 | 8" | SALIDA FONDO AGOTADOR | 8"-P-0113-B4 | B4 | ASTM A-106 Gr. B | 20 | 6.35 | 150#RF | 26E-001A (CARCASA) | 26E-010A/B | 10.1 | 66 | 17 | 125 | 2016 | Clase 1 | 5 años | 5 años
Conversión | U-26 | BLOQUE 2 | 8" | DESTILADOS MEDIOS | 8"-P-0114-B4 | B4 | ASTM A-106 Gr. B | 20 | 6.35 | 150#RF | 26E-001B (TUBOS) | 26K-001A/B | 3.2 | 80 | 16 | 120 | 2016 | Clase 2 | 10 años | 5 años
Conversión | U-26 | BLOQUE 2 | 3/4" | HIDROCARBURO | 3/4"-PO-0115-B4 | B4 | ASTM A-106 Gr. B | 80 | 3.91 | 150#RF | 6"P-0101-B4 | Subcolector vaciado Unidad 2"-PO-2912-B4 | 0.3 | Amb. | 11 | 80 | 2016 | Clase 2 | 10 años | 5 años
Conversión | U-26 | BLOQUE 2 | 3/4" | HIDROCARBURO | 3/4"-PO-0116-B4 | B4 | ASTM A-106 Gr. B | 80 | 3.91 | 150#RF | 4"P-0102-B4 | Subcolector vaciado Unidad 2"-PO-2912-B4 | 0.3 | Amb. | 14.6 | 80 | 2016 | Clase 2 | 10 años | 5 años
Conversión | U-26 | BLOQUE 2 | 3/4" | HIDROCARBURO | 3/4"-PO-0117-B4 | B4 | ASTM A-106 Gr. B | 80 | 3.91 | 150#RF | 6"P-0103-B4 | Subcolector vaciado Unidad 2"-PO-2912-B4 | 0.3 | Amb. | 16 | 153 | 2016 | Clase 2 | 10 años | 5 años
Conversión | U-26 | BLOQUE 2 | 3/4" | HIDROCARBURO | 3/4"-PO-0118-B4 | B4 | ASTM A-106 Gr. B | 80 | 3.91 | 150#RF | 2"P-0104-B4 | Subcolector vaciado Unidad 2"-PO-2912-B4 | 0.3 | Amb. | 10 | 80 | 2016 | Clase 2 | 10 años | 5 años
Conversión | U-26 | BLOQUE 2 | 3/4" | HIDROCARBURO | 3/4"-PO-0119-B4 | B4 | ASTM A-106 Gr. B | 80 | 3.91 | 150#RF | 4"P-0105-B4 | Subcolector vaciado Unidad 2"-PO-2912-B4 | 0.3 | Amb. | 14 | 80 | 2016 | Clase 2 | 10 años | 5 años
Conversión | U-26 | BLOQUE 2 | 3/4" | HIDROCARBURO | 3/4"-PO-0120-B4 | B4 | ASTM A-106 Gr. B | 80 | 3.91 | 150#RF | 3"P-0106-B4 | Subcolector vaciado Unidad 2"-PO-2912-B4 | 0.3 | Amb. | 16 | 80 | 2016 | Clase 2 | 10 años | 5 años
Conversión | U-26 | BLOQUE 2 | 3/4" | HIDROCARBURO | 3/4"-PO-0121-B4 | B4 | ASTM A-106 Gr. B | 80 | 3.91 | 150#RF | 2"P-0107-B4 | Subcolector vaciado Unidad 2"-PO-2912-B4 | 0.3 | Amb. | 14 | 80 | 2016 | Clase 2 | 10 años | 5 años
Conversión | U-26 | BLOQUE 2 | 3/4" | HIDROCARBURO | 3/4"-PO-0122-B4 | B4 | ASTM A-106 Gr. B | 80 | 3.91 | 150#RF | 3"P-0108-B4 | Subcolector vaciado Unidad 2"-PO-2912-B4 | 0.3 | Amb. | 15 | 80 | 2016 | Clase 2 | 10 años | 5 años
Conversión | U-26 | BLOQUE 2 | 3/4" | HIDROCARBURO | 3/4"-PO-0123-B4 | B4 | ASTM A-106 Gr. B | 80 | 3.91 | 150#RF | 3"P-0109-B4 | Subcolector vaciado Unidad 2"-PO-2912-B4 | 0.3 | Amb. | 16 | 80 | 2016 | Clase 2 | 10 años | 5 años
Conversión | U-26 | BLOQUE 2 | 3/4" | HIDROCARBURO | 3/4"-PO-0124-B4 | B4 | ASTM A-106 Gr. B | 80 | 3.91 | 150#RF | 3"P-0110-B4 | Subcolector vaciado Unidad 2"-PO-2912-B4 | 0.3 | Amb. | 16 | 80 | 2016 | Clase 2 | 10 años | 5 años
Conversión | U-26 | BLOQUE 2 | 2" | HIDROCARBURO | 2"-PO-0125-B4 | B4 | ASTM A-106 Gr. B | 40 | 3.91 | 150#RF | 8"P-0113-B4-PG 26E-001A/B | Subcolector vaciado Unidad 4"-PO-2915-B4 | 0.3 | Amb. | 17 | 125 | 2016 | Clase 2 | 10 años | 5 años
Conversión | U-26 | BLOQUE 2 | 2" | HIDROCARBURO | 2"-PO-0126-B4 | B4 | ASTM A-106 Gr. B | 40 | 3.91 | 150#RF | 8"P-0101-B4 26E-001A/B | Subcolector vaciado Unidad 4"-PO-2915-B4 | 0.3 | Amb. | 16 | 120 | 2016 | Clase 2 | 10 años | 5 años
Conversión | U-26 | BLOQUE 2 | 3/4" | HIDROCARBURO | 3/4"-PO-0137-B4 | B4 | ASTM A-106 Gr. B | 80 | 3.91 | 150#RF | 6"-P- 0101-B4 | Subcolector vaciado Unidad 2"-PO-2911-B4 | 0.3 | Amb. | 11 | 80 | 2016 | Clase 2 | 10 años | 5 años
Conversión | U-26 | BLOQUE 2 | 3/4" | HIDROCARBURO | 3/4"-PO-0138-B4 | B4 | ASTM A-106 Gr. B | 80 | 3.91 | 150#RF | 4"-P- 0102-B4 | Subcolector vaciado Unidad 2"-PO-2911-B4 | 0.3 | Amb. | 14.6 | 80 | 2016 | Clase 2 | 10 años | 5 años
Conversión | U-26 | BLOQUE 2 | 3/4" | HIDROCARBURO | 3/4"-PO-0139-B4 | B4 | ASTM A-106 Gr. B | 80 | 3.91 | 150#RF | 6"-P- 0103-B4 | Subcolector vaciado Unidad 2"-PO-2911-B4 | 0.3 | Amb. | 16 | 153 | 2016 | Clase 2 | 10 años | 5 años
Conversión | U-26 | BLOQUE 2 | 3/4" | HIDROCARBURO | 3/4"-PO-0140-B4 | B4 | ASTM A-106 Gr. B | 80 | 3.91 | 150#RF | 2"-P- 0104-B4 | Subcolector vaciado Unidad 2"-PO-2911-B4 | 0.3 | Amb. | 10 | 80 | 2016 | Clase 2 | 10 años | 5 años
Conversión | U-26 | BLOQUE 2 | 3/4" | HIDROCARBURO | 3/4"-PO-0141-B4 | B4 | ASTM A-106 Gr. B | 80 | 3.91 | 150#RF | 4"-P- 0105-B4 | Subcolector vaciado Unidad 2"-PO-2911-B4 | 0.3 | Amb. | 14 | 80 | 2016 | Clase 2 | 10 años | 5 años
Conversión | U-26 | BLOQUE 2 | 3/4" | HIDROCARBURO | 3/4"-PO-0142-B4 | B4 | ASTM A-106 Gr. B | 80 | 3.91 | 150#RF | 3"-P- 0106-B4 | Subcolector vaciado Unidad 2"-PO-2911-B4 | 0.3 | Amb. | 16 | 80 | 2016 | Clase 2 | 10 años | 5 años
Conversión | U-26 | BLOQUE 2 | 3/4" | HIDROCARBURO | 3/4"-PO-0143-B4 | B4 | ASTM A-106 Gr. B | 80 | 3.91 | 150#RF | 2"-P- 0107-B4 | Subcolector vaciado Unidad 2"-PO-2911-B4 | 0.3 | Amb. | 14 | 80 | 2016 | Clase 2 | 10 años | 5 años
Conversión | U-26 | BLOQUE 2 | 3/4" | HIDROCARBURO | 3/4"-PO-0144-B4 | B4 | ASTM A-106 Gr. B | 80 | 3.91 | 150#RF | 3"-P- 0108-B4 | Subcolector vaciado Unidad 2"-PO-2911-B4 | 0.3 | Amb. | 15 | 80 | 2016 | Clase 2 | 10 años | 5 años
Conversión | U-26 | BLOQUE 2 | 3/4" | HIDROCARBURO | 3/4"-PO-0145-B4 | B4 | ASTM A-106 Gr. B | 80 | 3.91 | 150#RF | 3"-P- 0109-B4 | Subcolector vaciado Unidad 2"-PO-2911-B4 | 0.3 | Amb. | 16 | 80 | 2016 | Clase 2 | 10 años | 5 años
Conversión | U-26 | BLOQUE 2 | 3/4" | HIDROCARBURO | 3/4"-PO-0146-B4 | B4 | ASTM A-106 Gr. B | 80 | 3.91 | 150#RF | 3"-P- 0110-B4 | Subcolector vaciado Unidad 2"-PO-2911-B4 | 0.3 | Amb. | 16 | 80 | 2016 | Clase 2 | 10 años | 5 años
Conversión | U-26 | BLOQUE 2 | 8" | DESTILADOS MEDIOS | 8"-P-0201-B4 | B4 | ASTM A-106 Gr. B | 20 | 6.35 | 150#RF | 26K-001A/B | 26D-001 | 3.2 | 80 | 16 | 120 | 2016 | Clase 2 | 10 años | 5 años
Conversión | U-26 | BLOQUE 2 | 6" | DESTILADOS MEDIOS | 6"-P-0202-B4 | B4 | ASTM A-106 Gr. B | 40 | 7.11 | 150#RF | 26K-001 A | 26-PSV-015 | 3.2 | 80 | 16 | 120 | 2016 | Clase 2 | 10 años | 5 años
Conversión | U-26 | BLOQUE 2 | 12"-12" | DESTILADOS MEDIOS | 12"-P-0203-B4 y E11 | B4 / E11 | ASTM A-106 Gr. B | 20 | 6.35 | 150#RF / 900# | 26D-001 | 26P-001A/B | 1.1 | 80 | 16.8 / 104.6 | 120/120 | 2016 | Clase 2 | 10 años | 5 años
Conversión | U-26 | BLOQUE 2 | 8"-6"-4" | DESTILADOS MEDIOS | 8"-P-0204-E11 | E11 | ASTM A-106 Gr. B | Requiere cálculo específico |  | 900# | 26P-001A/B | VÁLVULA BLOQUEO (aguas abajo FV-015) | 69.4 | 81 | 104.6 | 120 | 2016 | Clase 2 | 10 años | 5 años
Conversión | U-26 | BLOQUE 2 | 4"-8"-8" | DESTILADOS MEDIOS | 4"-P-0204-D8.H2 | D8.H2 | ASTM A-106 Gr. B | 80 | 8.56 | 600#RF | VÁLVULA BLOQUEO (aguas abajo FV-015) | 26E-002C (CARCASA) | 60.3 | 82 | 76 | 150 | 2016 | Clase 2 | 10 años | 5 años
Conversión | U-26 | BLOQUE 2 | 3" | DESTILADOS MEDIOS | 3"-P-0205-E11 y D8.H2 | E11 / D8.H2 | ASTM A-106 Gr.B | 80 | 7.62 | 900# / 600#RF | 8"-P-0204-E11-H | 10"P-0603-D8.H2 | 69.4/10 | 81/54 | 104.6/46.5 | 120/245 | 2016 | Clase 2 | 10 años | 5 años
Conversión | U-26 | BLOQUE 2 | 4"-6" | DESTILADOS MEDIOS | 4"-P-0206-E11 y B4 | E11 / B4 | ASTM A-106 Gr.B | 80 / 40 | 8.56 / 6.02 | 900# / 150#RF | 8"P-0204-E11-H | 8"P-0201-B4-H | 69.4 / 3.2 | 81 / 80 | 104.6 / 16 | 120 / 120 | 2016 | Clase 2 | 10 años | 5 años
Conversión | U-26 | BLOQUE 2 | 4"-4" | DESTILADOS MEDIOS | 4"-P-0207-E11 y B4 | E11 / B4 | ASTM A-106 Gr.B | 80 / 40 | 8.56 / 6.02 | 900# / 150#RF | 8"P-0204-E11-H (salida 26P-001B) | 6"-P-0206-B4-H | 69.4 / 3.2 | 81 / 80 | 104.6 / 16 | 120 / 120 | 2016 | Clase 2 | 10 años | 5 años
Conversión | U-26 | BLOQUE 2 | 4"-4" | DESTILADOS MEDIOS | 4"-P-0208-E11 y B4 | E11 / B4 | ASTM A-106 Gr.B | 80 / 40 | 8.56 / 6.02 | 900# / 150#RF | 8"P-0204-E11-H (salida 26P-001A) | 6"-P-0206-B4-H | 69.4 / 3.2 | 81 / 80 | 104.6 / 16 | 120 / 120 | 2016 | Clase 2 | 10 años | 5 años
Conversión | U-26 | BLOQUE 2 | 6" | DESCARGA A ANTORCHA | 6"-FL-0209-B10 | B10 | ASTM A-106 Gr. B | 40 | 7.11 | 150#RF | 26-PSV-015 | COLECTOR DE ANTORCHA 20"FL-2801-B10 | 0.3 | Amb. | 3.5 | 120 | 2016 | Clase 2 | 10 años | 5 años
Conversión | U-26 | BLOQUE 2 | 2" | AGUA | 2"-P-0210-B4 | B4 | ASTM A-106 Gr. B | 40 | 3.91 | 150#RF | 26D-001 | EMBUDO OS | 1.1 | 80 | 16 | 120 | 2016 | Clase 4 | 15 años (spot) | 15 años (spot)
Conversión | U-26 | BLOQUE 2 | 8" | FUEL GAS | 8"-P-0211-B4 | B4 | ASTM A-106 Gr. B | 20 | 6.35 | 150#RF | 26D-001 | 26-PSV-001 | 1.1 | 80 | 16 | 120 | 2016 | Clase 2 | 10 años | 5 años
Conversión | U-26 | BLOQUE 2 | 10" | DESCARGA A ANTORCHA | 10"-FL-0212-B10 | B10 | ASTM A-106 Gr. B | 20 | 6.35 | 150#RF | 26-PSV-001 | COLECTOR DE ANTORCHA 20"FL-2801-B10 | 0.3 | Amb. | 3.5 | 120 | 2016 | Clase 2 | 10 años | 5 años
Conversión | U-26 | BLOQUE 2 | 3" | FUEL GAS | 3"-FL-0214-B4 y B10 | B4 / B10 | ASTM A-106 Gr. B | 40 | 5.49 | 150#RF | 3"FG-2601-B4 | COLECTOR DE ANTORCHA 20"FL-2801-B10 | 1.1 / 0.3 | 80 / Amb. | 16 / 3.5 | 120 /120 | 2016 | Clase 2 | 10 años | 5 años
Conversión | U-26 | BLOQUE 2 | 6" | DESTILADOS MEDIOS | 6"-P-0215-B4 | B4 | ASTM A-106 Gr. B | 40 | 7.11 | 150#RF | 26K-001B | 26-PSV-016 | 3.2 | 80 | 16 | 120 | 2016 | Clase 2 | 10 años | 5 años
Conversión | U-26 | BLOQUE 2 | 6" | DESCARGA A ANTORCHA | 6"-FL-0216-B10 | B10 | ASTM A-106 Gr. B | 40 | 7.11 | 150#RF | 26-PSV-016 | COLECTOR DE ANTORCHA 20"FL-2801-B10 | 0.3 | Amb. | 3.5 | 120 | 2016 | Clase 2 | 10 años | 5 años
Conversión | U-26 | BLOQUE 2 | 1" | HIDROCARBURO | 1"-PO-0218-E11 y B4 | E11 / B4 | ASTM A-106 Gr.B | 80 | 4.55 | 900# / 150#RF | 26P-001A | Subcolector vaciado Unidad 4"PO-2914-B4 | 0.3 | Amb. | 104.6 / 3.5 | 120 / 80 | 2016 | Clase 2 | 10 años | 5 años
Conversión | U-26 | BLOQUE 2 | 1" | HIDROCARBURO | 1"-PO-0219-E11 y B4 | E11 / B4 | ASTM A-106 Gr.B | 80 | 4.55 | 900# / 150#RF | 26P-001B | Subcolector vaciado Unidad 4"PO-2914-B4 | 0.3 | Amb. | 104.6 / 3.5 | 120 / 80 | 2016 | Clase 2 | 10 años | 5 años
Conversión | U-26 | BLOQUE 2 | 3/4" | HIDROCARBURO | 3/4"-PO-0220-B4 | B4 | ASTM A-106 Gr. B | 80 | 3.91 | 150#RF | 53-LT-003 (26D-001) | 3/4"PO-0222-B4 | 0.3 | Amb. | 16 | 120 | 2016 | Clase 2 | 10 años | 5 años
Conversión | U-26 | BLOQUE 2 | 3/4" | HIDROCARBURO | 3/4"-PO-0221-B4 | B4 | ASTM A-106 Gr. B | 80 | 3.91 | 150#RF | STAND PIPE (26D-001) | 3/4"PO-0220-B4 | 0.3 | Amb. | 16 | 120 | 2016 | Clase 2 | 10 años | 5 años
Conversión | U-26 | BLOQUE 2 | 3/4" | HIDROCARBURO | 3/4"-PO-0222-B4 | B4 | ASTM A-106 Gr. B | 80 | 3.91 | 150#RF | STAND PIPE (26D-001) | Subcolector vaciado Unidad 4"PO-2915-B4 | 0.3 | Amb. | 16 | 120 | 2016 | Clase 2 | 10 años | 5 años
Conversión | U-26 | BLOQUE 2 | 2" | HIDROCARBURO | 2"-PO-0223-B4 | B4 | ASTM A-106 Gr. B | 40 | 3.91 | 150#RF | 2"P-0210-B4 26D-001 | 2"PO-0126-B4 | 0.3 | Amb. | 16 | 120 | 2016 | Clase 2 | 10 años | 5 años
Conversión | U-26 | BLOQUE 2 | 2" | HIDROCARBURO | 2"-PO-0224-B4 | B4 | ASTM A-106 Gr. B | 40 | 3.91 | 150#RF | 26K-001A | Subcolector vaciado Unidad 4"PO-2910-B4 | 0.3 | Amb. | 16 | 120 | 2016 | Clase 2 | 10 años | 5 años
Conversión | U-26 | BLOQUE 2 | 2" | HIDROCARBURO | 2"-PO-0225-B4 | B4 | ASTM A-106 Gr. B | 40 | 3.91 | 150#RF | 26K-001B | Subcolector vaciado Unidad 4"PO-2910-B4 | 0.3 | Amb. | 16 | 120 | 2016 | Clase 2 | 10 años | 5 años
Conversión | U-26 | BLOQUE 2 | 3/4" | DESCARGA A ANTORCHA | 3/4"-FL-0230-B4 | B4 | ASTM A-106 Gr. B | 80 | 3.91 | 150#RF | 3"FG-2601-B4 (26-PV-002A) | FIG. "8" | 0.3 | Amb. | 16 | 120 | 2016 | Clase 2 | 10 años | 5 años
Conversión | U-26 | BLOQUE 2 | 3/4" | DESCARGA A ANTORCHA | 3/4"-FL-0231-B10 | B10 | ASTM A-106 Gr. B | 160 | 5.56 | 150#RF | 3"FL-0214-B10 (26-PV-002B) | FIG. "8" | 0.3 | Amb. | 16 | 120 | 2016 | Clase 2 | 10 años | 5 años
Conversión | U-26 | BLOQUE 2 | 2" | DRENAJE DE AGUAS ACEITOSAS | 2"-OS-0232-B4 | B4 | ASTM A-106 Gr. B | 40 | 3.91 | 150#RF | 26 P-001A | EMBUDO OS | Atm | Amb. | 3.5 | 80 | 2016 | Clase 2 | 10 años | 5 años
Conversión | U-26 | BLOQUE 2 | 10" | DESTILADOS MEDIOS + HIDROGENO | 10"-P-0301-UXE21.H2 (1) | UXE21.H2 | ASTM A-312 Tp. 321 | 100 | 18.26 | 900#RF | 26E-003B (CARCASA) | Reductor 10"X8" | 58 | 320 | 75.5 | 395 | 2016 | Punto de Inyección | 3 años | 3 años
Conversión | U-26 | BLOQUE 2 | 8"-12" | EFLUENTE DEL REACTOR | 8"-P-0302-LXD30.H2 | LXD30.H2 | ASTM A-335 Gr. P11 | 120 | 18.26 | 600# | 26E-003 (TUBOS) | 26E-007 (TUBOS) | 47.7 | 299 | 61.5 | 410 | 2016 | Clase 1 | 5 años | 5 años
Conversión | U-26 | BLOQUE 2 | 10" | EFLUENTE DEL REACTOR | 10"-P-0303-D8.H2 | D8.H2 | ASTM A-106 Gr. B | 80 | 15.09 | 600#RF | 8"P-0303-D8.H2-PG | 26E-004 A/B/C/D | 46 | 153 | 59 | 345 | 2016 | Punto de Inyección | 3 años | 3 años
Conversión | U-26 | BLOQUE 2 | 8" | DESTILADOS MEDIOS + HIDROGENO | 8"-P-0305-LXD13.H2 | LXD13.H2 | ASTM A-335 Gr. P11 | 80 | 12.7 | 600# | 26E-002 D (CARCASA) | 26E-003C (CARCASA) | 59.5 | 202 | 76 | 260 | 2016 | Clase 1 | 5 años | 5 años
Conversión | U-26 | BLOQUE 2 | 3" | GAS DE RECICLO (DULCE) | 3"-P-0306-UXE21.H2 | UXE21.H2 | ASTM A-312 Tp. 321 | 80S | 7.62 | 900#RF | VÁLVULA BLOQUEO | 8"P-0301-UXE21.H2-H | 58 | 320 | 75.5 | 395 | 2016 | Clase 1 | 5 años | 5 años
Conversión | U-26 | BLOQUE 2 | 6"-4"-4"-8"-8" | DESTILADOS MEDIOS | 6"-P-0307-E11 y D8.H | E11 / D8.H2 | ASTM A-106 Gr.B | 120 / 80 | 14.27 / 10.97 | 900# / 600#RF | 8"P-0204-E11-H | 26E-002A (CARCASA) | 69.4 / 60.3 | 81 / 82 | 104.6 / 76 | 120 / 150 | 2016 | Clase 2 | 10 años | 5 años
Conversión | U-26 | BLOQUE 2 | 4" | GAS DE RECICLO (DULCE) | 4"-P-0308-D8.H2 (1) | D8.H2 | ASTM A-106 Gr. B | 80 | 8.56 | 600#RF | 6"P-1004-D8.H2-H | 8"P-0307-D8.H2-H | 61.5 | 95 | 79 | 150 | 2016 | Clase 1 | 5 años | 5 años
Conversión | U-26 | BLOQUE 2 | 10"-8"-10"-8" | DESTILADOS MEDIOS + HIDROGENO | 10"-P-0309-UXE21.H2 (1) | UXE21.H2 | ASTM A-312 Tp. 321 | 100 | 18.26 | 900#RF | 26E-003D (CARCASA) | 26H-001 | 58 | 320 | 75.5 | 395 | 2016 | Punto de Inyección | 3 años | 3 años
Conversión | U-26 | BLOQUE 2 | 3"-3" | DESTILADOS MEDIOS | 3"-P-0310-E11 y UXE21.H2 | E11 / UXE21.H2 | ASTM A-106 Gr. B | 80 | 7.62 | 900# | 6"P-0307-E11-H | 10"P-0301-UXE21.H2-H | 69.3 / 69.3 | 81 / 81 | 104.6 / 75.5 | 120 / 395 | 2016 | Clase 2 | 10 años | 5 años
Conversión | U-26 | BLOQUE 2 | 3"-3" | GAS DE RECICLO (DULCE) | 3"-P-0311-D8.H2 y UXE21.H2 | D8.H2 / UXE21.H2 | ASTM A-106 Gr.B / ASTM A-312 Tp 321 | 80 / 80S | 7.62 | 600#RF / 900#RF | 4"P-0329-D8.H2-H | 8"P-0309-UXE21.H2-H | 61.5 / 58 | 95 / 320 | 79 / 75.5 | 150 / 395 | 2016 | Clase 1 | 5 años | 5 años
Conversión | U-26 | BLOQUE 2 | 3"-3" | DESTILADOS MEDIOS | 3"-P-0312-E11 y UXE21.H2 | E11 / UXE21.H2 | ASTM A-106 Gr. B | 80 | 7.62 | 900# | 6"P-0204-E11-H | 10"P-0309-UXE21.H2-H | 69.3 / 69.3 | 81 / 81 | 104.6 / 75.5 | 120 / 395 | 2016 | Clase 2 | 10 años | 5 años
Conversión | U-26 | BLOQUE 2 | 2"-3/4" | HIDROCARBURO | 2"-PO-0321-D8.H2 | D8.H2 | ASTM A-106 Gr. B | 80 | 5.54 | 600#RF | 8"P-0303-D8.H2-PG (26E-002C/D -TUBOS) | 2"PO-0321-D8.H2 | 0.3 | Amb. | 59 | 345 | 2016 | Clase 2 | 10 años | 5 años
Conversión | U-26 | BLOQUE 2 | 2"-2" | HIDROCARBURO | 2"-PO-0322-UXE21.H2 y LXD13.H2 | UXE21.H2 / LXD13.H2 | ASTM A-312 Tp. 321 | 80S | 5.54 | 900#RF | 8"P-0301-UXE21.H2-H (26E-003A/B-CARCASA) | SUBCOLECTOR 4"PO-2906-B4 | 0.3 | Amb. | 75.5 / 76 | 395 / 260 | 2016 | Clase 2 | 10 años | 5 años
Conversión | U-26 | BLOQUE 2 | 2" / 3/4" | HIDROCARBURO | 2"-PO-0323-D8.H2 | D8.H2 | ASTM A-106 Gr. B | 80 | 5.54 | 600#RF | 8"P-0303-D8.H2-PG (26E-002A/B-TUBOS) | 2"PO-0323-D8.H2 | 0.3 | Amb. | 59 | 345 | 2016 | Clase 2 | 10 años | 5 años
Conversión | U-26 | BLOQUE 2 | 2" | HIDROCARBURO | 2"-PO-0324-D8.H2 | D8.H2 | ASTM A-106 Gr. B | 80 | 5.54 | 600#RF | 8"P-0307-D8.H2-H (26E-002A/B-CARCASA) | SUBCOLECTOR 4"PO-2904-B4 | 0.3 | Amb. | 76 | 150 | 2016 | Clase 2 | 10 años | 5 años
Conversión | U-26 | BLOQUE 2 | 2" | HIDROCARBURO | 2"-PO-0325-D8.H2 | D8.H2 | ASTM A-106 Gr. B | 80 | 5.54 | 600#RF | 8"P-0204-D8.H2-H (26E-002C/D-CARCASA) | SUBCOLECTOR 4"PO-2904-B4 | 0.3 | Amb. | 76 | 150 | 2016 | Clase 2 | 10 años | 5 años
Conversión | U-26 | BLOQUE 2 | 3/4"-2" | HIDROCARBURO | 3/4"-PO-0326-UXD11.H2 y LXD30.H2 | UXD11.H2 / LXD30.H2 | ASTM A-312 Tp. 321/347, / ASTM A-335 P 11 | 40S / XXS | 2.87 / 7.82 | 600#RF / 600# | 10"P-0501-UXD11.H2-H (26E-003 A/B-TUBOS) | SUBCOLECTOR 4"PO-2906-B4 | 0.3 | Amb. | 63 / 61.5 | 425 / 410 | 2016 | Clase 2 | 10 años | 5 años
Conversión | U-26 | BLOQUE 2 | 3/4"-2" | HIDROCARBURO | 3/4"-PO-0327-UXD11.H2 y LXD30.H2 | UXD11.H2 / LXD30.H2 | ASTM A-312 Tp. 321/347, / ASTM A-335 P 11 | 40S / XXS | 2.87 / 7.82 | 600#RF / 600# | 10"P-0501-UXD11.H2-H (26E-003 C/D-TUBOS) | SUBCOLECTOR 4"PO-2906-B4 | 0.3 | Amb. | 63 / 61.5 | 425 / 410 | 2016 | Clase 2 | 10 años | 5 años
Conversión | U-26 | BLOQUE 2 | 1"-2" | HIDROCARBURO | 1"-PO-0328-UXE21.H2 y LXD13.H2 | UXE21.H2 / LXD13.H2 | ASTM A-312 Tp. 321 | 80S | 4.55 | 900#RF | 8"P-0309-UXE21.H2-H (26E003 C/D-CARCASA) | SUBCOLECTOR 4"PO-2906-B4 | 0.3 | Amb. | 75.5 / 76 | 395 / 260 | 2016 | Clase 2 | 10 años | 5 años
Conversión | U-26 | BLOQUE 2 | 4" | GAS DE RECICLO (DULCE) | 4"-P-0329-D8.H2 (1) | D8.H2 | ASTM A-106 Gr. B | 80 | 8.56 | 600#RF | 6"P-1004-D8.H2-H | 8"P-0204-D8.H2-H | 61.5 | 95 | 79 / 76 | 150 | 2016 | Clase 1 | 5 años | 5 años
Conversión | U-26 | BLOQUE 2 | 4"-3"-3" | GAS DE RECICLO (DULCE) | 4"-P-0330-D8.H2 y UXE21.H2 | D8.H2 / UXE21.H2 | ASTM A-106 Gr.B / ASTM A-312 Tp 321 | 80 / 80S | 8.56 | 600#RF / 900#RF | 6"P-1004-D8.H2-H | 26C-001 | 60.7 | 96 | 79 | 150 / 150 / 425 | 2016 | Clase 1 | 5 años | 5 años
Conversión | U-26 | BLOQUE 2 | 8"-12" | DESTILADOS MEDIOS + HIDROGENO | 8"-P-0401-UXE21.H2 | UXE21.H2 | ASTM A-312 Tp. 321 | 100 | 15.09 | 900#RF | 26H-001 | 26C-001 | 54.7 | 381 | 74 | 395 | 2016 | Clase 1 | 5 años | 5 años
Conversión | U-26 | BLOQUE 2 | 12"-10" | EFLUENTE DEL REACTOR | 12"-P-0501-UXD11.H2 | UXD11.H2 | ASTM A-312 Tp. 321/347 | 60 | 14.27 | 600# | 26C-001 | 26E-003B/D (TUBOS) | 48.8 | 393 | 63 | 425 | 2016 | Clase 1 | 5 años | 5 años
Conversión | U-26 | BLOQUE 2 | 3"-3" | GAS DE RECICLO (DULCE) | 3"-P-0502-D8.H2 y UXE21.H2 | D8.H2 / UXE21.H2 | ASTM A-106 Gr.B / ASTM A-312 Tp 321 | 80 / 80S | 7.62 | 600#RF / 900#RF | 4"P-0330-D8.H2-PG | 26C-001 | 60.7 | 96 | 79 / 70 | 150 / 425 | 2016 | Clase 1 | 5 años | 5 años
Conversión | U-26 | BLOQUE 2 | 2" | HIDROCARBURO | 2"-PO-0503-UXD11.H2 | UXD11.H2 | ASTM A-312 Tp. 321/347 | 40S | 3.91 | 600#RF | 12"P-0501-UXD11.H2-H (26C-001) | SUBCOLECTOR 4"PO-2909-B4 | 0.3 | Amb. | 63 | 425 | 2016 | Clase 2 | 10 años | 5 años
Conversión | U-26 | BLOQUE 2 | 12" | EFLUENTE DEL REACTOR | 12"-P-0601-D8.H2 | D8.H2 | ASTM A-106 Gr. B | 80 | 17.48 | 600#RF | 26E-004A/B/C/D | 26D-002 | 44.2 | 52 | 56.5 | 285 | 2016 | Clase 2 | 10 años | 5 años
Conversión | U-26 | BLOQUE 2 | 3" | AGUA ÁCIDA | 3"-SW-0602-D8 (1) | D8 | ASTM A-106 Gr. B | 80 | 7.62 | 600# | 26D-002 | L.B. (U-51, 3"SW-10073-B11) | 44.47 / 5 | 52 / 52 | 55.7 / 55.7 | 285 / 285 | 2016 | Clase 4 | 15 años (spot) | 15 años (spot)
Conversión | U-26 | BLOQUE 2 | 10" | ALIMENTACIÓN AL AGOTADOR | 10"-P-0603-D8.H2 (1) | D8.H2 | ASTM A-106 Gr. B | 80 | 15.09 | 600#RF | 26D-002 | 26E-008A (CARCASA) | 44.42 / 10 | 52 / 54 | 55.7 / 46.5 | 285 / 245 | 2016 | Clase 2 | 10 años | 5 años
Conversión | U-26 | BLOQUE 2 | 4"-8" | GAS DE RECICLO (ACIDO) | 4"-P-0604-D8.H2 y B10 | D8.H2 / B10 | ASTM A-106 Gr. B | 80 | 8.56 | 600#RF | 6"P-0605-D8.H2 | COLECTOR DE ANTORCHA 20"FL-2801-B10 | 44.2 / 0.3 | 52 / Amb. | 55.7 / 3.5 | 285 / 120 | 2016 | Clase 1 | 5 años | 5 años
Conversión | U-26 | BLOQUE 2 | 6" | GAS DE RECICLO (ACIDO) | 6"-P-0605-D8.H2 | D8.H2 | ASTM A-106 Gr. B | 80 | 10.97 | 600#RF | 26D-002 | 26E-005 (CARCASA) | 44.2 | 52 | 55.7 | 285 | 2016 | Clase 1 | 5 años | 5 años
Conversión | U-26 | BLOQUE 2 | 6" | GAS DE RECICLO (ACIDO) | 6"-P-0606-D8.H2 | D8.H2 | ASTM A-106 Gr. B | 80 | 10.97 | 600#RF | 26D-002 | 26-PSV-002 | 44.2 | 52 | 55.7 | 285 | 2016 | Clase 1 | 5 años | 5 años
Conversión | U-26 | BLOQUE 2 | 2"-2" | AGUA DE LAVADO | 2"-SW-0607-D8 y LXD13.H2 | D8 / LXD13.H2 | ASTM A-106 Gr. B | 80 | 5.54 | 600# | 2"SW-1702-D8-PG | 8"P-1206-LXD13.H2-H | 50.1 / 47 | 105 / 255 | 67 / 59 | 190 / 350 | 2016 | Clase 4 | 15 años (spot) | 15 años (spot)
Conversión | U-26 | BLOQUE 2 | 10" | DESCARGA A ANTORCHA | 10"-FL-0608-B10 | B10 | ASTM A-106 Gr. B | 20 | 6.35 | 150#RF | 26-PSV-002 | COLECTOR DE ANTORCHA 20"FL-2801-B10 | 0.3 | Amb. | 3.5 | 280 | 2016 | Clase 2 | 10 años | 5 años
Conversión | U-26 | BLOQUE 2 | 3/4"-3/4" | HIDROCARBURO | 3/4"-PO-0610-D8.H2 y B4 | D8.H2 / B4 | ASTM A-106 Gr. B | 160 | 5.56 | 600#RF | 10"P-0603-D8.H2 26-LV-005 | SUBCOLECTOR 4"PO-2910-B4 | 0.3 | Amb. | 55.7 / 3.5 | 285 / 80 | 2016 | Clase 2 | 10 años | 5 años
Conversión | U-26 | BLOQUE 2 | 2" | HIDROCARBURO | 2"-PO-0611-D8 | D8 | ASTM A-106 Gr. B | 80 | 5.54 | 600# | 3"SW-0602-D8 (26-D-002) | SUBCOLECTOR 4"PO-2915-B4 | 0.3 | Amb. | 55.7 | 285 | 2016 | Clase 2 | 10 años | 5 años
Conversión | U-26 | BLOQUE 2 | 3/4" | HIDROCARBURO | 3/4"-PO-0612-D8.H2 y B4 | D8.H2 / B4 | ASTM A-106 Gr. B | 160 | 5.56 | 600#RF | STAND PIPE ( 26D-002) | SUBCOLECTOR 4"PO-2916-B4 | 0.3 | Amb. | 55.7 / 3.5 | 285 / 80 | 2016 | Clase 2 | 10 años | 5 años
Conversión | U-26 | BLOQUE 2 | 3/4" | AGUA ÁCIDA | 3/4"-AS-0613-D8 y B11 | D8 / B11 | ASTM A-106 Gr.B | 160 | 5.56 | 600# / 150#RF | 3"SW-0602-D8 (26-LV-007B) | SUBCOLECTOR 3/4"AS-0614-B11 | 0.3 | Amb. | 55.7 / 3.5 | 285 / 80 | 2016 | Clase 4 | 15 años (spot) | 15 años (spot)
Conversión | U-26 | BLOQUE 2 | 3/4" | AGUA ÁCIDA | 3/4"-AS-0614-D8 y B11 | D8 / B11 | ASTM A-106 Gr.B | 160 | 5.56 | 600# / 150#RF | 3"SW-0602-D8 (26-LV-007A) | SUBCOLECTOR 3/4"AS-0615-B11 | 0.3 | Amb. | 55.7 / 3.5 | 285 / 80 | 2016 | Clase 4 | 15 años (spot) | 15 años (spot)
Conversión | U-26 | BLOQUE 2 | 3/4" | AGUA ÁCIDA | 3/4"-AS-0615-D8.H2 y B11 | D8.H2 / B11 | ASTM A-106 Gr. B | 160 | 5.56 | 600#RF | STAND PIPE (26D-002) | SUBCOLECTOR 4"AS-3008-B11 | 0.3 | Amb. | 55.7 / 3.5 | 285 / 80 | 2016 | Clase 4 | 15 años (spot) | 15 años (spot)
Conversión | U-26 | BLOQUE 2 | 3/4" | AGUA ÁCIDA | 3/4"-AS-0616-D8 y B11 | D8 / B11 | ASTM A-106 Gr.B | 160 | 5.56 | 600# / 150#RF | 3"SW-0602-D8 | SUBCOLECTOR 2"AS-3005-B11 | 0.3 | Amb. | 55.7 / 3.5 | 285 / 80 | 2016 | Clase 4 | 15 años (spot) | 15 años (spot)
Conversión | U-26 | BLOQUE 2 | 3/4" | AGUA ÁCIDA | 3/4"-AS-0619-D8 y B11 | D8 / B11 | ASTM A-106 Gr.B | 160 | 5.56 | 600# / 150#RF | 3"SW-0602-D8 | SUBCOLECTOR 2"AS-3004-B11 | 0.3 | Amb. | 55.7 / 3.5 | 285 / 80 | 2016 | Clase 4 | 15 años (spot) | 15 años (spot)
Conversión | U-26 | BLOQUE 2 | 3/4" | HIDROCARBURO | 3/4"-PO-0620-D8.H2 | D8.H2 | ASTM A-106 Gr. B | 160 | 5.56 | 600#RF | 10"-P-0603-D8-H2 (26-HV-006) | 3/4"-PO-0610-D8-H2 | 0.3 | Amb. | 55.7 | 285 | 2016 | Clase 2 | 10 años | 5 años
Conversión | U-26 | BLOQUE 2 | 4"-4" | AMINA POBRE | 4"-MDEA-0701-C11 (1) | C11 | ASTM A-106 Gr. B | 40 | 6.02 | 300#RF | L.B. (U-53, 4"MDEA-10113-C11) | 26E-012 (CARCASA) | 12 | 55 | 22 / 25 | 80 / 120 | 2016 | Clase 2 | 10 años | 5 años
Conversión | U-26 | BLOQUE 2 | 3" | AMINA POBRE | 3"-MDEA-0702-C11 | C11 | ASTM A-106 Gr. B | 40 | 5.49 | 300#RF | 4"MDEA-0701-C11 | 4"MDEA-0711-C11 | 10.6 | 55 | 25 | 120 | 2016 | Clase 2 | 10 años | 5 años
Conversión | U-26 | BLOQUE 2 | 2"-1"-1" | HIDROCARBURO | 2"-P-0703-D8.H2 | D8.H2 | ASTM A-106 Gr. B | 80 | 5.54 | 600#RF | 26D-007 | 10"P-0603-D8.H2 | 43.9/43.9/10.1 | 45/45/46 | 55.7/55.7/46.5 | 150/150/245 | 2016 | Clase 2 | 10 años | 5 años
Conversión | U-26 | BLOQUE 2 | 6" | GAS DE RECICLO (ACIDO) | 6"-P-0704-D8.H2 | D8.H2 | ASTM A-106 Gr. B | 80 | 10.97 | 600#RF | 26E-005 (CARCASA) | 26D-007 | 43.9 | 45 | 55.7 | 150 | 2016 | Clase 2 | 10 años | 5 años
Conversión | U-26 | BLOQUE 2 | 6" | GAS DE RECICLO (ACIDO) | 6"-P-0705-D8.H2 | D8.H2 | ASTM A-106 Gr. B | 80 | 10.97 | 600#RF | 26D-007 | 26C-002 | 43.9 | 45 | 55.7 | 150 | 2016 | Clase 2 | 10 años | 5 años
Conversión | U-26 | BLOQUE 2 | 6" | GAS DE RECICLO (DULCE) | 6"-P-0706-D8.H2 | D8.H2 | ASTM A-106 Gr. B | 80 | 10.97 | 600#RF | 26C-002 | 26D-004 | 43.6 | 54 | 55.7 | 150 | 2016 | Clase 1 | 5 años | 5 años
Conversión | U-26 | BLOQUE 2 | 4"-3"-3" | AMINA POBRE | 4"-MDEA-0707-D8 | D8 | ASTM A-106 Gr. B | 80 | 8.56 | 600# | 26P-003 A/B | 26C-002 | 47.3/47.3/44.68 | 51/51/51 | 73.3/73.3/55.7 | 80/80/150 | 2016 | Clase 2 | 10 años | 5 años
Conversión | U-26 | BLOQUE 2 | 6"-4" | AMINA RICA | 6"-MDEA-0708-D8 y B11 | D8 / B11 | ASTM A-106 Gr.B | 80 / 40 | 10.97 / 7.11 | 600# / 150#RF | 26C-002 | 26C-004 | 43.8/6.5 | 58/58 | 55.7/8.5 | 150/125 | 2016 | Clase 2 | 10 años | 5 años
Conversión | U-26 | BLOQUE 2 | 1"-1" | AMINA RICA | 1"-MDEA-0710-D8.H2 y B11 | D8.H2 / B11 | ASTM A-106 Gr. B | 160 | 6.35 | 600#RF | 26C-002 | 6"-MDEA-1508-B11 | 43.8 / 3 | 58 / 58 | 55.7 / 8.5 | 150 / 125 | 2016 | Clase 2 | 10 años | 5 años
Conversión | U-26 | BLOQUE 2 | 4"-4" | AMINA POBRE | 4"-MDEA-0711-C11 y D8 | C11 / D8 | ASTM A-106 Gr.B | 40 / 80 | 6.02 / 8.56 | 300#RF / 600# | 26E-012 (CARCASA) | 26P-003A/B | 10.3 / 9.9 | 50 / 50 | 25 / 73.3 | 120 / 80 | 2016 | Punto de Inyección | 3 años | 3 años
Conversión | U-26 | BLOQUE 2 | 4"-3"-3" | AMINA POBRE | 4"-MDEA-0712-C11 y B11 | C11/C11/B11 | ASTM A-106 Gr. B | 40 | 6.02 | 300#RF | 4"MDEA-0711-C11 | 26C-004 | 9.9/9.9/7.6 | 50/50/50 | 25/25/8.5 | 120/120/125 | 2016 | Punto de Inyección | 3 años | 3 años
Conversión | U-26 | BLOQUE 2 | 4" | AMINA POBRE | 4"-MDEA-0713-C11 | C11 | ASTM A-106 Gr. B | 40 | 6.02 | 300#RF | 4"MDEA-0712-C11 | 26-PSV-003 | 10.3 | 50 | 25 | 120 | 2016 | Clase 2 | 10 años | 5 años
Conversión | U-26 | BLOQUE 2 | 4" | AMINA POBRE | 4"-MDEA-0714-B11 | B11 | ASTM A-106 Gr. B | 40 | 6.02 | 150#RF | 26-PSV-003 | 26C-004 | 5.6 | 59 | 8.5 | 125 | 2016 | Clase 2 | 10 años | 5 años
Conversión | U-26 | BLOQUE 2 | 2"-2" | AMINA POBRE | 2"-MDEA-0715-D8 y C11 | D8 / C11 | ASTM A-106 Gr.B | 80 | 5.54 | 600# / 300#RF | 4"-MDEA-0707-D8 (salida 26P-003A) | 4"MDEA-0701-C11 | 47.3/10.6 | 51/55 | 73.3/25 | 80/120 | 2016 | Clase 2 | 10 años | 5 años
Conversión | U-26 | BLOQUE 2 | 2"-2" | AMINA POBRE | 2"-MDEA-0716-D8 y C11 | D8 / C11 | ASTM A-106 Gr.B | 80 | 5.54 | 600# / 300#RF | 4"MDEA-0707-D8 (salida 26P-003B) | 2"MDEA-0715-C11 | 47.3/10.6 | 51/55 | 73.3/25 | 80/120 | 2016 | Clase 2 | 10 años | 5 años
Conversión | U-26 | BLOQUE 2 | 1 1/2" | AGUA DE REFRIGERACIÓN | 1 1/2"-CWR-0718-B1 | B1 | ASTM A-106 Gr. B | 80 | 5.08 | 150#RF | 26-PSV-017 | EMBUDO OS | Atm. | 40 | 3.5 | 80 | 2016 | Clase 4 | 15 años (spot) | 15 años (spot)
Conversión | U-26 | BLOQUE 2 | 1 1/2" | AGUA DE REFRIGERACIÓN | 1 1/2"-CWR-0720-B1 | B1 | ASTM A-106 Gr. B | 80 | 5.08 | 150#RF | 26-PSV-018 | EMBUDO OS | Atm. | 40 | 3.5 | 80 | 2016 | Clase 4 | 15 años (spot) | 15 años (spot)
Conversión | U-26 | BLOQUE 2 | 3/4"-3/4" | HIDROCARBURO | 3/4"-PO-0721-D8.H2 y B4 | D8.H2 / B4 | ASTM A-106 Gr. B | 160 | 5.56 | 600#RF | 1"P-0703-D8.H2 (26-LV-008) | 3/4"PO-0722-B4 | 0.3 | Amb. | 55.7 / 3.5 | 150 / 80 | 2016 | Clase 2 | 10 años | 5 años
Conversión | U-26 | BLOQUE 2 | 3/4" | HIDROCARBURO | 3/4"-PO-0722-D8.H2 y B4 | D8.H2 / B4 | ASTM A-106 Gr. B | 160 | 5.56 | 600#RF | 1"P-0703-D8.H2 (26-HV-007). | SUBCOLECTOR 4"PO-2916-B4 | 0.3 | Amb. | 55.7 / 3.5 | 150 / 80 | 2016 | Clase 2 | 10 años | 5 años
Conversión | U-26 | BLOQUE 2 | 3/4" | DESCARGA A ANTORCHA | 3/4"-FL-0723-D8.H2 y B10 | D8.H2 / B10 | ASTM A-106 Gr. B | 160 | 5.56 | 600#RF | STAND PIPE (26D-007) | 2"FL-0738-B10 | 43.9 / 0.3 | 45 / Amb. | 55.7 / 3.5 | 150 / 120 | 2016 | Clase 2 | 10 años | 5 años
Conversión | U-26 | BLOQUE 2 | 3/4" | AMINA | 3/4"-AS-0724-C11 y B11 | C11 / B11 | ASTM A-106 Gr. B | 160 | 5.56 | 300#RF | 4"MDEA-0701-C11 | SUBCOLECTOR 2"AS-3005-B11 | 0.3 | Amb. | 22 / 3.5 | 80 / 80 | 2016 | Clase 2 | 10 años | 5 años
Conversión | U-26 | BLOQUE 2 | 3/4" | AMINA | 3/4"-AS-0725-C11 y B11 | C11 / B11 | ASTM A-106 Gr. B | 160 | 5.56 | 300#RF | 3"MDEA-0702-C11 (26-TV-150A) | 3/4"AS-3255-B11 | 0.3 | Amb. | 25 / 3.5 | 120 / 80 | 2016 | Clase 2 | 10 años | 5 años
Conversión | U-26 | BLOQUE 2 | 3/4" | AMINA | 3/4"-AS-0726-C11 y B11 | C11 / B11 | ASTM A-106 Gr. B | 160 | 5.56 | 300#RF | 4"MDEA-0711-C11 (26-TV-150 B) | 3/4"AS-3255-B11 | 0.3 | Amb. | 25 / 3.5 | 120 / 80 | 2016 | Clase 2 | 10 años | 5 años
Conversión | U-26 | BLOQUE 2 | 3/4" | AMINA | 3/4"-AS-0727-D8.H2 y B11 | D8.H2 | ASTM A-106 Gr. B | 160 | 5.56 | 600#RF | STAND PIPE (26C-002) | SUBCOLECTOR 4"AS-3007-B11 | 0.3 | Amb. | 55.7 / 3.5 | 150 / 80 | 2016 | Clase 2 | 10 años | 5 años
Conversión | U-26 | BLOQUE 2 | 2" | AMINA | 2"-AS-0728-D8 y B11 | D8 / B11 | ASTM A-106 Gr.B | 80 | 5.54 | 600# / 150#RF | 6"MDEA-0708-D8 (26C-002) | SUBCOLECTOR 4"AS-3007-B11 | 0.3 | Amb. | 55.7 / 3.5 | 150 / 80 | 2016 | Clase 2 | 10 años | 5 años
Conversión | U-26 | BLOQUE 2 | 3/4" | AMINA | 3/4"-AS-0729-D8 y B11 | D8 / B11 | ASTM A-106 Gr.B | 160 | 5.56 | 600# / 150#RF | 6"MDEA-0708-D8 (26-HV-019) | SUBCOLECTOR 4"AS-3007-B11 | 0.3 | Amb. | 55.7 / 3.5 | 150 / 80 | 2016 | Clase 2 | 10 años | 5 años
Conversión | U-26 | BLOQUE 2 | 3/4" | AMINA | 3/4"-AS-0730-D8 y B11 | D8 / B11 | ASTM A-106 Gr.B | 160 | 5.56 | 600# / 150#RF | 6"MDEA-0708-D8 (26-LV-009) | 3/4"AS-0729-B11 | 0.3 | Amb. | 55.7 / 3.5 | 150 / 80 | 2016 | Clase 2 | 10 años | 5 años
Conversión | U-26 | BLOQUE 2 | 3" | AGUA DE REFRIGERACIÓN | 3"-CWR-0731-C2 y B1 | C2 / B1 | ASTM A-106 Gr. B | 40 | 5.49 | 300#RF | 26E-012 (TUBOS) | COLECTOR 8"CWR-2712-B1 | 3.3 / 2 | 40 / 40 | 19.5 / 7.7 | 80 / 80 | 2016 | Clase 4 | 15 años (spot) | 15 años (spot)
Conversión | U-26 | BLOQUE 2 | 3" | AGUA DE REFRIGERACIÓN | 3"-CWR-0732-C3 y B1 | C3 / B1 | ASTM A-106 Gr. B | 40 | 5.49 | 300#RF | 26E-005 (TUBOS) | COLECTOR 8"CWR-2712-B1 | 3.3 / 2 | 40 / 40 | 43 / 7.7 | 80 / 80 | 2016 | Clase 4 | 15 años (spot) | 15 años (spot)
Conversión | U-26 | BLOQUE 2 | 3/4" | AMINA | 3/4"-AS-0733-D8 | D8 | ASTM A-106 Gr. B | 160 | 5.56 | 600# | 26P-003A | SUBCOLECTOR 4"AS-3006-B11 | 0.3 | Amb. | 73.3 | 80 | 2016 | Clase 2 | 10 años | 5 años
Conversión | U-26 | BLOQUE 2 | 3/4" | AMINA | 3/4"-AS-0734-D8 | D8 | ASTM A-106 Gr. B | 160 | 5.56 | 600# | 26P-003B | SUBCOLECTOR 4"AS-3006-B11 | 0.3 | Amb. | 73.3 | 80 | 2016 | Clase 2 | 10 años | 5 años
Conversión | U-26 | BLOQUE 2 | 3/4" | AMINA | 3/4"-AS-0735-D8 | D8 | ASTM A-106 Gr. B | 160 | 5.56 | 600# | 4"MDEA-0707-D8 (26-FV-024) | 3/4"AS-3256-B11 | 0.3 | Amb. | 73.3 | 80 | 2016 | Clase 2 | 10 años | 5 años
Conversión | U-26 | BLOQUE 2 | 2" | DESCARGA A ANTORCHA | 2"-FL-0738-D8.H2 y B10 | D8.H2 / B10 | ASTM A-106 Gr. B | 80 | 5.54 | 600#RF | 2"P-0703-D8.H2 (26D-007) | COLECTOR 16"FL-2801-B10 | 43.9 / 0.3 | 45 / Amb. | 55.7 / 3.5 | 150 / 120 | 2016 | Clase 2 | 10 años | 5 años
Conversión | U-26 | BLOQUE 2 | 2" | AMINA | 2"-AS-0741-C11 | C11 | ASTM A-106 Gr. B | 80 | 5.54 | 300#RF | 4"MDEA-0711-C11 (26E-012-CARCASA) | SUBCOLECTOR VACIADO 4"AS-3007-B11 | 0.3 | Amb. | 25 | 120 | 2016 | Clase 2 | 10 años | 5 años
Conversión | U-26 | BLOQUE 2 | 3/4" | AMINA | 3/4"-AS-0742-C11 y B11 | C11 / B11 | ASTM A-106 Gr. B | 160 | 5.56 | 300#RF | 4"MDEA-0701-C11 | Subcolector vaciado 2"AS-3004-B11 | 0.3 | Amb. | 22 / 3.5 | 80 / 80 | 2016 | Clase 2 | 10 años | 5 años
Conversión | U-26 | BLOQUE 2 | 2" | DRENAJE DE AGUAS ACEITOSAS | 2"-OS-0743-B11 | B11 | ASTM A-106 Gr. B | 80 | 5.54 | 150#RF | 26 P-003A | EMBUDO OS | Atm. | Amb. | 3.5 | 80 | 2016 | Clase 2 | 10 años | 5 años
Conversión | U-26 | BLOQUE 2 | 2" | DRENAJE DE AGUAS ACEITOSAS | 2"-OS-0744-B11 | B11 | ASTM A-106 Gr. B | 80 | 5.54 | 150#RF | 26 P-003B | EMBUDO OS | Atm. | Amb. | 3.5 | 80 | 2016 | Clase 2 | 10 años | 5 años
Conversión | U-26 | BLOQUE 2 | 2"-1"-1" | AMINA RICA | 2"-MDEA-0801-D8.H2 y B11 | D8.H2 / B11 | ASTM A-106 Gr. B | 80 | 5.54 | 600#RF | 26D-004 | 4"MDEA-0708-B11 | 43.6/43.6/6.5 | 62/62/58 | 55.7/55.7/8.5 | 150/150/125 | 2016 | Clase 2 | 10 años | 5 años
Conversión | U-26 | BLOQUE 2 | 2"-2" | GAS DE RECICLO (DULCE) | 2"-P-0802-D8.H2 y B10 | D8.H2 / B10 | ASTM A-106 Gr. B | 80 | 5.54 | 600#RF | 6"P-0706-D8.H2 | 4"FG-1504-B10 | 43.6 / 3.5 | 54 / 48 | 55.7 / 8.5 | 150 / 125 | 2016 | Clase 1 | 5 años | 5 años
Conversión | U-26 | BLOQUE 2 | 2"-2" | GAS DE RECICLO (DULCE) | 2"-P-0803-D8.H2 y B10 | D8.H2 / B10 | ASTM A-106 Gr. B | 80 | 5.54 | 600#RF | 2"P-0802-D8.H2 | COLECTOR DE ANTORCHA 16"FL-2801-B10 | 43.6 / 0.3 | 54 / Amb. | 55.7 / 3.5 | 150 / 120 | 2016 | Clase 1 | 5 años | 5 años
Conversión | U-26 | BLOQUE 2 | 6" | GAS DE RECICLO (DULCE) | 6"-P-0804-D8.H2 (1) | D8.H2 | ASTM A-106 Gr. B | 80 | 10.97 | 600#RF | 26D-004 | 26G-001 A/B (RECICLO) | 43.6 / 43.6 | 62 / 62 | 55.7 / 79 | 150 / 150 | 2016 | Clase 1 | 5 años | 5 años
Conversión | U-26 | BLOQUE 2 | 3/4" | AMINA | 3/4"-AS-0805-D8.H2 y B11 | D8.H2 / B11 | ASTM A-106 Gr. B | 160 | 5.56 | 600#RF | NIVEL 26D-004 | SUBCOLECTOR 4"AS-3006-B11 | 0.3 | Amb. | 55.7 / 3.5 | 150 / 80 | 2016 | Clase 2 | 10 años | 5 años
Conversión | U-26 | BLOQUE 2 | 3/4" | DESCARGA A ANTORCHA | 3/4"-FL-0806-D8.H2 | D8.H2 | ASTM A-106 Gr. B | 160 | 5.56 | 600#RF | 2"P-0802-D8.H2 (26-FV-027B) | 2"P-0803-B10 | 43.6 | 54 | 55.7 | 150 | 2016 | Clase 2 | 10 años | 5 años
Conversión | U-26 | BLOQUE 2 | 3/4" | DESCARGA A ANTORCHA | 3/4"-FL-0807-D8.H2 y B10 | D8.H2 / B10 | ASTM A-106 Gr. B | 160 | 5.56 | 600#RF | 2"P-0803-B8.H2 (26-FV-027A) | 2"FL-2804-B10 | 43.6 / 0.3 | 54 / Amb. | 55.7 / 3.5 | 150 / 120 | 2016 | Clase 2 | 10 años | 5 años
Conversión | U-26 | BLOQUE 2 | 1" | DESCARGA A ANTORCHA | 1"-FL-0809-B10 | B10 | ASTM A-106 Gr. B | 80 | 4.55 | 150#RF | AT-001 | COLECTOR 16"FL-2801-B10 | 0.3 | Amb. | 3.5 | 120 | 2016 | Clase 2 | 10 años | 5 años
Conversión | U-26 | BLOQUE 2 | 3"-3" | GAS DE APORTE | 3"-H2-0901-D1.H2 | D1.H2 / C2.H2 | ASTM A-53 B TP S SMLS / ASTM A-106 GR.B | 80 / 40 | 7.62 / 5.49 | 600# / 300#RF | 26G-001 A (APORTE) | 26E-006 (CARCASA) | 43.6 / 23 | 103 / 104 | 49.5 / 29 | 150 / 150 | 2016 | Clase 1 | 5 años | 5 años
Conversión | U-26 | BLOQUE 2 | 6" | GAS DE RECICLO (DULCE) | 6"-P-0902-D8.H2 | D8.H2 | ASTM A-106 Gr. B | 80 | 10.97 | 600#RF | 26G-001 A (RECICLO) | 6"P-1004-D8.H2-H | 65.9 | 105 | 79 | 150 | 2016 | Clase 1 | 5 años | 5 años
Conversión | U-26 | BLOQUE 2 | 1" | GAS DE RECICLO (DULCE) | 1"-P-0903-D8.H2 | D8.H2 | ASTM A-106 Gr. B | 160 | 6.35 | 600#RF | 6"P-0902-D8.H2-H | 6"P-0804-D8.H2-ST 3/4"FL-0908-B10 | 65.9 | 105 | 79 | 150 | 2016 | Clase 1 | 5 años | 5 años
Conversión | U-26 | BLOQUE 2 | 6"-3" | GAS DE APORTE | 6"-H2-0904-D1.H2 | D1.H2 | ASTM A-53 Gr. B Tp S | 80 | 10.97 | 600# | 3"H2-0901-D1.H2-PG | 26-PSV-651 | 43.6 | 103 | 49.5 | 150 | 2016 | Clase 1 | 5 años | 5 años
Conversión | U-26 | BLOQUE 2 | 1" | GAS DE APORTE | 1"-P-0905-D1.H2 | D1.H2 | ASTM A-53 Gr. B Tp S | 80 | 4.55 | 600# | 3"H2-0901-D1.H2-PG | 4"H2-1103-D1.H2-ST 3/4"FL-0908-B10 | 43.6 | 103 | 49.5 | 150 | 2016 | Clase 1 | 5 años | 5 años
Conversión | U-26 | BLOQUE 2 | 1" | DESCARGA A ANTORCHA | 1"-FL-0908-B10 | B10 | ASTM A-106 Gr. B | 80 | 4.55 | 150#RF | 1"P-0905-D1.H2 | SUBCOLECTOR 2"FL-2804-B10 | 0.3 | Amb. | 3.5 | 150 | 2016 | Clase 2 | 10 años | 5 años
Conversión | U-26 | BLOQUE 2 | 4" | DESCARGA A ANTORCHA | 4"-FL-0909-B10 | B10 | ASTM A-106 Gr. B | 40 | 6.02 | 150#RF | 26-PSV-651 | COLECTOR 16"FL-2801-B10 | 0.3 | Amb. | 3.5 | 150 | 2016 | Clase 2 | 10 años | 5 años
Conversión | U-26 | BLOQUE 2 | 8"-4" | GAS DE RECICLO (DULCE) | 8"-P-0910-D8.H2 | D8.H2 | ASTM A-106 Gr. B | 80 | 12.7 | 600#RF | 6"P-0902-D8.H2-H | 26-PSV-601 | 65.9 | 105 | 79 | 150 | 2016 | Clase 1 | 5 años | 5 años
Conversión | U-26 | BLOQUE 2 | 8" | DESCARGA A ANTORCHA | 8"-FL-0911-B10 | B10 | ASTM A-106 Gr. B | 20 | 6.35 | 150#RF | 26-PSV-601 | COLECTOR DE 16"FL-2801-B10 | 0.3 | Amb. | 3.5 | 150 | 2016 | Clase 2 | 10 años | 5 años
Conversión | U-26 | BLOQUE 2 | 3/4" | DESCARGA A ANTORCHA | 3/4"-FL-0915-B10 | B10 | ASTM A-106 Gr. B | 160 | 5.56 | 150#RF | DRENAJE ASPIRACIÓN APORTE 26G-001 A | SUBCOLECTOR 2"FL-2804-B10 | 0.3 | Amb. | 3.5 | 150 | 2016 | Clase 2 | 10 años | 5 años
Conversión | U-26 | BLOQUE 2 | 3/4" | DESCARGA A ANTORCHA | 3/4"-FL-0916-B10 | B10 | ASTM A-106 Gr. B | 160 | 5.56 | 150#RF | DRENAJE ASPIRACIÓN APORTE 26G-001 A | SUBCOLECTOR 2"FL-2804-B10 | 0.3 | Amb. | 3.5 | 120 | 2016 | Clase 2 | 10 años | 5 años
Conversión | U-26 | BLOQUE 2 | 4"-4"-4" | NITROGENO + AIRE (PUESTA EN MARCHA) | 4"-P-0917-D8.H2 / D8 / B4 | D8.H2 / D8 /B4 | ASTM A-106 Gr.B | 80 | 8.56 | 600#RF / 600# | 6"P-0804-D8.H2-ST | 26-J-001 | 43.6/43.6/ATM | 62/62/Amb. | 55.7/55.7/3.5 | 150/150/150 | 2016 | Clase 4 | 15 años (spot) | 15 años (spot)
Conversión | U-26 | BLOQUE 2 | 1" | DESCARGA A ANTORCHA | 1"-FL-0919-B10 | B10 | ASTM A-106 Gr. B | 80 | 4.55 | 150#RF | 26G-001A-D-001 VÁLVULA GLOBO | SUBCOLECTOR 3"FL-2805-B10 | 0.3 | Amb. | 3.5 | 120 | 2016 | Clase 2 | 10 años | 5 años
Conversión | U-26 | BLOQUE 2 | 1" | DESCARGA A ANTORCHA | 1"-FL-0920-B10 | B10 | ASTM A-106 Gr. B | 80 | 4.55 | 150#RF | 26G-001A-D-002 VÁLVULA GLOBO | SUBCOLECTOR 3"FL-2805-B10 | 0.3 | Amb. | 3.5 | 120 | 2016 | Clase 2 | 10 años | 5 años
Conversión | U-26 | BLOQUE 2 | 1" | DESCARGA A ANTORCHA | 1"-FL-0921-B10 | B10 | ASTM A-106 Gr. B | 80 | 4.55 | 150#RF | 26G-001A-D-003 VÁLVULA GLOBO | 1 1/2"FL-3802-B10 | 0.3 | Amb. | 3.5 | 120 | 2016 | Clase 2 | 10 años | 5 años
Conversión | U-26 | BLOQUE 2 | 1" | DESCARGA A ANTORCHA | 1"-FL-0922-B10 | B10 | ASTM A-106 Gr. B | 80 | 4.55 | 150#RF | 26G-001A-D-004 VÁLVULA GLOBO | 1 1/2"FL-3802-B10 | 0.3 | Amb. | 3.5 | 120 | 2016 | Clase 2 | 10 años | 5 años
Conversión | U-26 | BLOQUE 2 | 3" | GAS DE APORTE | 3"-H2-1001-D1.H2 | D1.H2 | ASTM A-53 Gr. B Tp S | 80 | 7.62 | 600# | 26G-001 B (APORTE) | 3"H2-0901-D1.H2-PG | 43.6 | 103 | 49.5 | 150 | 2016 | Clase 1 | 5 años | 5 años
Conversión | U-26 | BLOQUE 2 | 1" | GAS DE APORTE | 1"-P-1002-D1.H2 | D1.H2 | ASTM A-53 Gr. B Tp S | 80 | 4.55 | 600# | 3"H2-1001-D1.H2-PG | 4"H2-1103-D1.H2-ST 3/4"FL-0908-B10 | 43.6 | 103 | 49.5 | 150 | 2016 | Clase 1 | 5 años | 5 años
Conversión | U-26 | BLOQUE 2 | 1" | GAS DE RECICLO (DULCE) | 1"-P-1003-D8.H2 | D8.H2 | ASTM A-106 Gr. B | 160 | 6.35 | 600#RF | 6"P-1004-D8.H2-H | 6"P-0804-D8.H2-ST 3/4"FL-0908-B10 | 65.9 | 105 | 79 | 150 | 2016 | Clase 1 | 5 años | 5 años
Conversión | U-26 | BLOQUE 2 | 6" | GAS DE RECICLO (DULCE) | 6"-P-1004-D8.H2 | D8.H2 | ASTM A-106 Gr. B | 80 | 10.97 | 600#RF | 26G-001 B (RECICLO) | 4"P-0308-D8.H2-H | 65.9 | 105 | 79 | 150 | 2016 | Clase 1 | 5 años | 5 años
Conversión | U-26 | BLOQUE 2 | 1"-3/4" | NITRÓGENO / GAS DE APORTE | 1"-P-1005-D1.H2 | D1.H2 / D8.H2 | ASTM A-53 B TP S SMLS / ASTM A-106 GR.B | 80 / 160 | 4.55 / 6.35 | 600# / 600#RF | 2"N2-2502-D1.H2 | 6"P-0804-D8.H2-ST | 0.3 / 0.3 | 38 / 38 | 49.5 / 79 | 150 / 150 | 2016 | Clase 4 | 15 años (spot) | 15 años (spot)
Conversión | U-26 | BLOQUE 2 | 1 1/2" - 1 1/2" | NITRÓGENO / GAS DE APORTE | 1 1/2"-P-1006-D1.H2 | D1.H2 / D8.H2 | ASTM A-53 Gr. B Tp S | 80 | 5.08 | 600# / 600#RF | 1 1/2"P-1008-D1.H2 | 6"P-0902-D8-H2-H | 0.3 / 65.9 | 38 / 105 | 49.5 / 79 | 150 / 150 | 2016 | Clase 4 | 15 años (spot) | 15 años (spot) | clase D8.H2: diametro 1 1/2" no cubierto por la especificacion
Conversión | U-26 | BLOQUE 2 | 1 1/2"-1" | NITRÓGENO / GAS DE APORTE | 1 1/2"-P-1008-D1.H2 | D1.H2 | ASTM A-53 Gr. B Tp S | 80 | 5.08 | 600# | 2"N2-2502-D1.H2 | 3"H2-0901-D1.H2-PG | 0.3 | 38 | 49.5 | 150 | 2016 | Clase 4 | 15 años (spot) | 15 años (spot)
Conversión | U-26 | BLOQUE 2 | 8"-4" | GAS DE RECICLO (DULCE) | 8"-P-1010-D8.H2 | D8.H2 | ASTM A-106 Gr. B | 80 | 12.7 | 600#RF | 6"P-1004-D8.H2-H | 26-PSV-701 | 65.9 | 105 | 79 | 150 | 2016 | Clase 1 | 5 años | 5 años
Conversión | U-26 | BLOQUE 2 | 8" | DESCARGA A ANTORCHA | 8"-FL-1011-B10 | B10 | ASTM A-106 Gr. B | 20 | 6.35 | 150#RF | 26-PSV-701 | COLECTOR 16"FL-2801-B10 | 0.3 | Amb. | 3.5 | 150 | 2016 | Clase 2 | 10 años | 5 años
Conversión | U-26 | BLOQUE 2 | 6"-3" | GAS DE APORTE | 6"-H2-1012-D1.H2 | D1.H2 | ASTM A-53 Gr. B Tp S | 80 | 10.97 | 600# | 3"H2-1001-D1.H2-PG | 26-PSV-751 | 43.6 | 103 | 49.5 | 150 | 2016 | Clase 1 | 5 años | 5 años
Conversión | U-26 | BLOQUE 2 | 4" | DESCARGA A ANTORCHA | 4"-FL-1013-B10 | B10 | ASTM A-106 Gr. B | 40 | 6.02 | 150#RF | 26-PSV-751 | COLECTOR 16"FL-2801-B10 | 0.3 | Amb. | 3.5 | 150 | 2016 | Clase 2 | 10 años | 5 años
Conversión | U-26 | BLOQUE 2 | 3/4" | HIDROCARBURO | 3/4"-FL-1016-B10 | B10 | ASTM A-106 Gr. B | 160 | 5.56 | 150#RF | VÁLVULA BLOQUEO | COLECTOR 16"FL-2801-B10 | 0.3 | Amb. | 3.5 | 120 | 2016 | Clase 2 | 10 años | 5 años
Conversión | U-26 | BLOQUE 2 | 4" | VAPOR DE BAJA DE PRESIÓN LS | 4"-ATM-1017-B4 | B4 | ASTM A-106 Gr. B | 40 | 6.02 | 150#RF | 26L-001 | ATMOSFERA | ATM | Amb. | 3.5 | 260 | 2016 | Clase 4 | 15 años (spot) | 15 años (spot)
Conversión | U-26 | BLOQUE 2 | 3/4" | DESCARGA A ANTORCHA | 3/4"-FL-1019-B10 | B10 | ASTM A-106 Gr. B | 160 | 5.56 | 150#RF | DRENAJE ASPIRACIÓN APORTE 26G-001 B | SUBCOLECTOR 2"FL-2804-B10 | 0.3 | Amb. | 3.5 | 120 | 2016 | Clase 2 | 10 años | 5 años
Conversión | U-26 | BLOQUE 2 | 3/4" | DESCARGA A ANTORCHA | 3/4"-FL-1021-B10 | B10 | ASTM A-106 Gr. B | 160 | 5.56 | 150#RF | DRENAJE ASPIRACIÓN APORTE 26G-001 B | SUBCOLECTOR 2"FL-2804-B10 | 0.3 | Amb. | 3.5 | 120 | 2016 | Clase 2 | 10 años | 5 años
Conversión | U-26 | BLOQUE 2 | 1/2" | CONDENSADO DE VAPOR | 1/2"-SC-1022-B4 | B4 | ASTM A-106 Gr. B | 80 | 3.73 | 150#RF | 26L-001 | EMBUDO OS | ATM | 100 | 3.5 | 120 | 2016 | Clase 4 | 15 años (spot) | 15 años (spot)
Conversión | U-26 | BLOQUE 2 | 1" | DESCARGA A ANTORCHA | 1"-FL-1024-B10 | B10 | ASTM A-106 Gr. B | 80 | 4.55 | 150#RF | 26G-001B-D-001 VÁLVULA GLOBO | SUBCOLECTOR 3"FL-2805-B10 | 0.3 | Amb. | 3.5 | 120 | 2016 | Clase 2 | 10 años | 5 años
Conversión | U-26 | BLOQUE 2 | 1" | DESCARGA A ANTORCHA | 1"-FL-1025-B10 | B10 | ASTM A-106 Gr. B | 80 | 4.55 | 150#RF | 26G-001B-D-002 VÁLVULA GLOBO | SUBCOLECTOR 3"FL-2805-B10 | 0.3 | Amb. | 3.5 | 120 | 2016 | Clase 2 | 10 años | 5 años
Conversión | U-26 | BLOQUE 2 | 1" | DESCARGA A ANTORCHA | 1"-FL-1026-B10 | B10 | ASTM A-106 Gr. B | 80 | 4.55 | 150#RF | 26G-001B-D-003 VÁLVULA GLOBO | SUBCOLECTOR 3"FL-2805-B10 | 0.3 | Amb. | 3.5 | 120 | 2016 | Clase 2 | 10 años | 5 años
Conversión | U-26 | BLOQUE 2 | 1" | DESCARGA A ANTORCHA | 1"-FL-1027-B10 | B10 | ASTM A-106 Gr. B | 80 | 4.55 | 150#RF | 26G-001B-D-004 VÁLVULA GLOBO | SUBCOLECTOR 3"FL-2805-B10 | 0.3 | Amb. | 3.5 | 120 | 2016 | Clase 2 | 10 años | 5 años
Conversión | U-26 | BLOQUE 2 | 3"-3" | GAS DE APORTE | 3"-H2-1101-C2.H2 (1) | C2.H2 | ASTM A-106 Gr. B | 40 | 5.49 | 300#RF | L.B. (U-58, 4"H2-10116-C2.H2) | 3"H2-1111-C2.H2 (BLOQUEO aguas abajo FV-028) | 25 | 40 | 28 | 80 / 120 | 2016 | Clase 2 | 10 años | 5 años
Conversión | U-26 | BLOQUE 2 | 3"-3" | GAS DE APORTE | 3"-H2-1102-C2.H2 (1) | C2.H2 | ASTM A-106 Gr. B | 40 | 5.49 | 300#RF | L.B. (U-27, 3"H2-10107-C2.H2) | 3"H2-1111-C2.H2 | 23.6 | 40 | 28 | 80 / 120 | 2016 | Clase 2 | 10 años | 5 años
Conversión | U-26 | BLOQUE 2 | 4"-4" | GAS DE APORTE | 4"-H2-1103-C2.H2 y D1.H2 | C2.H2 / D1.H2 | ASTM A-106 Gr.B / ASTM A-53 B Tp S | 40 / 80 | 6.02 / 8.56 | 300#RF / 600# | 26D-005 | 26G-001 A/B (APORTE) | 22.6 | 40 | 28 / 49.5 | 120 / 150 | 2016 | Clase 2 | 10 años | 5 años
Conversión | U-26 | BLOQUE 2 | 1 1/2"-1 1/2" | GAS DE APORTE | 1 1/2"-H2-1104-C2.H2 y D1.H2 | C2.H2 / D1.H2 | ASTM A-106 Gr.B / ASTM A-53 B Tp S | 80 | 5.08 | 300#RF / 600# | 3"H2-1111-C2.H2 | 1 1/2"P-1008-D1.H2 | 22.6 / 0.3 | 40 / Amb. | 28 / 49.5 | 120 / 150 | 2016 | Clase 2 | 10 años | 5 años
Conversión | U-26 | BLOQUE 2 | 3"-3" | GAS DE APORTE | 3"-H2-1105-D1.H2 y D8.H2 | D1.H2 / D8.H2 | ASTM A-53 B TP S SMLS / ASTM A-106 GR.B | 80 | 7.62 | 600# / 600#RF | 3"H2-0901-D1.H2-PG | 6"P-0706-D8.H2 | 43.6 | 103 | 49.5 / 55.7 | 150 / 150 | 2016 | Clase 1 | 5 años | 5 años
Conversión | U-26 | BLOQUE 2 | 3" | GAS DE APORTE | 3"-H2-1106-C2.H2 | C2.H2 | ASTM A-106 Gr. B | 40 | 5.49 | 300#RF | 26E-006 (CARCASA) | 3"H2-1111-C2.H2 | 22.6 | 40 | 28 | 120 | 2016 | Clase 2 | 10 años | 5 años
Conversión | U-26 | BLOQUE 2 | 1"-1" | HIDROCARBURO | 1"-FL-1107-C2.H2 y B10 | C2.H2 / B10 | ASTM A-106 Gr. B | 80 | 4.55 | 300#RF | REDUCTOR 2" x 1" | SUBCOLECTOR 2"FL-2804-B10 | 22.6 / 0.3 | 40 / Amb. | 28 / 3.5 | 120 / 120 | 2016 | Clase 2 | 10 años | 5 años
Conversión | U-26 | BLOQUE 2 | 3"-4" | GAS DE APORTE | 3"-H2-1108-C2.H2 y B10 | C2.H2 / B10 | ASTM A-106 Gr. B | 40 | 5.49 | 300#RF | 4"H2-1103-C2.H2-ST | COLECTOR 16"FL-2801-B10 | 22.6 / 0.3 | 40 / Amb. | 28 / 3.5 | 120 / 120 | 2016 | Clase 2 | 10 años | 5 años
Conversión | U-26 | BLOQUE 2 | 3" | GAS DE APORTE | 3"-H2-1109-C2.H2 | C2.H2 | ASTM A-106 Gr. B | 40 | 5.49 | 300#RF | 26D-005 | 26-PSV-004 | 22.6 | 40 | 28 | 120 | 2016 | Clase 2 | 10 años | 5 años
Conversión | U-26 | BLOQUE 2 | 4" | DESCARGA A ANTORCHA | 4"-FL-1110-B10 | B10 | ASTM A-106 Gr. B | 40 | 6.02 | 150#RF | 26-PSV-004 | COLECTOR 16"FL-2801-B10 | 0.3 | Amb. | 3.5 | 120 | 2016 | Clase 2 | 10 años | 5 años
Conversión | U-26 | BLOQUE 2 | 3" | GAS DE APORTE | 3"-H2-1111-C2.H2 | C2.H2 | ASTM A-106 Gr. B | 40 | 5.49 | 300#RF | 3"H2-1101-C2.H2 VÁLVULA BLOQUEO | 26D-005 | 22.6 | 40 | 28 | 120 | 2016 | Clase 2 | 10 años | 5 años
Conversión | U-26 | BLOQUE 2 | 4"-4"-3"-3" | H2 ALTA PUREZA | 4"-H2-1112-C2.H2 (1) | C2.H2 | ASTM A-106 Gr. B | 40 | 6.02 | 300#RF | L.B. (H2 alta pureza, 4''H2-10109-C2.H2) | 3"H2-1114-B10 | 25/0.3/25/23.5 | 40 | 28 | 120 | 2016 | Clase 2 | 10 años | 5 años
Conversión | U-26 | BLOQUE 2 | 4" | H2 ALTA PUREZA | 4"-FL-1113-B10 | B10 | ASTM A-106 Gr. B | 40 | 6.02 | 150#RF | 4''H2-1112-C2.H2 | L.B. COLECTOR FL (4''FL-20189-B10) | 0.3 | 40 | 3.5 | 120 | 2016 | Clase 2 | 10 años | 5 años
Conversión | U-26 | BLOQUE 2 | 3" | H2 ALTA PUREZA | 3"-H2-1114-C2.H2 | C2.H2 | ASTM A-106 Gr. B | 40 | 5.49 | 300#RF | 3''H2-1112-C2.H2 | L.B. (Col. H2 baja pureza 3''H2-10106-C2.H2) | 23.5 | 40 | 28 | 80 | 2016 | Clase 2 | 10 años | 5 años
Conversión | U-26 | BLOQUE 2 | 1 1/2" | AGUA DE REFRIGERACIÓN | 1 1/2"-CWR-1115-B1 | B1 | ASTM A-106 Gr. B | 80 | 5.08 | 150#RF | 26-PSV-019 | EMBUDO OS | ATM | 40 | 3.5 | 80 | 2016 | Clase 4 | 15 años (spot) | 15 años (spot)
Conversión | U-26 | BLOQUE 2 | 3"-3" | AGUA DE REFRIGERACIÓN | 3"-CWR-1116-C2 y B1 | C2 / B1 | ASTM A-106 Gr. B | 40 | 5.49 | 300#RF | 26E-006 (TUBOS) | AGUA REFRIGERACIÓN (RETORNO) | 3.3 / 2 | 40 | 22.5 / 7.7 | 80 | 2016 | Clase 4 | 15 años (spot) | 15 años (spot)
Conversión | U-26 | BLOQUE 2 | 3/4"-3/4" | DESCARGA A ANTORCHA | 3/4"-FL-1117-C2.H2 y B10 | C2.H2 / B10 | ASTM A-106 Gr. B | 80 | 3.91 | 300#RF | 3"H2-1102-C2.H2 (26-FV-029) | COLECTOR 16"FL-2801-B10 | 23.6 / 0.3 | 40 / Amb. | 28 / 3.5 | 80 / 120 | 2016 | Clase 2 | 10 años | 5 años
Conversión | U-26 | BLOQUE 2 | 3/4"-3/4" | DESCARGA A ANTORCHA | 3/4"-FL-1118-C2.H2 y B10 | C2.H2 / B10 | ASTM A-106 Gr. B | 80 | 3.91 | 300#RF | 3"H2-1101-C2.H2 (26-FV-028) | COLECTOR DE ANTORCHA 16"FL-2801-B10 | 25 / 0.3 | 40 / Amb. | 28 / 3.5 | 80 / 120 | 2016 | Clase 2 | 10 años | 5 años
Conversión | U-26 | BLOQUE 2 | 3/4"-3/4" | DESCARGA A ANTORCHA | 3/4"-FL-1119-D1.H2 y B10 | D1.H2 / B10 | ASTM A-53 B TP S SMLS / ASTM A-106 GR.B | 80 / 160 | 3.91 / 5.56 | 600# / 150#RF | 3"H2-0901-D1.H2-PG (26-PV-014 B) | COLECTOR 16"FL-2801-B10 | 43.6 / 0.3 | 103 / Amb. | 49.5 / 3.5 | 150 / 120 | 2016 | Clase 2 | 10 años | 5 años
Conversión | U-26 | BLOQUE 2 | 3/4" | DESCARGA A ANTORCHA | 3/4"-FL-1120-D1.H2 | D1.H2 | ASTM A-53 Gr. B Tp S | 80 | 3.91 | 600# | 3"H2-0901-D1.H2-PG (26-PV-014 A) | 3/4"FL-1119-B10 | 43.6 | 103 | 49.5 | 150 | 2016 | Clase 2 | 10 años | 5 años
Conversión | U-26 | BLOQUE 2 | 3/4"-3/4" | DESCARGA A ANTORCHA | 3/4"-FL-1121-C2.H2 y B10 | C2.H2 / B10 | ASTM A-106 Gr. B | 80 | 3.91 | 300#RF | 3"H2-1102-C2.H2 | 3/4"FL-1122-B10 | 23.6 / 0.3 | 40 / Amb. | 28 / 3.5 | 80 / 120 | 2016 | Clase 2 | 10 años | 5 años
Conversión | U-26 | BLOQUE 2 | 3/4"-3/4" | DESCARGA A ANTORCHA | 3/4"-FL-1122-C2.H2 y B10 | C2.H2 / B10 | ASTM A-106 Gr. B | 80 | 3.91 | 300#RF | 3"H2-1101-C2.H2 | 3/4"FL-1127-B10 | 25 / 0.3 | 40 / Amb. | 28 / 3.5 | 80 / 120 | 2016 | Clase 2 | 10 años | 5 años
Conversión | U-26 | BLOQUE 2 | 3/4"-3/4" | DESCARGA A ANTORCHA | 3/4"-FL-1124-C2.H2 | C2.H2 / B10 | ASTM A-106 Gr. B | 80 | 3.91 | 300#RF | STAND PIPE 26D-005 | 1"FL-1107-B10 | 22.6 / 0.3 | 40 / Amb. | 28 / 3.5 | 120 / 120 | 2016 | Clase 2 | 10 años | 5 años
Conversión | U-26 | BLOQUE 2 | 3/4" | DESCARGA A ANTORCHA | 3/4"-FL-1126-C2.H2 | C2.H2 | ASTM A-106 Gr. B | 80 | 3.91 | 300#RF | 3"H2-1108-C2.H2-ST (26-PV-019) | 4"H2-1108-B10 | 22.6 | 40 | 28 | 120 | 2016 | Clase 2 | 10 años | 5 años
Conversión | U-26 | BLOQUE 2 | 3/4"-3/4" | DESCARGA A ANTORCHA | 3/4"-FL-1127-C2.H2 y B10 | C2.H2 / B10 | ASTM A-106 Gr. B | 80 | 3.91 | 300#RF | 3"H2-1101-C2.H2 | 3/4"FL-1521-B10 | 25 / 0.3 | 40 / Amb. | 28 / 3.5 | 80 / 120 | 2016 | Clase 2 | 10 años | 5 años
Conversión | U-26 | BLOQUE 2 | 3/4" | DESCARGA A ANTORCHA | 3/4"-FL-1128-C2.H2 y B10 | C2.H2 / B10 | ASTM A-106 Gr. B | 80 | 3.91 | 300#RF | 3"H2-1102-C2.H2 | 3/4"FL-1127-B10 | 23.6 / 0.3 | 40 / Amb. | 28 / 3.5 | 80 /120 | 2016 | Clase 2 | 10 años | 5 años
Conversión | U-26 | BLOQUE 2 | 4"-4"-4" | N2+AIRE (PUESTA EN MARCHA) | 4"-P-1129-C2.H2 / C2/B4 | C2.H2 / C2 / B4 | ASTM A-106 Gr. B | 40 | 6.02 | 300#RF | 4"H2-1103-C2.H2-ST | 4"P-0917-B4 | 22.6/22.6/Atm. | 40/40/Amb. | 28/28/3.5 | 120/120/150 | 2016 | Clase 4 | 15 años (spot) | 15 años (spot)
Conversión | U-26 | BLOQUE 2 | 3/4" | HIDROGENO ALTA PUREZA | 3/4"-H2-1130-C2.H2 y B10 | C2.H2 / B10 | ASTM A-106 Gr. B | 80 | 3.91 | 300#RF | 4"H2-1112-C2.H2 | 3/4"H2-1131-B10 | 25 / 0.3 | 40 / Amb. | 28 / 3.5 | 120 / 120 | 2016 | Clase 2 | 10 años | 5 años
Conversión | U-26 | BLOQUE 2 | 3/4" | HIDROGENO ALTA PUREZA | 3/4"-H2-1131-C2.H2 y B10 | C2.H2 / B10 | ASTM A-106 Gr. B | 80 | 3.91 | 300#RF | 3"H2-1114-C2.H2 | 4"FL-1113-B10 | 23.5 / 0.3 | 40 / Amb. | 28 / 3.5 | 120 / 120 | 2016 | Clase 2 | 10 años | 5 años
Conversión | U-26 | BLOQUE 2 | 3/4" | HIDROGENO ALTA PUREZA | 3/4"-H2-1132-C2.H2 y B10 | C2.H2 / B10 | ASTM A-106 Gr. B | 80 | 3.91 | 300#RF | 4"H2-1112-C2.H2 | 3/4"H2-1133-B10 | 25 / 0.3 | 40 / Amb. | 28 / 3.5 | 120 / 120 | 2016 | Clase 2 | 10 años | 5 años
Conversión | U-26 | BLOQUE 2 | 3/4" | HIDROGENO ALTA PUREZA | 3/4"-H2-1133-C2.H2 y B10 | C2.H2 / B10 | ASTM A-106 Gr. B | 80 | 3.91 | 300#RF | 3"H2-1114-C2.H2 | 4"FL-1113-B10 | 23.5 / 0.3 | 40 / Amb. | 28 / 3.5 | 120 / 120 | 2016 | Clase 2 | 10 años | 5 años
Conversión | U-26 | BLOQUE 2 | 3/4" | HIDROGENO ALTA PUREZA | 3/4"-H2-1134-C2.H2 y B10 | C2.H2 / B10 | ASTM A-106 Gr. B | 80 | 3.91 | 300#RF | 4"-H2-1112-C2.H2 (26-PV-204 B/C) | 3/4"H2-1135-B10 | 25 / 0.3 | 40 / Amb. | 28 / 3.5 | 120 / 120 | 2016 | Clase 2 | 10 años | 5 años
Conversión | U-26 | BLOQUE 2 | 3/4" | HIDROGENO ALTA PUREZA | 3/4"-H2-1135-C2.H2 y B10 | C2.H2 / B10 | ASTM A-106 Gr. B | 80 | 3.91 | 300#RF | 3"-H2-1112-C2.H2 (26-PV-204A) | 4"FL-1113-B10 | 25 / 0.3 | 40 / Amb. | 28 / 3.5 | 120 / 120 | 2016 | Clase 2 | 10 años | 5 años
Conversión | U-26 | BLOQUE 2 | 10" | ALIMENTACIÓN AL AGOTADOR | 10"-P-1201-D8.H2 | D8.H2 | ASTM A-106 Gr. B | 80 | 15.09 | 600#RF | 26E-007 (CARCASA) | 26C-003 | 8.6 | 243 | 46.5 | 300 | 2016 | Punto de Inyección | 3 años | 3 años
Conversión | U-26 | BLOQUE 2 | 10" | ALIMENTACIÓN AL AGOTADOR | 10"-P-1202-D8.H2 | D8.H2 | ASTM A-106 Gr. B | 80 | 15.09 | 600#RF | 26E-008 C (CARCASA) | 26E-007 (CARCASA) | 9 | 189 | 46.5 | 245 | 2016 | Clase 1 | 5 años | 5 años
Conversión | U-26 | BLOQUE 2 | 6" | ALIMENTACIÓN AL AGOTADOR | 6"-P-1203-D8.H2 (1) | D8.H2 | ASTM A-106 Gr. B | 80 | 10.97 | 600#RF | 10"P-0603-D8.H2 | 10"P-1201-D8.H2-H | 9.9 | 54 | 46.5 | 245 / 300 | 2016 | Clase 2 | 10 años | 5 años
Conversión | U-26 | BLOQUE 2 | 8" | SALIDA FONDO AGOTADOR | 8"-P-1204-C2 | C2 | ASTM A-106 Gr. B | 20 | 6.35 | 300#RF | 26E-008 A (TUBOS) | 26E-001 B (CARCASA) | 10.8 | 112 | 17 | 245 | 2016 | Clase 1 | 5 años | 5 años
Conversión | U-26 | BLOQUE 2 | 10"-8" | EFLUENTE DEL REACTOR | 10"-P-1206-LXD13.H2 | LXD13.H2 | ASTM A-335 Gr. P11 | 80 | 15.09 | 600# | 26E-007 (TUBOS) | 26E-002 B/D (TUBOS) | 47 | 255 | 60 | 390 | 2016 | Punto de Inyección | 3 años | 3 años
Conversión | U-26 | BLOQUE 2 | 8" | SALIDA FONDO AGOTADOR | 8"-P-1207-C7 | C7 | ASTM A-53 Gr. B Tp S | 60 | 10.31 | 300# | 26E-008 C (TUBOS) | 26E-008 B (TUBOS) | 12.2 | 197 | 17 | 275 | 2016 | Clase 1 | 5 años | 5 años
Conversión | U-26 | BLOQUE 2 | 10" | ALIMENTACIÓN AL AGOTADOR | 10"-P-1208-D8.H2 | D8.H2 | ASTM A-106 Gr. B | 80 | 15.09 | 600#RF | 26E-008 B (CARCASA) | 26E-008 C (CARCASA) | 9 | 146 | 46.5 | 245 | 2016 | Clase 2 | 10 años | 5 años
Conversión | U-26 | BLOQUE 2 | 2" | HIDROCARBURO | 2"-PO-1210-C7 | C7 | ASTM A-53 Gr. B Tp S | 160 | 8.74 | 300# | 8"P-1207-C7-H (26E-008C TUBOS) | SUBCOLECTOR 4"PO-2903-B4 | 0.3 | Amb. | 17 | 275 | 2016 | Clase 2 | 10 años | 5 años
Conversión | U-26 | BLOQUE 2 | 2" | HIDROCARBURO | 2"-PO-1211-D8.H2 | D8.H2 | ASTM A-106 Gr. B | 80 | 5.54 | 600#RF | 10"P-1208-D8.H2-H (26E-008C CARCASA) | SUBCOLECTOR 4"PO-2903-B4 | 0.3 | Amb. | 46.5 | 245 | 2016 | Clase 2 | 10 años | 5 años
Conversión | U-26 | BLOQUE 2 | 2" | HIDROCARBURO | 2"-PO-1212-C2 | C2 | ASTM A-106 Gr. B | 80 | 5.54 | 300#RF | 8"P-1204-C2-H (26E-008 A/B TUBOS) | SUBCOLECTOR 4"PO-2903-B4 | 0.3 | Amb. | 17 | 245 | 2016 | Clase 2 | 10 años | 5 años
Conversión | U-26 | BLOQUE 2 | 2" | HIDROCARBURO | 2"-PO-1213-D8.H2 | D8.H2 | ASTM A-106 Gr. B | 80 | 5.54 | 600#RF | 10"P-0603-D8.H2 (26E-008 A/B CARCASA) | SUBCOLECTOR 4"PO-2903-B4 | 0.3 | Amb. | 46.5 | 245 | 2016 | Clase 2 | 10 años | 5 años
Conversión | U-26 | BLOQUE 2 | 2"-3/4" | HIDROCARBURO | 2"-PO-1214-LXD13.H2 | LXD13.H2 | ASTM A-335 Gr. P11 | 80 | 5.54 | 600# | 10"P-1206-LXD13.H2-H (26E-007 TUBOS) | 2"PO-1214-LXD13.H2 | 0.3 | Amb. | 61.5 | 410 | 2016 | Clase 2 | 10 años | 5 años
Conversión | U-26 | BLOQUE 2 | 2" - 3/4" | HIDROCARBURO | 2"-PO-1215-D8.H2 y LXD13.H2 | D8.H2 / LXD13.H2 | ASTM A-106 Gr.B / ASTM A-335 P 11 | 80 | 5.54 | 600#RF / 600# | 10"P-1202-D8.H2-H (26E-007 CARCASA) | 2"PO-1215-D8.H2 | 0.3 | Amb. | 46.5 | 300 | 2016 | Clase 2 | 10 años | 5 años
Conversión | U-26 | BLOQUE 2 | 3/4" | HIDROCARBURO | 3/4"-PO-1217-D8.H2 y B4 | D8.H2 / B4 | ASTM A-106 Gr. B | 160 | 5.56 | 600#RF | 6"P-1203-D8.H2 (26-TV-170) | COLECTOR 4"PO-2901-B4 | 0.3 | Amb. | 46.5 / 3.5 | 300 / 80 | 2016 | Clase 2 | 10 años | 5 años
Conversión | U-26 | BLOQUE 2 | 8" | SALIDA TOPE AGOTADOR | 8"-P-1301-B11 | B11 | ASTM A-106 Gr. B | 20 | 6.35 | 150#RF | 26C-003 | 26 E-009 | 6.8 | 140 | 9.0 | 175 | 2016 | Punto de Inyección | 3 años | 3 años
Conversión | U-26 | BLOQUE 2 | 12"-12" | SALIDA FONDO AGOTADOR | 12"-P-1302-B9 | B9 / C7 | ASTM A-53 Gr. B Tp S | 20 | 6.35 | 150# | 26 C-003 | 26 P-005 A/B | 7.45 | 239 | 9.7 | 275 | 2016 | Clase 1 | 5 años | 5 años
Conversión | U-26 | BLOQUE 2 | 8" | SALIDA FONDO AGOTADOR | 8"-P-1303-C7 | C7 | ASTM A-53 Gr. B Tp S | 60 | 10.31 | 300# | 26 P-005 A/B | 26 E-008 C (TUBOS) | 11.7 | 239 | 17 | 275 | 2016 | Clase 1 | 5 años | 5 años
Conversión | U-26 | BLOQUE 2 | 12" | SALIDA TOPE AGOTADOR | 12"-P-1304-B11 | B11 | ASTM A-106 Gr. B | 20 | 6.35 | 150#RF | 26 C-003 | 26 PSV-005 | 6.8 | 140 | 9 | 175 | 2016 | Punto de Inyección | 3 años | 3 años
Conversión | U-26 | BLOQUE 2 | 12" | DESCARGA A ANTORCHA | 12"-FL-1305-B10 | B10 | ASTM A-106 Gr. B | 20 | 6.35 | 150#RF | 26 PSV-005 | COLECTOR 16"FL-2801-B10 | 0.3 | Amb. | 3.5 | 260 | 2016 | Clase 2 | 10 años | 5 años
Conversión | U-26 | BLOQUE 2 | 6" | SALIDA FONDO AGOTADOR | 6"-P-1306-C7 | C7 / B9 | ASTM A-53 Gr. B Tp S | 80 | 10.97 | 300# | 8"P-1303-C7-H | 26C-003 | 11.7 / 7.3 | 239 / 239 | 2021-09-17 | 275 / 275 | 2016 | Clase 1 | 5 años | 5 años
Conversión | U-26 | BLOQUE 2 | 1" | HIDROCARBURO | 1"-PO-1307-C7 (1) | C7 | ASTM A-53 Gr. B Tp S | 160 | 6.35 | 300# | 26 P-005 A | COLECTOR 4"PO-2901-B4 | 0.3 | Amb. | 17 / 3.5 | 275 / 80 | 2016 | Clase 2 | 10 años | 5 años
Conversión | U-26 | BLOQUE 2 | 1" | HIDROCARBURO | 1"-PO-1308-C7 y B4 | C7 / B4 | ASTM A-53 B TP S SMLS / ASTM A106 GR.B | 160 / 80 | 6.35 / 4.55 | 300# / 150#RF | 26 P-005 B | COLECTOR 4"PO-2901-B4 | 0.3 | Amb. | 17 / 3.5 | 275 / 80 | 2016 | Clase 2 | 10 años | 5 años
Conversión | U-26 | BLOQUE 2 | 3/4" | HIDROCARBURO | 3/4"-PO-1309-B11 y B4 | B11 / B4 | ASTM A-106 Gr. B | 160 | 5.56 | 150#RF | NIVEL 26 C-003 | SUBCOLECTOR 4"PO-2902-B4 | 0.3 | Amb. | 9.7 / 3.5 | 275 / 80 | 2016 | Clase 2 | 10 años | 5 años
Conversión | U-26 | BLOQUE 2 | 2" | HIDROCARBURO | 2"-PO-1310-C7 | C7 | ASTM A-53 Gr. B Tp S | 160 | 8.74 | 300# | 12"P-1302-C7-H (26C-003) | COLECTOR 4"PO-2901-B4 | 0.3 | Amb. | 17 | 275 | 2016 | Clase 2 | 10 años | 5 años
Conversión | U-26 | BLOQUE 2 | 2" | DRENAJE DE AGUAS ACEITOSAS | 2"-OS-1312-B4 | B4 | ASTM A-106 Gr. B | 40 | 3.91 | 150#RF | 26 P-005A | EMBUDO OS | Atm. | Amb. | 3.5 | 80 | 2016 | Clase 2 | 10 años | 5 años
Conversión | U-26 | BLOQUE 2 | 2" | DRENAJE DE AGUAS ACEITOSAS | 2"-OS-1313-B4 | B4 | ASTM A-106 Gr. B | 40 | 3.91 | 150#RF | 26 P-005B | EMBUDO OS | Atm. | Amb. | 3.5 | 80 | 2016 | Clase 2 | 10 años | 5 años
Conversión | U-26 | BLOQUE 2 | 6"-8" | SALIDA TOPE AGOTADOR | 6"-P-1401-B11 | B11 | ASTM A-106 Gr. B | 40 | 7.11 | 150#RF | 26 E-009 | 26 D-006 | 6.5 | 43 | 9.5 | 175 | 2016 | Clase 2 | 10 años | 5 años
Conversión | U-26 | BLOQUE 2 | 4"-4" | WILD NAFTA | 4"-P-1402-B10 y C12 | B10 / C12 | ASTM A-106 Gr.B | 40 | 6.02 | 150#RF / 300# | 26 D-006 | 26 P-004 A/B | 6.5 | 43 | 9.5 / 25.26 | 125 | 2016 | Clase 2 | 10 años | 5 años
Conversión | U-26 | BLOQUE 2 | 3" | WILD NAFTA | 3"-P-1403-C12 y B10 | C12 / B10 | ASTM A-106 Gr.B | 40 | 5.49 | 300# / 150#RF | 26 P-004 A/B | 26 C-003 | 20 / 8.8 | 44 | 25.26 / 9 | 125 / 275 | 2016 | Clase 2 | 10 años | 5 años
Conversión | U-26 | BLOQUE 2 | 2" | WILD NAFTA | 2"-P-1404-C12 y B11 | C12 / B11 | ASTM A-106 Gr.B | 80 | 5.54 | 300# / 150#RF | 3"P-1403-C12 | 8"P-1401-B11 | 20 / 7.2 | 44 | 25.26 / 9.5 | 125 / 175 | 2016 | Clase 2 | 10 años | 5 años
Conversión | U-26 | BLOQUE 2 | 2" | WILD NAFTA | 2"-P-1405-C12 (1) | C12 | ASTM A-106 Gr. B | 80 | 5.54 | 300# | 3"P-1403-C12 | L.B. (UDP-II / U-02, 2"WN-10097-C12) | 20 / 15.5 | 45 | 25.26 / 25.3 | 125 | 2016 | Clase 2 | 10 años | 5 años
Conversión | U-26 | BLOQUE 2 | 2" | WILD NAFTA | 2"-P-1406-C12 | C12 | ASTM A-106 Gr. B | 80 | 5.54 | 300# | 2"P-1405-C12 | 3"SLP-2302-C12 | 20 | 45 | 25.26 | 125 | 2016 | Clase 2 | 10 años | 5 años
Conversión | U-26 | BLOQUE 2 | 2"- 1 1/2"-1 1/2"-2" | AGUA ÁCIDA | 2"-SW-1407-B11/B11/D8/D8 | B11/B11/D8/D8 | ASTM A-106 Gr.B | 80 | 5.54 | 150#RF / 600# | 26 D-006 | 3"P-0602-D8 | 6.93/6.93/5.1/5.1 | 45/45/40/40 | 9.5/9.5/55.7/55.7 | 125/125/125/125 | 2016 | Clase 4 | 15 años (spot) | 15 años (spot)
Conversión | U-26 | BLOQUE 2 | 3/4" | WILD NAFTA | 3/4"-P-1408-C12 | C12 | ASTM A-106 Gr. B | 160 | 5.56 | 300# | 3"P-1403-C12 | 3/4"P-1411-C12 | 20 | 44 | 25.26 | 125 | 2016 | Clase 2 | 10 años | 5 años
Conversión | U-26 | BLOQUE 2 | 1 1/2"-2" | AGUA ÁCIDA | 1 1/2"-SW-1409-B11 | B11 | ASTM A-106 Gr. B | 80 | 5.08 | 150#RF | 1 1/2"SW-1407-B11 | 2"SW-1704-B11-PG | 6.93 / 1.5 | 45 / 44 | 9.5 / 3.5 | 125 / 190 | 2016 | Clase 4 | 15 años (spot) | 15 años (spot)
Conversión | U-26 | BLOQUE 2 | 3" | OFF GAS ACIDO | 3"-P-1410-B11 | B11 | ASTM A-106 Gr. B | 40 | 5.49 | 150#RF | 26 D-006 | 4"P-1501-B11 | 6.4 | 43 | 9.5 | 125 | 2016 | Clase 2 | 10 años | 5 años
Conversión | U-26 | BLOQUE 2 | 3/4" | WILD NAFTA + INHIBIDOR DE CORROSION | 3/4"-P-1411-C12 y B11 | C12 / B11 | ASTM A-106 Gr.B | 160 | 5.56 | 300# / 150#RF | VÁLVULA CHECK (3/4"IC-3104-TXB53) | 8"P-1301-B11-PG | 6.8 | 44 | 25.26 / 9 | 125 / 175 | 2016 | Clase 2 | 10 años | 5 años
Conversión | U-26 | BLOQUE 2 | 2" | HIDROCARBURO | 2"-PO-1412-B11 | B11 | ASTM A-106 Gr. B | 80 | 5.54 | 150#RF | 2"SW-1407-B11 (26D-006) | COLECTOR 4"PO-2901-B4 | 0.3 | Amb. | 9.5 | 125 | 2016 | Clase 2 | 10 años | 5 años
Conversión | U-26 | BLOQUE 2 | 3/4" | HIDROCARBURO | 3/4"-PO-1413-C12 y B4 | C12 / B4 | ASTM A-106 Gr.B | 160 / 80 | 5.56 / 3.91 | 300# / 150#RF | 3"P-1403-C12 (26FV-036) | SUBCOLECTOR 4"PO-2902-B4 | 0.3 | Amb. | 25.3 / 3.5 | 125 / 80 | 2016 | Clase 2 | 10 años | 5 años
Conversión | U-26 | BLOQUE 2 | 3/4" | HIDROCARBURO | 3/4"-PO-1414-B11 y B4 | B11 / B4 | ASTM A-106 Gr. B | 160 | 5.56 | 150#RF | NIVEL 26 D-006 | COLECTOR 4"PO-2901-B4 | 0.3 | Amb. | 9.5 / 3.5 | 125 / 80 | 2016 | Clase 2 | 10 años | 5 años
Conversión | U-26 | BLOQUE 2 | 3/4" | HIDROCARBURO | 3/4"-PO-1415-C12 y B4 | C12 / B4 | ASTM A-106 Gr.B | 160 / 80 | 5.56 / 3.91 | 300# / 150#RF | 2"P-1404-C12 (26 FV-034) | COLECTOR 4"PO-2901-B4 | 0.3 | Amb. | 25.26 / 3.5 | 125 / 80 | 2016 | Clase 2 | 10 años | 5 años
Conversión | U-26 | BLOQUE 2 | 3/4" | HIDROCARBURO | 3/4"-PO-1416-C12 y B4 | C12 / B4 | ASTM A-106 Gr.B | 160 / 80 | 5.56 / 3.91 | 300# / 150#RF | 2"P-1406-C12 (26 FV-037B) | COLECTOR 4"PO-2901-B4 | 0.3 | Amb. | 25.26 / 3.5 | 125 / 80 | 2016 | Clase 2 | 10 años | 5 años
Conversión | U-26 | BLOQUE 2 | 3/4" | HIDROCARBURO | 3/4"-PO-1417-C12 y B4 | C12 / B4 | ASTM A-106 Gr.B | 160 / 80 | 5.56 / 3.91 | 300# / 150#RF | 2"P-1405-C12 (26 FV-037A) | COLECTOR 4"PO-2901-B4 | 0.3 | Amb. | 25.26 / 3.5 | 125 / 80 | 2016 | Clase 2 | 10 años | 5 años
Conversión | U-26 | BLOQUE 2 | 3/4" | HIDROCARBURO | 3/4"-PO-1418-C12 y B4 | C12 / B4 | ASTM A-106 Gr.B | 160 / 80 | 5.56 / 3.91 | 300# / 150#RF | 2"P-1405-C12 | SUBCOLECTOR 2"PO-2912-B4 | 0.3 | Amb. | 25.26 / 3.5 | 125 / 80 | 2016 | Clase 2 | 10 años | 5 años
Conversión | U-26 | BLOQUE 2 | 3/4" | HIDROCARBURO | 3/4"-PO-1419-C12 y B4 | C12 / B4 | ASTM A-106 Gr.B | 160 / 80 | 5.56 / 3.91 | 300# / 150#RF | 26 P-004 A | COLECTOR 4"PO-2901-B4 | 0.3 | Amb. | 25.26 / 3.5 | 125 / 80 | 2016 | Clase 2 | 10 años | 5 años
Conversión | U-26 | BLOQUE 2 | 3/4" | HIDROCARBURO | 3/4"-PO-1420-C12 y B4 | C12 / B4 | ASTM A-106 Gr.B | 160 / 80 | 5.56 / 3.91 | 300# / 150#RF | 26 P-004 B | COLECTOR 4"PO-2901-B4 | 0.3 | Amb. | 25.26 / 3.5 | 125 / 80 | 2016 | Clase 2 | 10 años | 5 años
Conversión | U-26 | BLOQUE 2 | 3/4" | AGUA ÁCIDA | 3/4"-AS-1421-D8 y B4 | D8 / B4 | ASTM A-106 Gr.B | 160 / 80 | 5.56 / 3.91 | 600# / 150#RF | 1 1/2"SW-1407-D8 (26 LV-15 B) | COLECTOR 4"AS-3001-B11 | 0.3 | Amb. / 40 | 55.7 / 3.5 | 125 / 80 | 2016 | Clase 4 | 15 años (spot) | 15 años (spot)
Conversión | U-26 | BLOQUE 2 | 3/4" | AGUA ÁCIDA | 3/4"-AS-1422-B11 | B11 | ASTM A-106 Gr. B | 160 | 5.56 | 150#RF | 1 1/2"SW-1409-B11 (26 LV-15 A) | COLECTOR 4"AS-3001-B11 | 0.3 | Amb. | 9.5 | 125 | 2016 | Clase 4 | 15 años (spot) | 15 años (spot)
Conversión | U-26 | BLOQUE 2 | 3/4" | AGUA ÁCIDA | 3/4"-AS-1423-B11 | B11 | ASTM A-106 Gr. B | 160 | 5.56 | 150#RF | NIVEL 26D-006 | COLECTOR 4"AS-3001-B11 | 0.3 | Amb. | 9.5 | 125 | 2016 | Clase 4 | 15 años (spot) | 15 años (spot)
Conversión | U-26 | BLOQUE 2 | 1 1/2" | WILD NAFTA | 1 1/2"-P-1424-C12 y B10 | C12 / B10 | ASTM A-106 Gr.B | 80 | 5.08 | 300# / 150#RF | 3"P-1403-C12 (salida 26 P-004B) | 2"P-1404-B11 | 20 / 7.2 | 44 | 25.26 / 9.5 | 125 / 175 | 2016 | Clase 2 | 10 años | 5 años
Conversión | U-26 | BLOQUE 2 | 1 1/2" | WILD NAFTA | 1 1/2"-P-1425-C12 y B10 | C12 / B10 | ASTM A-106 Gr.B | 80 | 5.08 | 300# / 150#RF | 3"P-1403-C12 (salida 26 P-004A) | 1 1/2"P-1424-B11 | 20 / 7.2 | 44 | 25.26 / 9.5 | 125 / 175 | 2016 | Clase 2 | 10 años | 5 años
Conversión | U-26 | BLOQUE 2 | 3/4" | HIDROCARBURO | 3/4"-PO-1427-C12 y B4 | C12 / B4 | ASTM A-106 Gr.B | 160 / 80 | 5.56 / 3.91 | 300# / 150#RF | 2"P-1405-C12 | SUBCOLECTOR 2"PO-2911-B4 | 0.3 | Amb. | 25.26 / 3.5 | 125 / 80 | 2016 | Clase 2 | 10 años | 5 años
Conversión | U-26 | BLOQUE 2 | 2" | DRENAJE DE AGUAS ACEITOSAS | 2"-OS-1428-B4 | B4 | ASTM A-106 Gr. B | 40 | 3.91 | 150#RF | 26 P-004A | EMBUDO OS | Atm. | Amb. | 3.5 | 80 | 2016 | Clase 2 | 10 años | 5 años
Conversión | U-26 | BLOQUE 2 | 2" | DRENAJE DE AGUAS ACEITOSAS | 2"-OS-1429-B4 | B4 | ASTM A-106 Gr. B | 40 | 3.91 | 150#RF | 26 P-004B | EMBUDO OS | Atm. | Amb. | 3.5 | 80 | 2016 | Clase 2 | 10 años | 5 años
Conversión | U-26 | BLOQUE 2 | 3"-3"-4" | OFF GAS ACIDO | 3"-P-1501-B11 (1) | B11 | ASTM A-106 Gr. B | 40 | 5.49 | 150#RF | L.B. (U-20, 3"SG-10142-B11) | 26 D-008 | 6.4 | 35 / 35 / 44 | 9.5 | 134/125/125 | 2016 | Clase 2 | 10 años | 5 años
Conversión | U-26 | BLOQUE 2 | 2"-1" | HIDROCARBURO | 2"-FL-1502-B11 y B10 | B11 / B10 | ASTM A-106 Gr. B | 80 | 5.54 | 150#RF | 26 D-008 | COLECTOR 16"FL-2801-B10 | 6.4 / 0.3 | 44 / 38 | 8.5 / 3.5 | 125 / 120 | 2016 | Clase 2 | 10 años | 5 años
Conversión | U-26 | BLOQUE 2 | 4" | OFF GAS ACIDO | 4"-P-1503-B11 | B11 | ASTM A-106 Gr. B | 40 | 6.02 | 150#RF | 26 D-008 | 26 C-004 | 6.4 | 44 | 8.5 | 125 | 2016 | Clase 2 | 10 años | 5 años
Conversión | U-26 | BLOQUE 2 | 4" | OFF GAS DULCE | 4"-FG-1504-B10 (1) | B10 | ASTM A-106 Gr. B | 40 | 6.02 | 150#RF | 26 C-004 | L.B. (RED DE FUEL GAS, 4"FG-20250-B10) | 5.9 / 2.5 | 50 / 48 | 8.5 | 125 | 2016 | Clase 2 | 10 años | 5 años
Conversión | U-26 | BLOQUE 2 | 4" | OFF GAS DULCE | 4"-FG-1505-B10 (1) | B10 | ASTM A-106 Gr. B | 40 | 6.02 | 150#RF | 4"FG-1504-B10 | COLECTOR 16"FL-2801-B10 | 5.9 / 0.3 | 50 / 38 | 8.5 / 3.5 | 125 / 120 | 2016 | Clase 2 | 10 años | 5 años
Conversión | U-26 | BLOQUE 2 | 2" | OFF GAS DULCE | 2"-FG-1506-B10 | B10 | ASTM A-106 Gr. B | 80 | 5.54 | 150#RF | 4"FG-1504-B10 | 26 PSV-013 | 2.5 | 48 | 8.5 | 125 | 2016 | Clase 2 | 10 años | 5 años
Conversión | U-26 | BLOQUE 2 | 3" | DESCARGA A ANTORCHA | 3"-FL-1507-B10 | B10 | ASTM A-106 Gr. B | 40 | 5.49 | 150#RF | 26 PSV-013 | COLECTOR 16"FL-2801-B10 | 0.3 | Amb. | 3.5 | 120 | 2016 | Clase 2 | 10 años | 5 años
Conversión | U-26 | BLOQUE 2 | 6" | AMINA RICA | 6"-MDEA-1508-B11 (1) | B11 | ASTM A-106 Gr. B | 40 | 7.11 | 150#RF | 26 C-004 | L.B. (U-53, 6"MDEA-10102-B11) | 6.1 / 3.0 | 59 | 8.5 | 125 / 80 | 2016 | Clase 2 | 10 años | 5 años
Conversión | U-26 | BLOQUE 2 | 1" | AMINA RICA | 1"-MDEA-1509-B11 | B11 | ASTM A-106 Gr. B | 80 | 4.55 | 150#RF | 26C-004 | 6"MDEA-1508-B11 | 6.1 | 59 | 8.5 | 125 | 2016 | Clase 2 | 10 años | 5 años
Conversión | U-26 | BLOQUE 2 | 8" | OFF GAS DULCE | 8"-P-1510-B11 | B11 | ASTM A-106 Gr. B | 20 | 6.35 | 150#RF | 26 C-004 | 26 PSV-006 | 6 | 50 | 8.5 | 125 | 2016 | Clase 2 | 10 años | 5 años
Conversión | U-26 | BLOQUE 2 | 6" | DESCARGA A ANTORCHA | 6"-FL-1511-B10 | B10 | ASTM A-106 Gr. B | 40 | 7.11 | 150#RF | 26 PSV-006 | COLECTOR 16"FL-2801-B10 | 0.3 | Amb. | 3.5 | 120 | 2016 | Clase 2 | 10 años | 5 años
Conversión | U-26 | BLOQUE 2 | 2" | AMINA | 2"-AS-1512-B11 | B11 | ASTM A-106 Gr. B | 80 | 5.54 | 150#RF | 6"MDEA-1508-B11 (26 C-004) | SUBCOLECTOR 4"AS-3002-B11 | 0.3 | Amb. | 8.5 | 125 | 2016 | Clase 2 | 10 años | 5 años
Conversión | U-26 | BLOQUE 2 | 3/4" | AMINA | 3/4"-AS-1513-B11 | B11 | ASTM A-106 Gr. B | 160 | 5.56 | 150#RF | NIVEL 26C-004 | SUBCOLECTOR 4"AS-3002-B11 | 0.3 | Amb. | 8.5 | 125 | 2016 | Clase 2 | 10 años | 5 años
Conversión | U-26 | BLOQUE 2 | 3/4" | AMINA | 3/4"-AS-1514-B11 | B11 | ASTM A-106 Gr. B | 160 | 5.56 | 150#RF | 6"MDEA-1508-B11 (26 LV-017) | COLECTOR 4"AS-3001-B11 | 0.3 | Amb. | 8.5 | 125 | 2016 | Clase 2 | 10 años | 5 años
Conversión | U-26 | BLOQUE 2 | 3/4" | AMINA | 3/4"-AS-1515-B11 | B11 | ASTM A-106 Gr. B | 160 | 5.56 | 150#RF | 6"MDEA-1508-B11 | SUBCOLECTOR 2"AS-3005-B11 | 0.3 | Amb. | 8.5 | 80 | 2016 | Clase 2 | 10 años | 5 años
Conversión | U-26 | BLOQUE 2 | 3/4" | AMINA | 3/4"-AS-1516-C11 y B11 | C11 / B11 | ASTM A-106 Gr. B | 160 | 5.56 | 300#RF | 3"MDEA-0712-C11 (26 FV-039) | SUBCOLECTOR 4"AS-3002-B11 | 0.3 | Amb. | 25 / 3.5 | 120 / 80 | 2016 | Clase 2 | 10 años | 5 años
Conversión | U-26 | BLOQUE 2 | 3/4" | DESCARGA A ANTORCHA | 3/4"-FL-1518-B10 | B10 | ASTM A-106 Gr. B | 160 | 5.56 | 150#RF | 4"FG-1505-B10 (26 PV-023B) | 3/4"FL-1519-B10 | 0.3 | Amb. | 3.5 | 120 | 2016 | Clase 2 | 10 años | 5 años
Conversión | U-26 | BLOQUE 2 | 3/4" | DESCARGA A ANTORCHA | 3/4"-FL-1519-B10 | B10 | ASTM A-106 Gr. B | 160 | 5.56 | 150#RF | 4"FG-1504-B10 (26 PV-023A) | 1"FL-1502-B10 | 0.3 | Amb. | 3.5 | 120 | 2016 | Clase 2 | 10 años | 5 años
Conversión | U-26 | BLOQUE 2 | 3/4" | DESCARGA A ANTORCHA | 3/4"-FL-1520-B11 y B10 | B11 / B10 | ASTM A-106 Gr. B | 160 | 5.56 | 150#RF | 3"P-1501-B11 | 3/4"FL-1122-B10 | 6.4 / 0.3 | 35 / Amb. | 9.5 / 3.5 | 134 / 120 | 2016 | Clase 2 | 10 años | 5 años
Conversión | U-26 | BLOQUE 2 | 3/4" | DESCARGA A ANTORCHA | 3/4"-FL-1521-B10 | B10 | ASTM A-106 Gr. B | 160 | 5.56 | 150#RF | 4"FG-1504-B10 | COLECTOR 20"FL-2801-B10 | 0.3 | Amb. | 3.5 | 120 | 2016 | Clase 2 | 10 años | 5 años
Conversión | U-26 | BLOQUE 2 | 3/4" | DESCARGA A ANTORCHA | 3/4"-FL-1522-B11 y B10 | B11 / B10 | ASTM A-106 Gr. B | 160 | 5.56 | 150#RF | NIVEL 26 D-008 | 1"FL-1502-B10 | 6.4 / 0.3 | 44 / Amb. | 9.5 / 3.5 | 125 / 120 | 2016 | Clase 2 | 10 años | 5 años
Conversión | U-26 | BLOQUE 2 | 3/4" | AMINA | 3/4"-AS-1525-B11 | B11 | ASTM A-106 Gr. B | 160 | 5.56 | 150#RF | NIVEL 26 C-004 | SUBCOLECTOR 4"AS-3002-B11 | 0.3 | Amb. | 8.5 | 125 | 2016 | Clase 2 | 10 años | 5 años
Conversión | U-26 | BLOQUE 2 | 3/4" | AMINA | 3/4"-AS-1526-B11 | B11 | ASTM A-106 Gr. B | 160 | 5.56 | 150#RF | 6"MDEA-1508-B11 | SUBCOLECTOR 2"AS-3004-B11 | 0.3 | Amb. | 8.5 | 80 | 2016 | Clase 2 | 10 años | 5 años
Conversión | U-26 | BLOQUE 2 | 3/4" | DESCARGA A ANTORCHA | 3/4"-FL-1527-B11 y B10 | B11 / B10 | ASTM A-106 Gr. B | 160 | 5.56 | 150#RF | 3"P-1501-B11 | 3/4"FL-1127-B10 | 6.4 / 0.3 | 35 / Amb. | 9.5 / 3.5 | 134 / 120 | 2016 | Clase 2 | 10 años | 5 años
Conversión | U-26 | BLOQUE 2 | 8" | SALIDA FONDO AGOTADOR | 8"-P-1601-B4 | B4 | ASTM A-106 Gr. B | 20 | 6.35 | 150#RF | 26 E-010A/B | 26 E-011 (CARCASA) | 9.7 | 48 | 17 | 120 | 2016 | Clase 1 | 5 años | 5 años
Conversión | U-26 | BLOQUE 2 | 8" | SALIDA FONDO AGOTADOR | 8"-P-1602-B4 (1) | B4 | ASTM A-106 Gr. B | 20 | 6.35 | 150#RF | 8"P-1601-B4 | 8"P-1603-B4 | 9.7 | 48 | 17 | 120 | 2016 | Clase 1 | 5 años | 5 años
Conversión | U-26 | BLOQUE 2 | 8" | SALIDA FONDO AGOTADOR | 8"-P-1603-B4 | B4 | ASTM A-106 Gr. B | 20 | 6.35 | 150#RF | 26E-011 (CARCASA) | 26 K-002 | 9.4 | 40 | 17 | 120 | 2016 | Clase 1 | 5 años | 5 años
Conversión | U-26 | BLOQUE 2 | 8" | SALIDA FONDO AGOTADOR | 8"-P-1604-B4 | B4 | ASTM A-106 Gr. B | 20 | 6.35 | 150#RF | 8"P-1603-B4 | 8"P-1605-B4 | 9.4 | 40 | 17 | 120 | 2016 | Clase 1 | 5 años | 5 años
Conversión | U-26 | BLOQUE 2 | 8" | DIESEL DESULFURADO | 8"-P-1605-B4 (1) | B4 | ASTM A-106 Gr. B | 20 | 6.35 | 150#RF | 26K-002 | L.B.(A CHILLERS/TANQUES, 10"GOL-10099-B4) | 9.3 / 5.0 /7.0 | 40 | 17 / 16 | 120 / 80 | 2016 | Clase 2 | 10 años | 5 años
Conversión | U-26 | BLOQUE 2 | 6" | DIESEL DESULFURADO | 6"-P-1606-B4 | B4 | ASTM A-106 Gr. B | 40 | 7.11 | 150#RF | 26K-002 | 26 PSV-023 | 9.3 | 40 | 17 | 120 | 2016 | Clase 2 | 10 años | 5 años
Conversión | U-26 | BLOQUE 2 | 6" | DESCARGA A ANTORCHA | 6"-FL-1607-B10 | B10 | ASTM A-106 Gr. B | 40 | 7.11 | 150#RF | 26-PSV-023 | COLECTOR 20"FL-2801-B10 | 0.3 | Amb. | 3.5 | 120 | 2016 | Clase 2 | 10 años | 5 años
Conversión | U-26 | BLOQUE 2 | 8" | SALIDA FONDO AGOTADOR | 8"-P-1608-B4 | B4 | ASTM A-106 Gr. B | 20 | 6.35 | 150#RF | 8"P-1601-B4 | 26 PSV-021 | 9.7 | 48 | 17 | 120 | 2016 | Clase 1 | 5 años | 5 años
Conversión | U-26 | BLOQUE 2 | 2"-1"-1" | AGUA ÁCIDA | 2"-SW-1609-B4 / B4/ D8 | B4 / B4 / D8 | ASTM A-106 Gr.B | 40 / 80 | 3.91 / 5.54 | 150#RF / 600# | 26 K-002 | 2"SW-1407-D8 | 9.3 /9.3/5.1 | 40 | 17/17/55.7 | 120 | 2016 | Clase 4 | 15 años (spot) | 15 años (spot)
Conversión | U-26 | BLOQUE 2 | 6" | DIESEL DESULFURADO | 6"-P-1610-B4 | B4 | ASTM A-106 Gr. B | 40 | 7.11 | 150#RF | 8"P-1605-B4 | 6"P-0101-B4 | 9.3 | 40 | 17 | 120 | 2016 | Clase 2 | 10 años | 5 años
Conversión | U-26 | BLOQUE 2 | 6" | DIESEL DESULFURADO (OFF SPEC) | 6"-P-1611-B4 (1) | B4 | ASTM A-106 Gr. B | 40 | 7.11 | 150#RF | 6"P-1610-B4 | L.B. OFF SPEC A TANQUES, 8"GOL-10101-B4) | 9.3 / 5.0 / 7.0 | 40 | 17 / 16 | 120 / 80 | 2016 | Clase 2 | 10 años | 5 años
Conversión | U-26 | BLOQUE 2 | 10" | DESCARGA A ANTORCHA | 10"-FL-1612-B10 | B10 | ASTM A-106 Gr. B | 20 | 6.35 | 150#RF | 26 PSV-021 | COLECTOR 20"FL-2801-B10 | 0.3 | Amb. | 3.5 | 120 | 2016 | Clase 2 | 10 años | 5 años
Conversión | U-26 | BLOQUE 2 | 1 1/2" | AGUA DE REFRIGERACIÓN | 1 1/2"-CWR-1614-B1 | B1 | ASTM A-106 Gr. B | 80 | 5.08 | 150#RF | 26 PSV-022 | EMBUDO OS | ATM | 40 | 3.5 | 80 | 2016 | Clase 4 | 15 años (spot) | 15 años (spot)
Conversión | U-26 | BLOQUE 2 | 2" | HIDROCARBURO | 2"-PO-1615-B4 | B4 | ASTM A-106 Gr. B | 40 | 3.91 | 150#RF | 2"SW-1609-B4 (26 K-002) | 2"PO-1626-B4 | 0.3 | Amb. | 17 | 120 | 2016 | Clase 2 | 10 años | 5 años
Conversión | U-26 | BLOQUE 2 | 3/4" | AGUA ÁCIDA | 3/4"-AS-1616-B4 y B11 | B4 / B11 | ASTM A-106 Gr. B | 80 | 3.91 | 150#RF | NIVEL 26 K-002 | SUBCOLECTOR 4"AS-3003-B11 | 0.3 | Amb./ 40 | 17 / 3.5 | 120 / 80 | 2016 | Clase 4 | 15 años (spot) | 15 años (spot)
Conversión | U-26 | BLOQUE 2 | 3/4" | AGUA ÁCIDA | 3/4"-AS-1617-D8 y B11 | D8 / B11 | ASTM A-106 Gr.B | 160 | 5.56 | 600# / 150#RF | 1"SW-1609-D8 (26 LV-018) | COLECTOR 4"AS-3001-B11 | 0.3 | Amb./ 40 | 55.7 / 3.5 | 120 / 80 | 2016 | Clase 4 | 15 años (spot) | 15 años (spot)
Conversión | U-26 | BLOQUE 2 | 6" | AGUA DE REFRIGERACIÓN | 6"-CWR-1618-B1 (1) | B1 | ASTM A-106 Gr. B | 40 | 7.11 | 150#RF | 26E-011 (TUBOS) | AGUA REFRIGERACIÓN (RETORNO) | 3.3 / 2 | 40 | 13.5 / 7.7 | 80 | 2016 | Clase 4 | 15 años (spot) | 15 años (spot)
Conversión | U-26 | BLOQUE 2 | 3/4" | HIDROCARBURO | 3/4"-PO-1619-B4 | B4 | ASTM A-106 Gr. B | 80 | 3.91 | 150#RF | 6"P-1611-B4 | SUBCOLECTOR 2"PO-2912-B4 | 0.3 | Amb. | 16 | 80 | 2016 | Clase 2 | 10 años | 5 años
Conversión | U-26 | BLOQUE 2 | 3/4" | HIDROCARBURO | 3/4"-PO-1620-B4 | B4 | ASTM A-106 Gr. B | 80 | 3.91 | 150#RF | 8"P-1605-B4 | SUBCOLECTOR 2"PO-2912-B4 | 0.3 | Amb. | 16 | 80 | 2016 | Clase 2 | 10 años | 5 años
Conversión | U-26 | BLOQUE 2 | 2" | HIDROCARBURO | 2"-PO-1623-B4 | B4 | ASTM A-106 Gr. B | 40 | 3.91 | 150#RF | 8"P-1603-B4 (CARCASA 26E-011) | SUBCOLECTOR 4"PO-2907-B4 | 0.3 | Amb. | 17 | 120 | 2016 | Clase 2 | 10 años | 5 años
Conversión | U-26 | BLOQUE 2 | 3/4" | HIDROCARBURO | 3/4"-PO-1624-B4 | B4 | ASTM A-106 Gr. B | 80 | 3.91 | 150#RF | 8"P-1605-B4 | SUBCOLECTOR 2"PO-2911-B4 | 0.3 | Amb. | 16 | 80 | 2016 | Clase 2 | 10 años | 5 años
Conversión | U-26 | BLOQUE 2 | 3/4" | HIDROCARBURO | 3/4"-PO-1625-B4 | B4 | ASTM A-106 Gr. B | 80 | 3.91 | 150#RF | 6"P-1611-B4 | SUBCOLECTOR 2"PO-2911-B4 | 0.3 | Amb. | 16 | 80 | 2016 | Clase 2 | 10 años | 5 años
Conversión | U-26 | BLOQUE 2 | 2" | HIDROCARBURO | 2"-PO-1626-B4 | B4 | ASTM A-106 Gr. B | 40 | 3.91 | 150#RF | 8"P-1603-B4 | SUBCOLECTOR 4"PO-2908-B4 | 0.3 | Amb. | 17 | 120 | 2016 | Clase 2 | 10 años | 5 años
Conversión | U-26 | BLOQUE 2 | 2" | CONDENSADO DE VAPOR | 2"-SC-1627-B1 | B1 | ASTM A-106 Gr. B | 40 | 3.91 | 150#RF | CASETA ANALIZADORES | COLECTOR 2"SC-2423-B1-H | ATM | 100 | 3.5 | 120 | 2016 | Clase 4 | 15 años (spot) | 15 años (spot)
Conversión | U-26 | BLOQUE 2 | 2" | DESCARGA A ANTORCHA | 2"-FL-1628-B10 | B10 | ASTM A-106 Gr. B | 80 | 5.54 | 150#RF | CASETA DE ANALIZADORES | COLECTOR 16"FL-2801-B10 | 0.3 | Amb. | 3.5 | 120 | 2016 | Clase 2 | 10 años | 5 años
Conversión | U-26 | BLOQUE 2 | 3" | AGUA DE LAVADO | 3"-SW-1701-B11 y D8 | B11 / D8 | ASTM A-106 Gr.B | 40 / 80 | 5.49 / 7.62 | 150#RF / 600# | 26 D-003 | 26P-002 A/B | 1.5 | 105 | 4.5 / 67 | 190 | 2016 | Clase 4 | 15 años (spot) | 15 años (spot)
Conversión | U-26 | BLOQUE 2 | 2" | AGUA DE LAVADO | 2"-SW-1702-D8 y D8.H2 | D8 / D8.H2 | ASTM A-106 Gr.B | 80 | 5.54 | 600# / 600#RF | 26P-002 A/B | 10"P-0303-D8.H2-PG | 50.1 / 45.7 | 105 | 67 / 59 | 190 / 345 | 2016 | Clase 4 | 15 años (spot) | 15 años (spot)
Conversión | U-26 | BLOQUE 2 | 6" | DESCARGA A ANTORCHA | 6"-FL-1703-B10 | B10 | ASTM A-106 Gr. B | 40 | 7.11 | 150#RF | 26-PSV-007 | COLECTOR 16"FL-2801-B10 | 0.3 | Amb. | 3.5 | 165 | 2016 | Clase 2 | 10 años | 5 años
Conversión | U-26 | BLOQUE 2 | 2" | AGUA DE LAVADO | 2"-SW-1704-B11 | B11 | ASTM A-106 Gr. B | 80 | 5.54 | 150#RF | 2"BFWM-2416-B11 | 26D-003 | 1.5 | 103 | 3.5 | 190 | 2016 | Clase 4 | 15 años (spot) | 15 años (spot)
Conversión | U-26 | BLOQUE 2 | 1" | FUEL GAS | 1"-FL-1705-B11 y B10 | B11 / B10 | ASTM A-106 Gr. B | 80 | 4.55 | 150#RF | 1"FG-2602-B11 | 1"FL-1502-B10 | 1.5 / 0.3 | 106 / Amb. | 3.5 | 190 / 120 | 2016 | Clase 2 | 10 años | 5 años
Conversión | U-26 | BLOQUE 2 | 4" | FUEL GAS | 4"-P-1706-B11 | B11 | ASTM A-106 Gr. B | 40 | 6.02 | 150#RF | 26D-003 | 26-PSV-007 | 1.5 | 106 | 3.5 | 190 | 2016 | Clase 2 | 10 años | 5 años
Conversión | U-26 | BLOQUE 2 | 1 1/2" | AGUA DE LAVADO | 1 1/2"-SW-1707-D8 y B11 | D8 / B11 | ASTM A-106 Gr.B | 160 / 80 | 7.14 / 5.08 | 600# / 150#RF | 2"SW-1702-D8-PG (salida 26P-002A) | 2"SW-1704-B11-PG | 50.1 / 1.5 | 105 / 103 | 67 / 3.5 | 190 | 2016 | Clase 4 | 15 años (spot) | 15 años (spot)
Conversión | U-26 | BLOQUE 2 | 1 1/2" | AGUA DE LAVADO | 1 1/2"-SW-1708-D8 y B11 | D8 / B11 | ASTM A-106 Gr.B | 160 / 80 | 7.14 / 5.08 | 600# / 150#RF | 2"SW-1702-D8-PG (salida 26P-002B) | 1 1/2"SW-1707-B11-PG | 50.1 / 1.5 | 105 / 103 | 67 / 3.5 | 190 | 2016 | Clase 4 | 15 años (spot) | 15 años (spot)
Conversión | U-26 | BLOQUE 2 | 3/4" | AGUA ÁCIDA | 3/4"-AS-1709-B11 | B11 | ASTM A-106 Gr. B | 160 | 5.56 | 150#RF | NIVEL 26D-003 | SUBCOLECTOR 4"AS-3001-B11 | 0.3 | Amb. | 4.5 | 190 | 2016 | Clase 4 | 15 años (spot) | 15 años (spot)
Conversión | U-26 | BLOQUE 2 | 2" | AGUA ÁCIDA | 2"-AS-1710-B11 | B11 | ASTM A-106 Gr. B | 80 | 5.54 | 150#RF | 3"SW-1701-B11-PG (26D-003) | COLECTOR 4"AS-3001-B11 | 0.3 | Amb. | 4.5 | 190 | 2016 | Clase 4 | 15 años (spot) | 15 años (spot)
Conversión | U-26 | BLOQUE 2 | 3/4" | AGUA ÁCIDA | 3/4"-AS-1711-D8 y B11 | D8 / B11 | ASTM A-106 Gr.B | 160 | 5.56 | 600# / 150#RF | 2"SW-1702-D8-PG (26-FV-042) | COLECTOR 4"AS-3001-B11 | 0.3 | Amb./ 40 | 67 / 3.5 | 190 / 80 | 2016 | Clase 4 | 15 años (spot) | 15 años (spot)
Conversión | U-26 | BLOQUE 2 | 3/4" | AGUA ÁCIDA | 3/4"-AS-1712-D8 y B11 | D8 / B11 | ASTM A-106 Gr.B | 160 | 5.56 | 600# / 150#RF | 26P-002 B | COLECTOR 4"AS-3001-B11 | 0.3 | Amb./ 40 | 67 / 3.5 | 190 / 80 | 2016 | Clase 4 | 15 años (spot) | 15 años (spot)
Conversión | U-26 | BLOQUE 2 | 3/4" | AGUA ÁCIDA | 3/4"-AS-1713-D8 y B11 | D8 / D11 | ASTM A-106 Gr. B | 160 | 5.56 | 600# | 26P-002 A | COLECTOR 4"AS-3001-B11 | 0.3 | Amb./ 40 | 67 / 3.5 | 190 / 80 | 2016 | Clase 4 | 15 años (spot) | 15 años (spot)
Conversión | U-26 | BLOQUE 2 | 3/4" | DESCARGA A ANTORCHA | 3/4"-FL-1715-B11 y B10 | B11 / B10 | ASTM A-106 Gr. B | 160 | 5.56 | 150#RF | 1"FG-2602-B11 (26-PV-025A) | 3/4"FL-1716-B10 | 1.5 / 0.3 | 106 / Amb. | 3.5 | 190 / 120 | 2016 | Clase 2 | 10 años | 5 años
Conversión | U-26 | BLOQUE 2 | 3/4" | DESCARGA A ANTORCHA | 3/4"-FL-1716-B11 y B10 | B11 / B10 | ASTM A-106 Gr. B | 160 | 5.56 | 150#RF | 1"FL-1705-B11 (26-PV-025B) | 1"FL-1705-B10 | 1.5 / 0.3 | 106 / Amb. | 3.5 | 190 / 120 | 2016 | Clase 2 | 10 años | 5 años
Conversión | U-26 | BLOQUE 2 | 2" | DRENAJE DE AGUAS ACEITOSAS | 2"-OS-1717-B11 | B11 | ASTM A-106 Gr. B | 80 | 5.54 | 150#RF | 26 P-002A | EMBUDO OS | Atm. | Amb. | 3.5 | 80 | 2016 | Clase 2 | 10 años | 5 años
Conversión | U-26 | BLOQUE 2 | 2" | DRENAJE DE AGUAS ACEITOSAS | 2"-OS-1718-B11 | B11 | ASTM A-106 Gr. B | 80 | 5.54 | 150#RF | 26 P-002B | EMBUDO OS | Atm. | Amb. | 3.5 | 80 | 2016 | Clase 2 | 10 años | 5 años
Conversión | U-26 | BLOQUE 2 | 3" | AGUA FRESCA DE SERVICIO O DE PLANTA | 3"-RW-1801-B1 | B1 | ASTM A-106 Gr. B | 40 | 5.49 | 150#RF | BRIDA CIEGA FIJA | 26E-013 | 6.5 | 20 | 15.3 | 80 | 2016 | Clase 4 | 15 años (spot) | 15 años (spot)
Conversión | U-26 | BLOQUE 2 | 4" | FUEL GAS | 4"-FG-1901-B4 | B4 | ASTM A-106 Gr. B | 40 | 6.02 | 150#RF | 26D-009 | 26K-003 A/B | 1.5 | 38 | 3.5 | 120 | 2016 | Clase 2 | 10 años | 5 años
Conversión | U-26 | BLOQUE 2 | 2"-1" | HIDROCARBURO | 2"-FL-1902-B4 | B4 / B10 | ASTM A-106 Gr. B | 40 | 3.91 | 150#RF | 26D-009 | COLECTOR 20"FL-2801-B10 | 1.5 / 0.3 | 38 | 3.5 | 120 | 2016 | Clase 2 | 10 años | 5 años
Conversión | U-26 | BLOQUE 2 | 3" | FUEL GAS | 3"-FG-1903-B4 | B4 | ASTM A-106 Gr. B | 40 | 5.49 | 150#RF | 26D-009 | 26-PSV-401 | 1.5 | 38 | 3.5 | 120 | 2016 | Clase 2 | 10 años | 5 años
Conversión | U-26 | BLOQUE 2 | 4" | FUEL GAS | 4"-FG-1904-B4 | B4 | ASTM A-106 Gr. B | 40 | 6.02 | 150#RF | 26K-003 A/B | 4"FG-2001-B4-ST | 1.5 | 38 | 3.5 | 120 | 2016 | Clase 2 | 10 años | 5 años
Conversión | U-26 | BLOQUE 2 | 3" | DESCARGA A ANTORCHA | 3"-FL-1905-B10 | B10 | ASTM A-106 Gr. B | 40 | 5.49 | 150#RF | 26-PSV-401 | COLECTOR 20"FL-2801-B10 | 0.3 | Amb. | 3.5 | 120 | 2016 | Clase 2 | 10 años | 5 años
Conversión | U-26 | BLOQUE 2 | 3/4" | HIDROCARBURO | 3/4"-FL-1906-B4 | B4 | ASTM A-106 Gr. B | 80 | 3.91 | 150#RF | NIVEL 26D-009 | FIG. "8" | 1.5 | 38 | 3.5 | 120 | 2016 | Clase 2 | 10 años | 5 años
Conversión | U-26 | BLOQUE 2 | 3/4" | HIDROCARBURO | 3/4"-FL-1906-B10 | B10 | ASTM A-106 Gr. B | 160 | 5.56 | 150#RF | FIG. "8" | 1"FL-1902-B10 | 0.3 | Amb. | 3.5 | 120 | 2016 | Clase 2 | 10 años | 5 años
Conversión | U-26 | BLOQUE 2 | 3/4" | HIDROCARBURO | 3/4"-FL-1907-B4 | B4 | ASTM A-106 Gr. B | 80 | 3.91 | 150#RF | 26K-003 B | FIG.8 | 1.5 | 38 | 3.5 | 120 | 2016 | Clase 2 | 10 años | 5 años
Conversión | U-26 | BLOQUE 2 | 3/4" | HIDROCARBURO | 3/4"-FL-1907-B10 | B10 | ASTM A-106 Gr. B | 160 | 5.56 | 150#RF | FIG.8 | 3/4"FL-2008-B10 | 0.3 | Amb. | 3.5 | 120 | 2016 | Clase 2 | 10 años | 5 años
Conversión | U-26 | BLOQUE 2 | 3/4" | HIDROCARBURO | 3/4"-FL-1908-B4 | B4 | ASTM A-106 Gr. B | 80 | 3.91 | 150#RF | 26K-003 A | FIG.8 | 1.5 | 38 | 3.5 | 120 | 2016 | Clase 2 | 10 años | 5 años
Conversión | U-26 | BLOQUE 2 | 3/4" | HIDROCARBURO | 3/4"-FL-1908-B10 | B10 | ASTM A-106 Gr. B | 160 | 5.56 | 150#RF | FIG.8 | 3/4"FL-2008-B10 | 0.3 | Amb. | 3.5 | 120 | 2016 | Clase 2 | 10 años | 5 años
Conversión | U-26 | BLOQUE 2 | 3/4" | HIDROCARBURO | 3/4"-FL-1909-B4 | B4 | ASTM A-106 Gr. B | 80 | 3.91 | 150#RF | NIVEL 26D-009 | FIG. "8" | 1.5 | 38 | 3.5 | 120 | 2016 | Clase 2 | 10 años | 5 años
Conversión | U-26 | BLOQUE 2 | 3/4" | HIDROCARBURO | 3/4"-FL-1909-B10 | B10 | ASTM A-106 Gr. B | 160 | 5.56 | 150#RF | FIG. "8" | 1"FL-1902-B10 | 0.3 | Amb. | 3.5 | 120 | 2016 | Clase 2 | 10 años | 5 años
Conversión | U-26 | BLOQUE 2 | 1 1/2" | FUEL GAS | 1 1/2"-FG-1911-B4 (1) | B4 | ASTM A-106 Gr. B | 80 | 5.08 | 150#RF | 26K-003 A | 26-PSV-442 VALVULA DE BLOQUEO | 1.5 | 38 | 3.5 | 120 | 2016 | Clase 2 | 10 años | 5 años
Conversión | U-26 | BLOQUE 2 | 1 1/2" | FUEL GAS | 1 1/2"-FG-1911-B4 (2) | B4 | ASTM A-106 Gr. B | 80 | 5.08 | 150#RF | 26-PSV-442 VALVULA DE BLOQUEO | 2"FL-1913-B10 | 1.5 | 38 | 3.5 | 120 | 2016 | Clase 2 | 10 años | 5 años
Conversión | U-26 | BLOQUE 2 | 1 1/2" | FUEL GAS | 1 1/2"-FG-1912-B4 (1) | B4 | ASTM A-106 Gr. B | 80 | 5.08 | 150#RF | 26K-003 B | 26-PSV-443 VALVULA DE BLOQUEO | 1.5 | 38 | 3.5 | 120 | 2016 | Clase 2 | 10 años | 5 años
Conversión | U-26 | BLOQUE 2 | 1 1/2" | FUEL GAS | 1 1/2"-FG-1912-B4 (2) | B4 | ASTM A-106 Gr. B | 80 | 5.08 | 150#RF | 26-PSV-443 VALVULA DE BLOQUEO | 2"FL-1914-B10 | 1.5 | 38 | 3.5 | 120 | 2016 | Clase 2 | 10 años | 5 años
Conversión | U-26 | BLOQUE 2 | 2" | DESCARGA A ANTORCHA | 2"-FL-1913-B10 | B10 | ASTM A-106 Gr. B | 80 | 5.54 | 150#RF | 26-PSV-442 | COLECTOR 20"FL-2801-B10 | 0.3 | Amb. | 3.5 | 120 | 2016 | Clase 2 | 10 años | 5 años
Conversión | U-26 | BLOQUE 2 | 2" | DESCARGA A ANTORCHA | 2"-FL-1914-B10 | B10 | ASTM A-106 Gr. B | 80 | 5.54 | 150#RF | 26PSV-443 | COLECTOR 20"FL-2801-B10 | 0.3 | Amb. | 3.5 | 120 | 2016 | Clase 2 | 10 años | 5 años
Conversión | U-26 | BLOQUE 2 | 4" | FUEL GAS | 4"-FG-2001-B4 | B4 | ASTM A-106 Gr. B | 40 | 6.02 | 150#RF | 4"FG-1904-B4-ST | 26-XV-407 | 1.5 | 38 | 3.5 | 120 | 2016 | Clase 2 | 10 años | 5 años
Conversión | U-26 | BLOQUE 2 | 4" | FUEL GAS | 4"-FG-2001-TXB53 | TXB53 | ASTM A-312 Tp. 316L | 10S | 3.05 | 150#RF | 26-XV-407 | 26H-001 (QUEMADORES) | 1.5 | 38 | 3.5 | 120 | 2016 | Clase 2 | 10 años | 5 años
Conversión | U-26 | BLOQUE 2 | 1" | FUEL GAS | 1"-FG-2002-B4 | B4 | ASTM A-106 Gr. B | 80 | 4.55 | 150#RF | 4"FG-1904-B4-ST | 26-XV-403 | 1.5 | 38 | 3.5 | 120 | 2016 | Clase 2 | 10 años | 5 años
Conversión | U-26 | BLOQUE 2 | 1" | FUEL GAS | 1"-FG-2002-TXB53 | TXB53 | ASTM A-312 Tp. 316L | 40S | 3.38 | 150#RF | 26-XV-403 | 26H-001 (PILOTOS) | 1.5 | 38 | 3.5 | 120 | 2016 | Clase 2 | 10 años | 5 años
Conversión | U-26 | BLOQUE 2 | 1" | FUEL GAS | 1"-ATM-2003-B4 | B4 | ASTM A-106 Gr. B | 80 | 4.55 | 150#RF | VÁLVULA BLOQUEO (XV-406) | BOTE BURBUJEANTE | ATM | Amb. | 3.5 | 80 | 2016 | Clase 2 | 10 años | 5 años
Conversión | U-26 | BLOQUE 2 | 3" | FUEL GAS | 3"-ATM-2003-B4 | B4 | ASTM A-106 Gr. B | 40 | 5.49 | 150#RF | BOTE BURBUJEANTE | ATMOSFERA | ATM | Amb. | 3.5 | 80 | 2016 | Clase 2 | 10 años | 5 años
Conversión | U-26 | BLOQUE 2 | 3/4" | FUEL GAS | 3/4"-ATM-2004-B4 | B4 | ASTM A-106 Gr. B | 80 | 3.91 | 150#RF | 1"FG-2002-B4-ST | BOTE BURBUJEANTE | ATM | Amb. | 3.5 | 80 | 2016 | Clase 2 | 10 años | 5 años
Conversión | U-26 | BLOQUE 2 | 1 1/2" | FUEL GAS | 1 1/2"-ATM-2004-B4 | B4 | ASTM A-106 Gr. B | 80 | 5.08 | 150#RF | BOTE BURBUJEANTE | ATMOSFERA | ATM | Amb. | 3.5 | 80 | 2016 | Clase 2 | 10 años | 5 años
Conversión | U-26 | BLOQUE 2 | 1" | FUEL GAS | 1"-FL-2005-TXB53 | TXB53 | ASTM A-312 Tp. 316L | 40S | 3.38 | 150#RF | 26H-001 (QUEMADORES) | BLOQUEO VC-2001 (1"FL-2007-B10) | 1.5 | 38 | 3.5 | 120 | 2016 | Clase 2 | 10 años | 5 años
Conversión | U-26 | BLOQUE 2 | 1" | FUEL GAS | 1"-FL-2006-TXB53 | TXB53 | ASTM A-312 Tp. 316L | 40S | 3.38 | 150#RF | 26H-001 (PILOTOS) | 1"FL-2007-B10 | 1.5 | 38 | 3.5 | 120 | 2016 | Clase 2 | 10 años | 5 años
Conversión | U-26 | BLOQUE 2 | 2" | HIDROCARBURO | 2"-FL-2007-B10 | B10 | ASTM A-106 Gr. B | 80 | 5.54 | 150#RF | Quemadores y pilotos 26H-001 | COLECTOR 20"FL-2801-B10 | 0.3 | Amb. | 3.5 | 120 | 2016 | Clase 2 | 10 años | 5 años
Conversión | U-26 | BLOQUE 2 | 3/4" | DESCARGA A ANTORCHA | 3/4"-FL-2008-B4 | B4 | ASTM A-106 Gr. B | 80 | 3.91 | 150#RF | 4"FG -2001-B4-ST (26-PV-405A) | FIG. "8" | 1.5 | 38 | 3.5 | 120 | 2016 | Clase 2 | 10 años | 5 años
Conversión | U-26 | BLOQUE 2 | 3/4" | DESCARGA A ANTORCHA | 3/4"-FL-2008-B10 | B10 | ASTM A-106 Gr. B | 160 | 5.56 | 150#RF | FIG. "8" | 1"FL-1902-B10 | 0.3 | Amb. | 3.5 | 120 | 2016 | Clase 2 | 10 años | 5 años
Conversión | U-26 | BLOQUE 2 | 3/4" | DESCARGA A ANTORCHA | 3/4"-FL-2009-B4 | B4 | ASTM A-106 Gr. B | 80 | 3.91 | 150#RF | 4"FG -2001-B4-ST (26-PV-405B) | FIG. "8" | 1.5 | 38 | 3.5 | 120 | 2016 | Clase 2 | 10 años | 5 años
Conversión | U-26 | BLOQUE 2 | 3/4" | DESCARGA A ANTORCHA | 3/4"-FL-2009-B10 | B10 | ASTM A-106 Gr. B | 160 | 5.56 | 150#RF | FIG. "8" | 3/4"FL-2008-B10 | 0.3 | Amb. | 3.5 | 120 | 2016 | Clase 2 | 10 años | 5 años
Conversión | U-26 | BLOQUE 2 | 3/4" | DESCARGA A ANTORCHA | 3/4"-FL-2010-B4 | B4 | ASTM A-106 Gr. B | 80 | 3.91 | 150#RF | 1"FG -2002-B4-ST (26-PV-403) | FIG. "8" | 1.5 | 38 | 3.5 | 120 | 2016 | Clase 2 | 10 años | 5 años
Conversión | U-26 | BLOQUE 2 | 3/4" | DESCARGA A ANTORCHA | 3/4"-FL-2010-B10 | B10 | ASTM A-106 Gr. B | 160 | 5.56 | 150#RF | FIG. "8" | 3/4"FL-2009-B10 | 0.3 | Amb. | 3.5 | 120 | 2016 | Clase 2 | 10 años | 5 años
Conversión | U-26 | BLOQUE 2 | 20" | DESCARGA A ANTORCHA | 20"-FL-2101-B10 | B10 | ASTM A-106 Gr. B | Requiere cálculo específico |  | 150#RF | 26D-015 | L.B. (ANTORCHA, 20"FL-20191-B10) | 0.3 | Amb. | 3.5 | 280 | 2016 | Clase 2 | 10 años | 5 años
Conversión | U-26 | BLOQUE 2 | 3" | HIDROCARBURO | 3"-SLP-2102-B10 (1) | B10 | ASTM A-106 Gr. B | 40 | 5.49 | 150#RF | 26D-015 | BLOQUEO | 0.6 | AMB | 4.1 | 125 | 2016 | Clase 2 | 10 años | 5 años
Conversión | U-26 | BLOQUE 2 | 3" | HIDROCARBURO | 3"-SLP-2102-B10 (2) | B10 | ASTM A-106 Gr. B | 40 | 5.49 | 150#RF | BLOQUEO | 26P-011 A/B | 0.6 | AMB | 11.5 | 125 | 2016 | Clase 2 | 10 años | 5 años
Conversión | U-26 | BLOQUE 2 | 3" | HIDROCARBURO | 3"-SLP-2103-B10 | B10 | ASTM A-106 Gr. B | 40 | 5.49 | 150#RF | 26P-011 A/B | VÁLVULA CHECK | 6.6 | AMB | 11.5 | 125 | 2016 | Clase 2 | 10 años | 5 años
Conversión | U-26 | BLOQUE 2 | 3" | HIDROCARBURO | 3"-SLP-2103-C12 | C12 | ASTM A-106 Gr. B | 40 | 5.49 | 300# | VÁLVULA CHECK | 3"SLP-2302-C12 | 5 | AMB | 25.3 | 125 | 2016 | Clase 2 | 10 años | 5 años
Conversión | U-26 | BLOQUE 2 | 3/4" | HIDROCARBURO | 3/4"-PO-2104-B10 | B10 | ASTM A-106 Gr. B | 160 | 5.56 | 150#RF | 26P-011 A | VÁLVULA BLOQUEO | 0.3 | Amb. | 11.5 | 125 | 2016 | Clase 2 | 10 años | 5 años
Conversión | U-26 | BLOQUE 2 | 3/4" | HIDROCARBURO | 3/4"-PO-2104-B4 | B4 | ASTM A-106 Gr. B | 80 | 3.91 | 150#RF | VÁLVULA BLOQUEO | SUBCOLECTOR 4"PO-2913-B4 | 0.3 | Amb. | 3.5 | 80 | 2016 | Clase 2 | 10 años | 5 años
Conversión | U-26 | BLOQUE 2 | 3/4" | HIDROCARBURO | 3/4"-PO-2105-B10 | B10 | ASTM A-106 Gr. B | 160 | 5.56 | 150#RF | 26P-011 B | VÁLVULA BLOQUEO | 0.3 | Amb. | 11.5 | 125 | 2016 | Clase 2 | 10 años | 5 años
Conversión | U-26 | BLOQUE 2 | 3/4" | HIDROCARBURO | 3/4"-PO-2105-B4 | B4 | ASTM A-106 Gr. B | 80 | 3.91 | 150#RF | VÁLVULA BLOQUEO | SUBCOLECTOR 4"PO-2913-B4 | 0.3 | Amb. | 3.5 | 80 | 2016 | Clase 2 | 10 años | 5 años
Conversión | U-26 | BLOQUE 2 | 3/4" | HIDROCARBURO | 3/4"-PO-2106-B10 | B10 | ASTM A-106 Gr. B | 160 | 5.56 | 150#RF | NIVEL 26D-015 | SUBCOLECTOR 4"PO-2913-B10 | 0.3 | Amb. | 3.5 | 125 | 2016 | Clase 2 | 10 años | 5 años
Conversión | U-26 | BLOQUE 2 | 2" | HIDROCARBURO | 2"-PO-2107-B10 | B10 | ASTM A-106 Gr. B | 80 | 5.54 | 150#RF | 26D-015 | SUBCOLECTOR 4"PO-2913-B10 | 0.3 | Amb. | 3.5 | 125 | 2016 | Clase 2 | 10 años | 5 años
Conversión | U-26 | BLOQUE 2 | 3/4" | HIDROCARBURO | 3/4"-PO-2107-B10 | B10 | ASTM A-106 Gr. B | 160 | 5.56 | 150#RF | 3/4SLP-2302-C12 | 2"PO-2107-B10 | 0.3 | Amb. | 3.5 | 125 | 2016 | Clase 2 | 10 años | 5 años
Conversión | U-26 | BLOQUE 2 | 3/4" | HIDROCARBURO | 3/4"-PO-2108-B10 | B10 | ASTM A-106 Gr. B | 160 | 5.56 | 150#RF | NIVEL 26D-015 | 3/4"PO-2106-B10 | 0.3 | Amb. | 3.5 | 125 | 2016 | Clase 2 | 10 años | 5 años
Conversión | U-26 | BLOQUE 2 | 3/4" | HIDROCARBURO | 3/4"-PO-2109-B10 | B10 | ASTM A-106 Gr. B | 160 | 5.56 | 150#RF | 3"SLP-2103-B10 (26-PV-126) | 3/4"PO-2106-B10 | 0.3 | Amb. | 11.5 | 125 | 2016 | Clase 2 | 10 años | 5 años
Conversión | U-26 | BLOQUE 2 | 2" | DRENAJE DE AGUAS ACEITOSAS | 2"-OS-2111-B10 | B10 | ASTM A-106 Gr. B | 80 | 5.54 | 150#RF | 26 P-011A | EMBUDO OS | Atm. | Amb. | 3.5 | 80 | 2016 | Clase 2 | 10 años | 5 años
Conversión | U-26 | BLOQUE 2 | 2" | DRENAJE DE AGUAS ACEITOSAS | 2"-OS-2112-B10 | B10 | ASTM A-106 Gr. B | 80 | 5.54 | 150#RF | 26 P-011B | EMBUDO OS | Atm. | Amb. | 3.5 | 80 | 2016 | Clase 2 | 10 años | 5 años
Conversión | U-26 | BLOQUE 2 | 2" | FUEL GAS | 2"-ATM-2201-B10 | B10 | ASTM A-106 Gr. B | 80 | 5.54 | 150#RF | 4"FL-2203-B10 | FIG. "8" | 0.3 | Amb. | 3.5 | 80 | 2016 | Clase 2 | 10 años | 5 años
Conversión | U-26 | BLOQUE 2 | 2" | FUEL GAS | 2"-ATM-2201-B4 | B4 | ASTM A-106 Gr. B | 40 | 3.91 | 150#RF | FIG. "8" | ATMOSFERA | ATM | Amb. | 3.5 | 80 | 2016 | Clase 2 | 10 años | 5 años
Conversión | U-26 | BLOQUE 2 | 2" | AMINA RICA | 2"-MDEA-2202-B11 (1) | B11 | ASTM A-106 Gr. B | 80 | 5.54 | 150#RF | 26P-007 | BLOQUEO | 5.1 | 59 | 9.5 | 80 | 2016 | Clase 2 | 10 años | 5 años
Conversión | U-26 | BLOQUE 2 | 2" | AMINA RICA | 2"-MDEA-2202-B11 (2) | B11 | ASTM A-106 Gr. B | 80 | 5.54 | 150#RF | BLOQUEO | 6"MDEA-1508-B11 | 3 | 59 | 8.5 | 125 | 2016 | Clase 2 | 10 años | 5 años
Conversión | U-26 | BLOQUE 2 | 4" | DESCARGA A ANTORCHA | 4"-FL-2203-B10 | B10 | ASTM A-106 Gr. B | 40 | 6.02 | 150#RF | 26D-011 | 20"FL-2101-B10 | 0.3 | Amb. | 3.5 | 80 | 2016 | Clase 2 | 10 años | 5 años
Conversión | U-26 | BLOQUE 2 | 10" | AMINA RICA | 10"-AS-2204-B11 | B11 | ASTM A-106 Gr. B | 20 | 6.35 | 150#RF | FOSO (26D-011) | BRIDA CIEGA | ATM | Amb. | 3.5 | 80 | 2016 | Clase 2 | 10 años | 5 años
Conversión | U-26 | BLOQUE 2 | 2" | FUEL GAS | 2"-ATM-2301-B10 | B10 | ASTM A-106 Gr. B | 80 | 5.54 | 150#RF | 4"FL-2303-B10 | FIG. "8" | 0.3 | Amb. | 3.5 | 80 | 2016 | Clase 2 | 10 años | 5 años
Conversión | U-26 | BLOQUE 2 | 2" | FUEL GAS | 2"-ATM-2301-B4 | B4 | ASTM A-106 Gr. B | 40 | 3.91 | 150#RF | FIG. "8" | ATMOSFERA | ATM | Amb. | 3.5 | 80 | 2016 | Clase 2 | 10 años | 5 años
Conversión | U-26 | BLOQUE 2 | 3" | HIDROCARBURO | 3"-SLP-2302-B10 | B10 | ASTM A-106 Gr. B | 40 | 5.49 | 150#RF | 26P-006 | VÁLVULA CHECK | 8.8 | 40 | 14 | 80 | 2016 | Clase 2 | 10 años | 5 años
Conversión | U-26 | BLOQUE 2 | 3" | HIDROCARBURO | 3"-SLP-2302-C12 | C12 | ASTM A-106 Gr. B | 40 | 5.49 | 300# | VÁLVULA CHECK | L.B. (TANQUES DE CRUDO, 3"SLP-10100-B10) | 3.0 / 5.0 | 40 | 25.3 | 125 | 2016 | Clase 2 | 10 años | 5 años
Conversión | U-26 | BLOQUE 2 | 3/4" | HIDROCARBURO | 3/4"-SLP-2302-C12 | C12 | ASTM A-106 Gr. B | 160 | 5.56 | 300# | 3"SLP-2302-C12 | 26D-015 (DRENAJE) | 0.3 | Amb. | 25.3 | 125 | 2016 | Clase 2 | 10 años | 5 años
Conversión | U-26 | BLOQUE 2 | 4" | DESCARGA A ANTORCHA | 4"-FL-2303-B10 | B10 | ASTM A-106 Gr. B | 40 | 6.02 | 150#RF | 26D-010 | 20"FL-2101-B10 | 0.3 | Amb. | 3.5 | 80 | 2016 | Clase 2 | 10 años | 5 años
Conversión | U-26 | BLOQUE 2 | 3/4" | HIDROCARBURO | 3/4"-PO-2304-C12 | C12 | ASTM A-106 Gr. B | 160 | 5.56 | 300# | 3"SLP-2302-C12 | VÁLVULA BLOQUEO | 0.3 | Amb. | 25.3 | 125 | 2016 | Clase 2 | 10 años | 5 años
Conversión | U-26 | BLOQUE 2 | 3/4" | HIDROCARBURO | 3/4"-PO-2304-B4 | B4 | ASTM A-106 Gr. B | 80 | 3.91 | 150#RF | VÁLVULA BLOQUEO | SUBCOLECTOR 2"PO-2912-B4 | 0.3 | Amb. | 3.5 | 80 | 2016 | Clase 2 | 10 años | 5 años
Conversión | U-26 | BLOQUE 2 | 3/4" | HIDROCARBURO | 3/4"-PO-2305-C12 | C12 | ASTM A-106 Gr. B | 160 | 5.56 | 300# | 3"SLP-2302-C12 | VÁLVULA BLOQUEO | 0.3 | Amb. | 25.3 | 125 | 2016 | Clase 2 | 10 años | 5 años
Conversión | U-26 | BLOQUE 2 | 3/4" | HIDROCARBURO | 3/4"-PO-2305-B4 | B4 | ASTM A-106 Gr. B | 80 | 3.91 | 150#RF | VÁLVULA BLOQUEO | SUBCOLECTOR 2"PO-2911-B4 | 0.3 | Amb. | 3.5 | 80 | 2016 | Clase 2 | 10 años | 5 años
Conversión | U-26 | BLOQUE 2 | 2" | VAPOR DE BAJA DE PRESIÓN LS | 2"-LS-2401-B1 | B1 | ASTM A-106 Gr. B | 40 | 3.91 | 150#RF | 2"LS-2402-B1-H | VÁLVULA CHECK | 1.6 | 140 | 3 | 232 | 2016 | Clase 4 | 15 años (spot) | 15 años (spot)
Conversión | U-26 | BLOQUE 2 | 2" | VAPOR DE BAJA DE PRESIÓN LS | 2"-LS-2401-B4 | B4 | ASTM A-106 Gr. B | 40 | 3.91 | 150#RF | VÁLVULA CHECK | 26D-001 | 1.1 | 80 | 16 | 120 | 2016 | Clase 4 | 15 años (spot) | 15 años (spot)
Conversión | U-26 | BLOQUE 2 | 2" | VAPOR DE BAJA DE PRESIÓN LS | 2"-LS-2402-B1 | B1 | ASTM A-106 Gr. B | 40 | 3.91 | 150#RF | COLECTOR 3"LS-2422-B1-H | VÁLVULA CHECK | 1.6 | 140 | 3 | 232 | 2016 | Clase 4 | 15 años (spot) | 15 años (spot)
Conversión | U-26 | BLOQUE 2 | 2" | VAPOR DE BAJA DE PRESIÓN LS | 2"-LS-2402-E11 | E11 | ASTM A-106 Gr. B | 80 | 5.54 | 900# | VÁLVULA CHECK | 8"P-0204-E11-H | 69.4 | 81 | 104.6 | 120 | 2016 | Clase 4 | 15 años (spot) | 15 años (spot)
Conversión | U-26 | BLOQUE 2 | 6" | VAPOR DE BAJA DE PRESIÓN LS | 6"-LS-2404-B1 | B1 | ASTM A-106 Gr. B | 40 | 7.11 | 150#RF | RED VAPOR BAJA PRESIÓN | VÁLVULA COMPUERTA | 1.6 | 140 | 3 | 232 | 2016 | Clase 4 | 15 años (spot) | 15 años (spot)
Conversión | U-26 | BLOQUE 2 | 4" | VAPOR DE BAJA DE PRESIÓN LS | 4"-LS-2404-B1 | B1 | ASTM A-106 Gr. B | 40 | 6.02 | 150#RF | VÁLVULA COMPUERTA | 26-H001 | 1.6 | 140 | 3 | 232 | 2016 | Clase 4 | 15 años (spot) | 15 años (spot)
Conversión | U-26 | BLOQUE 2 | 2" | VAPOR DE BAJA DE PRESIÓN LS | 2"-LS-2404-B1 | B1 | ASTM A-106 Gr. B | 40 | 3.91 | 150#RF | VALVULA COMPUERTA | 26 H-001 | 1.6 | 140 | 3 | 232 | 2016 | Clase 4 | 15 años (spot) | 15 años (spot)
Conversión | U-26 | BLOQUE 2 | 2" | VAPOR DE BAJA DE PRESIÓN LS | 2"-LS-2405-B1 | B1 | ASTM A-106 Gr. B | 40 | 3.91 | 150#RF | 2"LS-2402-B1 | VÁLVULA CHECK | 1.6 | 140 | 3 | 232 | 2016 | Clase 4 | 15 años (spot) | 15 años (spot)
Conversión | U-26 | BLOQUE 2 | 2" | VAPOR DE BAJA DE PRESIÓN LS | 2"-LS-2405-D8.H2 | D8.H2 | ASTM A-106 Gr. B | 80 | 5.54 | 600#RF | VÁLVULA CHECK | 26D-002 | 44.42 | 52 | 55.7 | 285 | 2016 | Clase 4 | 15 años (spot) | 15 años (spot)
Conversión | U-26 | BLOQUE 2 | 2" | VAPOR DE BAJA DE PRESIÓN LS | 2"-LS-2406-B1 | B1 | ASTM A-106 Gr. B | 40 | 3.91 | 150#RF | 2"LS-2407-B1-H | VÁLVULA CHECK | 1.6 | 140 | 3 | 232 | 2016 | Clase 4 | 15 años (spot) | 15 años (spot)
Conversión | U-26 | BLOQUE 2 | 2" | VAPOR DE BAJA DE PRESIÓN LS | 2"-LS-2406-D8.H2 | D8.H2 | ASTM A-106 Gr. B | 80 | 5.54 | 600#RF | VÁLVULA CHECK | 26D-007 | 43.9 | 45 | 55.7 | 150 | 2016 | Clase 4 | 15 años (spot) | 15 años (spot)
Conversión | U-26 | BLOQUE 2 | 2" | VAPOR DE BAJA DE PRESIÓN LS | 2"-LS-2407-B1 | B1 | ASTM A-106 Gr. B | 40 | 3.91 | 150#RF | COLECTOR 3"LS-2422-B1-H | VÁLVULA CHECK | 1.6 | 140 | 3 | 232 | 2016 | Clase 4 | 15 años (spot) | 15 años (spot)
Conversión | U-26 | BLOQUE 2 | 2" | VAPOR DE BAJA DE PRESIÓN LS | 2"-LS-2407-D8.H2 | D8.H2 | ASTM A-106 Gr. B | 80 | 5.54 | 600#RF | VÁLVULA CHECK | 26C-002 | 43.8 | 58 | 55.7 | 150 | 2016 | Clase 4 | 15 años (spot) | 15 años (spot)
Conversión | U-26 | BLOQUE 2 | 2" | VAPOR DE BAJA DE PRESIÓN LS | 2"-LS-2408-B1 | B1 | ASTM A-106 Gr. B | 40 | 3.91 | 150#RF | COLECTOR 3"LS-2422-B1-H | VÁLVULA CHECK | 1.6 | 140 | 3 | 232 | 2016 | Clase 4 | 15 años (spot) | 15 años (spot)
Conversión | U-26 | BLOQUE 2 | 2" | VAPOR DE BAJA DE PRESIÓN LS | 2"-LS-2408-D8.H2 | D8.H2 | ASTM A-106 Gr. B | 80 | 5.54 | 600#RF | VÁLVULA CHECK | 26D-004 | 43.6 | 62 | 55.7 | 150 | 2016 | Clase 4 | 15 años (spot) | 15 años (spot)
Conversión | U-26 | BLOQUE 2 | 2" | VAPOR DE BAJA DE PRESIÓN LS | 2"-LS-2409-B1 | B1 | ASTM A-106 Gr. B | 40 | 3.91 | 150#RF | COLECTOR 3"LS-2422-B1-H | VÁLVULA CHECK | 1.6 | 140 | 3 | 232 | 2016 | Clase 4 | 15 años (spot) | 15 años (spot)
Conversión | U-26 | BLOQUE 2 | 2" | VAPOR DE BAJA DE PRESIÓN LS | 2"-LS-2409-B11 | B11 | ASTM A-106 Gr. B | 80 | 5.54 | 150#RF | VÁLVULA CHECK | 26D-006 | 6.5 | 43 | 9.5 | 125 | 2016 | Clase 4 | 15 años (spot) | 15 años (spot)
Conversión | U-26 | BLOQUE 2 | 2" | VAPOR DE BAJA DE PRESIÓN LS | 2"-LS-2410-B1 | B1 | ASTM A-106 Gr. B | 40 | 3.91 | 150#RF | 2"LS-2413-B1-H | VÁLVULA CHECK | 1.6 | 140 | 3 | 232 | 2016 | Clase 4 | 15 años (spot) | 15 años (spot)
Conversión | U-26 | BLOQUE 2 | 2" | VAPOR DE BAJA DE PRESIÓN LS | 2"-LS-2410-B11 | B11 | ASTM A-106 Gr. B | 80 | 5.54 | 150#RF | VÁLVULA CHECK | 26D-008 | 6.4 | 44 | 8.5 | 125 | 2016 | Clase 4 | 15 años (spot) | 15 años (spot)
Conversión | U-26 | BLOQUE 2 | 2" | VAPOR DE BAJA DE PRESIÓN LS | 2"-LS-2411-B1 | B1 | ASTM A-106 Gr. B | 40 | 3.91 | 150#RF | 2"LS-2410-B1-H | VÁLVULA CHECK | 1.6 | 140 | 3 | 232 | 2016 | Clase 4 | 15 años (spot) | 15 años (spot)
Conversión | U-26 | BLOQUE 2 | 2" | VAPOR DE BAJA DE PRESIÓN LS | 2"-LS-2411-B11 | B11 | ASTM A-106 Gr. B | 80 | 5.54 | 150#RF | VÁLVULA CHECK | 26C-004 | 3 | 59 | 8.5 | 125 | 2016 | Clase 4 | 15 años (spot) | 15 años (spot)
Conversión | U-26 | BLOQUE 2 | 2" | VAPOR DE BAJA DE PRESIÓN LS | 2"-LS-2412-B1 | B1 | ASTM A-106 Gr. B | 40 | 3.91 | 150#RF | COLECTOR 3"LS-2422-B1-H | VÁLVULA CHECK | 1.6 | 140 | 3 | 232 | 2016 | Clase 4 | 15 años (spot) | 15 años (spot)
Conversión | U-26 | BLOQUE 2 | 2" | VAPOR DE BAJA DE PRESIÓN LS | 2"-LS-2412-B4 | B4 | ASTM A-106 Gr. B | 40 | 3.91 | 150#RF | VÁLVULA CHECK | 26K-002 | 9.3 | 40 | 17 | 120 | 2016 | Clase 4 | 15 años (spot) | 15 años (spot)
Conversión | U-26 | BLOQUE 2 | 2" | VAPOR DE BAJA DE PRESIÓN LS | 2"-LS-2413-B1 | B1 | ASTM A-106 Gr. B | 40 | 3.91 | 150#RF | COLECTOR 3"LS-2422-B1-H | VÁLVULA CHECK | 1.6 | 140 | 3 | 232 | 2016 | Clase 4 | 15 años (spot) | 15 años (spot)
Conversión | U-26 | BLOQUE 2 | 2" | VAPOR DE BAJA DE PRESIÓN LS | 2"-LS-2413-B11 | B11 | ASTM A-106 Gr. B | 80 | 5.54 | 150#RF | VÁLVULA CHECK | 26D-003 | 1.37 | 105 | 3.5 | 190 | 2016 | Clase 4 | 15 años (spot) | 15 años (spot)
Conversión | U-26 | BLOQUE 2 | 2" | VAPOR DE BAJA DE PRESIÓN LS | 2"-LS-2414-B1 | B1 | ASTM A-106 Gr. B | 40 | 3.91 | 150#RF | COLECTOR 3"LS-2422-B1-H | VÁLVULA CHECK | 1.6 | 140 | 3 | 232 | 2016 | Clase 4 | 15 años (spot) | 15 años (spot)
Conversión | U-26 | BLOQUE 2 | 2" | VAPOR DE BAJA DE PRESIÓN LS | 2"-LS-2414-B4 | B4 | ASTM A-106 Gr. B | 40 | 3.91 | 150#RF | VÁLVULA CHECK | 26D-009 | 1.5 | 38 | 3.5 | 120 | 2016 | Clase 4 | 15 años (spot) | 15 años (spot)
Conversión | U-26 | BLOQUE 2 | 2" | VAPOR DE BAJA DE PRESIÓN LS | 2"-LS-2415-B1 | B1 | ASTM A-106 Gr. B | 40 | 3.91 | 150#RF | COLECTOR 3"LS-2422-B1-H | VÁLVULA CHECK | 1.6 | 140 | 3 | 232 | 2016 | Clase 4 | 15 años (spot) | 15 años (spot)
Conversión | U-26 | BLOQUE 2 | 2" | VAPOR DE BAJA DE PRESIÓN LS | 2"-LS-2415-B10 | B10 | ASTM A-106 Gr. B | 80 | 5.54 | 150#RF | VÁLVULA CHECK | 26D-015 | 0.3 | Amb. | 3.5 | 320 | 2016 | Clase 4 | 15 años (spot) | 15 años (spot)
Conversión | U-26 | BLOQUE 2 | 2" | AGUA ALIMENTACIÓN CALDERAS DE MEDIA PRESIÓN | 2"-BFWM-2416-C6 | C6 | ASTM A-106 Gr. B | 40 | 3.91 | 300#RF | L.B. RED AGUA ALIM CALDERAS | BLOQUEO (aguas abajo LV-019) | 23.3 | 110 | 30 | 130 | 2016 | Clase 4 | 15 años (spot) | 15 años (spot)
Conversión | U-26 | BLOQUE 2 | 2" | AGUA ALIMENTACIÓN CALDERAS DE MEDIA PRESIÓN | 2"-BFWM-2416-B11 | B11 | ASTM A-106 Gr. B | 80 | 5.54 | 150#RF | BLOQUEO (aguas abajo LV-019) | 2"SW-1704-B11-PG | 1.6 | 110 | 3.5 | 190 | 2016 | Clase 4 | 15 años (spot) | 15 años (spot)
Conversión | U-26 | BLOQUE 2 | 2" | VAPOR DE ALTA PRESIÓN HS | 2"-HS-2417-C6 (1) | C6 | ASTM A-106 Gr. B | 40 | 3.91 | 300#RF | 4"HS-2421-C6-H | VÁLVULA BLOQUEO | 13 | 250 | 21.1 | 280 | 2016 | Clase 4 | 15 años (spot) | 15 años (spot)
Conversión | U-26 | BLOQUE 2 | 2" | VAPOR DE ALTA PRESIÓN HS | 2"-HS-2417-C6 (2) | C6 | ASTM A-106 Gr. B | 40 | 3.91 | 300#RF | VÁLVULA BLOQUEO | 26J-001 | 13 | 250 | 21.1 | 280 | 2016 | Clase 4 | 15 años (spot) | 15 años (spot)
Conversión | U-26 | BLOQUE 2 | 2" | VAPOR DE BAJA DE PRESIÓN LS | 2"-LS-2418-B1 | B1 | ASTM A-106 Gr. B | 40 | 3.91 | 150#RF | COLECTOR 3"LS-2422-B1-H | VÁLVULA CHECK | 1.6 | 140 | 3 | 232 | 2016 | Clase 4 | 15 años (spot) | 15 años (spot)
Conversión | U-26 | BLOQUE 2 | 2" | VAPOR DE BAJA DE PRESIÓN LS | 2"-LS-2418-C2.H2 | C2.H2 | ASTM A-106 Gr. B | 80 | 5.54 | 300#RF | VÁLVULA CHECK | 26D-005 | 22.6 | 40 | 28 | 120 | 2016 | Clase 4 | 15 años (spot) | 15 años (spot)
Conversión | U-26 | BLOQUE 2 | 3" | VAPOR DE BAJA DE PRESIÓN LS | 3"-LS-2419-B1 | B1 | ASTM A-106 Gr. B | 40 | 5.49 | 150#RF | COLECTOR 3"LS-2422-B1-H | VÁLVULA CHECK | 1.6 | 140 | 3 | 232 | 2016 | Clase 4 | 15 años (spot) | 15 años (spot)
Conversión | U-26 | BLOQUE 2 | 3" | VAPOR DE BAJA DE PRESIÓN LS | 3"-LS-2419-B9 | B9 | ASTM A-53 Gr. B Tp S | 40 | 5.49 | 150# | VÁLVULA CHECK | 26C-003 | 7.45 | 239 | 9 | 275 | 2016 | Clase 4 | 15 años (spot) | 15 años (spot)
Conversión | U-26 | BLOQUE 2 | 3" | VAPOR DE ALTA PRESIÓN HS | 3"-HS-2420-C6 | C6 | ASTM A-106 Gr. B | 40 | 5.49 | 300#RF | COLECTOR 4"HS-2421-C6-H | BLOQUEO (aguas arriba FV-032) | 13 | 250 | 21.1 | 280 | 2016 | Clase 4 | 15 años (spot) | 15 años (spot)
Conversión | U-26 | BLOQUE 2 | 4" | VAPOR DE ALTA PRESIÓN HS | 4"-HS-2420-C7 | C7 | ASTM A-53 Gr. B Tp S | 80 | 8.56 | 300# | BLOQUEO (aguas arriba FV-032) | 26C-003 | 6.8 | 243.37 | 21.1 | 280 | 2016 | Clase 4 | 15 años (spot) | 15 años (spot)
Conversión | U-26 | BLOQUE 2 | 4" | VAPOR DE ALTA PRESIÓN HS | 4"-HS-2421-C6 | C6 | ASTM A-106 Gr. B | 40 | 6.02 | 300#RF | L.B. Colector HS (4"HS-20232-C6-H) | COLECTOR VAPOR ALTA PRESIÓN HS | 13 | 250 | 21.1 | 280 | 2016 | Clase 4 | 15 años (spot) | 15 años (spot)
Conversión | U-26 | BLOQUE 2 | 6" | VAPOR DE BAJA DE PRESIÓN LS | 6"-LS-2422-B1 | B1 | ASTM A-106 Gr. B | 40 | 7.11 | 150#RF | L.B. Colector LS (4"LS-20160-B1-H) | REDUCTOR 6" x 3" | 1.6 | 140 | 3 | 232 | 2016 | Clase 4 | 15 años (spot) | 15 años (spot)
Conversión | U-26 | BLOQUE 2 | 3" | VAPOR DE BAJA DE PRESIÓN LS | 3"-LS-2422-B1 | B1 | ASTM A-106 Gr. B | 40 | 5.49 | 150#RF | REDUCTOR 6" x 3" | COLECTOR VAPOR BAJA PRESIÓN LS | 1.6 | 140 | 3 | 232 | 2016 | Clase 4 | 15 años (spot) | 15 años (spot)
Conversión | U-26 | BLOQUE 2 | 2" | CONDENSADO DE VAPOR | 2"-SC-2423-B1 | B1 | ASTM A-106 Gr. B | 40 | 3.91 | 150#RF | COLECTOR 2"SC-2423-B1-H | 26D-017 | ATM | 100 | 3.5 | 120 | 2016 | Clase 4 | 15 años (spot) | 15 años (spot)
Conversión | U-26 | BLOQUE 2 | 2" | CONDENSADO DE VAPOR | 2"-SC-2424-B1 | B1 | ASTM A-106 Gr. B | 40 | 3.91 | 150#RF | COLECTOR 2"SC-2424-B1-H | 26D-017 | ATM | 100 | 3.5 | 120 | 2016 | Clase 4 | 15 años (spot) | 15 años (spot)
Conversión | U-26 | BLOQUE 2 | 2" | CONDENSADO DE VAPOR | 2"-SC-2425-B1 (1) | B1 | ASTM A-106 Gr. B | 40 | 3.91 | 150#RF | 26D-017 | BLOQUEO | ATM | 100 | 3.5 | 120 | 2016 | Clase 4 | 15 años (spot) | 15 años (spot)
Conversión | U-26 | BLOQUE 2 | 2" | CONDENSADO DE VAPOR | 2"-SC-2425-B1 (2) | B1 | ASTM A-106 Gr. B | 40 | 3.91 | 150#RF | BLOQUEO | 26P-012 | 0.1 | 100 | 10.4 | 120 | 2016 | Clase 4 | 15 años (spot) | 15 años (spot)
Conversión | U-26 | BLOQUE 2 | 2" | CONDENSADO DE VAPOR | 2"-SC-2426-B1 | B1 | ASTM A-106 Gr. B | 40 | 3.91 | 150#RF | 26P-012 | Colector L.B. U-63 (2"SC-20187-B1-H) | 6.5 | 100 | 10.4 | 120 | 2016 | Clase 4 | 15 años (spot) | 15 años (spot)
Conversión | U-26 | BLOQUE 2 | 2" | VAPOR DE BAJA DE PRESIÓN LS | 2"-ATM-2427-B1 | B1 | ASTM A-106 Gr. B | 40 | 3.91 | 150#RF | 26D-017 | 26L-002 | ATM | 100 | 3.5 | 120 | 2016 | Clase 4 | 15 años (spot) | 15 años (spot)
Conversión | U-26 | BLOQUE 2 | 2" | VAPOR DE BAJA DE PRESIÓN LS | 2"-LS-2429-B1 | B1 | ASTM A-106 Gr. B | 40 | 3.91 | 150#RF | 2"LS-2407-B1-H | VÁLVULA CHECK | 1.6 | 140 | 3 | 232 | 2016 | Clase 4 | 15 años (spot) | 15 años (spot)
Conversión | U-26 | BLOQUE 2 | 2" | VAPOR DE BAJA DE PRESIÓN LS | 2"-LS-2429-D8.H2 | D8.H2 | ASTM A-106 Gr. B | 80 | 5.54 | 600#RF | VÁLVULA CHECK | 10''P-0603-D8.H2 | 10 | 54 | 46.5 | 245 | 2016 | Clase 4 | 15 años (spot) | 15 años (spot)
Conversión | U-26 | BLOQUE 2 | 2" | VAPOR DE BAJA DE PRESIÓN LS | 2"-LS-2430-B1 | B1 | ASTM A-106 Gr. B | 40 | 3.91 | 150#RF | COLECTOR 3"LS-2422-B1-H | VÁLVULA CHECK | 1.6 | 140 | 3 | 232 | 2016 | Clase 4 | 15 años (spot) | 15 años (spot)
Conversión | U-26 | BLOQUE 2 | 2" | VAPOR DE BAJA DE PRESIÓN LS | 2"-LS-2430-C7 | C7 | ASTM A-53 Gr. B Tp S | 160 | 8.74 | 300# | VÁLVULA CHECK | 8''P-1303-C7-H | 12.2 | 239 | 17 | 275 | 2016 | Clase 4 | 15 años (spot) | 15 años (spot)
Conversión | U-26 | BLOQUE 2 | 1" | VAPOR DE BAJA DE PRESIÓN LS | 1"-LS-2431-B1 | B1 | ASTM A-106 Gr. B | 80 | 4.55 | 150#RF | 2"LS-2415-B1-H | ESTACIÓN DE SERVICIO Nº 12 | 1.6 | 140 | 3 | 232 | 2016 | Clase 4 | 15 años (spot) | 15 años (spot)
Conversión | U-26 | BLOQUE 2 | 1" | VAPOR DE BAJA DE PRESIÓN LS | 1"-LS-2432-B1 | B1 | ASTM A-106 Gr. B | 80 | 4.55 | 150#RF | SUBCOLECTOR 2"LS-24111-B1-H | ESTACIÓN DE SERVICIO Nº 2 | 1.6 | 140 | 3 | 232 | 2016 | Clase 4 | 15 años (spot) | 15 años (spot)
Conversión | U-26 | BLOQUE 2 | 1" | VAPOR DE BAJA DE PRESIÓN LS | 1"-LS-2434-B1 | B1 | ASTM A-106 Gr. B | 80 | 4.55 | 150#RF | 2"LS-2414-B1-H | ESTACIONES DE SERVICIO Nº 6/10 | 1.6 | 140 | 3 | 232 | 2016 | Clase 4 | 15 años (spot) | 15 años (spot)
Conversión | U-26 | BLOQUE 2 | 1" | VAPOR DE BAJA DE PRESIÓN LS | 1"-LS-2435-B1 | B1 | ASTM A-106 Gr. B | 80 | 4.55 | 150#RF | COLECTOR 3"LS-2422-B1-H | ESTACIONES DE SERVICIO Nº13/18 | 1.6 | 140 | 3 | 232 | 2016 | Clase 4 | 15 años (spot) | 15 años (spot)
Conversión | U-26 | BLOQUE 2 | 1" | VAPOR DE BAJA DE PRESIÓN LS | 1"-LS-2436-B1 | B1 | ASTM A-106 Gr. B | 80 | 4.55 | 150#RF | 1"LS-2446-B1-H | ESTACIÓN DE SERVICIO Nº 3 | 1.6 | 140 | 3 | 232 | 2016 | Clase 4 | 15 años (spot) | 15 años (spot)
Conversión | U-26 | BLOQUE 2 | 1" | VAPOR DE BAJA DE PRESIÓN LS | 1"-LS-2437-B1 | B1 | ASTM A-106 Gr. B | 80 | 4.55 | 150#RF | COLECTOR 3"LS-2422-B1-H | ESTACIÓNES DE SERVICIO Nº 17/16 | 1.6 | 140 | 3 | 232 | 2016 | Clase 4 | 15 años (spot) | 15 años (spot)
Conversión | U-26 | BLOQUE 2 | 1" | VAPOR DE BAJA DE PRESIÓN LS | 1"-LS-2438-B1 | B1 | ASTM A-106 Gr. B | 80 | 4.55 | 150#RF | COLECTOR 3"LS-2422-B1-H | ESTACIÓN DE SERVICIO Nº 5 | 1.6 | 140 | 3 | 232 | 2016 | Clase 4 | 15 años (spot) | 15 años (spot)
Conversión | U-26 | BLOQUE 2 | 1" | VAPOR DE BAJA DE PRESIÓN LS | 1"-LS-2439-B1 | B1 | ASTM A-106 Gr. B | 80 | 4.55 | 150#RF | COLECTOR 3"LS-2422-B1-H | ESTACIÓN DE SERVICIO Nº 4 | 1.6 | 140 | 3 | 232 | 2016 | Clase 4 | 15 años (spot) | 15 años (spot)
Conversión | U-26 | BLOQUE 2 | 1" | VAPOR DE BAJA DE PRESIÓN LS | 1"-LS-2440-B1 | B1 | ASTM A-106 Gr. B | 80 | 4.55 | 150#RF | COLECTOR 3"LS-2422-B1-H | ESTACION DE SERVICIO Nº 19 | 1.6 | 140 | 3 | 232 | 2016 | Clase 4 | 15 años (spot) | 15 años (spot)
Conversión | U-26 | BLOQUE 2 | 1" | VAPOR DE BAJA DE PRESIÓN LS | 1"-LS-2442-B1 | B1 | ASTM A-106 Gr. B | 80 | 4.55 | 150#RF | COLECTOR 3"LS-2422-B1-H | ESTACION DE SERVICIO Nº1/ Nº 11 | 1.6 | 140 | 3 | 232 | 2016 | Clase 4 | 15 años (spot) | 15 años (spot)
Conversión | U-26 | BLOQUE 2 | 2" | VAPOR DE BAJA DE PRESIÓN LS | 2"-LS-2443-B1 | B1 | ASTM A-106 Gr. B | 40 | 3.91 | 150#RF | 2"LS-2429-B1-H | SUBCOLECTOR VAPOR A CAMBIADORES | 1.6 | 140 | 3 | 232 | 2016 | Clase 4 | 15 años (spot) | 15 años (spot)
Conversión | U-26 | BLOQUE 2 | 1" | VAPOR DE BAJA DE PRESIÓN LS | 1"-LS-2444-B1 | B1 | ASTM A-106 Gr. B | 80 | 4.55 | 150#RF | COLECTOR 3"LS-2422-B1-H | ESTACIONES DE SERVICIO Nº 7/8/9 | 1.6 | 140 | 3 | 232 | 2016 | Clase 4 | 15 años (spot) | 15 años (spot)
Conversión | U-26 | BLOQUE 2 | 1" | VAPOR DE BAJA DE PRESIÓN LS | 1"-LS-2446-B1 | B1 | ASTM A-106 Gr. B | 80 | 4.55 | 150#RF | COLECTOR 3"LS-2422-B1-H | ESTACIÓN DE SERVICIO Nº 20 | 1.6 | 140 | 3 | 232 | 2016 | Clase 4 | 15 años (spot) | 15 años (spot)
Conversión | U-26 | BLOQUE 2 | 2" | VAPOR DE BAJA DE PRESIÓN LS | 2"-LS-2448-B1 | B1 | ASTM A-106 Gr. B | 40 | 3.91 | 150#RF | COLECTOR 3"LS-2422-B1-H | VÁLVULA CHECK | 1.6 | 140 | 3 | 232 | 2016 | Clase 4 | 15 años (spot) | 15 años (spot)
Conversión | U-26 | BLOQUE 2 | 2" | VAPOR DE BAJA DE PRESIÓN LS | 2"-LS-2448-C12 | C12 | ASTM A-106 Gr. B | 80 | 5.54 | 300# | VÁLVULA CHECK | 3"P-1403-C12 | 8.8 | 44 | 25.3 | 125 | 2016 | Clase 4 | 15 años (spot) | 15 años (spot)
Conversión | U-26 | BLOQUE 2 | 1 1/2" | VAPOR DE BAJA DE PRESIÓN LS | 1 1/2"-LS-2450-B1 | B1 | ASTM A-106 Gr. B | 80 | 5.08 | 150#RF | COLECTOR 3"LS-2422-B1-H | MANIFOLD VAPOR 26CV-003 | 1.6 | 140 | 3 | 232 | 2016 | Clase 4 | 15 años (spot) | 15 años (spot)
Conversión | U-26 | BLOQUE 2 | 1 1/2" | CONDENSADO DE VAPOR | 1 1/2"-SC-2451-B1 | B1 | ASTM A-106 Gr. B | 80 | 5.08 | 150#RF | MANIFOLD 26CC-03 | SUBCOLECTOR 2"SC-24131-B1-H | ATM | 100 | 3 | 120 | 2016 | Clase 4 | 15 años (spot) | 15 años (spot)
Conversión | U-26 | BLOQUE 2 | 1/2" | CONDENSADO DE VAPOR | 1/2"-SC-2453-B1 | B1 | ASTM A-106 Gr. B | 80 | 3.73 | 150#RF | SILENCIADOR 26L-002 | EMBUDO OS | ATM | 100 | 3.5 | 120 | 2016 | Clase 4 | 15 años (spot) | 15 años (spot)
Conversión | U-26 | BLOQUE 2 | 3/4" | VAPOR DE BAJA DE PRESIÓN LS | 3/4"-LS-2454-B1 | B1 | ASTM A-106 Gr. B | 80 | 3.91 | 150#RF | COLECTOR 3"LS-2422-B1-H | 26 STR-001 | 1.6 | 140 | 3 | 232 | 2016 | Clase 4 | 15 años (spot) | 15 años (spot)
Conversión | U-26 | BLOQUE 2 | 3/4" | VAPOR DE BAJA DE PRESIÓN LS | 3/4"-LS-2455-B1 | B1 | ASTM A-106 Gr. B | 80 | 3.91 | 150#RF | COLECTOR 3"LS-2422-B1-H | 26 STR-002 | 1.6 | 140 | 3 | 232 | 2016 | Clase 4 | 15 años (spot) | 15 años (spot)
Conversión | U-26 | BLOQUE 2 | 1" | VAPOR DE BAJA DE PRESIÓN LS | 1"-LS-2456-B1 | B1 | ASTM A-106 Gr. B | 80 | 4.55 | 150#RF | COLECTOR 3"LS-2422-B1-H | 26 STR-003 | 1.6 | 140 | 3 | 232 | 2016 | Clase 4 | 15 años (spot) | 15 años (spot)
Conversión | U-26 | BLOQUE 2 | 3/4" | VAPOR DE ALTA PRESIÓN HS | 3/4"-HS-2457-C6 | C6 | ASTM A-106 Gr. B | 80 | 3.91 | 300#RF | COLECTOR 4"HS-2421-C6-H | 26 STR-004 | 13 | 250 | 21.1 | 280 | 2016 | Clase 4 | 15 años (spot) | 15 años (spot)
Conversión | U-26 | BLOQUE 2 | 3/4" | VAPOR DE ALTA PRESIÓN HS | 3/4"-HS-2458-C6 | C6 | ASTM A-106 Gr. B | 80 | 3.91 | 300#RF | COLECTOR 4"HS-2421-C6-H | 26 STR-005 | 13 | 250 | 21.1 | 280 | 2016 | Clase 4 | 15 años (spot) | 15 años (spot)
Conversión | U-26 | BLOQUE 2 | 1" | VAPOR DE ALTA PRESIÓN HS | 1"-HS-2459-C6 | C6 | ASTM A-106 Gr. B | 80 | 4.55 | 300#RF | COLECTOR 4"HS-2421-C6-H | 26 STR-006 | 13 | 250 | 21.1 | 280 | 2016 | Clase 4 | 15 años (spot) | 15 años (spot)
Conversión | U-26 | BLOQUE 2 | 3/4" | VAPOR DE BAJA DE PRESIÓN LS | 3/4"-LS-2460-B1 | B1 | ASTM A-106 Gr. B | 80 | 3.91 | 150#RF | 6"LS-2404-B1-H | 26 STR-007 | 1.6 | 140 | 3 | 232 | 2016 | Clase 4 | 15 años (spot) | 15 años (spot)
Conversión | U-26 | BLOQUE 2 | 3/4" | VAPOR DE BAJA DE PRESIÓN LS | 3/4"-LS-2463-B1 | B1 | ASTM A-106 Gr. B | 80 | 3.91 | 150#RF | 2"LS-2402-B1-H | 26 STR-010 | 1.6 | 140 | 3 | 232 | 2016 | Clase 4 | 15 años (spot) | 15 años (spot)
Conversión | U-26 | BLOQUE 2 | 3/4" | VAPOR DE BAJA DE PRESIÓN LS | 3/4"-LS-2464-B1 | B1 | ASTM A-106 Gr. B | 80 | 3.91 | 150#RF | 2"LS-2401-B1-H | 26 STR-011 | 1.6 | 140 | 3 | 232 | 2016 | Clase 4 | 15 años (spot) | 15 años (spot)
Conversión | U-26 | BLOQUE 2 | 3/4" | VAPOR DE BAJA DE PRESIÓN LS | 3/4"-LS-2465-B1 | B1 | ASTM A-106 Gr. B | 80 | 3.91 | 150#RF | 2"LS-2405-B1-H | 26 STR-012 | 1.6 | 140 | 3 | 232 | 2016 | Clase 4 | 15 años (spot) | 15 años (spot)
Conversión | U-26 | BLOQUE 2 | 3/4" | VAPOR DE BAJA DE PRESIÓN LS | 3/4"-LS-2466-B1 | B1 | ASTM A-106 Gr. B | 80 | 3.91 | 150#RF | 2"LS-2412-B1-H | 26 STR-013 | 1.6 | 140 | 3 | 232 | 2016 | Clase 4 | 15 años (spot) | 15 años (spot)
Conversión | U-26 | BLOQUE 2 | 3/4" | VAPOR DE BAJA DE PRESIÓN LS | 3/4"-LS-2468-B1 | B1 | ASTM A-106 Gr. B | 80 | 3.91 | 150#RF | 2"LS-2406-B1-H | 26 STR-015 | 1.6 | 140 | 3 | 232 | 2016 | Clase 4 | 15 años (spot) | 15 años (spot)
Conversión | U-26 | BLOQUE 2 | 3/4" | VAPOR DE BAJA DE PRESIÓN LS | 3/4"-LS-2469-B1 | B1 | ASTM A-106 Gr. B | 80 | 3.91 | 150#RF | 2"LS-2407-B1-H | 26 STR-016 | 1.6 | 140 | 3 | 232 | 2016 | Clase 4 | 15 años (spot) | 15 años (spot)
Conversión | U-26 | BLOQUE 2 | 3/4" | VAPOR DE BAJA DE PRESIÓN LS | 3/4"-LS-2470-B1 | B1 | ASTM A-106 Gr. B | 80 | 3.91 | 150#RF | 2"LS-2418-B1-H | 26 STR-017 | 1.6 | 140 | 3 | 232 | 2016 | Clase 4 | 15 años (spot) | 15 años (spot)
Conversión | U-26 | BLOQUE 2 | 3/4" | VAPOR DE BAJA DE PRESIÓN LS | 3/4"-LS-2471-B1 | B1 | ASTM A-106 Gr. B | 80 | 3.91 | 150#RF | 2"LS-2408-B1-H | 26 STR-018 | 1.6 | 140 | 3 | 232 | 2016 | Clase 4 | 15 años (spot) | 15 años (spot)
Conversión | U-26 | BLOQUE 2 | 3/4" | VAPOR DE BAJA DE PRESIÓN LS | 3/4"-LS-2472-B1 | B1 | ASTM A-106 Gr. B | 80 | 3.91 | 150#RF | 2"LS-2430-B1-H | 26 STR-019 | 1.6 | 140 | 3 | 232 | 2016 | Clase 4 | 15 años (spot) | 15 años (spot)
Conversión | U-26 | BLOQUE 2 | 3/4" | VAPOR DE BAJA DE PRESIÓN LS | 3/4"-LS-2473-B1 | B1 | ASTM A-106 Gr. B | 80 | 3.91 | 150#RF | 2"LS-2419-B1-H | 26 STR-020 | 1.6 | 140 | 3 | 232 | 2016 | Clase 4 | 15 años (spot) | 15 años (spot)
Conversión | U-26 | BLOQUE 2 | 3/4" | VAPOR DE BAJA DE PRESIÓN LS | 3/4"-LS-2474-B1 | B1 | ASTM A-106 Gr. B | 80 | 3.91 | 150#RF | 2"LS-2410-B1-H | 26 STR-021 | 1.6 | 140 | 3 | 232 | 2016 | Clase 4 | 15 años (spot) | 15 años (spot)
Conversión | U-26 | BLOQUE 2 | 3/4" | VAPOR DE BAJA DE PRESIÓN LS | 3/4"-LS-2475-B1 | B1 | ASTM A-106 Gr. B | 80 | 3.91 | 150#RF | 2"LS-2411-B1-H | 26 STR-022 | 1.6 | 140 | 3 | 232 | 2016 | Clase 4 | 15 años (spot) | 15 años (spot)
Conversión | U-26 | BLOQUE 2 | 3/4" | VAPOR DE BAJA DE PRESIÓN LS | 3/4"-LS-2476-B1 | B1 | ASTM A-106 Gr. B | 80 | 3.91 | 150#RF | 2"LS-2413-B1-H | 26 STR-023 | 1.6 | 140 | 3 | 232 | 2016 | Clase 4 | 15 años (spot) | 15 años (spot)
Conversión | U-26 | BLOQUE 2 | 3/4" | VAPOR DE BAJA DE PRESIÓN LS | 3/4"-LS-2477-B1 | B1 | ASTM A-106 Gr. B | 80 | 3.91 | 150#RF | 2"LS-2448-B1-H | 26 STR-024 | 1.6 | 140 | 3 | 232 | 2016 | Clase 4 | 15 años (spot) | 15 años (spot)
Conversión | U-26 | BLOQUE 2 | 3/4" | VAPOR DE BAJA DE PRESIÓN LS | 3/4"-LS-2478-B1 | B1 | ASTM A-106 Gr. B | 80 | 3.91 | 150#RF | 2"LS-2409-B1-H | 26 STR-025 | 1.6 | 140 | 3 | 232 | 2016 | Clase 4 | 15 años (spot) | 15 años (spot)
Conversión | U-26 | BLOQUE 2 | 3/4" | VAPOR DE ALTA PRESIÓN HS | 3/4"-HS-2479-C6 | C6 | ASTM A-106 Gr. B | 80 | 3.91 | 300#RF | 2"HS-2417-C6-H | 26 STR-026 | 13 | 250 | 21.1 | 280 | 2016 | Clase 4 | 15 años (spot) | 15 años (spot)
Conversión | U-26 | BLOQUE 2 | 3/4" | VAPOR DE ALTA PRESIÓN HS | 3/4"-HS-2480-C6 | C6 | ASTM A-106 Gr. B | 80 | 3.91 | 300#RF | 3"HS-2420-C6-H | 26 STR-027 | 13 | 250 | 21.1 | 280 | 2016 | Clase 4 | 15 años (spot) | 15 años (spot)
Conversión | U-26 | BLOQUE 2 | 3/4" | CONDENSADO DE VAPOR | 3/4"-SC-2481-B1 | B1 | ASTM A-106 Gr. B | 80 | 3.91 | 150#RF | 26 STR-001 | COLECTOR 2"SC-2423-B1-H | ATM | 100 | 3.5 | 120 | 2016 | Clase 4 | 15 años (spot) | 15 años (spot)
Conversión | U-26 | BLOQUE 2 | 3/4" | CONDENSADO DE VAPOR | 3/4"-SC-2482-B1 | B1 | ASTM A-106 Gr. B | 80 | 3.91 | 150#RF | 26 STR-002 | COLECTOR 2"SC-2423-B1-H | ATM | 100 | 3.5 | 120 | 2016 | Clase 4 | 15 años (spot) | 15 años (spot)
Conversión | U-26 | BLOQUE 2 | 3/4" | CONDENSADO DE VAPOR | 3/4"-SC-2483-B1 | B1 | ASTM A-106 Gr. B | 80 | 3.91 | 150#RF | 26 STR-003 | COLECTOR 2"SC-2423-B1-H | ATM | 100 | 3.5 | 120 | 2016 | Clase 4 | 15 años (spot) | 15 años (spot)
Conversión | U-26 | BLOQUE 2 | 3/4" | CONDENSADO DE VAPOR | 3/4"-SC-2484-B1 | B1 | ASTM A-106 Gr. B | 80 | 3.91 | 150#RF | 26 STR-004 | COLECTOR 2"SC-2424-B1-H | ATM | 100 | 3.5 | 120 | 2016 | Clase 4 | 15 años (spot) | 15 años (spot)
Conversión | U-26 | BLOQUE 2 | 3/4" | CONDENSADO DE VAPOR | 3/4"-SC-2485-B1 | B1 | ASTM A-106 Gr. B | 80 | 3.91 | 150#RF | 26 STR-005 | COLECTOR 2"SC-2424-B1-H | ATM | 100 | 3.5 | 120 | 2016 | Clase 4 | 15 años (spot) | 15 años (spot)
Conversión | U-26 | BLOQUE 2 | 3/4" | CONDENSADO DE VAPOR | 3/4"-SC-2486-B1 | B1 | ASTM A-106 Gr. B | 80 | 3.91 | 150#RF | 26 STR-006 | COLECTOR 2"SC-2424-B1-H | ATM | 100 | 3.5 | 120 | 2016 | Clase 4 | 15 años (spot) | 15 años (spot)
Conversión | U-26 | BLOQUE 2 | 3/4" | CONDENSADO DE VAPOR | 3/4"-SC-2487-B1 | B1 | ASTM A-106 Gr. B | 80 | 3.91 | 150#RF | 26 STR-007 | COLECTOR 2"SC-2423-B1-H | ATM | 100 | 3.5 | 120 | 2016 | Clase 4 | 15 años (spot) | 15 años (spot)
Conversión | U-26 | BLOQUE 2 | 3/4" | CONDENSADO DE VAPOR | 3/4"-SC-2490-B1 | B1 | ASTM A-106 Gr. B | 80 | 3.91 | 150#RF | 26 STR-010 | COLECTOR 2"SC-2423-B1-H | ATM | 100 | 3.5 | 120 | 2016 | Clase 4 | 15 años (spot) | 15 años (spot)
Conversión | U-26 | BLOQUE 2 | 3/4" | CONDENSADO DE VAPOR | 3/4"-SC-2491-B1 | B1 | ASTM A-106 Gr. B | 80 | 3.91 | 150#RF | 26 STR-011 | 3/4"SC-2490-B1-H | ATM | 100 | 3.5 | 120 | 2016 | Clase 4 | 15 años (spot) | 15 años (spot)
Conversión | U-26 | BLOQUE 2 | 3/4" | CONDENSADO DE VAPOR | 3/4"-SC-2492-B1 | B1 | ASTM A-106 Gr. B | 80 | 3.91 | 150#RF | 26 STR-012 | 3/4"SC-2490-B1-H | ATM | 100 | 3.5 | 120 | 2016 | Clase 4 | 15 años (spot) | 15 años (spot)
Conversión | U-26 | BLOQUE 2 | 3/4" | CONDENSADO DE VAPOR | 3/4"-SC-2493-B1 | B1 | ASTM A-106 Gr. B | 80 | 3.91 | 150#RF | 26 STR-013 | COLECTOR 2"SC-2423-B1-H | ATM | 100 | 3.5 | 120 | 2016 | Clase 4 | 15 años (spot) | 15 años (spot)
Conversión | U-26 | BLOQUE 2 | 3/4" | CONDENSADO DE VAPOR | 3/4"-SC-2495-B1 | B1 | ASTM A-106 Gr. B | 80 | 3.91 | 150#RF | 26 STR-015 | COLECTOR 2"SC-2423-B1-H | ATM | 100 | 3.5 | 120 | 2016 | Clase 4 | 15 años (spot) | 15 años (spot)
Conversión | U-26 | BLOQUE 2 | 3/4" | CONDENSADO DE VAPOR | 3/4"-SC-2496-B1 | B1 | ASTM A-106 Gr. B | 80 | 3.91 | 150#RF | 26 STR-016 | 3/4"SC-2495-B1-H | ATM | 100 | 3.5 | 120 | 2016 | Clase 4 | 15 años (spot) | 15 años (spot)
Conversión | U-26 | BLOQUE 2 | 3/4" | CONDENSADO DE VAPOR | 3/4"-SC-2497-B1 | B1 | ASTM A-106 Gr. B | 80 | 3.91 | 150#RF | 26 STR-017 | COLECTOR 2"SC-2423-B1-H | ATM | 100 | 3.5 | 120 | 2016 | Clase 4 | 15 años (spot) | 15 años (spot)
Conversión | U-26 | BLOQUE 2 | 3/4" | CONDENSADO DE VAPOR | 3/4"-SC-2498-B1 | B1 | ASTM A-106 Gr. B | 80 | 3.91 | 150#RF | 26 STR-018 | COLECTOR 2"SC-2423-B1-H | ATM | 100 | 3.5 | 120 | 2016 | Clase 4 | 15 años (spot) | 15 años (spot)
Conversión | U-26 | BLOQUE 2 | 3/4" | CONDENSADO DE VAPOR | 3/4"-SC-2499-B1 | B1 | ASTM A-106 Gr. B | 80 | 3.91 | 150#RF | 26 STR-019 | COLECTOR 2"SC-2423-B1-H | ATM | 100 | 3.5 | 120 | 2016 | Clase 4 | 15 años (spot) | 15 años (spot)
Conversión | U-26 | BLOQUE 2 | 3/4" | CONDENSADO DE VAPOR | 3/4"-SC-24100-B1 | B1 | ASTM A-106 Gr. B | 80 | 3.91 | 150#RF | 26 STR-020 | COLECTOR 2"SC-2423-B1-H | ATM | 100 | 3.5 | 120 | 2016 | Clase 4 | 15 años (spot) | 15 años (spot)
Conversión | U-26 | BLOQUE 2 | 3/4" | CONDENSADO DE VAPOR | 3/4"-SC-24101-B1 | B1 | ASTM A-106 Gr. B | 80 | 3.91 | 150#RF | 26 STR-021 | 2"-SC-1627-B1-H | ATM | 100 | 3.5 | 120 | 2016 | Clase 4 | 15 años (spot) | 15 años (spot)
Conversión | U-26 | BLOQUE 2 | 3/4" | CONDENSADO DE VAPOR | 3/4"-SC-24102-B1 | B1 | ASTM A-106 Gr. B | 80 | 3.91 | 150#RF | 26 STR-022 | 3/4"-SC-24101-B1-H | ATM | 100 | 3.5 | 120 | 2016 | Clase 4 | 15 años (spot) | 15 años (spot)
Conversión | U-26 | BLOQUE 2 | 3/4" | CONDENSADO DE VAPOR | 3/4"-SC-24103-B1 | B1 | ASTM A-106 Gr. B | 80 | 3.91 | 150#RF | 26 STR-023 | 2"-SC-1627-B1-H | ATM | 100 | 3.5 | 120 | 2016 | Clase 4 | 15 años (spot) | 15 años (spot)
Conversión | U-26 | BLOQUE 2 | 3/4" | CONDENSADO DE VAPOR | 3/4"-SC-24104-B1 | B1 | ASTM A-106 Gr. B | 80 | 3.91 | 150#RF | 26 STR-024 | 2"-SC-1627-B1-H | ATM | 100 | 3.5 | 120 | 2016 | Clase 4 | 15 años (spot) | 15 años (spot)
Conversión | U-26 | BLOQUE 2 | 3/4" | CONDENSADO DE VAPOR | 3/4"-SC-24105-B1 | B1 | ASTM A-106 Gr. B | 80 | 3.91 | 150#RF | 26 STR-025 | 2"-SC-1627-B1-H | ATM | 100 | 3.5 | 120 | 2016 | Clase 4 | 15 años (spot) | 15 años (spot)
Conversión | U-26 | BLOQUE 2 | 3/4" | CONDENSADO DE VAPOR | 3/4"-SC-24106-B1 | B1 | ASTM A-106 Gr. B | 80 | 3.91 | 150#RF | 26 STR-026 | COLECTOR 2"SC-2424-B1-H | ATM | 100 | 3.5 | 120 | 2016 | Clase 4 | 15 años (spot) | 15 años (spot)
Conversión | U-26 | BLOQUE 2 | 3/4" | CONDENSADO DE VAPOR | 3/4"-SC-24107-B1 | B1 | ASTM A-106 Gr. B | 80 | 3.91 | 150#RF | 26 STR-027 | COLECTOR 2"SC-2424-B1-H | ATM | 100 | 3.5 | 120 | 2016 | Clase 4 | 15 años (spot) | 15 años (spot)
Conversión | U-26 | BLOQUE 2 | 1" | VAPOR DE BAJA DE PRESIÓN LS | 1"-LS-24110-B1 | B1 | ASTM A-106 Gr. B | 80 | 4.55 | 150#RF | COLECTOR 3"LS-2422-B1-H | ESTACION DE SERVICIO Nº 14 | 1.6 | 140 | 3 | 232 | 2016 | Clase 4 | 15 años (spot) | 15 años (spot)
Conversión | U-26 | BLOQUE 2 | 2" | VAPOR DE BAJA DE PRESIÓN LS | 2"-LS-24111-B1 | B1 | ASTM A-106 Gr. B | 40 | 3.91 | 150#RF | COLECTOR 3"LS-2422-B1-H | SUBCOLECTOR | 1.6 | 140 | 3 | 232 | 2016 | Clase 4 | 15 años (spot) | 15 años (spot)
Conversión | U-26 | BLOQUE 2 | 1" | VAPOR DE BAJA DE PRESIÓN LS | 1"-LS-24112-B1 | B1 | ASTM A-106 Gr. B | 80 | 4.55 | 150#RF | COLECTOR 3"LS-2422-B1-H | ESTACIÓN DE SERVICIO Nº 15 | 1.6 | 140 | 3 | 232 | 2016 | Clase 4 | 15 años (spot) | 15 años (spot)
Conversión | U-26 | BLOQUE 2 | 2" | VAPOR DE BAJA DE PRESIÓN LS | 2"-LS-24113-B1 | B1 | ASTM A-106 Gr. B | 40 | 3.91 | 150#RF | COLECTOR 3"LS-2422-B1-H | CASETA ANALIZADORES | 1.6 | 140 | 3 | 232 | 2016 | Clase 4 | 15 años (spot) | 15 años (spot)
Conversión | U-26 | BLOQUE 2 | 3/4" | VAPOR DE BAJA DE PRESIÓN LS | 3/4"-LS-24117-B1 | B1 | ASTM A-106 Gr. B | 80 | 3.91 | 150#RF | 2"LS-2443-B1-H | 26 STR-031 | 1.6 | 140 | 3 | 232 | 2016 | Clase 4 | 15 años (spot) | 15 años (spot)
Conversión | U-26 | BLOQUE 2 | 3/4" | CONDENSADO DE VAPOR | 3/4"-SC-24121-B1 | B1 | ASTM A-106 Gr. B | 80 | 3.91 | 150#RF | 26 STR-031 | 3/4SC-2495-B1-H | ATM | 100 | 3.5 | 120 | 2016 | Clase 4 | 15 años (spot) | 15 años (spot)
Conversión | U-26 | BLOQUE 2 | 1 1/2" | VAPOR DE BAJA DE PRESIÓN LS | 1 1/2"-LS-24127-B1 | B1 | ASTM A-106 Gr. B | 80 | 5.08 | 150#RF | SUBCOLECTOR 1"LS-24111-B1-H | MANIFOLD VAPOR 26 CV-04 | 1.6 | 140 | 3 | 232 | 2016 | Clase 4 | 15 años (spot) | 15 años (spot)
Conversión | U-26 | BLOQUE 2 | 3/4" | VAPOR DE BAJA DE PRESIÓN LS | 3/4"-LS-24129-B1 | B1 | ASTM A-106 Gr. B | 80 | 3.91 | 150#RF | 2"-LS-2415-B1-H | 26 STR -034 | 1.6 | 140 | 3 | 232 | 2016 | Clase 4 | 15 años (spot) | 15 años (spot)
Conversión | U-26 | BLOQUE 2 | 3/4" | CONDENSADO DE VAPOR | 3/4"-SC-24130-B1 | B1 | ASTM A-106 Gr. B | 80 | 3.91 | 150#RF | 26 STR-034 | SUBCOLECTOR 2"SC-2423-B1-H | ATM | 100 | 3.5 | 120 | 2016 | Clase 4 | 15 años (spot) | 15 años (spot)
Conversión | U-26 | BLOQUE 2 | 1 1/2" | CONDENSADO DE VAPOR | 1 1/2"-SC-24131-B1 | B1 | ASTM A-106 Gr. B | 80 | 5.08 | 150#RF | SUBCOLECTOR 2"SC-24131-B1-H | COLECTOR 2"SC-2423-B1-H | ATM | 100 | 3.5 | 120 | 2016 | Clase 4 | 15 años (spot) | 15 años (spot)
Conversión | U-26 | BLOQUE 2 | 1 1/2" | CONDENSADO DE VAPOR | 1 1/2"-SC-24132-B1 | B1 | ASTM A-106 Gr. B | 80 | 5.08 | 150#RF | 26 CC-02 | COLECTOR 2"SC-2423-B1-H | ATM | 100 | 3.5 | 120 | 2016 | Clase 4 | 15 años (spot) | 15 años (spot)
Conversión | U-26 | BLOQUE 2 | 1 1/2" | VAPOR DE BAJA DE PRESIÓN LS | 1 1/2"-LS-24133-B1 | B1 | ASTM A-106 Gr. B | 80 | 5.08 | 150#RF | COLECTOR 3"LS-2422-B1-H | MANIFOLD VAPOR 26 CV-02 | 1.6 | 140 | 3 | 232 | 2016 | Clase 4 | 15 años (spot) | 15 años (spot)
Conversión | U-26 | BLOQUE 2 | 1 1/2" | CONDENSADO DE VAPOR | 1 1/2"-SC-24134-B1 | B1 | ASTM A-106 Gr. B | 80 | 5.08 | 150#RF | 26 CC-01 | COLECTOR 2"SC-2423-B1-H | ATM | 100 | 3.5 | 120 | 2016 | Clase 4 | 15 años (spot) | 15 años (spot)
Conversión | U-26 | BLOQUE 2 | 1 1/2" | VAPOR DE BAJA DE PRESIÓN LS | 1 1/2"-LS-24135-B1 | B1 | ASTM A-106 Gr. B | 80 | 5.08 | 150#RF | COLECTOR 3"LS-2422-B1-H | MANIFOLD VAPOR 26 CV-01 | 1.6 | 140 | 3 | 232 | 2016 | Clase 4 | 15 años (spot) | 15 años (spot)
Conversión | U-26 | BLOQUE 2 | 3/4" | DRENAJE DE AGUAS ACEITOSAS | 3/4"-OS-24136-B4 | B4 | ASTM A-106 Gr. B | 80 | 3.91 | 150#RF | 26 P-012 | EMBUDO OS | Atm. | Amb. | 3.5 | 80 | 2016 | Clase 2 | 10 años | 5 años
Conversión | U-26 | BLOQUE 2 | 2" | DRENAJE DE AGUAS ACEITOSAS | 2"-OS-24139-B1 | B1 | ASTM A-106 Gr. B | 40 | 3.91 | 150#RF | 26 P-012 | EMBUDO OS | Atm. | Amb. | 3.5 | 80 | 2016 | Clase 2 | 10 años | 5 años
Conversión | U-26 | BLOQUE 2 | 1" | VAPOR DE BAJA DE PRESIÓN LS | 1"-LS-24140-B1 | B1 | ASTM A-106 Gr. B | 80 | 4.55 | 150#RF | 3"LS-2422-B1-H | ESTACION DE SERVICIO Nº 21 | 1.6 | 140 | 3 | 232 | 2016 | Clase 4 | 15 años (spot) | 15 años (spot)
Conversión | U-26 | BLOQUE 2 | 1 1/2" | VAPOR DE BAJA DE PRESIÓN LS | 1 1/2"-LS-24142-B1 | B1 | ASTM A-106 Gr. B | 80 | 5.08 | 150#RF | SUBCOLECTOR 2"LS-24111-B1-H | MANIFOLD VAPOR CV-06 | 1.6 | 140 | 3 | 232 | 2016 | Clase 4 | 15 años (spot) | 15 años (spot)
Conversión | U-26 | BLOQUE 2 | 3/4" | VAPOR DE BAJA DE PRESIÓN LS | 3/4"-LS-24143-B1 | B1 | ASTM A-106 Gr. B | 80 | 3.91 | 150#RF | MANIFOLD VAPOR CV-06 | 26 STR-045 | 1.6 | 140 | 3 | 232 | 2016 | Clase 4 | 15 años (spot) | 15 años (spot)
Conversión | U-26 | BLOQUE 2 | 3/4" | CONDENSADO DE VAPOR | 3/4"-SC-24143-B1 | B1 | ASTM A-106 Gr. B | 80 | 3.91 | 150#RF | 26 STR-045 | 1 1/2"SC-24156-B1-H | ATM | 100 | 3.5 | 120 | 2016 | Clase 4 | 15 años (spot) | 15 años (spot)
Conversión | U-26 | BLOQUE 2 | 3/4" | VAPOR DE BAJA DE PRESIÓN LS | 3/4"-LS-24144-B1 | B1 | ASTM A-106 Gr. B | 80 | 3.91 | 150#RF | 2"LS-2414-B1-H | 26 STR-035 | 1.6 | 140 | 3 | 232 | 2016 | Clase 4 | 15 años (spot) | 15 años (spot)
Conversión | U-26 | BLOQUE 2 | 3/4" | CONDENSADO DE VAPOR | 3/4"-SC-24145-B1 | B1 | ASTM A-106 Gr. B | 80 | 3.91 | 150#RF | 26 STR-035 | 2"SC-2423-B1-H | ATM | 100 | 3.5 | 120 | 2016 | Clase 4 | 15 años (spot) | 15 años (spot)
Conversión | U-26 | BLOQUE 2 | 3/4" | VAPOR DE BAJA DE PRESIÓN LS | 3/4"-LS-24146-B1 | B1 | ASTM A-106 Gr. B | 80 | 3.91 | 150#RF | MANIFOLD VAPOR CV-01 | 26 STR-040 | 1.6 | 140 | 3 | 232 | 2016 | Clase 4 | 15 años (spot) | 15 años (spot)
Conversión | U-26 | BLOQUE 2 | 3/4" | CONDENSADO DE VAPOR | 3/4"-SC-24146-B1 | B1 | ASTM A-106 Gr. B | 80 | 3.91 | 150#RF | 26 STR-040 | 1 1/2"SC-24134-B1-H | ATM | 100 | 3.5 | 120 | 2016 | Clase 4 | 15 años (spot) | 15 años (spot)
Conversión | U-26 | BLOQUE 2 | 3/4" | VAPOR DE BAJA DE PRESIÓN LS | 3/4"-SC-24147-B1 (1) | B1 | ASTM A-106 Gr. B | 80 | 3.91 | 150#RF | MANIFOLD VAPOR CV-02 | 26 STR-041 | ATM | 100 | 3.5 | 120 | 2016 | Clase 4 | 15 años (spot) | 15 años (spot)
Conversión | U-26 | BLOQUE 2 | 3/4" | CONDENSADO DE VAPOR | 3/4"-SC-24147-B1 (2) | B1 | ASTM A-106 Gr. B | 80 | 3.91 | 150#RF | 26 STR-041 | 1 1/2"SC-24132-B1-H | ATM | 100 | 3.5 | 120 | 2016 | Clase 4 | 15 años (spot) | 15 años (spot)
Conversión | U-26 | BLOQUE 2 | 3/4" | VAPOR DE BAJA DE PRESIÓN LS | 3/4"-LS-24148-B1 | B1 | ASTM A-106 Gr. B | 80 | 3.91 | 150#RF | MANIFOLD VAPOR CV-03 | 26 STR-042 | 1.6 | 140 | 3 | 232 | 2016 | Clase 4 | 15 años (spot) | 15 años (spot)
Conversión | U-26 | BLOQUE 2 | 3/4" | CONDENSADO DE VAPOR | 3/4"-SC-24148-B1 | B1 | ASTM A-106 Gr. B | 80 | 3.91 | 150#RF | 26 STR-042 | 2"SC-2423-B1-H | ATM | 100 | 3.5 | 120 | 2016 | Clase 4 | 15 años (spot) | 15 años (spot)
Conversión | U-26 | BLOQUE 2 | 3/4" | VAPOR DE BAJA DE PRESIÓN LS | 3/4"-LS-24149-B1 | B1 | ASTM A-106 Gr. B | 80 | 3.91 | 150#RF | MANIFOLD VAPOR CV-04 | 26 STR-043 | 1.6 | 140 | 3 | 232 | 2016 | Clase 4 | 15 años (spot) | 15 años (spot)
Conversión | U-26 | BLOQUE 2 | 3/4" | CONDENSADO DE VAPOR | 3/4"-SC-24149-B1 | B1 | ASTM A-106 Gr. B | 80 | 3.91 | 150#RF | 26 STR-043 | 1 1/2"SC-2451-B1-H | ATM | 100 | 3.5 | 120 | 2016 | Clase 4 | 15 años (spot) | 15 años (spot)
Conversión | U-26 | BLOQUE 2 | 1 1/2" | VAPOR DE BAJA DE PRESIÓN LS | 1 1/2"-LS-24150-B1 | B1 | ASTM A-106 Gr. B | 80 | 5.08 | 150#RF | 3"LS-2422-B1-H | MANIFOLD VAPOR CV-05 | 1.6 | 140 | 3 | 232 | 2016 | Clase 4 | 15 años (spot) | 15 años (spot)
Conversión | U-26 | BLOQUE 2 | 1 1/2" | VAPOR DE BAJA DE PRESIÓN LS | 1 1/2"-LS-24152-B1 | B1 | ASTM A-106 Gr. B | 80 | 5.08 | 150#RF | 3"LS-2422-B1-H | MANIFOLD VAPOR CV-07 | 1.6 | 140 | 3 | 232 | 2016 | Clase 4 | 15 años (spot) | 15 años (spot)
Conversión | U-26 | BLOQUE 2 | 3/4" | VAPOR DE BAJA DE PRESIÓN LS | 3/4"-LS-24153-B1 | B1 | ASTM A-106 Gr. B | 80 | 3.91 | 150#RF | MANIFOLD VAPOR CV-07 | 26 STR-046 | 1.6 | 140 | 3 | 232 | 2016 | Clase 4 | 15 años (spot) | 15 años (spot)
Conversión | U-26 | BLOQUE 2 | 3/4" | CONDENSADO DE VAPOR | 3/4"-SC-24153-B1 | B1 | ASTM A-106 Gr. B | 80 | 3.91 | 150#RF | 26 STR-046 | 1 1/2"SC-24157-B1-H | ATM | 100 | 3.5 | 120 | 2016 | Clase 4 | 15 años (spot) | 15 años (spot)
Conversión | U-26 | BLOQUE 2 | 3/4" | VAPOR DE BAJA DE PRESIÓN LS | 3/4"-LS-24154-B1 | B1 | ASTM A-106 Gr. B | 80 | 3.91 | 150#RF | MANIFOLD VAPOR CV-08 | 26 STR-047 | 1.6 | 140 | 3 | 232 | 2016 | Clase 4 | 15 años (spot) | 15 años (spot)
Conversión | U-26 | BLOQUE 2 | 3/4" | CONDENSADO DE VAPOR | 3/4"-SC-24154-B1 | B1 | ASTM A-106 Gr. B | 80 | 3.91 | 150#RF | 26 STR-047 | 1 1/2"SC-24158-B1-H | ATM | 100 | 3.5 | 120 | 2016 | Clase 4 | 15 años (spot) | 15 años (spot)
Conversión | U-26 | BLOQUE 2 | 1 1/2" | CONDENSADO DE VAPOR | 1 1/2"-SC-24155-B1 | B1 | ASTM A-106 Gr. B | 80 | 5.08 | 150#RF | MANIFOLD CONDENSADO CC-04 | SUBCOLECTOR 2"SC-24131-B1-H | ATM | 100 | 3.5 | 120 | 2016 | Clase 4 | 15 años (spot) | 15 años (spot)
Conversión | U-26 | BLOQUE 2 | 1 1/2" | CONDENSADO DE VAPOR | 1 1/2"-SC-24156-B1 | B1 | ASTM A-106 Gr. B | 80 | 5.08 | 150#RF | MANIFOLD CC-06 | SUBCOLECTOR 2"SC-24131-B1-H | ATM | 100 | 3.5 | 120 | 2016 | Clase 4 | 15 años (spot) | 15 años (spot)
Conversión | U-26 | BLOQUE 2 | 1 1/2" | CONDENSADO DE VAPOR | 1 1/2"-SC-24157-B1 | B1 | ASTM A-106 Gr. B | 80 | 5.08 | 150#RF | MANIFOLD CONDENSADO CC-07 | 2"SC-2423-B1-H | ATM | 100 | 3.5 | 120 | 2016 | Clase 4 | 15 años (spot) | 15 años (spot)
Conversión | U-26 | BLOQUE 2 | 1 1/2" | CONDENSADO DE VAPOR | 1 1/2"-SC-24158-B1 | B1 | ASTM A-106 Gr. B | 80 | 5.08 | 150#RF | MANIFOLD CONDENSADO CC-08 | 1 1/2"SC-24134-B1-H | ATM | 100 | 3.5 | 120 | 2016 | Clase 4 | 15 años (spot) | 15 años (spot)
Conversión | U-26 | BLOQUE 2 | 1 1/2" | VAPOR DE BAJA DE PRESIÓN LS | 1 1/2"-LS-24159-B1 | B1 | ASTM A-106 Gr. B | 80 | 5.08 | 150#RF | 3"LS-2422-B1-H | MANIFOLD VAPOR CV-08 | 1.6 | 140 | 3 | 232 | 2016 | Clase 4 | 15 años (spot) | 15 años (spot)
Conversión | U-26 | BLOQUE 2 | 3/4" | VAPOR DE BAJA DE PRESIÓN LS | 3/4"-LS-24160-B1 | B1 | ASTM A-106 Gr. B | 80 | 3.91 | 150#RF | 2"-LS-24111-B1-H | 26 STR-036 | 1.6 | 140 | 3 | 232 | 2016 | Clase 4 | 15 años (spot) | 15 años (spot)
Conversión | U-26 | BLOQUE 2 | 3/4" | CONDENSADO DE VAPOR | 3/4"-SC-24161-B1 | B1 | ASTM A-106 Gr. B | 80 | 3.91 | 150#RF | 26 STR-036 | 1 1/2"SC-24131-B1-H | ATM | 100 | 3.5 | 120 | 2016 | Clase 4 | 15 años (spot) | 15 años (spot)
Conversión | U-26 | BLOQUE 2 | 1 1/2" | VAPOR DE BAJA DE PRESIÓN LS | 1 1/2"-LS-24162-B1 | B1 | ASTM A-106 Gr. B | 80 | 5.08 | 150#RF | 3"LS-2422-B1-H | MANIFOLD VAPOR 26 CV-09 | 1.6 | 140 | 3 | 232 | 2016 | Clase 4 | 15 años (spot) | 15 años (spot)
Conversión | U-26 | BLOQUE 2 | 1 1/2" | CONDENSADO DE VAPOR | 1 1/2"-SC-24163-B1 | B1 | ASTM A-106 Gr. B | 80 | 5.08 | 150#RF | 2"SC-2423-B1-H | MANIFOLD CONDENSADO 26 CC-09 | ATM | 100 | 3.5 | 120 | 2016 | Clase 4 | 15 años (spot) | 15 años (spot)
Conversión | U-26 | BLOQUE 2 | 1 1/2" | CONDENSADO DE VAPOR | 1 1/2"-SC-24164-B1 | B1 | ASTM A-106 Gr. B | 80 | 5.08 | 150#RF | MANIFOLD VAPOR 26 CV-09 | 1 1/2"SC-24134-B1-H | ATM | 100 | 3.5 | 120 | 2016 | Clase 4 | 15 años (spot) | 15 años (spot)
Conversión | U-26 | BLOQUE 2 | 2" | NITRÓGENO | 2"-N2-2501-B1 | B1 | ASTM A-106 Gr. B | 40 | 3.91 | 150#RF | COLECTOR NITRÓGENO 2"N2-2514-B1 | VÁLVULA CHECK | 7.5 | 20 | 10 | 80 | 2016 | Clase 4 | 15 años (spot) | 15 años (spot)
Conversión | U-26 | BLOQUE 2 | 2" | NITRÓGENO | 2"-N2-2501-B4 | B4 | ASTM A-106 Gr. B | 40 | 3.91 | 150#RF | VÁLVULA CHECK | REDUCTOR 2" x 3/4" | 3.2 | 80 | 16 | 120 | 2016 | Clase 4 | 15 años (spot) | 15 años (spot)
Conversión | U-26 | BLOQUE 2 | 3/4" | NITRÓGENO | 3/4"-N2-2501-B4 | B4 | ASTM A-106 Gr. B | 80 | 3.91 | 150#RF | REDUCTOR 2" x 3/4" | 8"P-0114-B4-H | 3.2 | 80 | 16 | 120 | 2016 | Clase 4 | 15 años (spot) | 15 años (spot)
Conversión | U-26 | BLOQUE 2 | 2" | NITRÓGENO | 2"-N2-2502-B1 | B1 | ASTM A-106 Gr. B | 40 | 3.91 | 150#RF | COLECTOR DE NIT. 2"N2-2514-B1 | VÁLVULA CHECK | 7.5 | 20 | 10 | 80 | 2016 | Clase 4 | 15 años (spot) | 15 años (spot)
Conversión | U-26 | BLOQUE 2 | 2" | NITRÓGENO | 2"-N2-2502-D1.H2 | D1.H2 | ASTM A-53 Gr. B Tp S | 80 | 5.54 | 600# | VÁLVULA CHECK | 1 1/2"P-1008-D1.H2 | 0.3 | 38 | 49.5 | 150 | 2016 | Clase 4 | 15 años (spot) | 15 años (spot)
Conversión | U-26 | BLOQUE 2 | 2" | NITRÓGENO | 2"-N2-2503-B1 | B1 | ASTM A-106 Gr. B | 40 | 3.91 | 150#RF | COLECTOR DE NIT. 2"N2-2514-B1 | VÁLVULA CHECK | 7.5 | 20 | 10 | 80 | 2016 | Clase 4 | 15 años (spot) | 15 años (spot)
Conversión | U-26 | BLOQUE 2 | 2" | NITRÓGENO | 2"-N2-2503-C2.H2 | C2.H2 | ASTM A-106 Gr. B | 80 | 5.54 | 300#RF | VÁLVULA CHECK | 3"H2-1111-C2.H2 | 22.6 | 40 | 28 | 120 | 2016 | Clase 4 | 15 años (spot) | 15 años (spot)
Conversión | U-26 | BLOQUE 2 | 2" | NITRÓGENO | 2"-N2-2504-B1 | B1 | ASTM A-106 Gr. B | 40 | 3.91 | 150#RF | COLECTOR DE NIT. 2"N2-2514-B1 | VÁLVULA CHECK | 7.5 | 20 | 10 | 80 | 2016 | Clase 4 | 15 años (spot) | 15 años (spot)
Conversión | U-26 | BLOQUE 2 | 2" | NITRÓGENO | 2"-N2-2504-B4 | B4 | ASTM A-106 Gr. B | 40 | 3.91 | 150#RF | VÁLVULA CHECK | 4"FG-1901-B4-ST (26K-003A/B) | 1.5 | 38 | 3.5 | 120 | 2016 | Clase 4 | 15 años (spot) | 15 años (spot)
Conversión | U-26 | BLOQUE 2 | 2" | NITRÓGENO | 2"-N2-2505-B1 | B1 | ASTM A-106 Gr. B | 40 | 3.91 | 150#RF | COLECTOR NITRÓGENO 2"N2-2514-B1 | VÁLVULA CHECK | 7.5 | 20 | 10 | 80 | 2016 | Clase 4 | 15 años (spot) | 15 años (spot)
Conversión | U-26 | BLOQUE 2 | 2" | NITRÓGENO | 2"-N2-2505-B10 | B10 | ASTM A-106 Gr. B | 80 | 5.54 | 150#RF | VÁLVULA CHECK | 2"LS-2415-B10-PG | 0.3 | 38 | 3.5 | 320 | 2016 | Clase 4 | 15 años (spot) | 15 años (spot)
Conversión | U-26 | BLOQUE 2 | 2" | NITRÓGENO | 2"-N2-2506-B1 | B1 | ASTM A-106 Gr. B | 40 | 3.91 | 150#RF | COLECTOR NITRÓGENO 2"N2-2514-B1 | VÁLVULA CHECK | 7.5 | 20 | 10 | 80 | 2016 | Clase 4 | 15 años (spot) | 15 años (spot)
Conversión | U-26 | BLOQUE 2 | 2" | NITRÓGENO | 2"-N2-2506-B4 | B4 | ASTM A-106 Gr. B | 40 | 3.91 | 150#RF | VÁLVULA CHECK | 8"P-1603-B4 | 9.4 | 40 | 17 | 120 | 2016 | Clase 4 | 15 años (spot) | 15 años (spot)
Conversión | U-26 | BLOQUE 2 | 2" | NITRÓGENO | 2"-N2-2507-B1 | B1 | ASTM A-106 Gr. B | 40 | 3.91 | 150#RF | 2"N2-2508-B1 | VÁLVULA CHECK | 7.5 | 20 | 10 | 80 | 2016 | Clase 4 | 15 años (spot) | 15 años (spot)
Conversión | U-26 | BLOQUE 2 | 2" | NITRÓGENO | 2"-N2-2507-B10 | B10 | ASTM A-106 Gr. B | 80 | 5.54 | 150#RF | VÁLVULA CHECK | 2"FG-2605-B10 | 0.3 | 38 | 3.5 | 80 | 2016 | Clase 4 | 15 años (spot) | 15 años (spot)
Conversión | U-26 | BLOQUE 2 | 2" | NITRÓGENO | 2"-N2-2508-B1 | B1 | ASTM A-106 Gr. B | 40 | 3.91 | 150#RF | 2"N2-2505-B1 | VÁLVULA CHECK | 7.5 | 20 | 10 | 80 | 2016 | Clase 4 | 15 años (spot) | 15 años (spot)
Conversión | U-26 | BLOQUE 2 | 2" | NITRÓGENO | 2"-N2-2508-B10 | B10 | ASTM A-106 Gr. B | 80 | 5.54 | 150#RF | VÁLVULA CHECK | 2"FG-2606-B10 | 0.3 | 38 | 3.5 | 80 | 2016 | Clase 4 | 15 años (spot) | 15 años (spot)
Conversión | U-26 | BLOQUE 2 | 2" | NITRÓGENO | 2"-N2-2509-B1 | B1 | ASTM A-106 Gr. B | 40 | 3.91 | 150#RF | COLECTOR NITRÓGENO 2"N2-2514-B1 | VÁLVULA CHECK | 7.5 | 20 | 10 | 80 | 2016 | Clase 4 | 15 años (spot) | 15 años (spot)
Conversión | U-26 | BLOQUE 2 | 2" | NITRÓGENO | 2"-N2-2509-UXE21.H2 | UXE21.H2 | ASTM A-312 Tp. 321 | 80S | 5.54 | 900#RF | VÁLVULA CHECK | 12"P-0401-UXE21.H2-H | 54.7 | 381 | 74 | 395 | 2016 | Clase 4 | 15 años (spot) | 15 años (spot)
Conversión | U-26 | BLOQUE 2 | 2" | NITRÓGENO | 2"-N2-2510-B1 | B1 | ASTM A-106 Gr. B | 40 | 3.91 | 150#RF | COLECTOR NITRÓGENO 2"N2-2514-B1 | VÁLVULA CHECK | 7.5 | 20 | 10 | 80 | 2016 | Clase 4 | 15 años (spot) | 15 años (spot)
Conversión | U-26 | BLOQUE 2 | 2" | NITRÓGENO | 2"-N2-2510-B11.H2 | B11.H2 | ASTM A-106 Gr. B | 80 | 5.54 | 150#RF | VÁLVULA CHECK | SUBCOLECTOR (26G-001A/B) | 0.3 | Amb. | 3.5 | 150 | 2016 | Clase 4 | 15 años (spot) | 15 años (spot)
Conversión | U-26 | BLOQUE 2 | 2" | NITRÓGENO | 2"-N2-2511-B1 | B1 | ASTM A-106 Gr. B | 40 | 3.91 | 150#RF | 2"N2-2512-B1 | VÁLVULA CHECK | 7.5 | 20 | 10 | 80 | 2016 | Clase 4 | 15 años (spot) | 15 años (spot)
Conversión | U-26 | BLOQUE 2 | 2" | NITRÓGENO | 2"-N2-2511-E11 | E11 | ASTM A-106 Gr. B | 80 | 5.54 | 900# | VÁLVULA CHECK | 8''P-0204-E11-H | 69.4 | 81 | 104.6 | 120 | 2016 | Clase 4 | 15 años (spot) | 15 años (spot)
Conversión | U-26 | BLOQUE 2 | 2" | NITRÓGENO | 2"-N2-2512-B1 | B1 | ASTM A-106 Gr. B | 40 | 3.91 | 150#RF | COLECTOR NITRÓGENO 2"N2-2514-B1 | VÁLVULA CHECK | 7.5 | 20 | 10 | 80 | 2016 | Clase 4 | 15 años (spot) | 15 años (spot)
Conversión | U-26 | BLOQUE 2 | 2" | NITRÓGENO | 2"-N2-2512-D8.H2 | D8.H2 | ASTM A-106 Gr. B | 80 | 5.54 | 600#RF | VÁLVULA CHECK | 6''P-0605-D8.H2 | 44.2 | 52 | 55.7 | 285 | 2016 | Clase 4 | 15 años (spot) | 15 años (spot)
Conversión | U-26 | BLOQUE 2 | 2" | AIRE DE INSTRUMENTACIÓN | 2"-IA-2513-B13 | B13 | ASTM A-53 Gr.B | 80 | 5.54 | 150#RF | L.B. Colector IA (2"IA-20242-B13) | COLECTOR AIRE DE INS. 2"IA-2513-B13 | 7 | 35 | 9.5 | 80 | 2016 | Clase 4 | 15 años (spot) | 15 años (spot)
Conversión | U-26 | BLOQUE 2 | 2" | NITRÓGENO | 2"-N2-2514-B1 | B1 | ASTM A-106 Gr. B | 40 | 3.91 | 150#RF | L.B. Colector N2 (2"N2-20267-B1) | COLECTOR NITRÓGENO 2"N2-2514-B1 | 7.5 | 20 | 10 | 80 | 2016 | Clase 4 | 15 años (spot) | 15 años (spot)
Conversión | U-26 | BLOQUE 2 | 2" | AIRE DE INSTRUMENTACIÓN | 2"-IA-2515-B13 | B13 | ASTM A-53 Gr.B | 80 | 5.54 | 150#RF | COLECTOR AIRE DE INST. 2"IA-2513-B13 | 26 G-001 A/B | 7 | 35 | 9.5 | 80 | 2016 | Clase 4 | 15 años (spot) | 15 años (spot)
Conversión | U-26 | BLOQUE 2 | 2" | AIRE DE PLANTA | 2"-PA-2516-B1 | B1 | ASTM A-106 Gr. B | 40 | 3.91 | 150#RF | L.B. Colector PA (2"PA-20244-B1) | COLECTOR AIRE PLANTA 2"PA-2516-B1 | 7 | 35 | 9.5 | 80 | 2016 | Clase 4 | 15 años (spot) | 15 años (spot)
Conversión | U-26 | BLOQUE 2 | 3/4" | AIRE DE PLANTA | 3/4"-PA-2517-B1 | B1 | ASTM A-106 Gr. B | 80 | 3.91 | 150#RF | COLECTOR AIRE PLANTA 2"PA-2516-B1 | ESTACIOES DE SERVICIO Nº11/12 | 7 | 35 | 9.5 | 80 | 2016 | Clase 4 | 15 años (spot) | 15 años (spot)
Conversión | U-26 | BLOQUE 2 | 3/4" | AIRE DE PLANTA | 3/4"-PA-2518-B1 | B1 | ASTM A-106 Gr. B | 80 | 3.91 | 150#RF | 2"PA-2561-B1 | ESTACIÓN DE SERVICIO Nº 2 | 7 | 35 | 9.5 | 80 | 2016 | Clase 4 | 15 años (spot) | 15 años (spot)
Conversión | U-26 | BLOQUE 2 | 3/4" | AIRE DE PLANTA | 3/4"-PA-2520-B1 | B1 | ASTM A-106 Gr. B | 80 | 3.91 | 150#RF | COLECTOR 2"PA-2516-B1 | ESTACIONES DE SERVICIO Nº 6/10 | 7 | 35 | 9.5 | 80 | 2016 | Clase 4 | 15 años (spot) | 15 años (spot)
Conversión | U-26 | BLOQUE 2 | 3/4" | AIRE DE PLANTA | 3/4"-PA-2522-B1 | B1 | ASTM A-106 Gr. B | 80 | 3.91 | 150#RF | COLECTOR 2"PA-2516-B1 | ESTACIONES DE SERVICIO Nº 13/18 | 7 | 35 | 9.5 | 80 | 2016 | Clase 4 | 15 años (spot) | 15 años (spot)
Conversión | U-26 | BLOQUE 2 | 3/4" | AIRE DE PLANTA | 3/4"-PA-2523-B1 | B1 | ASTM A-106 Gr. B | 80 | 3.91 | 150#RF | 3/4"PA-2533-B1 | ESTACIÓN DE SERVICIO Nº 3 | 7 | 35 | 9.5 | 80 | 2016 | Clase 4 | 15 años (spot) | 15 años (spot)
Conversión | U-26 | BLOQUE 2 | 3/4" | AIRE DE PLANTA | 3/4"-PA-2524-B1 | B1 | ASTM A-106 Gr. B | 80 | 3.91 | 150#RF | COLECTOR 2"PA-2516-B1 | ESTACIÓNES DE SERVICIO Nº16/17 | 7 | 35 | 9.5 | 80 | 2016 | Clase 4 | 15 años (spot) | 15 años (spot)
Conversión | U-26 | BLOQUE 2 | 3/4" | AIRE DE PLANTA | 3/4"-PA-2525-B1 | B1 | ASTM A-106 Gr. B | 80 | 3.91 | 150#RF | COLECTOR 2"PA-2516-B1 | ESTACIÓNES DE SERVICIO Nº 7/8/9 | 7 | 35 | 9.5 | 80 | 2016 | Clase 4 | 15 años (spot) | 15 años (spot)
Conversión | U-26 | BLOQUE 2 | 3/4" | AIRE DE PLANTA | 3/4"-PA-2526-B1 | B1 | ASTM A-106 Gr. B | 80 | 3.91 | 150#RF | COLECTOR 2"PA-2516-B1 | ESTACIÓN DE SERVICIO Nº 4 | 7 | 35 | 9.5 | 80 | 2016 | Clase 4 | 15 años (spot) | 15 años (spot)
Conversión | U-26 | BLOQUE 2 | 3/4" | AIRE DE PLANTA | 3/4"-PA-2527-B1 | B1 | ASTM A-106 Gr. B | 80 | 3.91 | 150#RF | COLECTOR 2"PA-2516-B1 | ESTACION DE SERVICIO Nº 19 | 7 | 35 | 9.5 | 80 | 2016 | Clase 4 | 15 años (spot) | 15 años (spot)
Conversión | U-26 | BLOQUE 2 | 3/4" | NITRÓGENO | 3/4"-N2-2528-B1 | B1 | ASTM A-106 Gr. B | 80 | 3.91 | 150#RF | COLECTOR 2"N2-2514-B1 | ESTACIÓN DE SERVICIO Nº 1/Nº 11 | 7.5 | 20 | 10 | 80 | 2016 | Clase 4 | 15 años (spot) | 15 años (spot)
Conversión | U-26 | BLOQUE 2 | 3/4" | AIRE DE PLANTA | 3/4"-PA-2529-B1 | B1 | ASTM A-106 Gr. B | 80 | 3.91 | 150#RF | 3/4"PA-2517-B1 | ESTACIÓN DE SERVICIO Nº 1 | 7 | 35 | 9.5 | 80 | 2016 | Clase 4 | 15 años (spot) | 15 años (spot)
Conversión | U-26 | BLOQUE 2 | 3/4" | NITRÓGENO | 3/4"-N2-2530-B1 | B1 | ASTM A-106 Gr. B | 80 | 3.91 | 150#RF | COLECTOR 2"N2-2514-B1 | ESTACIÓN DE SERVICIO Nº 5 | 7.5 | 20 | 10 | 80 | 2016 | Clase 4 | 15 años (spot) | 15 años (spot)
Conversión | U-26 | BLOQUE 2 | 3/4" | AIRE DE PLANTA | 3/4"-PA-2531-B1 | B1 | ASTM A-106 Gr. B | 80 | 3.91 | 150#RF | COLECTOR 2"PA-2516-B1 | ESTACIÓN DE SERVICIO Nº 5 | 7 | 35 | 9.5 | 80 | 2016 | Clase 4 | 15 años (spot) | 15 años (spot)
Conversión | U-26 | BLOQUE 2 | 3/4" | NITRÓGENO | 3/4"-N2-2532-B1 | B1 | ASTM A-106 Gr. B | 80 | 3.91 | 150#RF | COLECTOR 2"N2-2514-B1 | ESTACIÓN DE SERVICIO Nº 20 | 7.5 | 20 | 10 | 80 | 2016 | Clase 4 | 15 años (spot) | 15 años (spot)
Conversión | U-26 | BLOQUE 2 | 3/4" | AIRE DE PLANTA | 3/4"-PA-2533-B1 | B1 | ASTM A-106 Gr. B | 80 | 3.91 | 150#RF | COLECTOR 2"PA-2516-B1 | ESTACIÓN DE SERVICIO Nº 20 | 7 | 35 | 9.5 | 80 | 2016 | Clase 4 | 15 años (spot) | 15 años (spot)
Conversión | U-26 | BLOQUE 2 | 3/4" | AIRE DE INSTRUMENTACIÓN | 3/4"-IA-2535-B13 | B13 | ASTM A-53 Gr.B | 80 | 3.91 | 150#RF | COLECTOR 2"IA-2513-B13 | SISTEMA LUBRICACIÓN POR NIEBLA 26K-004 | 7 | 35 | 9.5 | 80 | 2016 | Clase 4 | 15 años (spot) | 15 años (spot)
Conversión | U-26 | BLOQUE 2 | 3/4" | NITRÓGENO | 3/4"-N2-2536-B1 | B1 | ASTM A-106 Gr. B | 80 | 3.91 | 150#RF | 2"N2-2505-B1 | ESTACIÓNES DE SERVICIO Nº 12 | 7.5 | 20 | 10 | 80 | 2016 | Clase 4 | 15 años (spot) | 15 años (spot)
Conversión | U-26 | BLOQUE 2 | 3/4" | NITRÓGENO | 3/4"-N2-2537-B1 | B1 | ASTM A-106 Gr. B | 80 | 3.91 | 150#RF | 2"N2-2562-B1 | ESTACIÓN DE SERVICIO Nº 2 | 7.5 | 20 | 10 | 80 | 2016 | Clase 4 | 15 años (spot) | 15 años (spot)
Conversión | U-26 | BLOQUE 2 | 3/4" | NITRÓGENO | 3/4"-N2-2539-B1 | B1 | ASTM A-106 Gr. B | 80 | 3.91 | 150#RF | 2"N2-2509-B1 | ESTACIÓN DE SERVICIO Nº6, 10 | 7.5 | 20 | 10 | 80 | 2016 | Clase 4 | 15 años (spot) | 15 años (spot)
Conversión | U-26 | BLOQUE 2 | 3/4" | NITRÓGENO | 3/4"-N2-2540-B1 | B1 | ASTM A-106 Gr. B | 80 | 3.91 | 150#RF | COLECTOR 2"N2-2514-B1 | ESTACIONES DE SERVICIO Nº13/18 | 7.5 | 20 | 10 | 80 | 2016 | Clase 4 | 15 años (spot) | 15 años (spot)
Conversión | U-26 | BLOQUE 2 | 3/4" | NITRÓGENO | 3/4"-N2-2541-B1 | B1 | ASTM A-106 Gr. B | 80 | 3.91 | 150#RF | 3/4"N2-2532-B1 | ESTACIÓN DE SERVICIO Nº 3 | 7.5 | 20 | 10 | 80 | 2016 | Clase 4 | 15 años (spot) | 15 años (spot)
Conversión | U-26 | BLOQUE 2 | 3/4" | NITRÓGENO | 3/4"-N2-2542-B1 | B1 | ASTM A-106 Gr. B | 80 | 3.91 | 150#RF | COLECTOR 2"N2-2514-B1 | ESTACIÓNES DE SERVICIO Nº16/17 | 7.5 | 20 | 10 | 80 | 2016 | Clase 4 | 15 años (spot) | 15 años (spot)
Conversión | U-26 | BLOQUE 2 | 3/4" | NITRÓGENO | 3/4"-N2-2543-B1 | B1 | ASTM A-106 Gr. B | 80 | 3.91 | 150#RF | COLECTOR 2"N2-2514-B1 | ESTACIÓNES DE SERVICIO Nº 7/8/9 | 7.5 | 20 | 10 | 80 | 2016 | Clase 4 | 15 años (spot) | 15 años (spot)
Conversión | U-26 | BLOQUE 2 | 3/4" | NITRÓGENO | 3/4"-N2-2544-B1 | B1 | ASTM A-106 Gr. B | 80 | 3.91 | 150#RF | COLECTOR 2"N2-2514-B1 | ESTACIÓN DE SERVICIO Nº 4 | 7.5 | 20 | 10 | 80 | 2016 | Clase 4 | 15 años (spot) | 15 años (spot)
Conversión | U-26 | BLOQUE 2 | 3/4" | NITRÓGENO | 3/4"-N2-2545-B1 | B1 | ASTM A-106 Gr. B | 80 | 3.91 | 150#RF | COLECTOR 2"N2-2514-B1 | ESTACIONES DE SERVICIO Nº19 | 7.5 | 20 | 10 | 80 | 2016 | Clase 4 | 15 años (spot) | 15 años (spot)
Conversión | U-26 | BLOQUE 2 | 3/4" | NITRÓGENO | 3/4"-N2-2547-B1 | B1 | ASTM A-106 Gr. B | 80 | 3.91 | 150#RF | 2"N2-2508-B1 | 26 P-006 | 7.5 | 20 | 10 | 80 | 2016 | Clase 4 | 15 años (spot) | 15 años (spot)
Conversión | U-26 | BLOQUE 2 | 3/4" | NITRÓGENO | 3/4"-N2-2548-B1 | B1 | ASTM A-106 Gr. B | 80 | 3.91 | 150#RF | 2"N2-2507-B1 | 26 P-007 | 7.5 | 20 | 10 | 80 | 2016 | Clase 4 | 15 años (spot) | 15 años (spot)
Conversión | U-26 | BLOQUE 2 | 1 1/2" | NITRÓGENO | 1 1/2"-N2-2549-B1 | B1 | ASTM A-106 Gr. B | 80 | 5.08 | 150#RF | COLECTOR 2"N2-2505-B1 | 26 P-011 A/B | 7.5 | 20 | 10 | 80 | 2016 | Clase 4 | 15 años (spot) | 15 años (spot)
Conversión | U-26 | BLOQUE 2 | 1 1/2" | NITRÓGENO | 1 1/2"-N2-2550-B1 | B1 | ASTM A-106 Gr. B | 80 | 5.08 | 150#RF | 2"N2-2511-B1 | CISTERNA AGENTE SULFURANTE | 7.5 | 20 | 10 | 80 | 2016 | Clase 4 | 15 años (spot) | 15 años (spot)
Conversión | U-26 | BLOQUE 2 | 3/4" | AIRE DE INSTRUMENTACIÓN | 3/4"-IA-2552-B13 | B13 | ASTM A-53 Gr.B | 80 | 3.91 | 150#RF | COLECTOR 2"IA-2513-B13 | CASETA DE ANALIZADORES | 7 | 35 | 9.5 | 80 | 2016 | Clase 4 | 15 años (spot) | 15 años (spot)
Conversión | U-26 | BLOQUE 2 | 3/4" | AIRE DE INSTRUMENTACIÓN | 3/4"-IA-2556-B13 | B13 | ASTM A-53 Gr.B | 80 | 3.91 | 150#RF | COLECTOR 2"IA-2513-B13 | ANALIZADOR AT-401 | 7 | 35 | 9.5 | 80 | 2016 | Clase 4 | 15 años (spot) | 15 años (spot)
Conversión | U-26 | BLOQUE 2 | 3/4" | NITRÓGENO | 3/4"-N2-2557-B1 | B1 | ASTM A-106 Gr. B | 80 | 3.91 | 150#RF | COLECTOR 2"N2-2514-B1 | ESTACIÓN DE SERVICIO Nº 14 | 7.5 | 20 | 10 | 80 | 2016 | Clase 4 | 15 años (spot) | 15 años (spot)
Conversión | U-26 | BLOQUE 2 | 3/4" | AIRE DE PLANTA | 3/4"-PA-2558-B1 | B1 | ASTM A-106 Gr. B | 80 | 3.91 | 150#RF | COLECTOR 2"PA-2516-B1 | ESTACIÓN DE SERVICIO Nº 14 | 7 | 35 | 9.5 | 80 | 2016 | Clase 4 | 15 años (spot) | 15 años (spot)
Conversión | U-26 | BLOQUE 2 | 3/4" | NITRÓGENO | 3/4"-N2-2559-B1 | B1 | ASTM A-106 Gr. B | 80 | 3.91 | 150#RF | COLECTOR 2"N2-2514-B1 | CASETA DE ANALIZADORES | 7.5 | 20 | 10 | 80 | 2016 | Clase 4 | 15 años (spot) | 15 años (spot)
Conversión | U-26 | BLOQUE 2 | 2" | AIRE DE INSTRUMENTACIÓN | 2"-IA-2560-B13 | B13 | ASTM A-53 Gr.B | 80 | 5.54 | 150#RF | COLECTOR 2"IA-2513-B13 | (SUBCOLECTOR) | 7 | 35 | 9.5 | 80 | 2016 | Clase 4 | 15 años (spot) | 15 años (spot)
Conversión | U-26 | BLOQUE 2 | 2" | AIRE DE PLANTA | 2"-PA-2561-B1 | B1 | ASTM A-106 Gr. B | 40 | 3.91 | 150#RF | COLECTOR 2"PA-2516-B1 | (SUBCOLECTOR) | 7 | 35 | 9.5 | 80 | 2016 | Clase 4 | 15 años (spot) | 15 años (spot)
Conversión | U-26 | BLOQUE 2 | 2" | NITRÓGENO | 2"-N2-2562-B1 | B1 | ASTM A-106 Gr. B | 40 | 3.91 | 150#RF | COLECTOR 2"N2-2514-B1 | (SUBCOLECTOR) | 7.5 | 20 | 10 | 80 | 2016 | Clase 4 | 15 años (spot) | 15 años (spot)
Conversión | U-26 | BLOQUE 2 | 3/4" | NITRÓGENO | 3/4"-N2-2563-B1 | B1 | ASTM A-106 Gr. B | 80 | 3.91 | 150#RF | COLECTOR 2"N2-2514-B1 | ESTACION DE SERVICIO Nº 15 | 7.5 | 20 | 10 | 80 | 2016 | Clase 4 | 15 años (spot) | 15 años (spot)
Conversión | U-26 | BLOQUE 2 | 3/4" | AIRE DE PLANTA | 3/4"-PA-2564-B1 | B1 | ASTM A-106 Gr. B | 80 | 3.91 | 150#RF | COLECTOR 2"PA-2516-B1 | ESTACION DE SERVICIO Nº 15 | 7 | 35 | 9.5 | 80 | 2016 | Clase 4 | 15 años (spot) | 15 años (spot)
Conversión | U-26 | BLOQUE 2 | 3/4" | NITRÓGENO | 3/4"-N2-2567-B1 | B1 | ASTM A-106 Gr. B | 80 | 3.91 | 150#RF | COLECTOR 2"N2-2514-B1 | ESTACION DE SERVICIO Nº 21 | 7.5 | 20 | 10 | 80 | 2016 | Clase 4 | 15 años (spot) | 15 años (spot)
Conversión | U-26 | BLOQUE 2 | 3/4" | AIRE DE INSTRUMENTACIÓN | 3/4"-IA-2568-B13 | B13 | ASTM A-53 Gr.B | 80 | 3.91 | 150#RF | COLECTOR 2"IA-2552-B13 | SISTEMA C.I. S-5 26-PCV-051 | 7 | 35 | 9.5 | 80 | 2016 | Clase 4 | 15 años (spot) | 15 años (spot)
Conversión | U-26 | BLOQUE 2 | 3/4" | AIRE DE INSTRUMENTACIÓN | 3/4"-IA-2569-B13 | B13 | ASTM A-53 Gr.B | 80 | 3.91 | 150#RF | 3/4"IA-2568-B13 | 26-PCV-054 | 7 | 35 | 9.5 | 80 | 2016 | Clase 4 | 15 años (spot) | 15 años (spot)
Conversión | U-26 | BLOQUE 2 | 3" | FUEL GAS | 3"-FG-2601-B4 (1) | B4 | ASTM A-106 Gr. B | 40 | 5.49 | 150#RF | COLECTOR 3"FG-2608-B4 | VÁLVULA BLOQUEO (aguas abajo PV-002A) | 1.5 | 38 | 3.5 | 80 | 2016 | Clase 2 | 10 años | 5 años
Conversión | U-26 | BLOQUE 2 | 3" | FUEL GAS | 3"-FG-2601-B4 (2) | B4 | ASTM A-106 Gr. B | 40 | 5.49 | 150#RF | Desde 1 m de 26D-001 | 26D-001 | 1.1 | 80 | 16 | 120 | 2016 | Clase 2 | 10 años | 5 años
Conversión | U-26 | BLOQUE 2 | 3" | FUEL GAS | 3"-FG-2601-B4 (3) | B4 | ASTM A-106 Gr. B | 40 | 5.49 | 150#RF | VÁVULA BLOQUEO (aguas abajo PV-002A) | Hasta 1 m de 26D-001 | 1.1 | 80 | 16 | 120 | 2016 | Clase 2 | 10 años | 5 años
Conversión | U-26 | BLOQUE 2 | 1" | FUEL GAS | 1"-FG-2602-B4 | B4 | ASTM A-106 Gr. B | 80 | 4.55 | 150#RF | COLECTOR 2"FG-2608-B4 | BLOQUEO (aguas arriba PV-025A) | 1.5 | 38 | 3.5 | 80 | 2016 | Clase 2 | 10 años | 5 años
Conversión | U-26 | BLOQUE 2 | 1" | FUEL GAS | 1"-FG-2602-B11 | B11 | ASTM A-106 Gr. B | 80 | 4.55 | 150#RF | BLOQUEO (aguas arriba PV-025A) | 26 D-003 | 1.5 | 106 | 3.5 | 190 | 2016 | Clase 2 | 10 años | 5 años
Conversión | U-26 | BLOQUE 2 | 4" | FUEL GAS | 4"-FG-2603-B4 | B4 | ASTM A-106 Gr. B | 40 | 6.02 | 150#RF | COLECTOR 4"FG-2608-B4 | 26 D-009 | 1.5 | 38 | 3.5 | 80 | 2016 | Clase 2 | 10 años | 5 años
Conversión | U-26 | BLOQUE 2 | 1 1/2" | FUEL GAS | 1 1/2"-FG-2604-B4 | B4 | ASTM A-106 Gr. B | 80 | 5.08 | 150#RF | 2"FG-2605-B4 | VÁLVULA CHECK | 1.5 | 38 | 3.5 | 80 | 2016 | Clase 2 | 10 años | 5 años
Conversión | U-26 | BLOQUE 2 | 1 1/2" | FUEL GAS | 1 1/2"-FG-2604-B10 | B10 | ASTM A-106 Gr. B | 80 | 5.08 | 150#RF | VÁLVULA CHECK | 20"FL-2801-B10 | 0.3 | 38 | 3.5 | 280 | 2016 | Clase 2 | 10 años | 5 años
Conversión | U-26 | BLOQUE 2 | 2" | FUEL GAS | 2"-FG-2605-B4 | B4 | ASTM A-106 Gr. B | 40 | 3.91 | 150#RF | COLECTOR 4"FG-2608-B4 | VÁLVULA CHECK | 1.5 | 38 | 3.5 | 80 | 2016 | Clase 2 | 10 años | 5 años
Conversión | U-26 | BLOQUE 2 | 2" | FUEL GAS | 2"-FG-2605-B10 | B10 | ASTM A-106 Gr. B | 80 | 5.54 | 150#RF | VÁLVULA CHECK | 26 D-011 | 0.3 | 38 | 3.5 | 80 | 2016 | Clase 2 | 10 años | 5 años
Conversión | U-26 | BLOQUE 2 | 2" | FUEL GAS | 2"-FG-2606-B4 | B4 | ASTM A-106 Gr. B | 40 | 3.91 | 150#RF | 2"FG-2605-B4 | VÁLVULA CHECK | 1.5 | 38 | 3.5 | 80 | 2016 | Clase 2 | 10 años | 5 años
Conversión | U-26 | BLOQUE 2 | 2" | FUEL GAS | 2"-FG-2606-B10 | B10 | ASTM A-106 Gr. B | 80 | 5.54 | 150#RF | VÁLVULA CHECK | 26 D-010 | 0.3 | 38 | 3.5 | 80 | 2016 | Clase 2 | 10 años | 5 años
Conversión | U-26 | BLOQUE 2 | 1 1/2" | FUEL GAS | 1 1/2"-FG-2607-B4 | B4 | ASTM A-106 Gr. B | 80 | 5.08 | 150#RF | COLECTOR 2"FG-2608-B4 | VÁLVULA CHECK | 1.5 | 38 | 3.5 | 80 | 2016 | Clase 2 | 10 años | 5 años
Conversión | U-26 | BLOQUE 2 | 1 1/2" | FUEL GAS | 1 1/2"-FG-2607-B11 | B11 | ASTM A-106 Gr. B | 80 | 5.08 | 150#RF | VÁLVULA CHECK | 3"P-1410-B11 | 6.4 | 43 | 9.5 | 125 | 2016 | Clase 2 | 10 años | 5 años
Conversión | U-26 | BLOQUE 2 | 4" | FUEL GAS | 4"-FG-2608-B4 | B4 | ASTM A-106 Gr. B | 40 | 6.02 | 150#RF | L.B. Colector FG (4"FG-20229-B4) | REDUCTOR 4" X 3" | 1.5 | 38 | 3.5 | 80 | 2016 | Clase 2 | 10 años | 5 años
Conversión | U-26 | BLOQUE 2 | 3" | FUEL GAS | 3"-FG-2608-B4 | B4 | ASTM A-106 Gr. B | 40 | 5.49 | 150#RF | REDUCTOR 4" X 3" | REDUCTOR 3" X 2" | 1.5 | 38 | 3.5 | 80 | 2016 | Clase 2 | 10 años | 5 años
Conversión | U-26 | BLOQUE 2 | 2" | FUEL GAS | 2"-FG-2608-B4 | B4 | ASTM A-106 Gr. B | 40 | 3.91 | 150#RF | REDUCTOR 3" X 2" | COLECTOR DE FUEL GAS | 1.5 | 38 | 3.5 | 80 | 2016 | Clase 2 | 10 años | 5 años
Conversión | U-26 | BLOQUE 2 | 3/4" | DESCARGA A ANTORCHA | 3/4"-FL-2609-B4 | B4 | ASTM A-106 Gr. B | 80 | 3.91 | 150#RF | COLECTOR 4"FG-2608-B4 | FIGURA "8" | 1.5 | 38 | 3.5 | 80 | 2016 | Clase 2 | 10 años | 5 años
Conversión | U-26 | BLOQUE 2 | 3/4" | DESCARGA A ANTORCHA | 3/4"-FL-2609-B10 | B10 | ASTM A-106 Gr. B | 160 | 5.56 | 150#RF | FIGURA "8" | 3/4"FL-1122-B10 | 0.3 | Amb. | 3.5 | 80 | 2016 | Clase 2 | 10 años | 5 años
Conversión | U-26 | BLOQUE 2 | 3/4" | FUEL GAS | 3/4"-FG-2610-B4 | B4 | ASTM A-106 Gr. B | 80 | 3.91 | 150#RF | COLECTOR 2"FG-2608-B4 | VÁLVULA CHECK | 1.5 | 38 | 3.5 | 80 | 2016 | Clase 2 | 10 años | 5 años
Conversión | U-26 | BLOQUE 2 | 3/4" | FUEL GAS | 3/4"-FG-2610-B10 | B10 | ASTM A-106 Gr. B | 160 | 5.56 | 150#RF | VÁLVULA CHECK | COLECTOR DE ANTORCHA 16"FL-2801-B4 | 0.3 | Amb. | 3.5 | 280 | 2016 | Clase 2 | 10 años | 5 años
Conversión | U-26 | BLOQUE 2 | 3" | AGUA DE REFRIGERACIÓN | 3"-CWS-2701-B1 | B1 | ASTM A-106 Gr. B | 40 | 5.49 | 150#RF | COLECTOR (SUMINISTRO) 8"CWS-2711-B1 | VÁLVULA BLOQUEO | 4 | 29 | 7.7 | 80 | 2016 | Clase 4 | 15 años (spot) | 15 años (spot)
Conversión | U-26 | BLOQUE 2 | 3" | AGUA DE REFRIGERACIÓN | 3"-CWS-2701-C3 | C3 | ASTM A-106 Gr. B | 40 | 5.49 | 300#RF | VÁLVULA BLOQUEO | 26 E-005 (TUBOS) | 4 | 29 | 43 | 80 | 2016 | Clase 4 | 15 años (spot) | 15 años (spot)
Conversión | U-26 | BLOQUE 2 | 3/4" | AGUA FRESCA DE SERVICIO O DE PLANTA | 3/4"-RW-2702-B1 | B1 | ASTM A-106 Gr. B | 80 | 3.91 | 150#RF | SUBCOLECTOR 2"RW-2746-B1 | ESTACIÓN DE SERVICIO Nº 2 | 6.5 | 20 | 15.3 | 80 | 2016 | Clase 4 | 15 años (spot) | 15 años (spot)
Conversión | U-26 | BLOQUE 2 | 3" | AGUA DE REFRIGERACIÓN | 3"-CWS-2703-B1 | B1 | ASTM A-106 Gr. B | 40 | 5.49 | 150#RF | COLECTOR(SUMINISTRO) 8"CWS-2711-B1 | VÁLVULA BLOQUEO | 4 | 29 | 7.7 | 80 | 2016 | Clase 4 | 15 años (spot) | 15 años (spot)
Conversión | U-26 | BLOQUE 2 | 3" | AGUA DE REFRIGERACIÓN | 3"-CWS-2703-C2 | C2 | ASTM A-106 Gr. B | 40 | 5.49 | 300#RF | VÁLVULA BLOQUEO | 26 E-012 (TUBOS) | 4 | 29 | 19.5 | 80 | 2016 | Clase 4 | 15 años (spot) | 15 años (spot)
Conversión | U-26 | BLOQUE 2 | 3/4" | AGUA FRESCA DE SERVICIO O DE PLANTA | 3/4"-RW-2704-B1 | B1 | ASTM A-106 Gr. B | 80 | 3.91 | 150#RF | COLECTOR 2"RW-2713-B1 | ESTACIONES DE SERVICIO Nº6/10 | 6.5 | 20 | 15.3 | 80 | 2016 | Clase 4 | 15 años (spot) | 15 años (spot)
Conversión | U-26 | BLOQUE 2 | 3" | AGUA DE REFRIGERACIÓN | 3"-CWS-2705-B1 | B1 | ASTM A-106 Gr. B | 40 | 5.49 | 150#RF | COLECTOR (SUMINISTRO) 6"CWS-2711-B1 | VÁLVULA BLOQUEO | 4 | 29 | 7.7 | 80 | 2016 | Clase 4 | 15 años (spot) | 15 años (spot)
Conversión | U-26 | BLOQUE 2 | 3" | AGUA DE REFRIGERACIÓN | 3"-CWS-2705-C2 | C2 | ASTM A-106 Gr. B | 40 | 5.49 | 300#RF | VÁLVULA BLOQUEO | 26 E-006 (TUBOS) | 4 | 29 | 22.5 | 80 | 2016 | Clase 4 | 15 años (spot) | 15 años (spot)
Conversión | U-26 | BLOQUE 2 | 3/4" | AGUA FRESCA DE SERVICIO O DE PLANTA | 3/4"-RW-2706-B1 | B1 | ASTM A-106 Gr. B | 80 | 3.91 | 150#RF | 3/4"RW-2718-B1 | ESTACIÓN SERVICIO Nº 3 | 6.5 | 20 | 15.3 | 80 | 2016 | Clase 4 | 15 años (spot) | 15 años (spot)
Conversión | U-26 | BLOQUE 2 | 6" | AGUA DE REFRIGERACIÓN | 6"-CWS-2707-B1 (1) | B1 | ASTM A-106 Gr. B | 40 | 7.11 | 150#RF | COLECTOR (SUMINISTRO) 8"CWS-2711-B1 | VÁLVULA BLOQUEO | 4 | 29 | 7.7 | 80 | 2016 | Clase 4 | 15 años (spot) | 15 años (spot)
Conversión | U-26 | BLOQUE 2 | 6" | AGUA DE REFRIGERACIÓN | 6"-CWS-2707-B1 (2) | B1 | ASTM A-106 Gr. B | 40 | 7.11 | 150#RF | VÁLVULA BLOQUEO | 26 E-011 (TUBOS) | 4 | 29 | 13.5 | 80 | 2016 | Clase 4 | 15 años (spot) | 15 años (spot)
Conversión | U-26 | BLOQUE 2 | 3/4" | AGUA DE REFRIGERACIÓN | 3/4"-CWS-2708-B1 | B1 | ASTM A-106 Gr. B | 80 | 3.91 | 150#RF | 4"CWS-2734-B1 | TOMA MUESTRA 26 SC-017 | 4 | 29 | 7.7 | 80 | 2016 | Clase 4 | 15 años (spot) | 15 años (spot)
Conversión | U-26 | BLOQUE 2 | 3/4" | AGUA FRESCA DE SERVICIO O DE PLANTA | 3/4"-RW-2709-B1 | B1 | ASTM A-106 Gr. B | 80 | 3.91 | 150#RF | COLECTOR 2"RW-2713-B1 | ESTACIONES SERVICIO Nº 16/17 | 6.5 | 20 | 15.3 | 80 | 2016 | Clase 4 | 15 años (spot) | 15 años (spot)
Conversión | U-26 | BLOQUE 2 | 2" | AGUA FRESCA DE SERVICIO O DE PLANTA | 2"-RW-2710-B1 (1) | B1 | ASTM A-106 Gr. B | 40 | 3.91 | 150#RF | COLECTOR 2"RW-2713-B1 | VÁLVULA BLOQUEO | 6.5 | 20 | 15.3 | 80 | 2016 | Clase 4 | 15 años (spot) | 15 años (spot)
Conversión | U-26 | BLOQUE 2 | 2" | AGUA FRESCA DE SERVICIO O DE PLANTA | 2"-RW-2710-B1 (2) | B1 | ASTM A-106 Gr. B | 40 | 3.91 | 150#RF | VÁLVULA BLOQUEO | 2''-SC-2425-B1-H | 8.1 | >20 | 10.4 | 120 | 2016 | Clase 4 | 15 años (spot) | 15 años (spot)
Conversión | U-26 | BLOQUE 2 | 8" | AGUA DE REFRIGERACIÓN | 8"-CWS-2711-B1 | B1 | ASTM A-106 Gr. B | 20 | 6.35 | 150#RF | L.B. Colector CWS (8"CWS-20238-B1) | REDUCTOR 8" X 6" | 4 | 29 | 7.7 | 80 | 2016 | Clase 4 | 15 años (spot) | 15 años (spot)
Conversión | U-26 | BLOQUE 2 | 6" | AGUA DE REFRIGERACIÓN | 6"-CWS-2711-B1 | B1 | ASTM A-106 Gr. B | 40 | 7.11 | 150#RF | REDUCTOR 8" X 6" | REDUCTOR 6" X 3" | 4 | 29 | 7.7 | 80 | 2016 | Clase 4 | 15 años (spot) | 15 años (spot)
Conversión | U-26 | BLOQUE 2 | 3" | AGUA DE REFRIGERACIÓN | 3"-CWS-2711-B1 | B1 | ASTM A-106 Gr. B | 40 | 5.49 | 150#RF | REDUCTOR 6" X 3" | COLECTOR (SUMINISTRO) 3"CWS-2711-B1 | 4 | 29 | 7.7 | 80 | 2016 | Clase 4 | 15 años (spot) | 15 años (spot)
Conversión | U-26 | BLOQUE 2 | 3" | AGUA DE REFRIGERACIÓN | 3"-CWR-2712-B1 | B1 | ASTM A-106 Gr. B | 40 | 5.49 | 150#RF | COLECTOR (RETORNO) 3"CWR-2712-B1 | REDUCTOR 6" X 3" | 2 | 40 | 7.7 | 80 | 2016 | Clase 4 | 15 años (spot) | 15 años (spot)
Conversión | U-26 | BLOQUE 2 | 6" | AGUA DE REFRIGERACIÓN | 6"-CWR-2712-B1 | B1 | ASTM A-106 Gr. B | 40 | 7.11 | 150#RF | REDUCTOR 6" X 3" | REDUCTOR 8" X 6" | 2 | 40 | 7.7 | 80 | 2016 | Clase 4 | 15 años (spot) | 15 años (spot)
Conversión | U-26 | BLOQUE 2 | 8" | AGUA DE REFRIGERACIÓN | 8"-CWR-2712-B1 | B1 | ASTM A-106 Gr. B | 20 | 6.35 | 150#RF | REDUCTOR 8" X 6" | L.B. Colector CWR (8"CWR-20235-B1) | 2 | 40 | 7.7 | 80 | 2016 | Clase 4 | 15 años (spot) | 15 años (spot)
Conversión | U-26 | BLOQUE 2 | 2" | AGUA FRESCA DE SERVICIO O DE PLANTA | 2"-RW-2713-B1 | B1 | ASTM A-106 Gr. B | 40 | 3.91 | 150#RF | L.B. Colector RW (2"RW-20224-B1) | COLECTOR 2"RW-2713-B1 | 6.5 | 20 | 15.3 | 80 | 2016 | Clase 4 | 15 años (spot) | 15 años (spot)
Conversión | U-26 | BLOQUE 2 | 3/4" | AGUA FRESCA DE SERVICIO O DE PLANTA | 3/4"-RW-2714-B1 | B1 | ASTM A-106 Gr. B | 80 | 3.91 | 150#RF | COLECTOR 2"RW-2713-B1 | ESTACIÓN DE SERVICIO Nº 4 | 6.5 | 20 | 15.3 | 80 | 2016 | Clase 4 | 15 años (spot) | 15 años (spot)
Conversión | U-26 | BLOQUE 2 | 2" | AGUA DE REFRIGERACIÓN | 2"-CWS-2715-B1 | B1 | ASTM A-106 Gr. B | 40 | 3.91 | 150#RF | COLECTOR (SUMINISTRO) 6"CWS-2711-B1 | SELLO DE BOMBA 26P-005A/B | 4 | 29 | 7.7 | 80 | 2016 | Clase 4 | 15 años (spot) | 15 años (spot)
Conversión | U-26 | BLOQUE 2 | 2" | AGUA DE REFRIGERACIÓN | 2"-CWS-2716-B1 | B1 | ASTM A-106 Gr. B | 40 | 3.91 | 150#RF | 2"CWS-2719-B1 | SELLO DE BOMBA 26P-002A/B | 4 | 29 | 7.7 | 80 | 2016 | Clase 4 | 15 años (spot) | 15 años (spot)
Conversión | U-26 | BLOQUE 2 | 3/4" | AGUA FRESCA DE SERVICIO O DE PLANTA | 3/4"-RW-2717-B1 | B1 | ASTM A-106 Gr. B | 80 | 3.91 | 150#RF | COLECTOR 2"RW-2713-B1 | ESTACION DE SERVICIO Nº 19 | 6.5 | 20 | 15.3 | 80 | 2016 | Clase 4 | 15 años (spot) | 15 años (spot)
Conversión | U-26 | BLOQUE 2 | 3/4" | AGUA FRESCA DE SERVICIO O DE PLANTA | 3/4"-RW-2718-B1 | B1 | ASTM A-106 Gr. B | 80 | 3.91 | 150#RF | COLECTOR 2"RW-2713-B1 | ESTACIÓN DE SERVICIO Nº20 | 6.5 | 20 | 15.3 | 80 | 2016 | Clase 4 | 15 años (spot) | 15 años (spot)
Conversión | U-26 | BLOQUE 2 | 2" | AGUA DE REFRIGERACIÓN | 2"-CWS-2719-B1 | B1 | ASTM A-106 Gr. B | 40 | 3.91 | 150#RF | COLECTOR (SUMINISTRO) 3"CWS-2711-B1 | SELLO DE BOMBA 26P-004A/B | 4 | 29 | 7.7 | 80 | 2016 | Clase 4 | 15 años (spot) | 15 años (spot)
Conversión | U-26 | BLOQUE 2 | 3/4" | AGUA FRESCA DE SERVICIO O DE PLANTA | 3/4"-RW-2721-B1 | B1 | ASTM A-106 Gr. B | 80 | 3.91 | 150#RF | COLECTOR 2"RW-2713-B1 | ESTACIÓNES SERVICIO Nº11/12 | 6.5 | 20 | 15.3 | 80 | 2016 | Clase 4 | 15 años (spot) | 15 años (spot)
Conversión | U-26 | BLOQUE 2 | 2" | AGUA DE REFRIGERACIÓN | 2"-CWS-2723-B1 | B1 | ASTM A-106 Gr. B | 40 | 3.91 | 150#RF | 4"CWS-2745-B1 | SELLO DE BOMBA 26P-012 | 4 | 29 | 7.7 | 80 | 2016 | Clase 4 | 15 años (spot) | 15 años (spot)
Conversión | U-26 | BLOQUE 2 | 2" | AGUA DE REFRIGERACIÓN | 2"-CWS-2725-B1 | B1 | ASTM A-106 Gr. B | 40 | 3.91 | 150#RF | COLECTOR (SUMINISTRO) 8"CWS-2711-B1 | SELLO DE BOMBA 26P-001 A/B | 4 | 29 | 7.7 | 80 | 2016 | Clase 4 | 15 años (spot) | 15 años (spot)
Conversión | U-26 | BLOQUE 2 | 3/4" | AGUA DE REFRIGERACIÓN | 3/4"-CWS-2726-B1 | B1 | ASTM A-106 Gr. B | 80 | 3.91 | 150#RF | 2"CWS-2725-B1 | TOMA MUESTRA 26 SC-011 | 4 | 29 | 7.7 | 80 | 2016 | Clase 4 | 15 años (spot) | 15 años (spot)
Conversión | U-26 | BLOQUE 2 | 1" | AGUA DE REFRIGERACIÓN | 1"-CWS-2727-B1 | B1 | ASTM A-106 Gr. B | 80 | 4.55 | 150#RF | 2"CWS-2725-B1 | SELLO DE BOMBA 26P-003 A/B | 4 | 29 | 7.7 | 80 | 2016 | Clase 4 | 15 años (spot) | 15 años (spot)
Conversión | U-26 | BLOQUE 2 | 3/4" | AGUA FRESCA DE SERVICIO O DE PLANTA | 3/4"-RW-2728-B1 | B1 | ASTM A-106 Gr. B | 80 | 3.91 | 150#RF | COLECTOR 2"RW-2713-B1 | ESTACIONES SERVICIO Nº13/18 | 6.5 | 20 | 15.3 | 80 | 2016 | Clase 4 | 15 años (spot) | 15 años (spot)
Conversión | U-26 | BLOQUE 2 | 2" | AGUA FRESCA DE SERVICIO O DE PLANTA | 2"-RW-2729-B1 | B1 | ASTM A-106 Gr. B | 40 | 3.91 | 150#RF | COLECTOR 2"RW-2713-B1 | VÁLVULA BLOQUEO | 6.5 | 20 | 15.3 | 80 | 2016 | Clase 4 | 15 años (spot) | 15 años (spot)
Conversión | U-26 | BLOQUE 2 | 2" | AGUA FRESCA DE SERVICIO O DE PLANTA | 2"-RW-2729-B4 | B4 | ASTM A-106 Gr. B | 40 | 3.91 | 150#RF | VÁLVULA BLOQUEO | 2"P-0210-B4-PG | 1.1 | 20 | 16 | 120 | 2016 | Clase 4 | 15 años (spot) | 15 años (spot)
Conversión | U-26 | BLOQUE 2 | 1 1/2" | AGUA FRESCA DE SERVICIO O DE PLANTA | 1 1/2"-RW-2730-B1 | B1 | ASTM A-106 Gr. B | 80 | 5.08 | 150#RF | COLECTOR 2"RW-2713-B1 | DUCHA DE SEGURIDAD Nº1 | 6.5 | 20 | 15.3 | 80 | 2016 | Clase 4 | 15 años (spot) | 15 años (spot)
Conversión | U-26 | BLOQUE 2 | 3/4" | AGUA FRESCA DE SERVICIO O DE PLANTA | 3/4"-RW-2731-B1 | B1 | ASTM A-106 Gr. B | 80 | 3.91 | 150#RF | COLECTOR 2"RW-2713-B1 | ESTACION DE SERVICIO Nº 5 | 6.5 | 20 | 15.3 | 80 | 2016 | Clase 4 | 15 años (spot) | 15 años (spot)
Conversión | U-26 | BLOQUE 2 | 3/4" | AGUA DE REFRIGERACIÓN | 3/4"-CWS-2732-B1 | B1 | ASTM A-106 Gr. B | 80 | 3.91 | 150#RF | COLECTOR(SUMINISTRO) 8"CWS-2711-B1 | TOMA MUESTRA 26 SC-018 | 4 | 29 | 7.7 | 80 | 2016 | Clase 4 | 15 años (spot) | 15 años (spot)
Conversión | U-26 | BLOQUE 2 | 3/4" | AGUA FRESCA DE SERVICIO O DE PLANTA | 3/4"-RW-2733-B1 | B1 | ASTM A-106 Gr. B | 80 | 3.91 | 150#RF | COLECTOR 2"RW-2713-B1 | ESTACIONES SERVICIO Nº 7/8/9 | 6.5 | 20 | 15.3 | 80 | 2016 | Clase 4 | 15 años (spot) | 15 años (spot)
Conversión | U-26 | BLOQUE 2 | 4" | AGUA DE REFRIGERACIÓN | 4"-CWS-2734-B1 | B1 | ASTM A-106 Gr. B | 40 | 6.02 | 150#RF | COLECTOR (SUMINISTRO) 6"CWS-2711-B1 | 26 G-001 A/B | 4 | 29 | 7.7 | 80 | 2016 | Clase 4 | 15 años (spot) | 15 años (spot)
Conversión | U-26 | BLOQUE 2 | 3/4" | AGUA FRESCA DE SERVICIO O DE PLANTA | 3/4"-RW-2735-B1 | B1 | ASTM A-106 Gr. B | 80 | 3.91 | 150#RF | 3/4"RW-2721-B1 | ESTACION DE SERVICIO Nº1 | 6.5 | 20 | 15.3 | 80 | 2016 | Clase 4 | 15 años (spot) | 15 años (spot)
Conversión | U-26 | BLOQUE 2 | 4" | AGUA DE REFRIGERACIÓN | 4"-CWR-2737-B1 | B1 | ASTM A-106 Gr. B | 40 | 6.02 | 150#RF | 26 G-001 A/B | COLECTOR (RETORNO) 6"CWR-2712-B1 | 2 | 40 | 7.7 | 80 | 2016 | Clase 4 | 15 años (spot) | 15 años (spot)
Conversión | U-26 | BLOQUE 2 | 1 1/2" | AGUA FRESCA DE SERVICIO O DE PLANTA | 1 1/2"-RW-2738-B1 | B1 | ASTM A-106 Gr. B | 80 | 5.08 | 150#RF | COLECTOR 2"RW-2713-B1 | DUCHA DE SEGURIDAD Nº2 | 6.5 | 20 | 15.3 | 80 | 2016 | Clase 4 | 15 años (spot) | 15 años (spot)
Conversión | U-26 | BLOQUE 2 | 1 1/2" | AGUA FRESCA DE SERVICIO O DE PLANTA | 1 1/2"-RW-2740-B1 | B1 | ASTM A-106 Gr. B | 80 | 5.08 | 150#RF | COLECTOR 2"RW-2713-B1 | DUCHA DE SEGURIDAD Nº3 | 6.5 | 20 | 15.3 | 80 | 2016 | Clase 4 | 15 años (spot) | 15 años (spot)
Conversión | U-26 | BLOQUE 2 | 1 1/2" | AGUA FRESCA DE SERVICIO O DE PLANTA | 1 1/2"-RW-2741-B1 | B1 | ASTM A-106 Gr. B | 80 | 5.08 | 150#RF | COLECTOR 2"RW-2713-B1 | DUCHA DE SEGURIDAD Nº 4 | 6.5 | 20 | 15.3 | 80 | 2016 | Clase 4 | 15 años (spot) | 15 años (spot)
Conversión | U-26 | BLOQUE 2 | 1 1/2" | AGUA FRESCA DE SERVICIO O DE PLANTA | 1 1/2"-RW-2742-B1 | B1 | ASTM A-106 Gr. B | 80 | 5.08 | 150#RF | COLECTOR 2"RW-2713-B1 | DUCHA DE SEGURIDAD Nº 5 | 6.5 | 20 | 15.3 | 80 | 2016 | Clase 4 | 15 años (spot) | 15 años (spot)
Conversión | U-26 | BLOQUE 2 | 1 1/2" | AGUA FRESCA DE SERVICIO O DE PLANTA | 1 1/2"-RW-2744-B1 | B1 | ASTM A-106 Gr. B | 80 | 5.08 | 150#RF | COLECTOR 2"RW-2713-B1 | ESTACIÓN DE SERVICIO Nº 14 | 6.5 | 20 | 15.3 | 80 | 2016 | Clase 4 | 15 años (spot) | 15 años (spot)
Conversión | U-26 | BLOQUE 2 | 4" | AGUA DE REFRIGERACIÓN | 4"-CWS-2745-B1 | B1 | ASTM A-106 Gr. B | 40 | 6.02 | 150#RF | COLECTOR (SUMINISTRO) 8"CWS-2711-B1 | REDUCTOR 4" X 2" | 4 | 29 | 7.7 | 80 | 2016 | Clase 4 | 15 años (spot) | 15 años (spot)
Conversión | U-26 | BLOQUE 2 | 2" | AGUA DE REFRIGERACIÓN | 2"-CWS-2745-B1 | B1 | ASTM A-106 Gr. B | 40 | 3.91 | 150#RF | REDUCTOR 4" X 2" | SELLO DE BOMBA 26P-011 A/B | 4 | 29 | 7.7 | 80 | 2016 | Clase 4 | 15 años (spot) | 15 años (spot)
Conversión | U-26 | BLOQUE 2 | 2" | AGUA FRESCA DE SERVICIO O DE PLANTA | 2"-RW-2746-B1 | B1 | ASTM A-106 Gr. B | 40 | 3.91 | 150#RF | COLECTOR 2"RW-2713-B1 | SUBCOLECTOR AGUA DE PLANTA | 6.5 | 20 | 15.3 | 80 | 2016 | Clase 4 | 15 años (spot) | 15 años (spot)
Conversión | U-26 | BLOQUE 2 | 3/4" | AGUA FRESCA DE SERVICIO O DE PLANTA | 3/4"-RW-2747-B1 | B1 | ASTM A-106 Gr. B | 80 | 3.91 | 150#RF | COLECTOR 2"RW-2713-B1 | ESTACIÓN DE SERVICIO Nº 15 | 6.5 | 20 | 15.3 | 80 | 2016 | Clase 4 | 15 años (spot) | 15 años (spot)
Conversión | U-26 | BLOQUE 2 | 16" | DESCARGA A ANTORCHA | 16"-FL-2801-B10 | B10 | ASTM A-106 Gr. B | 20 | 7.92 | 150#RF | COLECTOR 16"FL-2801-B10 | REDUCTOR 20" x 16" | 0.3 | Amb. | 3.5 | 280 | 2016 | Clase 2 | 10 años | 5 años
Conversión | U-26 | BLOQUE 2 | 20" | DESCARGA A ANTORCHA | 20"-FL-2801-B10 | B10 | ASTM A-106 Gr. B | Requiere cálculo específico |  | 150#RF | REDUCTOR 20" x 16" | 26 D-015 | 0.3 | Amb. | 3.5 | 280 | 2016 | Clase 2 | 10 años | 5 años
Conversión | U-26 | BLOQUE 2 | 2" | DESCARGA A ANTORCHA | 2"-FL-2804-B10 | B10 | ASTM A-106 Gr. B | 80 | 5.54 | 150#RF | SUBCOLECTOR | COLECTOR 16"FL-2801-B10 | 0.3 | Amb. | 3.5 | 120 | 2016 | Clase 2 | 10 años | 5 años
Conversión | U-26 | BLOQUE 2 | 3" | DESCARGA A ANTORCHA | 3"-FL-2805-B10 | B10 | ASTM A-106 Gr. B | 40 | 5.49 | 150#RF | SUBCOLECTOR | COLECTOR 16"FL-2801-B10 | 0.3 | Amb. | 3.5 | 120 | 2016 | Clase 2 | 10 años | 5 años
Conversión | U-26 | BLOQUE 2 | 4" | HIDROCARBURO | 4"-PO-2901-B4 | B4 | ASTM A-106 Gr. B | 40 | 6.02 | 150#RF | COLECTOR 4"PO-2901-B1 | 26 D-010 | 0.3 | Amb. | 3.5 | 80 | 2016 | Clase 2 | 10 años | 5 años
Conversión | U-26 | BLOQUE 2 | 4" | HIDROCARBURO | 4"-PO-2902-B4 | B4 | ASTM A-106 Gr. B | 40 | 6.02 | 150#RF | SUBCOLECTOR VACIADO DE UNIDAD | COLECTOR 4"PO-2901-B1 | 0.3 | Amb. | 3.5 | 80 | 2016 | Clase 2 | 10 años | 5 años
Conversión | U-26 | BLOQUE 2 | 4" | HIDROCARBURO | 4"-PO-2903-B4 | B4 | ASTM A-106 Gr. B | 40 | 6.02 | 150#RF | SUBCOLECTOR VACIADO DE UNIDAD | COLECTOR 4"PO-2901-B1 | 0.3 | Amb. | 3.5 | 80 | 2016 | Clase 2 | 10 años | 5 años
Conversión | U-26 | BLOQUE 2 | 4" | HIDROCARBURO | 4"-PO-2904-B4 | B4 | ASTM A-106 Gr. B | 40 | 6.02 | 150#RF | SUBCOLECTOR VACIADO DE UNIDAD | COLECTOR 4"PO-2901-B1 | 0.3 | Amb. | 3.5 | 80 | 2016 | Clase 2 | 10 años | 5 años
Conversión | U-26 | BLOQUE 2 | 4" | HIDROCARBURO | 4"-PO-2905-B4 | B4 | ASTM A-106 Gr. B | 40 | 6.02 | 150#RF | SUBCOLECTOR VACIADO DE UNIDAD | COLECTOR 4"PO-2901-B1 | 0.3 | Amb. | 3.5 | 80 | 2016 | Clase 2 | 10 años | 5 años
Conversión | U-26 | BLOQUE 2 | 4" | HIDROCARBURO | 4"-PO-2906-B4 | B4 | ASTM A-106 Gr. B | 40 | 6.02 | 150#RF | SUBCOLECTOR VACIADO DE UNIDAD | COLECTOR 4"PO-2901-B1 | 0.3 | Amb. | 3.5 | 80 | 2016 | Clase 2 | 10 años | 5 años
Conversión | U-26 | BLOQUE 2 | 4" | HIDROCARBURO | 4"-PO-2907-B4 | B4 | ASTM A-106 Gr. B | 40 | 6.02 | 150#RF | SUBCOLECTOR VACIADO DE UNIDAD | COLECTOR 4"PO-2901-B1 | 0.3 | Amb. | 3.5 | 80 | 2016 | Clase 2 | 10 años | 5 años
Conversión | U-26 | BLOQUE 2 | 4" | HIDROCARBURO | 4"-PO-2908-B4 | B4 | ASTM A-106 Gr. B | 40 | 6.02 | 150#RF | SUBCOLECTOR VACIADO DE UNIDAD | COLECTOR 4"PO-2901-B1 | 0.3 | Amb. | 3.5 | 80 | 2016 | Clase 2 | 10 años | 5 años
Conversión | U-26 | BLOQUE 2 | 4" | HIDROCARBURO | 4"-PO-2909-B4 | B4 | ASTM A-106 Gr. B | 40 | 6.02 | 150#RF | SUBCOLECTOR VACIADO DE UNIDAD | COLECTOR 4"PO-2901-B1 | 0.3 | Amb. | 3.5 | 80 | 2016 | Clase 2 | 10 años | 5 años
Conversión | U-26 | BLOQUE 2 | 4" | HIDROCARBURO | 4"-PO-2910-B4 | B4 | ASTM A-106 Gr. B | 40 | 6.02 | 150#RF | SUBCOLECTOR VACIADO DE UNIDAD | COLECTOR 4"PO-2901-B1 | 0.3 | Amb. | 3.5 | 80 | 2016 | Clase 2 | 10 años | 5 años
Conversión | U-26 | BLOQUE 2 | 2" | HIDROCARBURO | 2"-PO-2911-B4 | B4 | ASTM A-106 Gr. B | 40 | 3.91 | 150#RF | SUBCOLECTOR VACIADO DE UNIDAD | REDUCTOR 4" X 2" | 0.3 | Amb. | 3.5 | 80 | 2016 | Clase 2 | 10 años | 5 años
Conversión | U-26 | BLOQUE 2 | 4" | HIDROCARBURO | 4"-PO-2911-B4 | B4 | ASTM A-106 Gr. B | 40 | 6.02 | 150#RF | REDUCTOR 4" X 2" | COLECTOR 4"PO-2901-B1 | 0.3 | Amb. | 3.5 | 80 | 2016 | Clase 2 | 10 años | 5 años
Conversión | U-26 | BLOQUE 2 | 2" | HIDROCARBURO | 2"-PO-2912-B4 | B4 | ASTM A-106 Gr. B | 40 | 3.91 | 150#RF | SUBCOLECTOR VACIADO DE UNIDAD | REDUCTOR 4" X 2" | 0.3 | Amb. | 3.5 | 80 | 2016 | Clase 2 | 10 años | 5 años
Conversión | U-26 | BLOQUE 2 | 4" | HIDROCARBURO | 4"-PO-2912-B4 | B4 | ASTM A-106 Gr. B | 40 | 6.02 | 150#RF | REDUCTOR 4" X 2" | SUBCOLECTOR 4"PO-2911-B4 | 0.3 | Amb. | 3.5 | 80 | 2016 | Clase 2 | 10 años | 5 años
Conversión | U-26 | BLOQUE 2 | 4" | HIDROCARBURO | 4"-PO-2913-B4 | B4 | ASTM A-106 Gr. B | 40 | 6.02 | 150#RF | SUBCOLECTOR VACIADO DE UNIDAD | COLECTOR 4"PO-2901-B1 | 0.3 | Amb. | 3.5 | 80 | 2016 | Clase 2 | 10 años | 5 años
Conversión | U-26 | BLOQUE 2 | 4" | HIDROCARBURO | 4"-PO-2914-B4 | B4 | ASTM A-106 Gr. B | 40 | 6.02 | 150#RF | SUBCOLECTOR VACIADO DE UNIDAD | SUBCOLECTOR 4"PO-2910-B4 | 0.3 | Amb. | 3.5 | 80 | 2016 | Clase 2 | 10 años | 5 años
Conversión | U-26 | BLOQUE 2 | 4" | HIDROCARBURO | 4"-PO-2915-B4 | B4 | ASTM A-106 Gr. B | 40 | 6.02 | 150#RF | SUBCOLECTOR VACIADO DE UNIDAD | SUBCOLECTOR 4"PO-2910-B4 | 0.3 | Amb. | 3.5 | 80 | 2016 | Clase 2 | 10 años | 5 años
Conversión | U-26 | BLOQUE 2 | 4" | HIDROCARBURO | 4"-PO-2916-B4 | B4 | ASTM A-106 Gr. B | 40 | 6.02 | 150#RF | SUBCOLECTOR VACIADO DE UNIDAD | SUBCOLECTOR 4"PO-2910-B4 | 0.3 | Amb. | 3.5 | 80 | 2016 | Clase 2 | 10 años | 5 años
Conversión | U-26 | BLOQUE 2 | 4" | HIDROCARBURO | 4"-PO-2918-B4 | B4 | ASTM A-106 Gr. B | 40 | 6.02 | 150#RF | SUBCOLECTOR VACIADO DE UNIDAD | SUBCOLECTOR 4"PO-2910-B4 | 0.3 | Amb. | 3.5 | 80 | 2016 | Clase 2 | 10 años | 5 años
Conversión | U-26 | BLOQUE 2 | 4" | AMINA/ AGUA ÁCIDA | 4"-AS-3001-B11 | B11 | ASTM A-106 Gr. B | 40 | 6.02 | 150#RF | COLECTOR 4"AS-3001-B11 | 26 D-011 | 0.3 | 40 | 3.5 | 80 | 2016 | Clase 2 | 10 años | 5 años
Conversión | U-26 | BLOQUE 2 | 4" | AMINA/ AGUA ÁCIDA | 4"-AS-3002-B11 | B11 | ASTM A-106 Gr. B | 40 | 6.02 | 150#RF | SUBCOLECTOR VACIADO AMINA/ AGUA ÁCIDA | COLECTOR 4"AS-3001-B11 | 0.3 | Amb. | 3.5 | 80 | 2016 | Clase 2 | 10 años | 5 años
Conversión | U-26 | BLOQUE 2 | 4" | AMINA/ AGUA ÁCIDA | 4"-AS-3003-B11 | B11 | ASTM A-106 Gr. B | 40 | 6.02 | 150#RF | SUBCOLECTOR VACIADO | COLECTOR 4"AS-3001-B11 | 0.3 | Amb. | 3.5 | 80 | 2016 | Clase 2 | 10 años | 5 años
Conversión | U-26 | BLOQUE 2 | 2" | AMINA/ AGUA ÁCIDA | 2"-AS-3004-B11 | B11 | ASTM A-106 Gr. B | 80 | 5.54 | 150#RF | SUBCOLECTOR VACIADO AMINA/ AGUA ÁCIDA | REDUCTOR 4" X 2" | 0.3 | Amb. | 3.5 | 80 | 2016 | Clase 2 | 10 años | 5 años
Conversión | U-26 | BLOQUE 2 | 4" | AMINA/ AGUA ÁCIDA | 4"-AS-3004-B11 | B11 | ASTM A-106 Gr. B | 40 | 6.02 | 150#RF | REDUCTOR 4" X 2" | COLECTOR 4"AS-3001-B11 | 0.3 | Amb. | 3.5 | 80 | 2016 | Clase 2 | 10 años | 5 años
Conversión | U-26 | BLOQUE 2 | 2" | AMINA/ AGUA ÁCIDA | 2"-AS-3005-B11 | B11 | ASTM A-106 Gr. B | 80 | 5.54 | 150#RF | SUBCOLECTOR VACIADO AMINA/ AGUA ÁCIDA | REDUCTOR 4" X 2" | 0.3 | Amb. | 3.5 | 80 | 2016 | Clase 2 | 10 años | 5 años
Conversión | U-26 | BLOQUE 2 | 4" | AMINA/ AGUA ÁCIDA | 4"-AS-3005-B11 | B11 | ASTM A-106 Gr. B | 40 | 6.02 | 150#RF | REDUCTOR 4" X 2" | SUBCOLECTOR 4"AS-3004-B11 | 0.3 | Amb. | 3.5 | 80 | 2016 | Clase 2 | 10 años | 5 años
Conversión | U-26 | BLOQUE 2 | 4" | AMINA/ AGUA ÁCIDA | 4"-AS-3006-B11 | B11 | ASTM A-106 Gr. B | 40 | 6.02 | 150#RF | SUBCOLECTOR VACIADO AMINA/ AGUA ÁCIDA | COLECTOR 4"AS-3001-B11 | 0.3 | Amb. | 3.5 | 80 | 2016 | Clase 2 | 10 años | 5 años
Conversión | U-26 | BLOQUE 2 | 4" | AMINA/ AGUA ÁCIDA | 4"-AS-3007-B11 | B11 | ASTM A-106 Gr. B | 40 | 6.02 | 150#RF | SUBCOLECTOR VACIADO AMINA/ AGUA ÁCIDA | SUBCOLECTOR 4"AS-3006-B11 | 0.3 | Amb. | 3.5 | 80 | 2016 | Clase 2 | 10 años | 5 años
Conversión | U-26 | BLOQUE 2 | 4" | AMINA/ AGUA ÁCIDA | 4"-AS-3008-B11 | B11 | ASTM A-106 Gr. B | 40 | 6.02 | 150#RF | SUBCOLECTOR VACIADO AMINA/ AGUA ÁCIDA | SUBCOLECTOR 4"AS-3006-B11 | 0.3 | Amb. | 3.5 | 80 | 2016 | Clase 2 | 10 años | 5 años
Conversión | U-26 | BLOQUE 2 | 1 1/2" | AGENTE SULFURANTE | 1 1/2"-IPS-3101-TXB53 | TXB53 | ASTM A-312 Tp. 316L | 40S | 3.68 | 150#RF | SUMINISTRO EXTERNO | VÁLVULA CHECK | 2.2 | AMB | 14 | 80 | 2016 | Clase 2 | 10 años | 5 años
Conversión | U-26 | BLOQUE 2 | 1 1/2" | AGENTE SULFURANTE | 1 1/2"-IPS-3101-E11 | E11 | ASTM A-106 Gr. B | 80 | 5.08 | 900# | VÁLVULA CHECK | 12"P-0203-E11-H | 1.1 | 80 | 104.6 | 120 | 2016 | Clase 2 | 10 años | 5 años
Conversión | U-26 | BLOQUE 2 | 1" | INHIBIDOR DE CORROSION | 1"-IC-3102-TXB53 | TXB53 | ASTM A-312 Tp. 316L | 40S | 3.38 | 150#RF | 26 K-006-D-001 | 26 K-006-P-001 A/B | ATM | AMB | 12 | 80 | 2016 | Clase 4 | 15 años (spot) | 15 años (spot)
Conversión | U-26 | BLOQUE 2 | 3/4" | ANTI-ESPUMANTE | 3/4"-AE-3103-TXB53 | TXB53 | ASTM A-312 Tp. 316L | 40S | 2.87 | 150#RF | 26 K-005-P-001 | VÁLVULA CHECK | 13.6 | 40 | 16 | 80 | 2016 | Clase 4 | 15 años (spot) | 15 años (spot)
Conversión | U-26 | BLOQUE 2 | 3/4" | ANTI-ESPUMANTE | 3/4"-AE-3103-C11 | C11 | ASTM A-106 Gr. B | 160 | 5.56 | 300#RF | VÁLVULA CHECK | 4"MDEA-0711-C11 | 13.6 | 40 | 25 | 80 | 2016 | Clase 4 | 15 años (spot) | 15 años (spot)
Conversión | U-26 | BLOQUE 2 | 3/4" | INHIBIDOR DE CORROSION | 3/4"-IC-3104-TXB53 | TXB53 | ASTM A-312 Tp. 316L | 40S | 2.87 | 150#RF | 26 K-006-P-001 A/B | VÁLVULA CHECK | 10 | 40 | 12 | 80 | 2016 | Clase 4 | 15 años (spot) | 15 años (spot)
Conversión | U-26 | BLOQUE 2 | 3/4" | INHIBIDOR DE CORROSION | 3/4"-IC-3106-TXB53 | TXB53 | ASTM A-312 Tp. 316L | 40S | 2.87 | 150#RF | 3/4"IC-3104-TXB53 | 26 PSV-204 | 10 | AMB | 12 | 80 | 2016 | Clase 4 | 15 años (spot) | 15 años (spot)
Conversión | U-26 | BLOQUE 2 | 1" | INHIBIDOR DE CORROSION | 1"-IC-3107-TXB53 | TXB53 | ASTM A-312 Tp. 316L | 40S | 3.38 | 150#RF | 26 PSV-204 | 1"IC-3110-TXB53 | ATM | AMB | 12 | 80 | 2016 | Clase 4 | 15 años (spot) | 15 años (spot)
Conversión | U-26 | BLOQUE 2 | 3/4" | INHIBIDOR DE CORROSIÓN | 3/4"-IC-3108-TXB53 | TXB53 | ASTM A-312 Tp. 316L | 40S | 2.87 | 150#RF | 3/4" IC-3104-TXB53 | 26K-006-D-001 | 10 | AMB | 12 | 80 | 2016 | Clase 4 | 15 años (spot) | 15 años (spot)
Conversión | U-26 | BLOQUE 2 | 3/4" | INHIBIDOR DE CORROSION | 3/4"-IC-3109-TXB53 | TXB53 | ASTM A-312 Tp. 316L | 40S | 2.87 | 150#RF | 3/4"IC-3104-TXB53 (26K006-P-001 B) | 26 PSV-205 | 10 | AMB | 12 | 80 | 2016 | Clase 4 | 15 años (spot) | 15 años (spot)
Conversión | U-26 | BLOQUE 2 | 1" | INHIBIDOR DE CORROSION | 1"-IC-3110-TXB53 | TXB53 | ASTM A-312 Tp. 316L | 40S | 3.38 | 150#RF | 26 PSV-205 | 26 K-006-D-001 | ATM | AMB | 12 | 80 | 2016 | Clase 4 | 15 años (spot) | 15 años (spot)
Conversión | U-26 | BLOQUE 2 | 3/4" | ANTI-ESPUMANTE | 3/4"-AE-3112-TXB53 | TXB53 | ASTM A-312 Tp. 316L | 40S | 2.87 | 150#RF | 3/4AE-3103-TXB53-ET | 26K-005-D-001 | 13.6 | 25 | 16 | 80 | 2016 | Clase 4 | 15 años (spot) | 15 años (spot)
Conversión | U-26 | BLOQUE 2 | 3/4" | ANTI-ESPUMANTE | 3/4"-AE-3113-TXB53 | TXB53 | ASTM A-312 Tp. 316L | 40S | 2.87 | 150#RF | 3/4"AE-3103-TXB53-ET (26K005-P001) | 26 PSV-061 | 13.6 | 40 | 16 | 80 | 2016 | Clase 4 | 15 años (spot) | 15 años (spot)
Conversión | U-26 | BLOQUE 2 | 1" | ANTI-ESPUMANTE | 1"-AE-3114-TXB53 | TXB53 | ASTM A-312 Tp. 316L | 40S | 3.38 | 150#RF | 26 PSV-061 | 26 K-005-D-001 | ATM | 25 | 3.5 | 80 | 2016 | Clase 4 | 15 años (spot) | 15 años (spot)
Conversión | U-26 | BLOQUE 2 | 2" | ANTI-ESPUMANTE | 2"-AE-3115-TXB53 | TXB53 | ASTM A-312 Tp. 316L | 40S | 3.91 | 150#RF | 26 K-005-D-001 | 26 K-005-P-001 | ATM | 40 | 16 | 80 | 2016 | Clase 4 | 15 años (spot) | 15 años (spot)
Conversión | U-26 | BLOQUE 2 | 2" | DESCARGA A ANTORCHA | 2"-FL-3116-B10 | B10 | ASTM A-106 Gr. B | 80 | 5.54 | 150#RF | CISTERNA AGENTE SULFURANTE | COLECTOR 20"FL-2801-B10 | 0.3 | Amb. | 3.5 | 120 | 2016 | Clase 2 | 10 años | 5 años
Conversión | U-26 | BLOQUE 2 | 2" | DESCARGA A ANTORCHA | 2"-FL-3117-B10 | B10 | ASTM A-106 Gr. B | 80 | 5.54 | 150#RF | 26 K-006-D-001 | 3"FL-1507-B10 | 0.3 | Amb. | 3.5 | 120 | 2016 | Clase 2 | 10 años | 5 años
Conversión | U-26 | BLOQUE 2 | 3/4" | HIDROCARBURO | 3/4"-P-3201-B4 | B4 | ASTM A-106 Gr. B | 80 | 3.91 | 150#RF | 6"P-0101-B4 | 26 SP-001 | 7.2 | 30 | 16 | 120 | 2016 | Clase 2 | 10 años | 5 años
Conversión | U-26 | BLOQUE 2 | 3/4" | HIDROCARBURO | 3/4"-P-3202-B4 | B4 | ASTM A-106 Gr. B | 80 | 3.91 | 150#RF | 26 SP-001 | 6"P-0101-B4 | 7.2 | 30 | 16 | 120 | 2016 | Clase 2 | 10 años | 5 años
Conversión | U-26 | BLOQUE 2 | 3/4" | HIDROCARBURO | 3/4"-P-3203-B4 | B4 | ASTM A-106 Gr. B | 80 | 3.91 | 150#RF | 4"P-0102-B4 | 26 SP-002 | 7.6 | 30 | 16 | 120 | 2016 | Clase 2 | 10 años | 5 años
Conversión | U-26 | BLOQUE 2 | 3/4" | HIDROCARBURO | 3/4"-P-3204-B4 | B4 | ASTM A-106 Gr. B | 80 | 3.91 | 150#RF | 26 SP-002 | 4"P-0102-B4 | 7.6 | 30 | 16 | 120 | 2016 | Clase 2 | 10 años | 5 años
Conversión | U-26 | BLOQUE 2 | 3/4" | HIDROCARBURO | 3/4"-P-3205-B4 | B4 | ASTM A-106 Gr. B | 80 | 3.91 | 150#RF | 6"P-0103-B4 | 26 SP-003 | 6.8 | 46 | 16 | 120 | 2016 | Clase 2 | 10 años | 5 años
Conversión | U-26 | BLOQUE 2 | 3/4" | HIDROCARBURO | 3/4"-P-3206-B4 | B4 | ASTM A-106 Gr. B | 80 | 3.91 | 150#RF | 26 SP-003 | 6"P-0103-B4 | 6.8 | 46 | 16 | 120 | 2016 | Clase 2 | 10 años | 5 años
Conversión | U-26 | BLOQUE 2 | 3/4" | HIDROCARBURO | 3/4"-P-3207-B4 | B4 | ASTM A-106 Gr. B | 80 | 3.91 | 150#RF | 2"P-0104-B4 | SP-004 | 6 | 40 | 16 | 120 | 2016 | Clase 2 | 10 años | 5 años
Conversión | U-26 | BLOQUE 2 | 3/4" | HIDROCARBURO | 3/4"-P-3208-B4 | B4 | ASTM A-106 Gr. B | 80 | 3.91 | 150#RF | 26 SP-004 | 2"P-0104-B4 | 6 | 40 | 16 | 120 | 2016 | Clase 2 | 10 años | 5 años
Conversión | U-26 | BLOQUE 2 | 3/4" | HIDROCARBURO | 3/4"-P-3209-B4 | B4 | ASTM A-106 Gr. B | 80 | 3.91 | 150#RF | 4"P-0105-B4 | 26 SP-005 | 7.1 | 30 | 16 | 120 | 2016 | Clase 2 | 10 años | 5 años
Conversión | U-26 | BLOQUE 2 | 3/4" | HIDROCARBURO | 3/4"-P-3210-B4 | B4 | ASTM A-106 Gr. B | 80 | 3.91 | 150#RF | 26 SP-005 | 4"P-0105-B4 | 7.1 | 30 | 16 | 120 | 2016 | Clase 2 | 10 años | 5 años
Conversión | U-26 | BLOQUE 2 | 3/4" | HIDROCARBURO | 3/4"-P-3211-B4 | B4 | ASTM A-106 Gr. B | 80 | 3.91 | 150#RF | 3"P-0106-B4 | 26 SP-006 | 7.2 | 30 | 16 | 120 | 2016 | Clase 2 | 10 años | 5 años
Conversión | U-26 | BLOQUE 2 | 3/4" | HIDROCARBURO | 3/4"-P-3212-B4 | B4 | ASTM A-106 Gr. B | 80 | 3.91 | 150#RF | 26 SP-006 | 3"P-0106-B4 | 7.2 | 30 | 16 | 120 | 2016 | Clase 2 | 10 años | 5 años
Conversión | U-26 | BLOQUE 2 | 3/4" | HIDROCARBURO | 3/4"-P-3213-B4 | B4 | ASTM A-106 Gr. B | 80 | 3.91 | 150#RF | 2"P-0107-B4 | 26 SP-007 | 7.9 | 30 | 16 | 120 | 2016 | Clase 2 | 10 años | 5 años
Conversión | U-26 | BLOQUE 2 | 3/4" | HIDROCARBURO | 3/4"-P-3214-B4 | B4 | ASTM A-106 Gr. B | 80 | 3.91 | 150#RF | 26 SP-007 | 2"P-0107-B4 | 7.9 | 30 | 16 | 120 | 2016 | Clase 2 | 10 años | 5 años
Conversión | U-26 | BLOQUE 2 | 3/4" | HIDROCARBURO | 3/4"-P-3215-B4 | B4 | ASTM A-106 Gr. B | 80 | 3.91 | 150#RF | 2"P-0108-B4 | 26 SP-008 | 5.9 | 30 | 16 | 120 | 2016 | Clase 2 | 10 años | 5 años
Conversión | U-26 | BLOQUE 2 | 3/4" | HIDROCARBURO | 3/4"-P-3216-B4 | B4 | ASTM A-106 Gr. B | 80 | 3.91 | 150#RF | 26 SP-008 | 2"P-0108-B4 | 5.9 | 30 | 16 | 120 | 2016 | Clase 2 | 10 años | 5 años
Conversión | U-26 | BLOQUE 2 | 3/4" | HIDROCARBURO | 3/4"-P-3217-B4 | B4 | ASTM A-106 Gr. B | 80 | 3.91 | 150#RF | 3"P-0109-B4 | 26 SP-009 | 7.1 | 30 | 16 | 120 | 2016 | Clase 2 | 10 años | 5 años
Conversión | U-26 | BLOQUE 2 | 3/4" | HIDROCARBURO | 3/4"-P-3218-B4 | B4 | ASTM A-106 Gr. B | 80 | 3.91 | 150#RF | 26 SP-009 | 3"P-0109-B4 | 7.1 | 30 | 16 | 120 | 2016 | Clase 2 | 10 años | 5 años
Conversión | U-26 | BLOQUE 2 | 3/4" | HIDROCARBURO | 3/4"-P-3219-B4 | B4 | ASTM A-106 Gr. B | 80 | 3.91 | 150#RF | 3"P-0110-B4 | 26 SP-010 | 7.4 | 30 | 16 | 120 | 2016 | Clase 2 | 10 años | 5 años
Conversión | U-26 | BLOQUE 2 | 3/4" | HIDROCARBURO | 3/4"-P-3220-B4 | B4 | ASTM A-106 Gr. B | 80 | 3.91 | 150#RF | 26 SP-010 | 3"P-0110-B4 | 7.4 | 30 | 16 | 120 | 2016 | Clase 2 | 10 años | 5 años
Conversión | U-26 | BLOQUE 2 | 3/4" | AGUA ÁCIDA | 3/4"-SW-3221-D8 | D8 | ASTM A-106 Gr. B | 160 | 5.56 | 600# | 3"SW-0602-D8 | 26 SP-012 | 44.47 | 52 | 55.7 | 285 | 2016 | Clase 4 | 15 años (spot) | 15 años (spot)
Conversión | U-26 | BLOQUE 2 | 3/4" | AGUA ÁCIDA | 3/4"-SW-3222-D8 | D8 | ASTM A-106 Gr. B | 160 | 5.56 | 600# | 26 SP-012 | 3"SW-0602-D8 | 44.47 | 52 | 55.7 | 285 | 2016 | Clase 4 | 15 años (spot) | 15 años (spot)
Conversión | U-26 | BLOQUE 2 | 3/4" | AMINA RICA | 3/4"-MDEA-3223-D8 | D8 | ASTM A-106 Gr. B | 160 | 5.56 | 600# | 6"MDEA-0708-D8 | 26 SP-015 | 43.8 | 58 | 55.7 | 150 | 2016 | Clase 2 | 10 años | 5 años
Conversión | U-26 | BLOQUE 2 | 3/4" | AMINA RICA | 3/4"-MDEA-3224-D8 | D8 | ASTM A-106 Gr. B | 160 | 5.56 | 600# | 26 SP-015 | BLOQUEO | 43.8 | 58 | 55.7 | 150 | 2016 | Clase 2 | 10 años | 5 años
Conversión | U-26 | BLOQUE 2 | 3/4" | AMINA RICA | 3/4"-MDEA-3224-B11 | B11 | ASTM A-106 Gr. B | 160 | 5.56 | 150#RF | BLOQUEO | 4"FL-1705-B10 | 6.5 | 58 | 8.5 | 125 | 2016 | Clase 2 | 10 años | 5 años
Conversión | U-26 | BLOQUE 2 | 3/4" | AGUA ÁCIDA | 3/4"-SW-3225-B11 | B11 | ASTM A-106 Gr. B | 160 | 5.56 | 150#RF | 1 1/2"SW-1409-B11 | 26 SP-019 | 6.93 | 45 | 9.5 | 125 | 2016 | Clase 4 | 15 años (spot) | 15 años (spot)
Conversión | U-26 | BLOQUE 2 | 3/4" | AGUA ÁCIDA | 3/4"-SW-3226-B11 | B11 | ASTM A-106 Gr. B | 160 | 5.56 | 150#RF | 26 SP-019 | 1 1/2"SW-1409-B11 | 1.5 | 45 | 3.5 | 190 | 2016 | Clase 4 | 15 años (spot) | 15 años (spot)
Conversión | U-26 | BLOQUE 2 | 3/4" | HIDROCARBURO | 3/4"-P-3227-C12 | C12 | ASTM A-106 Gr. B | 160 | 5.56 | 300# | 3"P-1403-C12 | 26 SP-021 | 20 | 44 | 25.3 | 125 | 2016 | Clase 2 | 10 años | 5 años
Conversión | U-26 | BLOQUE 2 | 3/4" | HIDROCARBURO | 3/4"-P-3228-C12 | C12 | ASTM A-106 Gr. B | 160 | 5.56 | 300# | 26 SP-021 | BLOQUEO | 20 | 44 | 9 | 275 | 2016 | Clase 2 | 10 años | 5 años
Conversión | U-26 | BLOQUE 2 | 3/4" | HIDROCARBURO | 3/4"-P-3228-B10 | B10 | ASTM A-106 Gr. B | 160 | 5.56 | 150#RF | BLOQUEO | 3"P-1403-B10 | 8.8 | 44 | 9 | 275 | 2016 | Clase 2 | 10 años | 5 años
Conversión | U-26 | BLOQUE 2 | 3/4" | AMINA RICA | 3/4"-MDEA-3229-B11 | B11 | ASTM A-106 Gr. B | 160 | 5.56 | 150#RF | 6"MDEA-1508-B11 | 26 SP-023 | 6.1 | 59 | 8.5 | 125 | 2016 | Clase 2 | 10 años | 5 años
Conversión | U-26 | BLOQUE 2 | 3/4" | AMINA RICA | 3/4"-MDEA-3230-B11 | B11 | ASTM A-106 Gr. B | 160 | 5.56 | 150#RF | 26 SP-023 | 6"MDEA-1508-B11 | 6.1 | 59 | 8.5 | 125 | 2016 | Clase 2 | 10 años | 5 años
Conversión | U-26 | BLOQUE 2 | 3/4" | HIDROCARBURO | 3/4"-P-3231-B4 | B4 | ASTM A-106 Gr. B | 80 | 3.91 | 150#RF | 8"P-1605-B4 | 26 SP-025 | 9.3 | 40 | 17 | 120 | 2016 | Clase 2 | 10 años | 5 años
Conversión | U-26 | BLOQUE 2 | 3/4" | HIDROCARBURO | 3/4"-P-3232-B4 | B4 | ASTM A-106 Gr. B | 80 | 3.91 | 150#RF | 26 SP-025 | 8"P-1605-B4 | 9.3 | 40 | 17 | 120 | 2016 | Clase 2 | 10 años | 5 años
Conversión | U-26 | BLOQUE 2 | 1" | HIDROCARBURO | 1"-P-3233-E11 | E11 | ASTM A-106 Gr. B | 80 | 4.55 | 900# | 12"P-0203-E11-H | 26 SC-011 | 1.1 | 80 | 104.6 | 120 | 2016 | Clase 2 | 10 años | 5 años
Conversión | U-26 | BLOQUE 2 | 3/4" | HIDROCARBURO | 3/4"-P-3234-D8.H2 | D8.H2 | ASTM A-106 Gr. B | 160 | 5.56 | 600#RF | 6"P-0902-D8-H2-H | 26 SC-017 | 62.7 | 97 | 79 | 150 | 2016 | Clase 2 | 10 años | 5 años
Conversión | U-26 | BLOQUE 2 | 3/4" | HIDROCARBURO | 3/4"-FL-3235-D8.H2 | D8.H2 | ASTM A-106 Gr. B | 160 | 5.56 | 600#RF | 26 SC-017 | BLOQUEO | 62.7 | 97 | 79 | 150 | 2016 | Clase 2 | 10 años | 5 años
Conversión | U-26 | BLOQUE 2 | 3/4" | HIDROCARBURO | 3/4"-FL-3235-B10 | B10 | ASTM A-106 Gr. B | 160 | 5.56 | 150#RF | BLOQUEO | 2"FL-2804-B10 | 0.3 | Amb. | 3.5 | 120 | 2016 | Clase 2 | 10 años | 5 años
Conversión | U-26 | BLOQUE 2 | 3/4" | HIDROCARBURO | 3/4"-P-3236-D8.H2 | D8.H2 | ASTM A-106 Gr. B | 160 | 5.56 | 600#RF | 6"P-0605-D8.H2 | 26 SF-013 | 44.2 | 52 | 55.7 | 285 | 2016 | Clase 2 | 10 años | 5 años
Conversión | U-26 | BLOQUE 2 | 3/4" | HIDROCARBURO | 3/4"-FL-3237-D8.H2 | D8.H2 | ASTM A-106 Gr. B | 160 | 5.56 | 600#RF | 26 SF-013 | BLOQUEO | 44.2 | 52 | 55.7 | 285 | 2016 | Clase 2 | 10 años | 5 años
Conversión | U-26 | BLOQUE 2 | 3/4" | HIDROCARBURO | 3/4"-FL-3237-B10 | B10 | ASTM A-106 Gr. B | 160 | 5.56 | 150#RF | BLOQUEO | 2"FL-0738-B10 | 0.3 | Amb. | 3.5 | 120 | 2016 | Clase 2 | 10 años | 5 años
Conversión | U-26 | BLOQUE 2 | 3/4" | HIDROCARBURO | 3/4"-P-3238-B11 | B11 | ASTM A-106 Gr. B | 160 | 5.56 | 150#RF | 3"P-1410-B11 | 26 SF-020 | 6.4 | 43 | 9.5 | 125 | 2016 | Clase 2 | 10 años | 5 años
Conversión | U-26 | BLOQUE 2 | 3/4" | HIDROCARBURO | 3/4"-FL-3239-B11 | B11 | ASTM A-106 Gr. B | 160 | 5.56 | 150#RF | 26 SF-020 | BLOQUEO | 6.4 | 43 | 9.5 | 125 | 2016 | Clase 2 | 10 años | 5 años
Conversión | U-26 | BLOQUE 2 | 3/4" | HIDROCARBURO | 3/4"-FL-3239-B10 | B10 | ASTM A-106 Gr. B | 160 | 5.56 | 150#RF | BLOQUEO | 1"FL-1502-B10 | 0.3 | 38 | 3.5 | 120 | 2016 | Clase 2 | 10 años | 5 años
Conversión | U-26 | BLOQUE 2 | 3/4" | HIDROCARBURO | 3/4"-P-3240-B11 | B11 | ASTM A-106 Gr. B | 160 | 5.56 | 150#RF | 4"P-1503-B11 | 26 SP-022 | 6.4 | 44 | 8.5 | 125 | 2016 | Clase 2 | 10 años | 5 años
Conversión | U-26 | BLOQUE 2 | 3/4" | HIDROCARBURO | 3/4"-FL-3241-B11 | B11 | ASTM A-106 Gr. B | 160 | 5.56 | 150#RF | 26 SF-022 | BLOQUEO | 6.4 | 44 | 8.5 | 125 | 2016 | Clase 2 | 10 años | 5 años
Conversión | U-26 | BLOQUE 2 | 3/4" | HIDROCARBURO | 3/4"-FL-3241-B10 | B10 | ASTM A-106 Gr. B | 160 | 5.56 | 150#RF | VÁLVULA BLOQUEO | 1"FL-1502-B10 | 0.3 | Amb. | 3.5 | 120 | 2016 | Clase 2 | 10 años | 5 años
Conversión | U-26 | BLOQUE 2 | 3/4" | AMINA POBRE | 3/4"-MDEA-3242-C11 | C11 | ASTM A-106 Gr. B | 160 | 5.56 | 300#RF | 4"MDEA-0711-C11 | 26 SP-014 | 10.3 | 50 | 25 | 120 | 2016 | Clase 2 | 10 años | 5 años
Conversión | U-26 | BLOQUE 2 | 3/4" | AMINA POBRE | 3/4"-MDEA-3243-C11 | C11 | ASTM A-106 Gr. B | 160 | 5.56 | 300#RF | 26 SP-014 | 4"MDEA-0711-C11 | 10.3 | 50 | 25 | 120 | 2016 | Clase 2 | 10 años | 5 años
Conversión | U-26 | BLOQUE 2 | 3/4" | HIDROCARBURO | 3/4"-PO-3244-B4 | B4 | ASTM A-106 Gr. B | 80 | 3.91 | 150#RF | 26 SP-001 | SUBCOLECTOR 4"PO-2915-B4 | 0.3 | Amb. | 3.5 | 80 | 2016 | Clase 2 | 10 años | 5 años
Conversión | U-26 | BLOQUE 2 | 3/4" | HIDROCARBURO | 3/4"-PO-3245-B4 | B4 | ASTM A-106 Gr. B | 80 | 3.91 | 150#RF | 26 SP-002 | 3/4"PO-3244-B4 | 0.3 | Amb. | 3.5 | 80 | 2016 | Clase 2 | 10 años | 5 años
Conversión | U-26 | BLOQUE 2 | 3/4" | HIDROCARBURO | 3/4"-PO-3246-B4 | B4 | ASTM A-106 Gr. B | 80 | 3.91 | 150#RF | 26 SP-003 | SUBCOLECTOR 4"PO-2916-B4 | 0.3 | Amb. | 3.5 | 80 | 2016 | Clase 2 | 10 años | 5 años
Conversión | U-26 | BLOQUE 2 | 3/4" | HIDROCARBURO | 3/4"-PO-3247-B4 | B4 | ASTM A-106 Gr. B | 80 | 3.91 | 150#RF | 26 SP-004 | 3/4"PO-3251-B4 | 0.3 | Amb. | 3.5 | 80 | 2016 | Clase 2 | 10 años | 5 años
Conversión | U-26 | BLOQUE 2 | 3/4" | HIDROCARBURO | 3/4"-PO-3248-B4 | B4 | ASTM A-106 Gr. B | 80 | 3.91 | 150#RF | 26 SP-005 | 3/4"PO-3246-B4 | 0.3 | Amb. | 3.5 | 80 | 2016 | Clase 2 | 10 años | 5 años
Conversión | U-26 | BLOQUE 2 | 3/4" | HIDROCARBURO | 3/4"-PO-3249-B4 | B4 | ASTM A-106 Gr. B | 80 | 3.91 | 150#RF | 26 SP-006 | SUBCOLECTOR 4"PO-2915-B4 | 0.3 | Amb. | 3.5 | 80 | 2016 | Clase 2 | 10 años | 5 años
Conversión | U-26 | BLOQUE 2 | 3/4" | HIDROCARBURO | 3/4"-PO-3250-B4 | B4 | ASTM A-106 Gr. B | 80 | 3.91 | 150#RF | 26 SP-007 | 3/4"PO-3249-B4 | 0.3 | Amb. | 3.5 | 80 | 2016 | Clase 2 | 10 años | 5 años
Conversión | U-26 | BLOQUE 2 | 3/4" | HIDROCARBURO | 3/4"-PO-3251-B4 | B4 | ASTM A-106 Gr. B | 80 | 3.91 | 150#RF | 26 SP-008 | 3/4"PO-3252-B4 | 0.3 | Amb. | 3.5 | 80 | 2016 | Clase 2 | 10 años | 5 años
Conversión | U-26 | BLOQUE 2 | 3/4" | HIDROCARBURO | 3/4"-PO-3252-B4 | B4 | ASTM A-106 Gr. B | 80 | 3.91 | 150#RF | 26 SP-009 | SUBCOLECTOR 4"PO-2916-B4 | 0.3 | Amb. | 3.5 | 80 | 2016 | Clase 2 | 10 años | 5 años
Conversión | U-26 | BLOQUE 2 | 3/4" | HIDROCARBURO | 3/4"-PO-3253-B4 | B4 | ASTM A-106 Gr. B | 80 | 3.91 | 150#RF | 26 SP-010 | SUBCOLECTOR 4"PO-2915-B4 | 0.3 | Amb. | 3.5 | 80 | 2016 | Clase 2 | 10 años | 5 años
Conversión | U-26 | BLOQUE 2 | 3/4" | DRENAJE DE AMINAS | 3/4"-AS-3254-B11 | B11 | ASTM A-106 Gr. B | 160 | 5.56 | 150#RF | 26 SP-012 | SUBCOLECTOR 4"AS-3008-B11 | 0.3 | Amb. | 3.5 | 80 | 2016 | Clase 2 | 10 años | 5 años
Conversión | U-26 | BLOQUE 2 | 3/4" | DRENAJE DE AMINAS | 3/4"-AS-3255-B11 | B11 | ASTM A-106 Gr. B | 160 | 5.56 | 150#RF | 26 SP-014 | SUBCOLECTOR 4"AS-3007-B11 | 0.3 | Amb. | 3.5 | 80 | 2016 | Clase 2 | 10 años | 5 años
Conversión | U-26 | BLOQUE 2 | 3/4" | DRENAJE DE AMINAS | 3/4"-AS-3256-B11 | B11 | ASTM A-106 Gr. B | 160 | 5.56 | 150#RF | 26 SP-015 | SUBCOLECTOR 4"AS-3007-B11 | 0.3 | Amb. | 3.5 | 80 | 2016 | Clase 2 | 10 años | 5 años
Conversión | U-26 | BLOQUE 2 | 3/4" | DRENAJE DE AMINAS | 3/4"-AS-3257-B11 | B11 | ASTM A-106 Gr. B | 160 | 5.56 | 150#RF | 26 SP-019 | COLECTOR 4"AS-3001-B11 | 0.3 | Amb. | 3.5 | 80 | 2016 | Clase 2 | 10 años | 5 años
Conversión | U-26 | BLOQUE 2 | 3/4" | HIDROCARBURO | 3/4"-PO-3258-B4 | B4 | ASTM A-106 Gr. B | 80 | 3.91 | 150#RF | 26 SP-021 | SUBCOLECTOR 4"PO-2902-B4 | 0.3 | Amb. | 3.5 | 80 | 2016 | Clase 2 | 10 años | 5 años
Conversión | U-26 | BLOQUE 2 | 3/4" | DRENAJE DE AMINAS | 3/4"-AS-3259-B11 | B11 | ASTM A-106 Gr. B | 160 | 5.56 | 150#RF | 26 SP-023 | COLECTOR 4"AS-3001-B11 | 0.3 | Amb. | 3.5 | 80 | 2016 | Clase 2 | 10 años | 5 años
Conversión | U-26 | BLOQUE 2 | 3/4" | HIDROCARBURO | 3/4"-PO-3260-B4 | B4 | ASTM A-106 Gr. B | 80 | 3.91 | 150#RF | 26 SP-025 | COLECTOR 4"PO-2901-B4 | 0.3 | Amb. | 3.5 | 80 | 2016 | Clase 2 | 10 años | 5 años
Conversión | U-26 | BLOQUE 2 | 1" | HIDROCARBURO | 1"-PO-3261-B4 | B4 | ASTM A-106 Gr. B | 80 | 4.55 | 150#RF | 26 SC-011 | SUBCOLECTOR 4"PO-2914-B4 | 0.3 | Amb. | 3.5 | 80 | 2016 | Clase 2 | 10 años | 5 años
Conversión | U-26 | BLOQUE 2 | 3/4" | HIDROCARBURO | 3/4"-OS-3262-B4 | B4 | ASTM A-106 Gr. B | 80 | 3.91 | 150#RF | 26 SC-011 | EMBUDO SERVICIO OS | 0.3 | Amb. | 3.5 | 80 | 2016 | Clase 2 | 10 años | 5 años
Conversión | U-26 | BLOQUE 2 | 3/4" | HIDROCARBURO | 3/4"-OS-3263-B4 | B4 | ASTM A-106 Gr. B | 80 | 3.91 | 150#RF | 26 SC-017 | EMBUDO SERVICIO OS | 0.3 | Amb. | 3.5 | 80 | 2016 | Clase 2 | 10 años | 5 años
Conversión | U-26 | BLOQUE 2 | 3/4" | GAS DE APORTE | 3/4"-H2-3301-D1.H2 | D1.H2 | ASTM A-53 Gr. B Tp S | 80 | 3.91 | 600# | 3"H2-0901-D1.H2-PG | 26 SC-018 | 43.6 | 103 | 49.5 | 150 | 2016 | Clase 1 | 5 años | 5 años
Conversión | U-26 | BLOQUE 2 | 3/4" | HIDROCARBURO | 3/4"-FL-3302-D1.H2 | D1.H2 | ASTM A-53 Gr. B Tp S | 80 | 3.91 | 600# | 26 SC-018 | 3/4"FL-1119-B10 | 43.6 | 103 | 49.5 | 150 | 2016 | Clase 2 | 10 años | 5 años
Conversión | U-26 | BLOQUE 2 | 3/4" | GAS DE APORTE | 3/4"-H2-3303-D1.H2 | D1.H2 | ASTM A-53 Gr. B Tp S | 80 | 3.91 | 600# | 26 SC-018 | 3"H2-0901-C2-H2 | 43.6 | 103 | 49.5 | 150 | 2016 | Clase 1 | 5 años | 5 años
Conversión | U-26 | BLOQUE 2 | 3/4" | HIDROCARBURO | 3/4"-FL-3305-B10 (1) | B10 | ASTM A-106 Gr. B | 160 | 5.56 | 150#RF | 26 SP-024 | BLOQUEO | 3.5 | 48 | 8.5 | 125 | 2016 | Clase 2 | 10 años | 5 años
Conversión | U-26 | BLOQUE 2 | 3/4" | HIDROCARBURO | 3/4"-FL-3305-B10 (2) | B10 | ASTM A-106 Gr. B | 160 | 5.56 | 150#RF | BLOQUEO | 3/4"FL-1519-B10 | 0.3 | Amb. | 3.5 | 120 | 2016 | Clase 2 | 10 años | 5 años
Conversión | U-26 | BLOQUE 2 | 3/4" | HIDROCARBURO | 3/4"-P-3306-D8.H2 | D8.H2 | ASTM A-106 Gr. B | 160 | 5.56 | 600#RF | 2"P-0802-D8.H2 | 26 SP-016 | 43.6 | 54 | 55.7 | 150 | 2016 | Clase 2 | 10 años | 5 años
Conversión | U-26 | BLOQUE 2 | 3/4" | HIDROCARBURO | 3/4"-P-3307-D8.H2 | D8.H2 | ASTM A-106 Gr. B | 160 | 5.56 | 600#RF | 26 SP-016 | 2"P-0802-D8.H2 | 43.6 | 54 | 55.7 | 150 | 2016 | Clase 2 | 10 años | 5 años
Conversión | U-26 | BLOQUE 2 | 3/4" | HIDROCARBURO | 3/4"-FL-3308-D8.H2 | D8.H2 | ASTM A-106 Gr. B | 160 | 5.56 | 600#RF | 26 SP-016 | BLOQUEO | 43.6 | 54 | 55.7 | 150 | 2016 | Clase 2 | 10 años | 5 años
Conversión | U-26 | BLOQUE 2 | 3/4" | HIDROCARBURO | 3/4"-FL-3308-B10 | B10 | ASTM A-106 Gr. B | 160 | 5.56 | 150#RF | BLOQUEO | 3/4"FL-0807-B10 | 0.3 | Amb. | 3.5 | 120 | 2016 | Clase 2 | 10 años | 5 años
Conversión | U-26 | BLOQUE 2 | 3/4" | HIDROCARBURO | 3/4"-FG-3309-B10 | B10 | ASTM A-106 Gr. B | 160 | 5.56 | 150#RF | 4"FG-1504-B10 | 26 SP-024 | 2.5 | 48 | 8.5 | 125 | 2016 | Clase 2 | 10 años | 5 años
Conversión | U-26 | BLOQUE 2 | 3/4" | HIDROCARBURO | 3/4"-FG-3310-B10 | B10 | ASTM A-106 Gr. B | 160 | 5.56 | 150#RF | 26 SP-024 | 4"FG-1504-B10 | 2.5 | 48 | 8.5 | 125 | 2016 | Clase 2 | 10 años | 5 años
Conversión | U-26 | BLOQUE 2 | 3/4" | HIDROCARBURO | 3/4"-OS-3311-B4 | B4 | ASTM A-106 Gr. B | 80 | 3.91 | 150#RF | 26 SC-018 | EMBUDO OS | 0.3 | Amb. | 3.5 | 80 | 2016 | Clase 2 | 10 años | 5 años
Conversión | U-26 | BLOQUE 2 | 2" | AGUA DE REFRIGERACIÓN | 2"-CWR-3501-B1 | B1 | ASTM A-106 Gr. B | 40 | 3.91 | 150#RF | SELLO DE BOMBA 26P-001 A/B | COLECTOR 8"CWR-2712-B1 | 2 | 40 | 7.7 | 80 | 2016 | Clase 4 | 15 años (spot) | 15 años (spot)
Conversión | U-26 | BLOQUE 2 | 2" | AGUA DE REFRIGERACIÓN | 2"-CWR-3502-B1 | B1 | ASTM A-106 Gr. B | 40 | 3.91 | 150#RF | SELLO DE BOMBA 26P-002 A/B | 2"CWR-3504-B1 | 2 | 40 | 7.7 | 80 | 2016 | Clase 4 | 15 años (spot) | 15 años (spot)
Conversión | U-26 | BLOQUE 2 | 1" | AGUA DE REFRIGERACIÓN | 1"-CWR-3503-B1 | B1 | ASTM A-106 Gr. B | 80 | 4.55 | 150#RF | SELLO DE BOMBA 26P-003 A/B | COLECTOR 8"CWR-2712-B1 | 2 | 40 | 7.7 | 80 | 2016 | Clase 4 | 15 años (spot) | 15 años (spot)
Conversión | U-26 | BLOQUE 2 | 2" | AGUA DE REFRIGERACIÓN | 2"-CWR-3504-B1 | B1 | ASTM A-106 Gr. B | 40 | 3.91 | 150#RF | SELLO DE BOMBA 26P-004 A/B | COLECTOR 3"CWR-2712-B1 | 2 | 40 | 7.7 | 80 | 2016 | Clase 4 | 15 años (spot) | 15 años (spot)
Conversión | U-26 | BLOQUE 2 | 2" | AGUA DE REFRIGERACIÓN | 2"-CWR-3505-B1 | B1 | ASTM A-106 Gr. B | 40 | 3.91 | 150#RF | SELLO DE BOMBA 26P-005 A/B | COLECTOR 8"CWR-2712-B1 | 2 | 40 | 7.7 | 80 | 2016 | Clase 4 | 15 años (spot) | 15 años (spot)
Conversión | U-26 | BLOQUE 2 | 2" | AGUA DE REFRIGERACIÓN | 2"-CWR-3506-B1 | B1 | ASTM A-106 Gr. B | 40 | 3.91 | 150#RF | SELLO DE BOMBA 26P-012 | COLECTOR 8"CWR-2712-B1 | 2 | 40 | 7.7 | 80 | 2016 | Clase 4 | 15 años (spot) | 15 años (spot)
Conversión | U-26 | BLOQUE 2 | 2" | AGUA DE REFRIGERACIÓN | 2"-CWR-3507-B1 | B1 | ASTM A-106 Gr. B | 40 | 3.91 | 150#RF | SELLO DE BOMBA 26P-011 | COLECTOR 8"CWR-2712-B1 | 2 | 40 | 7.7 | 80 | 2016 | Clase 4 | 15 años (spot) | 15 años (spot)
Conversión | U-26 | BLOQUE 2 | 4" | DRENAJE DE AGUAS ACEITOSAS | 4"-OS-3601-B4 | B4 | ASTM A-106 Gr. B | 40 | 6.02 | 150#RF | CASETA DE ANALIZADORES SAA26-22 | AAA26-01 | ATM | Amb. | 3.5 | 80 | 2016 | Clase 2 | 10 años | 5 años
Conversión | U-26 | BLOQUE 2 | 6" | DRENAJE DE AGUAS ACEITOSAS | 6"-OS-3602-B4 | B4 | ASTM A-106 Gr. B | 40 | 7.11 | 150#RF | EMBUDOS SERVICIO OS / BOCAS DE LIMPIEZA | 10"OS-3602-B4 | ATM | Amb. | 3.5 | 80 | 2016 | Clase 2 | 10 años | 5 años
Conversión | U-26 | BLOQUE 2 | 10" | DRENAJE DE AGUAS ACEITOSAS | 10"-OS-3602-B4 | B4 | ASTM A-106 Gr. B | 20 | 6.35 | 150#RF | SAA26-01 (6"OS-3602-B4) | 12"OS-3602-B4 | ATM | Amb. | 3.5 | 80 | 2016 | Clase 2 | 10 años | 5 años
Conversión | U-26 | BLOQUE 2 | 12" | DRENAJE DE AGUAS ACEITOSAS | 12"-OS-3602-B4 | B4 | ASTM A-106 Gr. B | 20 | 6.35 | 150#RF | 10"OS-3602-B4 | AAA26-01 | ATM | Amb. | 3.5 | 80 | 2016 | Clase 2 | 10 años | 5 años
Conversión | U-26 | BLOQUE 2 | 12" | DRENAJE DE AGUAS ACEITOSAS | 12"-OS-3603-B4 | B4 | ASTM A-106 Gr. B | 20 | 6.35 | 150#RF | AAA26-01 | AAA26-02 | ATM | Amb. | 3.5 | 80 | 2016 | Clase 2 | 10 años | 5 años
Conversión | U-26 | BLOQUE 2 | 6" | DRENAJE DE AGUAS ACEITOSAS | 6"-OS-3604-B4 | B4 | ASTM A-106 Gr. B | 40 | 7.11 | 150#RF | EMBUDOS SERVICIO OS / BOCAS DE LIMPIEZA | 10"OS-3604-B4 | ATM | Amb. | 3.5 | 80 | 2016 | Clase 2 | 10 años | 5 años
Conversión | U-26 | BLOQUE 2 | 10" | DRENAJE DE AGUAS ACEITOSAS | 10"-OS-3604-B4 | B4 | ASTM A-106 Gr. B | 20 | 6.35 | 150#RF | SAA26-03 / SAA26-04 6"OS-3604-B4 | 12"OS-3604-B4 | ATM | Amb. | 3.5 | 80 | 2016 | Clase 2 | 10 años | 5 años
Conversión | U-26 | BLOQUE 2 | 12" | DRENAJE DE AGUAS ACEITOSAS | 12"-OS-3604-B4 | B4 | ASTM A-106 Gr. B | 20 | 6.35 | 150#RF | 10"OS-3604-B4 | AAA26-02 | ATM | Amb. | 3.5 | 80 | 2016 | Clase 2 | 10 años | 5 años
Conversión | U-26 | BLOQUE 2 | 16" | DRENAJE DE AGUAS ACEITOSAS | 16"-OS-3605-B4 | B4 | ASTM A-106 Gr. B | 20 | 7.92 | 150#RF | AAA26-02 | AAA26-03 | ATM | Amb. | 3.5 | 80 | 2016 | Clase 2 | 10 años | 5 años
Conversión | U-26 | BLOQUE 2 | 6" | DRENAJE DE AGUAS ACEITOSAS | 6"-OS-3606-B4 | B4 | ASTM A-106 Gr. B | 40 | 7.11 | 150#RF | EMBUDOS SERVICIO OS | 10"OS-3606-B4 | ATM | Amb. | 3.5 | 80 | 2016 | Clase 2 | 10 años | 5 años
Conversión | U-26 | BLOQUE 2 | 10" | DRENAJE DE AGUAS ACEITOSAS | 10"-OS-3606-B4 | B4 | ASTM A-106 Gr. B | 20 | 6.35 | 150#RF | SAA26-05 / SAA26-06 | 12"OS-3606-B4 | ATM | Amb. | 3.5 | 80 | 2016 | Clase 2 | 10 años | 5 años
Conversión | U-26 | BLOQUE 2 | 12" | DRENAJE DE AGUAS ACEITOSAS | 12"-OS-3606-B4 | B4 | ASTM A-106 Gr. B | 20 | 6.35 | 150#RF | 10"OS-3606-B4 | AAA26-03 | ATM | Amb. | 3.5 | 80 | 2016 | Clase 2 | 10 años | 5 años
Conversión | U-26 | BLOQUE 2 | 18" | DRENAJE DE AGUAS ACEITOSAS | 18"-OS-3607-B4 | B4 | ASTM A-106 Gr. B | 20 | 7.92 | 150#RF | AAA26-03 | AAA26-04 | ATM | Amb. | 3.5 | 80 | 2016 | Clase 2 | 10 años | 5 años
Conversión | U-26 | BLOQUE 2 | 6" | DRENAJE DE AGUAS ACEITOSAS | 6"-OS-3608-B4 | B4 | ASTM A-106 Gr. B | 40 | 7.11 | 150#RF | EMBUDOS SERVICIO OS | 10"OS-3608-B4 | ATM | Amb. | 3.5 | 80 | 2016 | Clase 2 | 10 años | 5 años
Conversión | U-26 | BLOQUE 2 | 10" | DRENAJE DE AGUAS ACEITOSAS | 10"-OS-3608-B4 | B4 | ASTM A-106 Gr. B | 20 | 6.35 | 150#RF | SAA26-07 / SAA26-08 / SAA26-09 / SAA26-10 | 12"OS-3608-B4 / 14"OS-3608-B4 / 16"OS-3608-B4 | ATM | Amb. | 3.5 | 80 | 2016 | Clase 2 | 10 años | 5 años
Conversión | U-26 | BLOQUE 2 | 12" | DRENAJE DE AGUAS ACEITOSAS | 12"-OS-3608-B4 | B4 | ASTM A-106 Gr. B | 20 | 6.35 | 150#RF | 10"OS-3608-B4 | 14"OS-3608-B4 | ATM | Amb. | 3.5 | 80 | 2016 | Clase 2 | 10 años | 5 años
Conversión | U-26 | BLOQUE 2 | 14" | DRENAJE DE AGUAS ACEITOSAS | 14"-OS-3608-B4 | B4 | ASTM A-106 Gr. B | 20 | 7.92 | 150#RF | 12"OS-3608-B4 | 16"OS-3608-B4 | ATM | Amb. | 3.5 | 80 | 2016 | Clase 2 | 10 años | 5 años
Conversión | U-26 | BLOQUE 2 | 16" | DRENAJE DE AGUAS ACEITOSAS | 16"-OS-3608-B4 | B4 | ASTM A-106 Gr. B | 20 | 7.92 | 150#RF | 14"OS-3608-B4 | AAA26-04 | ATM | Amb. | 3.5 | 80 | 2016 | Clase 2 | 10 años | 5 años
Conversión | U-26 | BLOQUE 2 | 18" | DRENAJE DE AGUAS ACEITOSAS | 18"-OS-3609-B4 | B4 | ASTM A-106 Gr. B | 20 | 7.92 | 150#RF | AAA26-04 | LÍMITE DE UNIDAD | ATM | Amb. | 3.5 | 80 | 2016 | Clase 2 | 10 años | 5 años
Conversión | U-26 | BLOQUE 2 | 10" | DRENAJE DE AGUAS ACEITOSAS | 10"-OS-3610-B4 | B4 | ASTM A-106 Gr. B | 20 | 6.35 | 150#RF | SAA26-11 / SAA26-12 | 12"OS-3610-B4 | ATM | Amb. | 3.5 | 80 | 2016 | Clase 2 | 10 años | 5 años
Conversión | U-26 | BLOQUE 2 | 12" | DRENAJE DE AGUAS ACEITOSAS | 12"-OS-3610-B4 | B4 | ASTM A-106 Gr. B | 20 | 6.35 | 150#RF | 10"OS-3610-B4 | AAA26-05 | ATM | Amb. | 3.5 | 80 | 2016 | Clase 2 | 10 años | 5 años
Conversión | U-26 | BLOQUE 2 | 12" | DRENAJE DE AGUAS ACEITOSAS | 12"-OS-3611-B4 | B4 | ASTM A-106 Gr. B | 20 | 6.35 | 150#RF | AAA26-05 | AAA26-06 | ATM | Amb. | 3.5 | 80 | 2016 | Clase 2 | 10 años | 5 años
Conversión | U-26 | BLOQUE 2 | 6" | DRENAJE DE AGUAS ACEITOSAS | 6"-OS-3612-B4 | B4 | ASTM A-106 Gr. B | 40 | 7.11 | 150#RF | EMBUDOS SERVICIO OS / BOCAS DE LIMPIEZA | 10"OS-3612-B4 | ATM | Amb. | 3.5 | 80 | 2016 | Clase 2 | 10 años | 5 años
Conversión | U-26 | BLOQUE 2 | 10" | DRENAJE DE AGUAS ACEITOSAS | 10"-OS-3612-B4 | B4 | ASTM A-106 Gr. B | 20 | 6.35 | 150#RF | SAA26-014 (6"OS-3612-B4) | 14"OS-3612-B4 | ATM | Amb. | 3.5 | 80 | 2016 | Clase 2 | 10 años | 5 años
Conversión | U-26 | BLOQUE 2 | 12" | DRENAJE DE AGUAS ACEITOSAS | 12"-OS-3612-B4 | B4 | ASTM A-106 Gr. B | 20 | 6.35 | 150#RF | SAA26-013 | 14"OS-3612-B4 | ATM | Amb. | 3.5 | 80 | 2016 | Clase 2 | 10 años | 5 años
Conversión | U-26 | BLOQUE 2 | 14" | DRENAJE DE AGUAS ACEITOSAS | 14"-OS-3612-B4 | B4 | ASTM A-106 Gr. B | 20 | 7.92 | 150#RF | 10"OS-3612-B4 | AAA26-06 | ATM | Amb. | 3.5 | 80 | 2016 | Clase 2 | 10 años | 5 años
Conversión | U-26 | BLOQUE 2 | 18" | DRENAJE DE AGUAS ACEITOSAS | 18"-OS-3613-B4 | B4 | ASTM A-106 Gr. B | 20 | 7.92 | 150#RF | AAA26-06 | AAA26-07 | ATM | Amb. | 3.5 | 80 | 2016 | Clase 2 | 10 años | 5 años
Conversión | U-26 | BLOQUE 2 | 6" | DRENAJE DE AGUAS ACEITOSAS | 6"-OS-3614-B4 | B4 | ASTM A-106 Gr. B | 40 | 7.11 | 150#RF | EMBUDOS SERVICIO OS / BOCAS DE LIMPIEZA | 10"OS-3614-B4 | ATM | Amb. | 3.5 | 80 | 2016 | Clase 2 | 10 años | 5 años
Conversión | U-26 | BLOQUE 2 | 10" | DRENAJE DE AGUAS ACEITOSAS | 10"-OS-3614-B4 | B4 | ASTM A-106 Gr. B | 20 | 6.35 | 150#RF | SAA26-015 / SAA26-016 | 12"OS-3614-B4 | ATM | Amb. | 3.5 | 80 | 2016 | Clase 2 | 10 años | 5 años
Conversión | U-26 | BLOQUE 2 | 12" | DRENAJE DE AGUAS ACEITOSAS | 12"-OS-3614-B4 | B4 | ASTM A-106 Gr. B | 20 | 6.35 | 150#RF | 10"OS-3614-B4 | AAA26-07 | ATM | Amb. | 3.5 | 80 | 2016 | Clase 2 | 10 años | 5 años
Conversión | U-26 | BLOQUE 2 | 18" | DRENAJE DE AGUAS ACEITOSAS | 18"-OS-3615-B4 | B4 | ASTM A-106 Gr. B | 20 | 7.92 | 150#RF | AAA26-07 | AAA26-08 | ATM | Amb. | 3.5 | 80 | 2016 | Clase 2 | 10 años | 5 años
Conversión | U-26 | BLOQUE 2 | 6" | DRENAJE DE AGUAS ACEITOSAS | 6"-OS-3616-B4 | B4 | ASTM A-106 Gr. B | 40 | 7.11 | 150#RF | EMBUDOS SERVICIO OS | AAA26-08 | ATM | Amb. | 3.5 | 80 | 2016 | Clase 2 | 10 años | 5 años
Conversión | U-26 | BLOQUE 2 | 6" | DRENAJE DE AGUAS ACEITOSAS | 6"-OS-3617-B4 | B4 | ASTM A-106 Gr. B | 40 | 7.11 | 150#RF | EMBUDOS SERVICIO OS | 12"OS-3617-B4 | ATM | Amb. | 3.5 | 80 | 2016 | Clase 2 | 10 años | 5 años
Conversión | U-26 | BLOQUE 2 | 12" | DRENAJE DE AGUAS ACEITOSAS | 12"-OS-3617-B4 | B4 | ASTM A-106 Gr. B | 20 | 6.35 | 150#RF | SAA26-017 | AAA26-08 | ATM | Amb. | 3.5 | 80 | 2016 | Clase 2 | 10 años | 5 años
Conversión | U-26 | BLOQUE 2 | 18" | DRENAJE DE AGUAS ACEITOSAS | 18"-OS-3618-B4 | B4 | ASTM A-106 Gr. B | 20 | 7.92 | 150#RF | AAA26-08 | AAA26-09 | ATM | Amb. | 3.5 | 80 | 2016 | Clase 2 | 10 años | 5 años
Conversión | U-26 | BLOQUE 2 | 6" | DRENAJE DE AGUAS ACEITOSAS | 6"-OS-3619-B4 | B4 | ASTM A-106 Gr. B | 40 | 7.11 | 150#RF | EMBUDOS SERVICIO OS | 10"OS-3619-B4 | ATM | Amb. | 3.5 | 80 | 2016 | Clase 2 | 10 años | 5 años
Conversión | U-26 | BLOQUE 2 | 10" | DRENAJE DE AGUAS ACEITOSAS | 10"-OS-3619-B4 | B4 | ASTM A-106 Gr. B | 20 | 6.35 | 150#RF | SAA26-018 / SAA26-019 | 12"OS-3619-B4 | ATM | Amb. | 3.5 | 80 | 2016 | Clase 2 | 10 años | 5 años
Conversión | U-26 | BLOQUE 2 | 12" | DRENAJE DE AGUAS ACEITOSAS | 12"-OS-3619-B4 | B4 | ASTM A-106 Gr. B | 20 | 6.35 | 150#RF | 10"OS-3619-B4 | AAA26-09 | ATM | Amb. | 3.5 | 80 | 2016 | Clase 2 | 10 años | 5 años
Conversión | U-26 | BLOQUE 2 | 6" | DRENAJE DE AGUAS ACEITOSAS | 6"-OS-3620-B4 | B4 | ASTM A-106 Gr. B | 40 | 7.11 | 150#RF | EMBUDOS SERVICIO OS | 10"OS-3620-B4 | ATM | Amb. | 3.5 | 80 | 2016 | Clase 2 | 10 años | 5 años
Conversión | U-26 | BLOQUE 2 | 10" | DRENAJE DE AGUAS ACEITOSAS | 10"-OS-3620-B4 | B4 | ASTM A-106 Gr. B | 20 | 6.35 | 150#RF | SAA26-020 / SAA26-021 | 12"OS-3620-B4 | ATM | Amb. | 3.5 | 80 | 2016 | Clase 2 | 10 años | 5 años
Conversión | U-26 | BLOQUE 2 | 12" | DRENAJE DE AGUAS ACEITOSAS | 12"-OS-3620-B4 | B4 | ASTM A-106 Gr. B | 20 | 6.35 | 150#RF | 10"OS-3620-B4 | 18"OS-3620-B4 | ATM | Amb. | 3.5 | 80 | 2016 | Clase 2 | 10 años | 5 años
Conversión | U-26 | BLOQUE 2 | 18" | DRENAJE DE AGUAS ACEITOSAS | 18"-OS-3620-B4 | B4 | ASTM A-106 Gr. B | 20 | 7.92 | 150#RF | AAA26-09 | LÍMITE DE UNIDAD | ATM | Amb. | 3.5 | 80 | 2016 | Clase 2 | 10 años | 5 años
Conversión | U-26 | BLOQUE 2 | 4" | DESCARGA A LA ATMÓSFERA | 4"-ATM-3662-B4 | B4 | ASTM A-106 Gr. B | 40 | 6.02 | 150#RF | AAA26-01 | ATMÓSFERA | ATM | Amb. | 3.5 | 80 | 2016 | Clase 2 | 10 años | 5 años
Conversión | U-26 | BLOQUE 2 | 4" | DESCARGA A LA ATMÓSFERA | 4"-ATM-3663-B4 | B4 | ASTM A-106 Gr. B | 40 | 6.02 | 150#RF | AAA26-02 | ATMÓSFERA | ATM | Amb. | 3.5 | 80 | 2016 | Clase 2 | 10 años | 5 años
Conversión | U-26 | BLOQUE 2 | 4" | DESCARGA A LA ATMÓSFERA | 4"-ATM-3664-B4 | B4 | ASTM A-106 Gr. B | 40 | 6.02 | 150#RF | AAA26-03 | ATMÓSFERA | ATM | Amb. | 3.5 | 80 | 2016 | Clase 2 | 10 años | 5 años
Conversión | U-26 | BLOQUE 2 | 4" | DESCARGA A LA ATMÓSFERA | 4"-ATM-3665-B4 | B4 | ASTM A-106 Gr. B | 40 | 6.02 | 150#RF | AAA26-04 | ATMÓSFERA | ATM | Amb. | 3.5 | 80 | 2016 | Clase 2 | 10 años | 5 años
Conversión | U-26 | BLOQUE 2 | 4" | DESCARGA A LA ATMÓSFERA | 4"-ATM-3666-B4 | B4 | ASTM A-106 Gr. B | 40 | 6.02 | 150#RF | AAA26-05 | ATMÓSFERA | ATM | Amb. | 3.5 | 80 | 2016 | Clase 2 | 10 años | 5 años
Conversión | U-26 | BLOQUE 2 | 4" | DESCARGA A LA ATMÓSFERA | 4"-ATM-3667-B4 | B4 | ASTM A-106 Gr. B | 40 | 6.02 | 150#RF | AAA26-06 | ATMÓSFERA | ATM | Amb. | 3.5 | 80 | 2016 | Clase 2 | 10 años | 5 años
Conversión | U-26 | BLOQUE 2 | 4" | DESCARGA A LA ATMÓSFERA | 4"-ATM-3668-B4 | B4 | ASTM A-106 Gr. B | 40 | 6.02 | 150#RF | AAA26-07 | ATMÓSFERA | ATM | Amb. | 3.5 | 80 | 2016 | Clase 2 | 10 años | 5 años
Conversión | U-26 | BLOQUE 2 | 4" | DESCARGA A LA ATMÓSFERA | 4"-ATM-3669-B4 | B4 | ASTM A-106 Gr. B | 40 | 6.02 | 150#RF | AAA26-08 | ATMÓSFERA | ATM | Amb. | 3.5 | 80 | 2016 | Clase 2 | 10 años | 5 años
Conversión | U-26 | BLOQUE 2 | 4" | DESCARGA A LA ATMÓSFERA | 4"-ATM-3670-B4 | B4 | ASTM A-106 Gr. B | 40 | 6.02 | 150#RF | AAA26-09 | ATMÓSFERA | ATM | Amb. | 3.5 | 80 | 2016 | Clase 2 | 10 años | 5 años
Conversión | U-26 | BLOQUE 2 | 12" | AGUA CONTRA INCENDIOS | 12"-FW-3701-B7 | B7 | ASTM A-106 Gr. B | 20 | 6.35 | 150#RF | COLECTOR | COLECTOR | 7.5 | AMB | 12 | 38 | 2016 | Clase 4 | 15 años (spot) | 15 años (spot)
Conversión | U-26 | BLOQUE 2 | 4" | AGUA CONTRA INCENDIOS | 4"-FW-3702-B7 | B7 | ASTM A-106 Gr. B | 40 | 6.02 | 150#RF | 12"FW-3701-B7 | CARRETE DE MANGUERA DE 6 UNIDADES | 7.5 | AMB | 12 | 38 | 2016 | Clase 4 | 15 años (spot) | 15 años (spot)
Conversión | U-26 | BLOQUE 2 | 6" | AGUA CONTRA INCENDIOS | 6"-FW-3703-B7 | B7 | ASTM A-106 Gr. B | 40 | 7.11 | 150#RF | 12"FW-3701-B7 | VÁLVULA | 7.5 | AMB | 12 | 38 | 2016 | Clase 4 | 15 años (spot) | 15 años (spot)
Conversión | U-26 | BLOQUE 2 | 6" | AGUA CONTRA INCENDIOS | 6"-FW-3703-B13 | B13 | ASTM A-53 Gr.B | 40 | 7.11 | 150#RF | VÁLVULA | CORTINA DE AGUA DE 26H-001 | 7.5 | AMB | 12 | 38 | 2016 | Clase 4 | 15 años (spot) | 15 años (spot)
Conversión | U-26 | BLOQUE 2 | 6" | AGUA CONTRA INCENDIOS | 6"-FW-3704-B7 | B7 | ASTM A-106 Gr. B | 40 | 7.11 | 150#RF | 12"FW-3701-B7 | VÁLVULA DE DILUVIO | 7.5 | AMB | 12 | 38 | 2016 | Clase 4 | 15 años (spot) | 15 años (spot)
Conversión | U-26 | BLOQUE 2 | 6" | AGUA CONTRA INCENDIOS | 6"-FW-3704-B13 | B13 | ASTM A-53 Gr.B | 40 | 7.11 | 150#RF | VÁLVULA DE DILUVIO | BOQUILLAS AGUA PULVERIZADA 26G-001A/B | 7.5 | AMB | 12 | 38 | 2016 | Clase 4 | 15 años (spot) | 15 años (spot)
Conversión | U-26 | BLOQUE 2 | 6" | AGUA CONTRA INCENDIOS | 6"-FW-3705-B7 | B7 | ASTM A-106 Gr. B | 40 | 7.11 | 150#RF | 12"FW-3701-B7 | VÁLVULA DE DILUVIO | 7.5 | AMB | 12 | 38 | 2016 | Clase 4 | 15 años (spot) | 15 años (spot)
Conversión | U-26 | BLOQUE 2 | 6" | AGUA CONTRA INCENDIOS | 6"-FW-3705-B13 | B13 | ASTM A-53 Gr.B | 40 | 7.11 | 150#RF | VÁLVULA DE DILUVIO | BOQUILLAS AGUA PULV. 26D-001,…… | 7.5 | AMB | 12 | 38 | 2016 | Clase 4 | 15 años (spot) | 15 años (spot)
Conversión | U-26 | BLOQUE 2 | 6" | AGUA CONTRA INCENDIOS | 6"-FW-3706-B7 | B7 | ASTM A-106 Gr. B | 40 | 7.11 | 150#RF | 12"FW-3701-B7 | VÁLVULA DE DILUVIO | 7.5 | AMB | 12 | 38 | 2016 | Clase 4 | 15 años (spot) | 15 años (spot)
Conversión | U-26 | BLOQUE 2 | 6" | AGUA CONTRA INCENDIOS | 6"-FW-3706-B13 | B13 | ASTM A-53 Gr.B | 40 | 7.11 | 150#RF | VÁLVULA DE DILUVIO | BOQUILLAS AGUA PULV. 26E-007, 26-008A…. | 7.5 | AMB | 12 | 38 | 2016 | Clase 4 | 15 años (spot) | 15 años (spot)
Conversión | U-26 | BLOQUE 2 | 4" | AGUA CONTRA INCENDIOS | 4"-FW-3707-B7 | B7 | ASTM A-106 Gr. B | 40 | 6.02 | 150#RF | 12"FW-3701-B7 | VÁLVULA DE DILUVIO | 7.5 | AMB | 12 | 38 | 2016 | Clase 4 | 15 años (spot) | 15 años (spot)
Conversión | U-26 | BLOQUE 2 | 4" | AGUA CONTRA INCENDIOS | 4"-FW-3707-B13 | B13 | ASTM A-53 Gr.B | 40 | 6.02 | 150#RF | VÁLVULA DE DILUVIO | BOQUILLAS DE AGUA PULVERIZADA DE 26C-001 | 7.5 | AMB | 12 | 38 | 2016 | Clase 4 | 15 años (spot) | 15 años (spot)
Conversión | U-26 | BLOQUE 2 | 8" | AGUA CONTRA INCENDIOS | 8"-FW-3710-B7 | B7 | ASTM A-106 Gr. B | 20 | 6.35 | 150#RF | LINEA EXISTENTE | 12"FW-3701-B7 | 7.5 | AMB | 12 | 38 | 2016 | Clase 4 | 15 años (spot) | 15 años (spot)
Conversión | U-26 | BLOQUE 2 | 8" | AGUA CONTRA INCENDIOS | 8"-FW-3711-B7 | B7 | ASTM A-106 Gr. B | 20 | 6.35 | 150#RF | LINEA EXISTENTE | 12"FW-3701-B7 | 7.5 | AMB | 12 | 38 | 2016 | Clase 4 | 15 años (spot) | 15 años (spot)
Conversión | U-26 | BLOQUE 2 | 1" | VAPOR DE BAJA DE PRESIÓN LS | 1"-LS-3712-B1 | B1 | ASTM A-106 Gr. B | 80 | 4.55 | 150#RF | 2"LS-2443-B1-H | ANILLO DE VAPOR 26E-005 | 1.6 | 140 | 3 | 232 | 2016 | Clase 4 | 15 años (spot) | 15 años (spot)
Conversión | U-26 | BLOQUE 2 | 1" | VAPOR DE BAJA DE PRESIÓN LS | 1"-LS-3713-B1 | B1 | ASTM A-106 Gr. B | 80 | 4.55 | 150#RF | 2"LS-2443-B1-H | ANILLO DE VAPOR 26E-001 A/B | 1.6 | 140 | 3 | 232 | 2016 | Clase 4 | 15 años (spot) | 15 años (spot)
Conversión | U-26 | BLOQUE 2 | 1" | VAPOR DE BAJA DE PRESIÓN LS | 1"-LS-3714-B1 | B1 | ASTM A-106 Gr. B | 80 | 4.55 | 150#RF | 2"LS-2443-B1-H | ANILLO DE VAPOR 26E-002 C/D | 1.6 | 140 | 3 | 232 | 2016 | Clase 4 | 15 años (spot) | 15 años (spot)
Conversión | U-26 | BLOQUE 2 | 1" | VAPOR DE BAJA DE PRESIÓN LS | 1"-LS-3715-B1 | B1 | ASTM A-106 Gr. B | 80 | 4.55 | 150#RF | 2"LS-2443-B1-H | ANILLO DE VAPOR 26E-002 A/B | 1.6 | 140 | 3 | 232 | 2016 | Clase 4 | 15 años (spot) | 15 años (spot)
Conversión | U-26 | BLOQUE 2 | 1" | VAPOR DE BAJA DE PRESIÓN LS | 1"-LS-3716-B1 | B1 | ASTM A-106 Gr. B | 80 | 4.55 | 150#RF | 2"LS-2443-B1-H | ANILLO DE VAPOR 26E-007 | 1.6 | 140 | 3 | 232 | 2016 | Clase 4 | 15 años (spot) | 15 años (spot)
Conversión | U-26 | BLOQUE 2 | 1" | VAPOR DE BAJA DE PRESIÓN LS | 1"-LS-3717-B1 | B1 | ASTM A-106 Gr. B | 80 | 4.55 | 150#RF | 2"LS-2443-B1-H | ANILLO DE VAPOR 26E-003 C/D | 1.6 | 140 | 3 | 232 | 2016 | Clase 4 | 15 años (spot) | 15 años (spot)
Conversión | U-26 | BLOQUE 2 | 1" | VAPOR DE BAJA DE PRESIÓN LS | 1"-LS-3718-B1 | B1 | ASTM A-106 Gr. B | 80 | 4.55 | 150#RF | 2"LS-2443-B1-H | ANILLO DE VAPOR 26E-003 A/B | 1.6 | 140 | 3 | 232 | 2016 | Clase 4 | 15 años (spot) | 15 años (spot)
Conversión | U-26 | BLOQUE 2 | 1" | VAPOR DE BAJA DE PRESIÓN LS | 1"-LS-3719-B1 | B1 | ASTM A-106 Gr. B | 80 | 4.55 | 150#RF | 2"LS-2443-B1-H | ANILLO DE VAPOR 26E-006 | 1.6 | 140 | 3 | 232 | 2016 | Clase 4 | 15 años (spot) | 15 años (spot)
Conversión | U-26 | BLOQUE 2 | 3" | AGUA CONTRA INCENDIOS | 3"-FW-3720-B7 | B7 | ASTM A-106 Gr. B | 40 | 5.49 | 150#RF | BIE | TOMA SIAMESA | 7.5 | AMB | 12.0 | 38 | 2016 | Clase 4 | 15 años (spot) | 15 años (spot)
Conversión | U-26 | BLOQUE 2 | 3" | DESCARGA A ANTORCHA | 3"-FL-3801-B10 | B10 | ASTM A-106 Gr. B | 40 | 5.49 | 150#RF | 26G-001A-D-005 | SUBCOLECTOR 3"FL-2805-B10 | 0.3 | Amb | 3.5 | 120 | 2016 | Clase 2 | 10 años | 5 años
Conversión | U-26 | BLOQUE 2 | 1 1/2" | DESCARGA A ANTORCHA | 1 1/2"-FL-3802-B10 | B10 | ASTM A-106 Gr. B | 80 | 5.08 | 150#RF | 26G-001A-D-006 | SUBCOLECTOR 3"FL-2805-B10 | 0.3 | Amb | 3.5 | 120 | 2016 | Clase 2 | 10 años | 5 años
Conversión | U-26 | BLOQUE 2 | 3/4" | HIDROCARBURO | 3/4"-PO-3803-B4 | B4 | ASTM A-106 Gr. B | 80 | 3.91 | 150#RF | VÁLVULA BOLA (26G-001A-D-005) | SUBCOLECTOR 4"PO-2918-B4 | 0.3 | Amb. | 3.5 | 80 | 2016 | Clase 2 | 10 años | 5 años
Conversión | U-26 | BLOQUE 2 | 3/4" | HIDROCARBURO | 3/4"-PO-3804-B4 | B4 | ASTM A-106 Gr. B | 80 | 3.91 | 150#RF | VÁLVULA BOLA (26G-001A-D-006) | SUBCOLECTOR 4"PO-2918-B4 | 0.3 | Amb. | 3.5 | 80 | 2016 | Clase 2 | 10 años | 5 años
Conversión | U-26 | BLOQUE 2 | 2" | DRENAJE DE AGUAS ACEITOSAS | 2"-OS-3805-B4 | B4 | ASTM A-106 Gr. B | 40 | 3.91 | 150#RF | DE COMPRESOR A | EMBUDO OS | ATM | Amb | 3.5 | 80 | 2016 | Clase 2 | 10 años | 5 años
Conversión | U-26 | BLOQUE 2 | 3" | DESCARGA A LA ATMÓSFERA | 3"-ATM-3806-B1 | B1 | ASTM A-106 Gr. B | 40 | 5.49 | 150#RF | DE COMPRESOR A | ATMÓSFERA | ATM | Amb | 3.5 | 80 | 2016 | Clase 2 | 10 años | 5 años
Conversión | U-26 | BLOQUE 2 | 1" | DESCARGA A LA ATMÓSFERA | 1"-ATM-3807-B1 | B1 | ASTM A-106 Gr. B | 80 | 4.55 | 150#RF | 26 PSV-616 | ATMÓSFERA A LUGAR SEGURO | ATM | Amb | 3.5 | 80 | 2016 | Clase 2 | 10 años | 5 años
Conversión | U-26 | BLOQUE 2 | 1" | DESCARGA A LA ATMÓSFERA | 1"-ATM-3808-B1 | B1 | ASTM A-106 Gr. B | 80 | 4.55 | 150#RF | 26 PSV-615 | ATMÓSFERA A LUGAR SEGURO | ATM | Amb | 3.5 | 80 | 2016 | Clase 2 | 10 años | 5 años
Conversión | U-26 | BLOQUE 2 | 3" | DESCARGA A ANTORCHA | 3"-FL-3809-B10 | B10 | ASTM A-106 Gr. B | 40 | 5.49 | 150#RF | 26G-001B-D-005 | SUBCOLECTOR 3"FL-2805-B10 | 0.3 | Amb | 3.5 | 120 | 2016 | Clase 2 | 10 años | 5 años
Conversión | U-26 | BLOQUE 2 | 1 1/2" | DESCARGA A ANTORCHA | 1 1/2"-FL-3810-B10 | B10 | ASTM A-106 Gr. B | 80 | 5.08 | 150#RF | 26G-001B-D-006 | SUBCOLECTOR 3"FL-2805-B10 | 0.3 | Amb | 3.5 | 120 | 2016 | Clase 2 | 10 años | 5 años
Conversión | U-26 | BLOQUE 2 | 3/4" | HIDROCARBURO | 3/4"-PO-3811-B4 | B4 | ASTM A-106 Gr. B | 80 | 3.91 | 150#RF | VÁLVULA BOLA (26G-001B-D-005) | SUBCOLECTOR 4"PO-2910-B4 | 0.3 | Amb. | 3.5 | 80 | 2016 | Clase 2 | 10 años | 5 años
Conversión | U-26 | BLOQUE 2 | 3/4" | HIDROCARBURO | 3/4"-PO-3812-B4 | B4 | ASTM A-106 Gr. B | 80 | 3.91 | 150#RF | VÁLVULA BOLA (26G-001B-D-006) | SUBCOLECTOR 4"PO-2910-B4 | 0.3 | Amb. | 3.5 | 80 | 2016 | Clase 2 | 10 años | 5 años
Conversión | U-26 | BLOQUE 2 | 2" | DRENAJE DE AGUAS ACEITOSAS | 2"-OS-3813-B4 | B4 | ASTM A-106 Gr. B | 40 | 3.91 | 150#RF | DE COMPRESOR B | EMBUDO OS | ATM | Amb | 3.5 | 80 | 2016 | Clase 2 | 10 años | 5 años
Conversión | U-26 | BLOQUE 2 | 3" | DESCARGA A LA ATMÓSFERA | 3"-ATM-3814-B1 | B1 | ASTM A-106 Gr. B | 40 | 5.49 | 150#RF | DE COMPRESOR B | ATMÓSFERA | ATM | Amb | 3.5 | 80 | 2016 | Clase 2 | 10 años | 5 años
Conversión | U-26 | BLOQUE 2 | 1" | DESCARGA A LA ATMÓSFERA | 1"-ATM-3815-B1 | B1 | ASTM A-106 Gr. B | 80 | 4.55 | 150#RF | 26 PSV-716 | ATMÓSFERA A LUGAR SEGURO | ATM | Amb | 3.5 | 80 | 2016 | Clase 2 | 10 años | 5 años
Conversión | U-26 | BLOQUE 2 | 1" | DESCARGA A LA ATMÓSFERA | 1"-ATM-3816-B1 | B1 | ASTM A-106 Gr. B | 80 | 4.55 | 150#RF | 26 PSV-715 | ATMÓSFERA A LUGAR SEGURO | ATM | Amb | 3.5 | 80 | 2016 | Clase 2 | 10 años | 5 años
Conversión | U-26 | BLOQUE 2 | 3/4" | NITRÓGENO | 3/4"-N2-3817-B1 | B1 | ASTM A-106 Gr. B | 80 | 3.91 | 150#RF | 3/4"N2-3820-B1 | FIGURA 8 (26G-001A-D-006) | 7.5 | 20 | 10 | 80 | 2016 | Clase 4 | 15 años (spot) | 15 años (spot)
Conversión | U-26 | BLOQUE 2 | 3/4" | NITRÓGENO | 3/4"-N2-3818-B1 | B1 | ASTM A-106 Gr. B | 80 | 3.91 | 150#RF | 3/4"N2-3819-B1 | FIGURA 8 (26G-001B-D-006) | 7.5 | 20 | 10 | 80 | 2016 | Clase 4 | 15 años (spot) | 15 años (spot)
Conversión | U-26 | BLOQUE 2 | 3/4" | NITRÓGENO | 3/4"-N2-3819-B1 | B1 | ASTM A-106 Gr. B | 80 | 3.91 | 150#RF | 3/4"N2-3818-B1 | FIGURA 8 (26G-001B-D-005) | 7.5 | 20 | 10 | 80 | 2016 | Clase 4 | 15 años (spot) | 15 años (spot)
Conversión | U-26 | BLOQUE 2 | 3/4" | NITRÓGENO | 3/4"-N2-3820-B1 | B1 | ASTM A-106 Gr. B | 80 | 3.91 | 150#RF | 3/4"N2-3817-B1 | FIGURA 8 (26G-001A-D-005) | 7.5 | 20 | 10 | 80 | 2016 | Clase 4 | 15 años (spot) | 15 años (spot)
Conversión | U-26 | BLOQUE 2 | 3" | DESCARGA A ANTORCHA | 3"-FL-3821-B10 | B10 | ASTM A-106 Gr. B | 40 | 5.49 | 150#RF | 26G-001A-D-005 | 3"FL-3801-B10 | 0.3 | Amb | 3.5 | 120 | 2016 | Clase 2 | 10 años | 5 años
Conversión | U-26 | BLOQUE 2 | 1" | DESCARGA A ANTORCHA | 1"-FL-3822-B1 | B1 | ASTM A-106 Gr. B | 80 | 4.55 | 150#RF | CILINDRO N. 2 COMPRESOR 26G-001A | 26G-001A-D-005 | 0.3 | Amb | 3.5 | 120 | 2016 | Clase 2 | 10 años | 5 años
Conversión | U-26 | BLOQUE 2 | 1" | DESCARGA A ANTORCHA | 1"-FL-3823-B1 | B1 | ASTM A-106 Gr. B | 80 | 4.55 | 150#RF | CILINDRO N. 1 COMPRESOR 26G-001A | 26G-001A-D-005 | 0.3 | Amb | 3.5 | 120 | 2016 | Clase 2 | 10 años | 5 años
Conversión | U-26 | BLOQUE 2 | 1 1/2" | DESCARGA A ANTORCHA | 1 1/2"-FL-3824-B10 | B10 | ASTM A-106 Gr. B | 80 | 5.08 | 150#RF | 26G-001A-D-006 | 1 1/2"FL-3802-B10 | 0.3 | Amb | 3.5 | 120 | 2016 | Clase 2 | 10 años | 5 años
Conversión | U-26 | BLOQUE 2 | 1" | DESCARGA A ANTORCHA | 1"-FL-3825-B1 | B1 | ASTM A-106 Gr. B | 80 | 4.55 | 150#RF | CILINDRO N. 2 COMPRESOR 26G-001A | 26G-001A-D-006 | 0.3 | Amb | 3.5 | 120 | 2016 | Clase 2 | 10 años | 5 años
Conversión | U-26 | BLOQUE 2 | 1" | DESCARGA A ANTORCHA | 1"-FL-3826-B1 | B1 | ASTM A-106 Gr. B | 80 | 4.55 | 150#RF | CILINDRO N. 1 COMPRESOR 26G-001A | 26G-001A-D-006 | 0.3 | Amb | 3.5 | 120 | 2016 | Clase 2 | 10 años | 5 años
Conversión | U-26 | BLOQUE 2 | 1" | DRENAJE DE AGUAS ACEITOSAS | 1"-OS-3827-B4 | B4 | ASTM A-106 Gr. B | 80 | 4.55 | 150#RF | CILINDRO N. 1/2 COMPRESOR 26G-001A | 2"OS-3805-B4 | ATM | Amb | 3.5 | 80 | 2016 | Clase 2 | 10 años | 5 años
Conversión | U-26 | BLOQUE 2 | 1 1/2" | DESCARGA A ANTORCHA | 1 1/2"-FL-3828-B10 | B10 | ASTM A-106 Gr. B | 80 | 5.08 | 150#RF | CILINDRO N. 1 COMPRESOR 26G-001A | 3"FL-3821-B10 | 0.3 | Amb | 3.5 | 120 | 2016 | Clase 2 | 10 años | 5 años
Conversión | U-26 | BLOQUE 2 | 1 1/2" | DESCARGA A ANTORCHA | 1 1/2"-FL-3829-B10 | B10 | ASTM A-106 Gr. B | 80 | 5.08 | 150#RF | CILINDRO N. 2 COMPRESOR 26G-001A | 3"FL-3821-B10 | 0.3 | Amb | 3.5 | 120 | 2016 | Clase 2 | 10 años | 5 años
Conversión | U-26 | BLOQUE 2 | 1 1/2" | DESCARGA A LA ATMÓSFERA | 1 1/2"-ATM-3830-B1 | B1 | ASTM A-106 Gr. B | 80 | 5.08 | 150#RF | CILINDRO N. 1 COMPRESOR 26G-001A | 3"ATM-3806-B1 | ATM | Amb | 3.5 | 80 | 2016 | Clase 2 | 10 años | 5 años
Conversión | U-26 | BLOQUE 2 | 1 1/2" | DESCARGA A LA ATMÓSFERA | 1 1/2"-ATM-3831-B1 | B1 | ASTM A-106 Gr. B | 80 | 5.08 | 150#RF | CILINDRO N. 2 COMPRESOR 26G-001A | 3"ATM-3806-B1 | ATM | Amb | 3.5 | 80 | 2016 | Clase 2 | 10 años | 5 años
Conversión | U-26 | BLOQUE 2 | 3" | DESCARGA A ANTORCHA | 3"-FL-3832-B10 | B10 | ASTM A-106 Gr. B | 40 | 5.49 | 150#RF | 26G-001B-D-005 | 3"FL-3809-B10 | 0.3 | Amb | 3.5 | 120 | 2016 | Clase 2 | 10 años | 5 años
Conversión | U-26 | BLOQUE 2 | 1" | DESCARGA A ANTORCHA | 1"-FL-3833-B1 | B1 | ASTM A-106 Gr. B | 80 | 4.55 | 150#RF | CILINDRO N. 2 COMPRESOR 26G-001B | 26G-001B-D-005 | 0.3 | Amb | 3.5 | 120 | 2016 | Clase 2 | 10 años | 5 años
Conversión | U-26 | BLOQUE 2 | 1" | DESCARGA A ANTORCHA | 1"-FL-3834-B1 | B1 | ASTM A-106 Gr. B | 80 | 4.55 | 150#RF | CILINDRO N. 1 COMPRESOR 26G-001B | 26G-001B-D-005 | 0.3 | Amb | 3.5 | 120 | 2016 | Clase 2 | 10 años | 5 años
Conversión | U-26 | BLOQUE 2 | 1 1/2" | DESCARGA A ANTORCHA | 1 1/2"-FL-3835-B10 | B10 | ASTM A-106 Gr. B | 80 | 5.08 | 150#RF | 26G-001B-D-006 | 1 1/2"FL-3810-B10 | 0.3 | Amb | 3.5 | 120 | 2016 | Clase 2 | 10 años | 5 años
Conversión | U-26 | BLOQUE 2 | 1" | DESCARGA A ANTORCHA | 1"-FL-3836-B1 | B1 | ASTM A-106 Gr. B | 80 | 4.55 | 150#RF | CILINDRO N. 2 COMPRESOR 26G-001B | 26G-001B-D-006 | 0.3 | Amb | 3.5 | 120 | 2016 | Clase 2 | 10 años | 5 años
Conversión | U-26 | BLOQUE 2 | 1" | DESCARGA A ANTORCHA | 1"-FL-3837-B1 | B1 | ASTM A-106 Gr. B | 80 | 4.55 | 150#RF | CILINDRO N. 1 COMPRESOR 26G-001B | 26G-001B-D-006 | 0.3 | Amb | 3.5 | 120 | 2016 | Clase 2 | 10 años | 5 años
Conversión | U-26 | BLOQUE 2 | 1" | DRENAJE DE AGUAS ACEITOSAS | 1"-OS-3838-B4 | B4 | ASTM A-106 Gr. B | 80 | 4.55 | 150#RF | CILINDRO N. 1/2 COMPRESOR 26G-001B | 2"OS-3813-B4 | ATM | Amb | 3.5 | 80 | 2016 | Clase 2 | 10 años | 5 años
Conversión | U-26 | BLOQUE 2 | 1 1/2" | DESCARGA A ANTORCHA | 1 1/2"-FL-3839-B10 | B10 | ASTM A-106 Gr. B | 80 | 5.08 | 150#RF | CILINDRO N. 1 COMPRESOR 26G-001B | 3"FL-3832-B10 | 0.3 | Amb | 3.5 | 120 | 2016 | Clase 2 | 10 años | 5 años
Conversión | U-26 | BLOQUE 2 | 1 1/2" | DESCARGA A ANTORCHA | 1 1/2"-FL-3840-B10 | B10 | ASTM A-106 Gr. B | 80 | 5.08 | 150#RF | CILINDRO N. 2 COMPRESOR 26G-001B | 3"FL-3832-B10 | 0.3 | Amb | 3.5 | 120 | 2016 | Clase 2 | 10 años | 5 años
Conversión | U-26 | BLOQUE 2 | 1 1/2" | DESCARGA A LA ATMÓSFERA | 1 1/2"-ATM-3841-B1 | B1 | ASTM A-106 Gr. B | 80 | 5.08 | 150#RF | CILINDRO N. 1 COMPRESOR 26G-001B | 3"ATM-3814-B1 | ATM | Amb | 3.5 | 80 | 2016 | Clase 2 | 10 años | 5 años
Conversión | U-26 | BLOQUE 2 | 1 1/2" | DESCARGA A LA ATMÓSFERA | 1 1/2"-ATM-3842-B1 | B1 | ASTM A-106 Gr. B | 80 | 5.08 | 150#RF | CILINDRO N. 2 COMPRESOR 26G-001B | 3"ATM-3814-B1 | ATM | Amb | 3.5 | 80 | 2016 | Clase 2 | 10 años | 5 años
Conversión | U-26 | BLOQUE 2 | 3/4" | HIDROCARBURO | 3/4"-PO-3843-B4 | B4 | ASTM A-106 Gr. B | 80 | 3.91 | 150#RF | 26G-001A-D-005 | 3/4"PO-3803-B4 | 0.3 | Amb. | 3.5 | 80 | 2016 | Clase 2 | 10 años | 5 años
Conversión | U-26 | BLOQUE 2 | 3/4" | HIDROCARBURO | 3/4"-PO-3844-B4 | B4 | ASTM A-106 Gr. B | 80 | 3.91 | 150#RF | 26G-001A-D-006 | 3/4"PO-3804-B4 | 0.3 | Amb. | 3.5 | 80 | 2016 | Clase 2 | 10 años | 5 años
Conversión | U-26 | BLOQUE 2 | 3/4" | HIDROCARBURO | 3/4"-PO-3845-B4 | B4 | ASTM A-106 Gr. B | 80 | 3.91 | 150#RF | 26G-001B-D-005 | 3/4"PO-3811-B4 | 0.3 | Amb. | 3.5 | 80 | 2016 | Clase 2 | 10 años | 5 años
Conversión | U-26 | BLOQUE 2 | 3/4" | HIDROCARBURO | 3/4"-PO-3846-B4 | B4 | ASTM A-106 Gr. B | 80 | 3.91 | 150#RF | 26G-001B-D-006 | 3/4"PO-3812-B4 | 0.3 | Amb. | 3.5 | 80 | 2016 | Clase 2 | 10 años | 5 años
Conversión | U-26 | BLOQUE 2 | 2" | ACEITE DE LUBRICACIÓN | 2"-LO-3901-TXB53 | TXB53 | ASTM A-312 Tp. 316L | 40S | 3.91 | 150#RF | CARTER COMPRESOR A (26G-001A-P-003) | CONSOLA (26G-001A-E-001A/B) | 6.6 | 60 | 10.2 | 90 | 2016 | Clase 4 | 15 años (spot) | 15 años (spot)
Conversión | U-26 | BLOQUE 2 | 3" | ACEITE DE LUBRICACIÓN | 3"-LO-3902-TXB53 | TXB53 | ASTM A-312 Tp. 316L | 10S | 3.05 | 150#RF | CARTER DEL COMPRESOR A | REDUCTOR 4" x 3" | ATM | 60 | 10.2 | 90 | 2016 | Clase 4 | 15 años (spot) | 15 años (spot)
Conversión | U-26 | BLOQUE 2 | 4" | ACEITE DE LUBRICACIÓN | 4"-LO-3902-TXB53 | TXB53 | ASTM A-312 Tp. 316L | 10S | 3.05 | 150#RF | REDUCTOR 4" x 3" | CONSOLA (26G-001A-P-002) | ATM | 60 | 10.2 | 90 | 2016 | Clase 4 | 15 años (spot) | 15 años (spot)
Conversión | U-26 | BLOQUE 2 | 2" | ACEITE DE LUBRICACIÓN | 2"-LO-3903-TXB53 | TXB53 | ASTM A-312 Tp. 316L | 40S | 3.91 | 150#RF | CONSOLA (26 PSV-619) | 2"LO-3904-TXB53 | ATM | 60 | 10.2 | 90 | 2016 | Clase 4 | 15 años (spot) | 15 años (spot)
Conversión | U-26 | BLOQUE 2 | 2" | ACEITE DE LUBRICACIÓN | 2"-LO-3904-TXB53 | TXB53 | ASTM A-312 Tp. 316L | 40S | 3.91 | 150#RF | CONSOLA (26 PSV-618) | CARTER DEL COMPRESOR A | ATM | 60 | 10.2 | 90 | 2016 | Clase 4 | 15 años (spot) | 15 años (spot)
Conversión | U-26 | BLOQUE 2 | 3" | ACEITE DE LUBRICACIÓN | 3"-LO-3905-TXB53 | TXB53 | ASTM A-312 Tp. 316L | 10S | 3.05 | 150#RF | CONSOLA (26 PCV-647) | REDUCTOR 3" x 1 1/2" | ATM | 60 | 10.2 | 90 | 2016 | Clase 4 | 15 años (spot) | 15 años (spot)
Conversión | U-26 | BLOQUE 2 | 1 1/2" | ACEITE DE LUBRICACIÓN | 1 1/2"-LO-3905-TXB53 | TXB53 | ASTM A-312 Tp. 316L | 40S | 3.68 | 150#RF | REDUCTOR 3" x 1 1/2" | CARTER DEL COMPRESOR A | ATM | 60 | 10.2 | 90 | 2016 | Clase 4 | 15 años (spot) | 15 años (spot)
Conversión | U-26 | BLOQUE 2 | 2" | ACEITE DE LUBRICACIÓN | 2"-LO-3906-TXB53 | TXB53 | ASTM A-312 Tp. 316L | 40S | 3.91 | 150#RF | CONSOLA (26PCV-644) | CARTER DEL COMPRESOR A | 3.5 | 50 | 10.2 | 90 | 2016 | Clase 4 | 15 años (spot) | 15 años (spot)
Conversión | U-26 | BLOQUE 2 | 1 1/2" | DRENAJE DE AGUAS ACEITOSAS | 1 1/2"-OS-3907-B4 | B4 | ASTM A-106 Gr. B | 80 | 5.08 | 150#RF | BANCADA CONSOLA 26G-001A | EMBUDO OS | ATM | Amb | 3.5 | 80 | 2016 | Clase 2 | 10 años | 5 años
Conversión | U-26 | BLOQUE 2 | 2" | AGUA DE REFRIGERACIÓN | 2"-CWR-3908-B1 | B1 | ASTM A-106 Gr. B | 40 | 3.91 | 150#RF | SUBCOLECTOR | REDUCTOR 4" x 2" | 2.0 | 40 | 7.7 | 80 | 2016 | Clase 4 | 15 años (spot) | 15 años (spot)
Conversión | U-26 | BLOQUE 2 | 4" | AGUA DE REFRIGERACIÓN | 4"-CWR-3908-B1 | B1 | ASTM A-106 Gr. B | 40 | 6.02 | 150#RF | REDUCTOR 4" x 2" | COLECTOR (RETORNO) 6"CWR-2712-B1 | 2.0 | 40 | 7.7 | 80 | 2016 | Clase 4 | 15 años (spot) | 15 años (spot)
Conversión | U-26 | BLOQUE 2 | 2" | AGUA DE REFRIGERACIÓN | 2"-CWS-3909-B1 | B1 | ASTM A-106 Gr. B | 40 | 3.91 | 150#RF | 2"CWS-2734-B1 | CONSOLA (26G-001A-E-001A/B) | 4.0 | 29 | 7.7 | 80 | 2016 | Clase 4 | 15 años (spot) | 15 años (spot)
Conversión | U-26 | BLOQUE 2 | 2" | AGUA DE REFRIGERACIÓN | 2"-CWR-3910-B1 | B1 | ASTM A-106 Gr. B | 40 | 3.91 | 150#RF | CONSOLA (26G-001A-E-001A/B) | 2"CWR-3908-B1 | 2.0 | 40 | 7.7 | 80 | 2016 | Clase 4 | 15 años (spot) | 15 años (spot)
Conversión | U-26 | BLOQUE 2 | 1 1/2" | DRENAJE DE AGUAS ACEITOSAS | 1 1/2"-OS-3911-B4 | B4 | ASTM A-106 Gr. B | 80 | 5.08 | 150#RF | BANCADA CONSOLA 26G-001A | EMBUDO OS | ATM | Amb | 3.5 | 80 | 2016 | Clase 2 | 10 años | 5 años
Conversión | U-26 | BLOQUE 2 | 1 1/2" | DRENAJE DE AGUAS ACEITOSAS | 1 1/2"-OS-3912-B4 | B4 | ASTM A-106 Gr. B | 80 | 5.08 | 150#RF | 1/2"OS-3916-B4 | COLECTOR | ATM | Amb | 3.5 | 80 | 2016 | Clase 2 | 10 años | 5 años
Conversión | U-26 | BLOQUE 2 | 1" | ACEITE DE LUBRICACIÓN | 1"-LO-3913-TXB53 | TXB53 | ASTM A-312 Tp. 316L | 40S | 3.38 | 150#RF | 1/2"LO-3920-TXB53 | 3"LO-3905-TXB53 | ATM | 60 | 10.2 | 90 | 2016 | Clase 4 | 15 años (spot) | 15 años (spot)
Conversión | U-26 | BLOQUE 2 | 1/2" | DRENAJE DE AGUAS ACEITOSAS | 1/2"-OS-3914-B4 | B4 | ASTM A-106 Gr. B | 80 | 3.73 | 150#RF | CONSOLA (26G-001A-E-001A) | 1 1/2"OS-3912-B4 | ATM | Amb | 3.5 | 80 | 2016 | Clase 2 | 10 años | 5 años
Conversión | U-26 | BLOQUE 2 | 1/2" | DRENAJE DE AGUAS ACEITOSAS | 1/2"-OS-3915-B4 | B4 | ASTM A-106 Gr. B | 80 | 3.73 | 150#RF | CONSOLA (26G-001A-E-001B) | 1 1/2"OS-3912-B4 | ATM | Amb | 3.5 | 80 | 2016 | Clase 2 | 10 años | 5 años
Conversión | U-26 | BLOQUE 2 | 1/2" | DRENAJE DE AGUAS ACEITOSAS | 1/2"-OS-3916-B4 | B4 | ASTM A-106 Gr. B | 80 | 3.73 | 150#RF | CONSOLA (26G-001A-K-001A) | 1 1/2"OS-3912-B4 | ATM | Amb | 3.5 | 80 | 2016 | Clase 2 | 10 años | 5 años
Conversión | U-26 | BLOQUE 2 | 2" | ACEITE DE LUBRICACIÓN | 2"-OS-3917-B4 | B4 | ASTM A-106 Gr. B | 40 | 3.91 | 150#RF | 26-TCV-629 | CONSOLA (26G-001A-K-001A/B) | 6.6 | 60 | 10.2 | 90 | 2016 | Clase 4 | 15 años (spot) | 15 años (spot)
Conversión | U-26 | BLOQUE 2 | 1/2" | DRENAJE DE AGUAS ACEITOSAS | 1/2"-OS-3917-B4 | B4 | ASTM A-106 Gr. B | 80 | 3.73 | 150#RF | 2"OS-3917-B4 | 1 1/2"OS-3912-B4 | ATM | Amb | 3.5 | 80 | 2016 | Clase 2 | 10 años | 5 años
Conversión | U-26 | BLOQUE 2 | 1/2" | ACEITE DE LUBRICACIÓN | 1/2"-LO-3918-TXB53 | TXB53 | ASTM A-312 Tp. 316L | 40S | 2.77 | 150#RF | 2"OS-3917-B4 | 1"LO-3913-TXB53 | ATM | 60 | 10.2 | 90 | 2016 | Clase 4 | 15 años (spot) | 15 años (spot)
Conversión | U-26 | BLOQUE 2 | 1/2" | DRENAJE DE AGUAS ACEITOSAS | 1/2"-OS-3919-B4 | B4 | ASTM A-106 Gr. B | 80 | 3.73 | 150#RF | CONSOLA (26G-001A-K-001B) | 1 1/2"OS-3912-B4 | ATM | Amb | 3.5 | 80 | 2016 | Clase 2 | 10 años | 5 años
Conversión | U-26 | BLOQUE 2 | 1/2" | ACEITE DE LUBRICACIÓN | 1/2"-LO-3920-TXB53 | TXB53 | ASTM A-312 Tp. 316L | 40S | 2.77 | 150#RF | CONSOLA (26G-001A-K-001A) | 1"LO-3913-TXB53 | ATM | 60 | 10.2 | 90 | 2016 | Clase 4 | 15 años (spot) | 15 años (spot)
Conversión | U-26 | BLOQUE 2 | 1/2" | ACEITE DE LUBRICACIÓN | 1/2"-LO-3921-TXB53 | TXB53 | ASTM A-312 Tp. 316L | 40S | 2.77 | 150#RF | CONSOLA (26G-001A-K-001B) | 1"LO-3913-TXB53 | ATM | 60 | 10.2 | 90 | 2016 | Clase 4 | 15 años (spot) | 15 años (spot)
Conversión | U-26 | BLOQUE 2 | 1/2" | DRENAJE DE AGUAS ACEITOSAS | 1/2"-OS-3922-B4 | B4 | ASTM A-106 Gr. B | 80 | 3.73 | 150#RF | 3"LO-3905-TXB53 | 1 1/2"OS-3912-B4 | ATM | Amb | 3.5 | 80 | 2016 | Clase 2 | 10 años | 5 años
Conversión | U-26 | BLOQUE 2 | 2" | ACEITE DE LUBRICACIÓN | 2"-LO-4001-TXB53 | TXB53 | ASTM A-312 Tp. 316L | 40S | 3.91 | 150#RF | CARTER COMPRESOR A (26G-001B-P-003) | CONSOLA (26G-001B-E-001A/B) | 6.6 | 60 | 10.2 | 90 | 2016 | Clase 4 | 15 años (spot) | 15 años (spot)
Conversión | U-26 | BLOQUE 2 | 3" | ACEITE DE LUBRICACIÓN | 3"-LO-4002-TXB53 | TXB53 | ASTM A-312 Tp. 316L | 10S | 3.05 | 150#RF | CARTER COMPRESOR A | REDUCTOR 4" x 3" | ATM | 60 | 10.2 | 90 | 2016 | Clase 4 | 15 años (spot) | 15 años (spot)
Conversión | U-26 | BLOQUE 2 | 4" | ACEITE DE LUBRICACIÓN | 4"-LO-4002-TXB53 | TXB53 | ASTM A-312 Tp. 316L | 10S | 3.05 | 150#RF | REDUCTOR 4" x 3" | CONSOLA (26G-001B-P-002) | ATM | 60 | 10.2 | 90 | 2016 | Clase 4 | 15 años (spot) | 15 años (spot)
Conversión | U-26 | BLOQUE 2 | 2" | ACEITE DE LUBRICACIÓN | 2"-LO-4003-TXB53 | TXB53 | ASTM A-312 Tp. 316L | 40S | 3.91 | 150#RF | CONSOLA (26 PSV-719) | 2"LO-4004-TXB53 | ATM | 60 | 10.2 | 90 | 2016 | Clase 4 | 15 años (spot) | 15 años (spot)
Conversión | U-26 | BLOQUE 2 | 2" | ACEITE DE LUBRICACIÓN | 2"-LO-4004-TXB53 | TXB53 | ASTM A-312 Tp. 316L | 40S | 3.91 | 150#RF | CONSOLA (26 PSV-718) | CARTER COMPRESOR B | ATM | 60 | 10.2 | 90 | 2016 | Clase 4 | 15 años (spot) | 15 años (spot)
Conversión | U-26 | BLOQUE 2 | 3" | ACEITE DE LUBRICACIÓN | 3"-LO-4005-TXB53 | TXB53 | ASTM A-312 Tp. 316L | 10S | 3.05 | 150#RF | CONSOLA (26 PCV-747) | REDUCTOR 3" x 1 1/2" | ATM | 60 | 10.2 | 90 | 2016 | Clase 4 | 15 años (spot) | 15 años (spot)
Conversión | U-26 | BLOQUE 2 | 1 1/2" | ACEITE DE LUBRICACIÓN | 1 1/2"-LO-4005-TXB53 | TXB53 | ASTM A-312 Tp. 316L | 40S | 3.68 | 150#RF | REDUCTOR 3" x 1 1/2" | CARTER COMPRESOR A | ATM | 60 | 10.2 | 90 | 2016 | Clase 4 | 15 años (spot) | 15 años (spot)
Conversión | U-26 | BLOQUE 2 | 2" | ACEITE DE LUBRICACIÓN | 2"-LO-4006-TXB53 | TXB53 | ASTM A-312 Tp. 316L | 40S | 3.91 | 150#RF | CONSOLA (26PCV-744) | CARTER COMPRESOR B | 3.5 | 50 | 10.2 | 90 | 2016 | Clase 4 | 15 años (spot) | 15 años (spot)
Conversión | U-26 | BLOQUE 2 | 1 1/2" | DRENAJE DE AGUAS ACEITOSAS | 1 1/2"-OS-4007-B4 | B4 | ASTM A-106 Gr. B | 80 | 5.08 | 150#RF | BANCADA CONSOLA 26G-001B | EMBUDO OS | ATM | Amb | 3.5 | 80 | 2016 | Clase 2 | 10 años | 5 años
Conversión | U-26 | BLOQUE 2 | 2" | AGUA DE REFRIGERACIÓN | 2"-CWS-4008-B1 | B1 | ASTM A-106 Gr. B | 40 | 3.91 | 150#RF | 4"CWS-2734-B1 | CONSOLA (26G-001B-E-001A/B) | 4.0 | 29 | 7.7 | 80 | 2016 | Clase 4 | 15 años (spot) | 15 años (spot)
Conversión | U-26 | BLOQUE 2 | 2" | AGUA DE REFRIGERACIÓN | 2"-CWR-4009-B1 | B1 | ASTM A-106 Gr. B | 40 | 3.91 | 150#RF | CONSOLA (26G-001B-E-001A/B) | 4"CWR-3908-B1 | 2.0 | 40 | 7.7 | 80 | 2016 | Clase 4 | 15 años (spot) | 15 años (spot)
Conversión | U-26 | BLOQUE 2 | 1 1/2" | DRENAJE DE AGUAS ACEITOSAS | 1 1/2"-OS-4010-B4 | B4 | ASTM A-106 Gr. B | 80 | 5.08 | 150#RF | BANCADA CONSOLA 26G-001B | EMBUDO OS | ATM | Amb | 3.5 | 80 | 2016 | Clase 2 | 10 años | 5 años
Conversión | U-26 | BLOQUE 2 | 1 1/2" | DRENAJE DE AGUAS ACEITOSAS | 1 1/2"-OS-4011-B4 | B4 | ASTM A-106 Gr. B | 80 | 5.08 | 150#RF | 1/2"OS-4015-B4 | COLECTOR | ATM | Amb | 3.5 | 80 | 2016 | Clase 2 | 10 años | 5 años
Conversión | U-26 | BLOQUE 2 | 1" | ACEITE DE LUBRICACIÓN | 1"-LO-4012-TXB53 | TXB53 | ASTM A-312 Tp. 316L | 40S | 3.38 | 150#RF | 1/2"LO-4019-TXB53 | 3"LO-4005-TXB53 | ATM | 60 | 10.2 | 90 | 2016 | Clase 4 | 15 años (spot) | 15 años (spot)
Conversión | U-26 | BLOQUE 2 | 1/2" | DRENAJE DE AGUAS ACEITOSAS | 1/2"-OS-4013-B4 | B4 | ASTM A-106 Gr. B | 80 | 3.73 | 150#RF | CONSOLA (26G-001B-E-001A) | 1 1/2"OS-4011-B4 | ATM | Amb | 3.5 | 80 | 2016 | Clase 2 | 10 años | 5 años
Conversión | U-26 | BLOQUE 2 | 1/2" | DRENAJE DE AGUAS ACEITOSAS | 1/2"-OS-4014-B4 | B4 | ASTM A-106 Gr. B | 80 | 3.73 | 150#RF | CONSOLA (26G-001B-E-001B) | 1 1/2"OS-4011-B4 | ATM | Amb | 3.5 | 80 | 2016 | Clase 2 | 10 años | 5 años
Conversión | U-26 | BLOQUE 2 | 1/2" | DRENAJE DE AGUAS ACEITOSAS | 1/2"-OS-4015-B4 | B4 | ASTM A-106 Gr. B | 80 | 3.73 | 150#RF | CONSOLA (26G-001B-K-001A) | 1 1/2"OS-4011-B4 | ATM | Amb | 3.5 | 80 | 2016 | Clase 2 | 10 años | 5 años
Conversión | U-26 | BLOQUE 2 | 2" | ACEITE DE LUBRICACIÓN | 2"-OS-4016-B4 | B4 | ASTM A-106 Gr. B | 40 | 3.91 | 150#RF | 26-TCV-744 | CONSOLA (26G-001B-K-001A/B) | 6.6 | 60 | 10.2 | 90 | 2016 | Clase 4 | 15 años (spot) | 15 años (spot)
Conversión | U-26 | BLOQUE 2 | 1/2" | DRENAJE DE AGUAS ACEITOSAS | 1/2"-OS-4016-B4 | B4 | ASTM A-106 Gr. B | 80 | 3.73 | 150#RF | 2"OS-4016-B4 | 1 1/2"OS-4011-B4 | ATM | Amb | 3.5 | 80 | 2016 | Clase 2 | 10 años | 5 años
Conversión | U-26 | BLOQUE 2 | 1/2" | ACEITE DE LUBRICACIÓN | 1/2"-LO-4017-TXB53 | TXB53 | ASTM A-312 Tp. 316L | 40S | 2.77 | 150#RF | 2"OS-4016-B4 | 1"LO-4012-TXB53 | ATM | 60 | 10.2 | 90 | 2016 | Clase 4 | 15 años (spot) | 15 años (spot)
Conversión | U-26 | BLOQUE 2 | 1/2" | DRENAJE DE AGUAS ACEITOSAS | 1/2"-OS-4018-B4 | B4 | ASTM A-106 Gr. B | 80 | 3.73 | 150#RF | CONSOLA (26G-001B-K-001B) | 1 1/2"OS-4011-B4 | ATM | Amb | 3.5 | 80 | 2016 | Clase 2 | 10 años | 5 años
Conversión | U-26 | BLOQUE 2 | 1/2" | ACEITE DE LUBRICACIÓN | 1/2"-LO-4019-TXB53 | TXB53 | ASTM A-312 Tp. 316L | 40S | 2.77 | 150#RF | CONSOLA (26G-001B-K-001A) | 1"LO-4012-TXB53 | ATM | 60 | 10.2 | 90 | 2016 | Clase 4 | 15 años (spot) | 15 años (spot)
Conversión | U-26 | BLOQUE 2 | 1/2" | ACEITE DE LUBRICACIÓN | 1/2"-LO-4020-TXB53 | TXB53 | ASTM A-312 Tp. 316L | 40S | 2.77 | 150#RF | CONSOLA (26G-001B-K-001B) | 1"LO-4012-TXB53 | ATM | 60 | 10.2 | 90 | 2016 | Clase 4 | 15 años (spot) | 15 años (spot)
Conversión | U-26 | BLOQUE 2 | 1/2" | DRENAJE DE AGUAS ACEITOSAS | 1/2"-OS-4021-B4 | B4 | ASTM A-106 Gr. B | 80 | 3.73 | 150#RF | 3"LO-4005-TXB53 | 1 1/2"OS-4011-B4 | ATM | Amb | 3.5 | 80 | 2016 | Clase 2 | 10 años | 5 años
Conversión | U-26 | BLOQUE 2 | 2" | AGUA ATEMPERADA REFRIG.ALIMENT | 2"-TCWS-4101-B1 | B1 | ASTM A-106 Gr. B | 40 | 3.91 | 150#RF | 1 1/2"TCWS-4138-B1 | 1 1/2"TCWS-4101-B1 | 5 | 54 | 10.2 | 90 | 2016 | Clase 4 | 15 años (spot) | 15 años (spot)
Conversión | U-26 | BLOQUE 2 | 1 1/2" | AGUA ATEMPERADA REFRIG.ALIMENT | 1 1/2"-TCWS-4101-B1 | B1 | ASTM A-106 Gr. B | 80 | 5.08 | 150#RF | 2"TCWS-4101-B1 | 1 1/2"TCWS-4127-B1 | 5 | 54 | 10.2 | 90 | 2016 | Clase 4 | 15 años (spot) | 15 años (spot)
Conversión | U-26 | BLOQUE 2 | 1 1/2" | AGUA ATEMPERADA REFRIG.ALIMENT | 1 1/2"-TCWS-4102-B1 | B1 | ASTM A-106 Gr. B | 80 | 5.08 | 150#RF | 2"TCWS-4101-B1 | 1 1/2"TCWS-4121-B1 | 5 | 54 | 10.2 | 90 | 2016 | Clase 4 | 15 años (spot) | 15 años (spot)
Conversión | U-26 | BLOQUE 2 | 1 1/2" | AGUA ATEMPERADA REFRIG.ALIMENT | 1 1/2"-TCWS-4103-RXB41 | RXB41 | ASTM A-312 Tp. 304L | 40S | 3.68 | 150# | CONSOLA (26G-001A/B-K-002A/B) | 1"TCWS-4103-RXB41 | 5 | 38 | 10.2 | 90 | 2016 | Clase 4 | 15 años (spot) | 15 años (spot)
Conversión | U-26 | BLOQUE 2 | 1" | AGUA ATEMPERADA REFRIG.ALIMENT | 1"-TCWS-4103-RXB41 | RXB41 | ASTM A-312 Tp. 304L | 40S | 3.38 | 150# | 1 1/2"TCWS-4103-RXB41 | 1"TCWS-4126-B1 | 5 | 38 | 10.2 | 90 | 2016 | Clase 4 | 15 años (spot) | 15 años (spot)
Conversión | U-26 | BLOQUE 2 | 1" | AGUA ATEMPERADA REFRIG.ALIMENT | 1"-TCWS-4104-RXB41 | RXB41 | ASTM A-312 Tp. 304L | 40S | 3.38 | 150# | 1 1/2"TCWS-4103-RXB41 | EMPAQUETADURAS DE COMPRESOR B | 5 | 38 | 10.2 | 90 | 2016 | Clase 4 | 15 años (spot) | 15 años (spot)
Conversión | U-26 | BLOQUE 2 | 1 1/2" | AGUA ATEMPERADA REFRIG.RETORNO | 1 1/2"-TCWR-4105-B1 | B1 | ASTM A-106 Gr. B | 80 | 5.08 | 150#RF | 1 1/2"TCWR-4129-B1 | 2"TCWS-4105-B1 | ATM | 64 | 3.5 | 90 | 2016 | Clase 4 | 15 años (spot) | 15 años (spot)
Conversión | U-26 | BLOQUE 2 | 2" | AGUA ATEMPERADA REFRIG.RETORNO | 2"-TCWR-4105-B1 | B1 | ASTM A-106 Gr. B | 40 | 3.91 | 150#RF | 1 1/2"TCWS-4105-B1 | CONSOLA (26G-001A/B-D-008) | ATM | 64 | 3.5 | 90 | 2016 | Clase 4 | 15 años (spot) | 15 años (spot)
Conversión | U-26 | BLOQUE 2 | 1 1/2" | AGUA ATEMPERADA REFRIG.RETORNO | 1 1/2"-TCWR-4106-B1 | B1 | ASTM A-106 Gr. B | 80 | 5.08 | 150#RF | 1 1/2"TCWS-4123-B1 | 2"TCWR-4105-B1 | ATM | 64 | 3.5 | 90 | 2016 | Clase 4 | 15 años (spot) | 15 años (spot)
Conversión | U-26 | BLOQUE 2 | 1/2" | AGUA ATEMPERADA REFRIG.RETORNO | 1/2"-TCWR-4107-B1 | B1 | ASTM A-106 Gr. B | 80 | 3.73 | 150#RF | DE CILINDROS COMPRESOR A | 1"TCWS-4107-B1 | ATM | 64 | 3.5 | 90 | 2016 | Clase 4 | 15 años (spot) | 15 años (spot)
Conversión | U-26 | BLOQUE 2 | 1" | AGUA ATEMPERADA REFRIG.RETORNO | 1"-TCWR-4107-B1 | B1 | ASTM A-106 Gr. B | 80 | 4.55 | 150#RF | 1/2"TWCS-4107-B1 | CONSOLA AGUA ATEMPERADA (26G-001A/B-D-008) | ATM | 64 | 3.5 | 90 | 2016 | Clase 4 | 15 años (spot) | 15 años (spot)
Conversión | U-26 | BLOQUE 2 | 1/2" | AGUA ATEMPERADA REFRIG.RETORNO | 1/2"-TCWR-4108-B1 | B1 | ASTM A-106 Gr. B | 80 | 3.73 | 150#RF | CILINDROS COMPRESOR B | 1"TCWR-4107-B1 | ATM | 64 | 3.5 | 90 | 2016 | Clase 4 | 15 años (spot) | 15 años (spot)
Conversión | U-26 | BLOQUE 2 | 1" | DRENAJE DE AGUAS ACEITOSAS | 1"-OS-4109-B1 | B1 | ASTM A-106 Gr. B | 80 | 4.55 | 150#RF | 26 PSV-622 | EMBUDO OS | ATM | Amb | 3.5 | 80 | 2016 | Clase 2 | 10 años | 5 años
Conversión | U-26 | BLOQUE 2 | 1" | DRENAJE DE AGUAS ACEITOSAS | 1"-OS-4110-B1 | B1 | ASTM A-106 Gr. B | 80 | 4.55 | 150#RF | 26 PSV-623 | EMBUDO OS | ATM | Amb | 3.5 | 80 | 2016 | Clase 2 | 10 años | 5 años
Conversión | U-26 | BLOQUE 2 | 1" | DRENAJE DE AGUAS ACEITOSAS | 1"-OS-4111-B1 | B1 | ASTM A-106 Gr. B | 80 | 4.55 | 150#RF | 26 PSV-624 | EMBUDO OS | ATM | Amb | 3.5 | 80 | 2016 | Clase 2 | 10 años | 5 años
Conversión | U-26 | BLOQUE 2 | 1" | DRENAJE DE AGUAS ACEITOSAS | 1"-OS-4112-B1 | B1 | ASTM A-106 Gr. B | 80 | 4.55 | 150#RF | 26 PSV-722 | EMBUDO OS | ATM | Amb | 3.5 | 80 | 2016 | Clase 2 | 10 años | 5 años
Conversión | U-26 | BLOQUE 2 | 1" | DRENAJE DE AGUAS ACEITOSAS | 1"-OS-4113-B1 | B1 | ASTM A-106 Gr. B | 80 | 4.55 | 150#RF | 26 PSV-723 | EMBUDO OS | ATM | Amb | 3.5 | 80 | 2016 | Clase 2 | 10 años | 5 años
Conversión | U-26 | BLOQUE 2 | 1" | DRENAJE DE AGUAS ACEITOSAS | 1"-OS-4114-B1 | B1 | ASTM A-106 Gr. B | 80 | 4.55 | 150#RF | 26 PSV-724 | EMBUDO OS | ATM | Amb | 3.5 | 80 | 2016 | Clase 2 | 10 años | 5 años
Conversión | U-26 | BLOQUE 2 | 3" | AGUA DE REFRIGERACIÓN | 3"-CWS-4115-B1 | B1 | ASTM A-106 Gr. B | 40 | 5.49 | 150#RF | 4"CWS-2734-B1 | 2"CWS-4115-B1 | 4.0 | 29 | 7.7 | 80 | 2016 | Clase 4 | 15 años (spot) | 15 años (spot)
Conversión | U-26 | BLOQUE 2 | 2" | AGUA DE REFRIGERACIÓN | 2"-CWS-4115-B1 | B1 | ASTM A-106 Gr. B | 40 | 3.91 | 150#RF | 3"CWS-4115-B1 | CONSOLA (26G-001A/B-E-003A/B) | 4.0 | 29 | 7.7 | 80 | 2016 | Clase 4 | 15 años (spot) | 15 años (spot)
Conversión | U-26 | BLOQUE 2 | 1 1/2" | AGUA DE REFRIGERACIÓN | 1 1/2"-CWS-4115-B1 | B1 | ASTM A-106 Gr. B | 80 | 5.08 | 150#RF | 3"CWS-4115-B1 | CONSOLA (26G-001A/B-E-002A/B) | 4.0 | 29 | 7.7 | 80 | 2016 | Clase 4 | 15 años (spot) | 15 años (spot)
Conversión | U-26 | BLOQUE 2 | 1 1/2" | AGUA DE REFRIGERACIÓN | 1 1/2"-CWR-4116-B1 | B1 | ASTM A-106 Gr. B | 80 | 5.08 | 150#RF | CONSOLA (26G-001A/B-E-002A/B) | 2"CWR-4116-B1 | 2.0 | 40 | 7.7 | 80 | 2016 | Clase 4 | 15 años (spot) | 15 años (spot)
Conversión | U-26 | BLOQUE 2 | 2" | AGUA DE REFRIGERACIÓN | 2"-CWR-4116-B1 | B1 | ASTM A-106 Gr. B | 40 | 3.91 | 150#RF | CONSOLA (26G-001A/B-E-003A/B) | 3"CWR-4116-B1 | 2.0 | 40 | 7.7 | 80 | 2016 | Clase 4 | 15 años (spot) | 15 años (spot)
Conversión | U-26 | BLOQUE 2 | 3" | AGUA DE REFRIGERACIÓN | 3"-CWR-4116-B1 | B1 | ASTM A-106 Gr. B | 40 | 5.49 | 150#RF | 2"CWR-4116-B1 | 4"CWR-3908-B1 | 2.0 | 40 | 7.7 | 80 | 2016 | Clase 4 | 15 años (spot) | 15 años (spot)
Conversión | U-26 | BLOQUE 2 | 1" | DRENAJE DE AGUAS ACEITOSAS | 1"-OS-4117-B4 | B4 | ASTM A-106 Gr. B | 80 | 4.55 | 150#RF | DEPOSITO AGUA ATEMPERADA | EMBUDOS OS | ATM | Amb | 3.5 | 80 | 2016 | Clase 2 | 10 años | 5 años
Conversión | U-26 | BLOQUE 2 | 1 1/2" | DRENAJE DE AGUAS ACEITOSAS | 1 1/2"-OS-4118-B4 | B4 | ASTM A-106 Gr. B | 80 | 5.08 | 150#RF | BANCADA DE CONSOLA | EMBUDOS OS | ATM | Amb | 3.5 | 80 | 2016 | Clase 2 | 10 años | 5 años
Conversión | U-26 | BLOQUE 2 | 1 1/2" | DRENAJE DE AGUAS ACEITOSAS | 1 1/2"-OS-4119-B4 | B4 | ASTM A-106 Gr. B | 80 | 5.08 | 150#RF | BANCADA DE CONSOLA | EMBUDOS OS | ATM | Amb | 3.5 | 80 | 2016 | Clase 2 | 10 años | 5 años
Conversión | U-26 | BLOQUE 2 | 1" | AGUA ATEMPERADA REFRIG.ALIMENT | 1"-TCWS-4120-RXB41 | RXB41 | ASTM A-312 Tp. 304L | 40S | 3.38 | 150# | 1"TCWS-4104-RXB41 | CILINDRO N. 2 COMPRESOR 26G-001B | 0 | 0 | 10.2 | 90 | 2016 | Clase 4 | 15 años (spot) | 15 años (spot)
Conversión | U-26 | BLOQUE 2 | 1/2" | AGUA ATEMPERADA REFRIG.ALIMENT | 1/2"-TCWS-4120-RXB-41 | RXB-41 | ASTM A-312 Tp. 304L |  |  | 150# | 1"TCWS-4120-RXB41 | 1 1/2"TCWR-4123-B1 | 0 | 0 | 10.2 | 90 | 2016 | Clase 4 | 15 años (spot) | 15 años (spot) | clase RXB41: especificacion no define TUBERIA por debajo de 1"
Conversión | U-26 | BLOQUE 2 | 1 1/2" | AGUA ATEMPERADA REFRIG.ALIMENT | 1 1/2"-TCWS-4121-B1 | B1 | ASTM A-106 Gr. B | 80 | 5.08 | 150#RF | 1 1/2"TCWS-4102-B1 | CILINDRO N. 2 COMPRESOR 26G-001B | 0 | 0 | 10.2 | 90 | 2016 | Clase 4 | 15 años (spot) | 15 años (spot)
Conversión | U-26 | BLOQUE 2 | 1" | AGUA ATEMPERADA REFRIG.ALIMENT | 1"-TCWS-4121-B1 | B1 | ASTM A-106 Gr. B | 80 | 4.55 | 150#RF | 1 1/2"TCWS-4121-B1 | 1 1/2"TCWR-4123-B1 | 0 | 0 | 10.2 | 90 | 2016 | Clase 4 | 15 años (spot) | 15 años (spot)
Conversión | U-26 | BLOQUE 2 | 1 1/2" | AGUA ATEMPERADA REFRIG.RETORNO | 1 1/2"-TCWR-4122-B1 | B1 | ASTM A-106 Gr. B | 80 | 5.08 | 150#RF | CILINDRO N. 2 COMPRESOR 26G-001B | CILINDRO N. 1 COMPRESOR 26G-001B | 0 | 0 | 10.2 | 90 | 2016 | Clase 4 | 15 años (spot) | 15 años (spot)
Conversión | U-26 | BLOQUE 2 | 1/2" | AGUA ATEMPERADA REFRIG.RETORNO | 1/2"-TCWR-4123-B1 | B1 | ASTM A-106 Gr. B | 80 | 3.73 | 150#RF | CILINDRO N. 1/2 COMPRESOR 26G-001B | 1 1/2"TCWR-4123-B1 | 0 | 0 | 10.2 | 90 | 2016 | Clase 4 | 15 años (spot) | 15 años (spot)
Conversión | U-26 | BLOQUE 2 | 1 1/2" | AGUA ATEMPERADA REFRIG.RETORNO | 1 1/2"-TCWR-4123-B1 | B1 | ASTM A-106 Gr. B | 80 | 5.08 | 150#RF | 1/2"TCWR-4123-B1 | 1 1/2"TCWR-4106-B1 | 0 | 0 | 10.2 | 90 | 2016 | Clase 4 | 15 años (spot) | 15 años (spot)
Conversión | U-26 | BLOQUE 2 | 3" | AGUA ATEMPERADA REFRIG.ALIMENT | 3"-TCWS-4124-B1 | B1 | ASTM A-106 Gr. B | 40 | 5.49 | 150#RF | 26G-001 A/B-D-008 | 26G-001 A/B-P-001A | 0 | 0 | 10.2 | 90 | 2016 | Clase 4 | 15 años (spot) | 15 años (spot)
Conversión | U-26 | BLOQUE 2 | 1 1/2" | AGUA ATEMPERADA REFRIG.RETORNO | 1 1/2"-TCWR-4125-B1 | B1 | ASTM A-106 Gr. B | 80 | 5.08 | 150#RF | CILINDRO N. 1 COMPRESOR 26G-001B | 1 1/2"TCWR-4123-B1 | 0 | 0 | 10.2 | 90 | 2016 | Clase 4 | 15 años (spot) | 15 años (spot)
Conversión | U-26 | BLOQUE 2 | 1" | AGUA ATEMPERADA REFRIG.ALIMENT | 1"-TCWS-4126-RXB41 | RXB41 | ASTM A-312 Tp. 304L | 40S | 3.38 | 150# | 1"TCWS-4103-RXB41 | COMPRESOR 26G-001A | 0 | 0 | 10.2 | 90 | 2016 | Clase 4 | 15 años (spot) | 15 años (spot)
Conversión | U-26 | BLOQUE 2 | 1/2" | AGUA ATEMPERADA REFRIG.ALIMENT | 1/2"-TCWS-4126-RXB-41 | RXB-41 | ASTM A-312 Tp. 304L |  |  | 150# | 1"TCWS-4126-RXB41 | CILINDRO N. 2 COMPRESOR 26G-001A | 0 | 0 | 10.2 | 90 | 2016 | Clase 4 | 15 años (spot) | 15 años (spot) | clase RXB41: especificacion no define TUBERIA por debajo de 1"
Conversión | U-26 | BLOQUE 2 | 1 1/2" | AGUA ATEMPERADA REFRIG.ALIMENT | 1 1/2"-TCWS-4127-B1 | B1 | ASTM A-106 Gr. B | 80 | 5.08 | 150#RF | 1 1/2"TCWS-4101-B1 | CILINDRO N. 2 COMPRESOR 26G-001A | 0 | 0 | 10.2 | 90 | 2016 | Clase 4 | 15 años (spot) | 15 años (spot)
Conversión | U-26 | BLOQUE 2 | 1" | AGUA ATEMPERADA REFRIG.ALIMENT | 1"-TCWS-4127-B1 | B1 | ASTM A-106 Gr. B | 80 | 4.55 | 150#RF | 1 1/2"TCWS-4127-B1 | 1 1/2"TCWR-4129-B1 | 0 | 0 | 10.2 | 90 | 2016 | Clase 4 | 15 años (spot) | 15 años (spot)
Conversión | U-26 | BLOQUE 2 | 1 1/2" | AGUA ATEMPERADA REFRIG.RETORNO | 1 1/2"-TCWR-4128-B1 | B1 | ASTM A-106 Gr. B | 80 | 5.08 | 150#RF | CILINDRO N. 2 COMPRESOR 26G-001A | CILINDRO N. 1 COMPRESOR 26G-001A | 0 | 0 | 10.2 | 90 | 2016 | Clase 4 | 15 años (spot) | 15 años (spot)
Conversión | U-26 | BLOQUE 2 | 1/2" | AGUA ATEMPERADA REFRIG.RETORNO | 1/2"-TCWR-4129-B1 | B1 | ASTM A-106 Gr. B | 80 | 3.73 | 150#RF | CILINDRO N. 1/2 COMPRESOR 26G-001A | 1 1/2"TCWR-4129-B1 | 0 | 0 | 10.2 | 90 | 2016 | Clase 4 | 15 años (spot) | 15 años (spot)
Conversión | U-26 | BLOQUE 2 | 1 1/2" | AGUA ATEMPERADA REFRIG.RETORNO | 1 1/2"-TCWR-4129-B1 | B1 | ASTM A-106 Gr. B | 80 | 5.08 | 150#RF | 1/2"TCWR-4123-B1 | 1 1/2"TCWR-4105-B1 | 0 | 0 | 10.2 | 90 | 2016 | Clase 4 | 15 años (spot) | 15 años (spot)
Conversión | U-26 | BLOQUE 2 | 3" | AGUA ATEMPERADA REFRIG.ALIMENT | 3"-TCWS-4130-B1 | B1 | ASTM A-106 Gr. B | 40 | 5.49 | 150#RF | 26G-001 A/B-EH-001 | 26G-001 A/B-P-001B | 0 | 0 | 10.2 | 90 | 2016 | Clase 4 | 15 años (spot) | 15 años (spot)
Conversión | U-26 | BLOQUE 2 | 1 1/2" | AGUA ATEMPERADA REFRIG.RETORNO | 1 1/2"-TCWR-4131-B1 | B1 | ASTM A-106 Gr. B | 80 | 5.08 | 150#RF | CILINDRO N. 1 COMPRESOR 26G-001A | 1 1/2"TCWR-4129-B1 | 0 | 0 | 10.2 | 90 | 2016 | Clase 4 | 15 años (spot) | 15 años (spot)
Conversión | U-26 | BLOQUE 2 | 2" | AGUA ATEMPERADA REFRIG.ALIMENT | 2"-TCWS-4132-B1 | B1 | ASTM A-106 Gr. B | 40 | 3.91 | 150#RF | 26G-001 A/B-P-001A/B | 1 1/2"TCWS-4133-B1 | 0 | 0 | 10.2 | 90 | 2016 | Clase 4 | 15 años (spot) | 15 años (spot)
Conversión | U-26 | BLOQUE 2 | 1 1/2" | AGUA ATEMPERADA REFRIG.ALIMENT | 1 1/2"-TCWS-4133-B1 | B1 | ASTM A-106 Gr. B | 80 | 5.08 | 150#RF | 2"TCWS-4132-B1 | 26G-001 A/B-E-003A/B | 0 | 0 | 10.2 | 90 | 2016 | Clase 4 | 15 años (spot) | 15 años (spot)
Conversión | U-26 | BLOQUE 2 | 1 1/2" | AGUA ATEMPERADA REFRIG.ALIMENT | 1 1/2"-TCWS-4134-B1 | B1 | ASTM A-106 Gr. B | 80 | 5.08 | 150#RF | 1 1/2"TCWS-4133-B1 | 26 TCV-662 | 0 | 0 | 10.2 | 90 | 2016 | Clase 4 | 15 años (spot) | 15 años (spot)
Conversión | U-26 | BLOQUE 2 | 1 1/2" | AGUA ATEMPERADA REFRIG.ALIMENT | 1 1/2"-TCWS-4135-B1 | B1 | ASTM A-106 Gr. B | 80 | 5.08 | 150#RF | 2"TCWS-4132-B1 | 26G-001 A/B-E-002A/B | 0 | 0 | 10.2 | 90 | 2016 | Clase 4 | 15 años (spot) | 15 años (spot)
Conversión | U-26 | BLOQUE 2 | 1 1/2" | AGUA ATEMPERADA REFRIG.ALIMENT | 1 1/2"-TCWS-4136-B1 | B1 | ASTM A-106 Gr. B | 80 | 5.08 | 150#RF | 1 1/2"TCWS-4135-B1 | 26 TCV-672 | 0 | 0 | 10.2 | 90 | 2016 | Clase 4 | 15 años (spot) | 15 años (spot)
Conversión | U-26 | BLOQUE 2 | 1 1/2" | AGUA ATEMPERADA REFRIG.ALIMENT | 1 1/2"-TCWS-4137-B1 | B1 | ASTM A-106 Gr. B | 80 | 5.08 | 150#RF | 26G-001 A/B-E-002A/B | CONSOLA (26G-001A/B-K-002A/B) | 0 | 0 | 10.2 | 90 | 2016 | Clase 4 | 15 años (spot) | 15 años (spot)
Conversión | U-26 | BLOQUE 2 | 1 1/2" | AGUA ATEMPERADA REFRIG.ALIMENT | 1 1/2"-TCWS-4138-B1 | B1 | ASTM A-106 Gr. B | 80 | 5.08 | 150#RF | 26G-001 A/B-E-003A/B | 1 1/2"TCWS-4101-B1 | 0 | 0 | 10.2 | 90 | 2016 | Clase 4 | 15 años (spot) | 15 años (spot)
Conversión | U-26 | BLOQUE 2 | 1" | AGUA ATEMPERADA REFRIG.ALIMENT | 1"-TCWS-4139-B1 | B1 | ASTM A-106 Gr. B | 80 | 4.55 | 150#RF | 2"TCWS-4132-B1 | 26G-001 A/B-D-008 | 0 | 0 | 10.2 | 90 | 2016 | Clase 4 | 15 años (spot) | 15 años (spot)
Conversión | U-26 | BLOQUE 2 | 1 1/2" | LUBRICACION POR NIEBLA | 1 1/2"-LO-4501-B13 | B13 | ASTM A-53 Gr.B | 80 | 5.08 | 150#RF | 26K-004 | COLECTOR | 0.05 | 28 | 0.28 | 43 | 2016 | Clase 4 | 15 años (spot) | 15 años (spot)
Conversión | U-26 | BLOQUE 2 | 1 1/2" | LUBRICACION POR NIEBLA | 1 1/2"-LO-4502-B13 | B13 | ASTM A-53 Gr.B | 80 | 5.08 | 150#RF | 1 1/2"-LO-4501-B13 | COLECTOR | 0.05 | 28 | 0.28 | 43 | 2016 | Clase 4 | 15 años (spot) | 15 años (spot)
Conversión | U-26 | BLOQUE 2 | 1 1/2" | LUBRICACION POR NIEBLA | 1 1/2"-LO-4503-B13 | B13 | ASTM A-53 Gr.B | 80 | 5.08 | 150#RF | 1 1/2"-LO-4501-B13 | COLECTOR | 0.05 | 28 | 0.28 | 43 | 2016 | Clase 4 | 15 años (spot) | 15 años (spot)
Conversión | U-26 | BLOQUE 2 | 3/4" | LUBRICACION POR NIEBLA | 3/4"-LO-4504-B13 | B13 | ASTM A-53 Gr.B | 80 | 3.91 | 150#RF | 1 1/2"-LO-4503-B13 | 26P-011A | 0.05 | 28 | 0.28 | 43 | 2016 | Clase 4 | 15 años (spot) | 15 años (spot)
Conversión | U-26 | BLOQUE 2 | 3/4" | LUBRICACION POR NIEBLA | 3/4"-LO-4505-B13 | B13 | ASTM A-53 Gr.B | 80 | 3.91 | 150#RF | 1 1/2"-LO-4503-B13 | 26P-011B | 0.05 | 28 | 0.28 | 43 | 2016 | Clase 4 | 15 años (spot) | 15 años (spot)
Conversión | U-26 | BLOQUE 2 | 3/4" | LUBRICACION POR NIEBLA | 3/4"-LO-4506-B13 | B13 | ASTM A-53 Gr.B | 80 | 3.91 | 150#RF | 1 1/2"-LO-4501-B13 | 26P-012 | 0.05 | 28 | 0.28 | 43 | 2016 | Clase 4 | 15 años (spot) | 15 años (spot)
Conversión | U-26 | BLOQUE 2 | 1 1/2" | LUBRICACION POR NIEBLA | 1 1/2"-LO-4507-B13 | B13 | ASTM A-53 Gr.B | 80 | 5.08 | 150#RF | 1 1/2"-LO-4501-B13 | COLECTOR | 0.05 | 28 | 0.28 | 43 | 2016 | Clase 4 | 15 años (spot) | 15 años (spot)
Conversión | U-26 | BLOQUE 2 | 3/4" | LUBRICACION POR NIEBLA | 3/4"-LO-4508-B13 | B13 | ASTM A-53 Gr.B | 80 | 3.91 | 150#RF | 1 1/2"-LO-4507-B13 | 26P-001A | 0.05 | 28 | 0.28 | 43 | 2016 | Clase 4 | 15 años (spot) | 15 años (spot)
Conversión | U-26 | BLOQUE 2 | 3/4" | LUBRICACION POR NIEBLA | 3/4"-LO-4509-B13 | B13 | ASTM A-53 Gr.B | 80 | 3.91 | 150#RF | 1 1/2"-LO-4507-B13 | 26P-001B | 0.05 | 28 | 0.28 | 43 | 2016 | Clase 4 | 15 años (spot) | 15 años (spot)
Conversión | U-26 | BLOQUE 2 | 3/4" | LUBRICACION POR NIEBLA | 3/4"-LO-4510-B13 | B13 | ASTM A-53 Gr.B | 80 | 3.91 | 150#RF | 1 1/2"-LO-4502-B13 | 26P-005A | 0.05 | 28 | 0.28 | 43 | 2016 | Clase 4 | 15 años (spot) | 15 años (spot)
Conversión | U-26 | BLOQUE 2 | 3/4" | LUBRICACION POR NIEBLA | 3/4"-LO-4511-B13 | B13 | ASTM A-53 Gr.B | 80 | 3.91 | 150#RF | 1 1/2"-LO-4502-B13 | 26P-005B | 0.05 | 28 | 0.28 | 43 | 2016 | Clase 4 | 15 años (spot) | 15 años (spot)
Conversión | U-26 | BLOQUE 2 | 3/4" | LUBRICACION POR NIEBLA | 3/4"-LO-4512-B13 | B13 | ASTM A-53 Gr.B | 80 | 3.91 | 150#RF | COLECTOR | 26K-004 | 0.05 | 28 | 0.28 | 43 | 2016 | Clase 4 | 15 años (spot) | 15 años (spot)
Conversión | U-26 | BLOQUE 2 | 3/4" | LUBRICACION POR NIEBLA | 3/4"-LO-4513-B13 | B13 | ASTM A-53 Gr.B | 80 | 3.91 | 150#RF | COLECTOR | 3/4"-LO-4512-B13 | 0.05 | 28 | 0.28 | 43 | 2016 | Clase 4 | 15 años (spot) | 15 años (spot)
Conversión | U-26 | BLOQUE 2 | 3/4" | LUBRICACION POR NIEBLA | 3/4"-LO-4514-B13 | B13 | ASTM A-53 Gr.B | 80 | 3.91 | 150#RF | COLECTOR | 3/4"-LO-4512-B13 | 0.05 | 28 | 0.28 | 43 | 2016 | Clase 4 | 15 años (spot) | 15 años (spot)
Conversión | U-26 | BLOQUE 2 | 3/4" | LUBRICACION POR NIEBLA | 3/4"-LO-4515-B13 | B13 | ASTM A-53 Gr.B | 80 | 3.91 | 150#RF | 26P-011A | 3/4"-LO-4514-B13 | 0.05 | 28 | 0.28 | 43 | 2016 | Clase 4 | 15 años (spot) | 15 años (spot)
Conversión | U-26 | BLOQUE 2 | 3/4" | LUBRICACION POR NIEBLA | 3/4"-LO-4516-B13 | B13 | ASTM A-53 Gr.B | 80 | 3.91 | 150#RF | 26P-011B | 3/4"-LO-4514-B13 | 0.05 | 28 | 0.28 | 43 | 2016 | Clase 4 | 15 años (spot) | 15 años (spot)
Conversión | U-26 | BLOQUE 2 | 3/4" | LUBRICACION POR NIEBLA | 3/4"-LO-4517-B13 | B13 | ASTM A-53 Gr.B | 80 | 3.91 | 150#RF | 26P-0012 | 3/4"-LO-4512-B13 | 0.05 | 28 | 0.28 | 43 | 2016 | Clase 4 | 15 años (spot) | 15 años (spot)
Conversión | U-26 | BLOQUE 2 | 3/4" | LUBRICACION POR NIEBLA | 3/4"-LO-4518-B13 | B13 | ASTM A-53 Gr.B | 80 | 3.91 | 150#RF | 3/4"-LO-4512-B13 | COLECTOR | 0.05 | 28 | 0.28 | 43 | 2016 | Clase 4 | 15 años (spot) | 15 años (spot)
Conversión | U-26 | BLOQUE 2 | 3/4" | LUBRICACION POR NIEBLA | 3/4"-LO-4519-B13 | B13 | ASTM A-53 Gr.B | 80 | 3.91 | 150#RF | 26P-001A | 3/4"-LO-4518-B13 | 0.05 | 28 | 0.28 | 43 | 2016 | Clase 4 | 15 años (spot) | 15 años (spot)
Conversión | U-26 | BLOQUE 2 | 3/4" | LUBRICACION POR NIEBLA | 3/4"-LO-4520-B13 | B13 | ASTM A-53 Gr.B | 80 | 3.91 | 150#RF | 26P-001B | 3/4"-LO-4518-B13 | 0.05 | 28 | 0.28 | 43 | 2016 | Clase 4 | 15 años (spot) | 15 años (spot)
Conversión | U-26 | BLOQUE 2 | 3/4" | LUBRICACION POR NIEBLA | 3/4"-LO-4521-B13 | B13 | ASTM A-53 Gr.B | 80 | 3.91 | 150#RF | 26P-005A | 3/4"-LO-4513-B13 | 0.05 | 28 | 0.28 | 43 | 2016 | Clase 4 | 15 años (spot) | 15 años (spot)
Conversión | U-26 | BLOQUE 2 | 3/4" | LUBRICACION POR NIEBLA | 3/4"-LO-4522-B13 | B13 | ASTM A-53 Gr.B | 80 | 3.91 | 150#RF | 26P-005B | 3/4"-LO-4513-B13 | 0.05 | 28 | 0.28 | 43 | 2016 | Clase 4 | 15 años (spot) | 15 años (spot)
Conversión | U-28 | REPSOL | 12" |  | 12"-FL-10-1-B4 | B4 | ASTM A-106 Gr. B | 20 | 6.35 | 150# | [7 empty] | Clase 2 | 10 años | 5 años
Conversión | U-28 | REPSOL | 1" |  | 1"-FL-23-1-B4 | B4 | ASTM A-106 Gr. B | 80 | 4.55 | 150# | [7 empty] | Clase 2 | 10 años | 5 años
Conversión | U-28 | REPSOL | 3" |  | 3"-FL-21-1-B4 | B4 | ASTM A-106 Gr. B | 40 | 5.49 | 150# | 21SV2,2 | 6" | [5 empty] | Clase 2 | 10 años | 5 años
Conversión | U-28 | REPSOL | 10" |  | 10"-BD-23-1-B4 | B4 | ASTM A-106 Gr. B | 20 | 6.35 | 150# |  | CAP | [5 empty] | Clase 2 | 10 años | 5 años
Conversión | U-28 | JAPONESA | 16" | GAS | 16"-FG-37-1-39 | 39 | ASTM A-155 Gr. C55 | Pared 9.5 mm | 9.5 | 150#RF | [7 empty] | Clase 2 | 10 años | 5 años
Conversión | U-28 | JAPONESA | 16" | GAS | 16"-FG-28-1-39 | 39 | ASTM A-155 Gr. C55 | Pared 9.5 mm | 9.5 | 150#RF | [7 empty] | Clase 2 | 10 años | 5 años
Conversión | U-28 | REPSOL | 1" | GAS | 1"-FG-23-2-C6 | C6 | ASTM A-106 Gr. B | 80 | 4.55 | 300# | [7 empty] | Clase 2 | 10 años | 5 años
Conversión | U-28 | REPSOL | 1 1/2" |  | 1 1/2"-FL-10-02-B1 | B1 | ASTM A-106 Gr. B | 80 | 5.08 | 150# | [7 empty] | Clase 2 | 10 años | 5 años
Conversión | U-28 | JAPONESA | 12" |  | 12"-BD-37-02-39 | 39 | ASTM A-53 Gr A | 40 | 10.31 | 150#RF | [7 empty] | Clase 2 | 10 años | 5 años
Conversión | U-28 | REPSOL | 1 1/2" |  | 1 1/2"-FL-10-02-B4 | B4 | ASTM A-106 Gr. B | 80 | 5.08 | 150# | [7 empty] | Clase 2 | 10 años | 5 años
Conversión | U-28 | JAPONESA | 6" | GAS | 6"-FG-10-03-39 | 39 | ASTM A-53 Gr A | 40 | 7.11 | 150#RF | [7 empty] | Clase 2 | 10 años | 5 años
Conversión | U-28 | REPSOL | 3" |  | 3"-FL-23-03-B4 | B4 | ASTM A-106 Gr. B | 40 | 5.49 | 150# | PSV105 | 8"-FL-10-01-B4 | [5 empty] | Clase 2 | 10 años | 5 años
Conversión | U-28 | REPSOL | 8" | GAS | 8"-FL-21-03-B4 (2) | B4 | ASTM A-106 Gr. B | 20 | 6.35 | 150# | [7 empty] | Clase 2 | 10 años | 5 años
Conversión | U-28 | REPSOL | 6" |  | 6"-BD-23-4-B4 | B4 | ASTM A-106 Gr. B | 40 | 7.11 | 150# | 10"-BD-23-01-B4 | 23SV5 | [5 empty] | Clase 2 | 10 años | 5 años
Conversión | U-28 | REPSOL | 1 1/2" | GAS | 1 1/2"-FL-23-4-B4 | B4 | ASTM A-106 Gr. B | 80 | 5.08 | 150# | [7 empty] | Clase 2 | 10 años | 5 años
Conversión | U-28 | REPSOL | 8" | GAS | 8"-FL-21-4-B4 | B4 | ASTM A-106 Gr. B | 20 | 6.35 | 150# | [7 empty] | Clase 2 | 10 años | 5 años
| --- | REPSOL |  |  | RLP04-34"-FL-10-04-B4 | B4 | ASTM A-106 Gr. B | Requiere cálculo específico |  | 150#
Conversión | U-28 | REPSOL | 3/4" |  | 3/4"-FL-21-05-C6 | C6 | ASTM A-106 Gr. B | 80 | 3.91 | 300# | 21P10A/B | 1 1/2"-FL-10-02-B4 | [5 empty] | Clase 2 | 10 años | 5 años
Conversión | U-28 | REPSOL | 6" |  | 6"-BD-23-5-B4 | B4 | ASTM A-106 Gr. B | 40 | 7.11 | 150# | 10"-BD-23-01-B4 | 23SV6 | [5 empty] | Clase 2 | 10 años | 5 años
Conversión | U-28 | JAPONESA | 3" | GAS | 3"-FG-15-5-39 | 39 | ASTM A-53 Gr A | 40 | 5.49 | 150#RF | [7 empty] | Clase 2 | 10 años | 5 años
Conversión | U-28 | REPSOL | 3/4" |  | 3/4"-FL-21-6-C6 | C6 | ASTM A-106 Gr. B | 80 | 3.91 | 300# | [7 empty] | Clase 2 | 10 años | 5 años
Conversión | U-28 | REPSOL | 4" |  | 4"-BD-23-6-B4 | B4 | ASTM A-106 Gr. B | 40 | 6.02 | 150# | 10"-BD-23-01-B4 | 23SV7 | [5 empty] | Clase 2 | 10 años | 5 años
Conversión | U-28 | REPSOL | 3/4" |  | 3/4"-FL-21-07-B4/C6 | B4/C6 | ASTM A-106 Gr. B | 80 | 3.91 | 300# | 21P10A/B | 1 1/2"-FL-10-02-B4 | [5 empty] | Clase 2 | 10 años | 5 años
Conversión | U-28 | REPSOL | 3/4" |  | 3/4"-FL-21-08-C6 | C6 | ASTM A-106 Gr. B | 80 | 3.91 | 300# | 21P11A/B | 1 1/2"-FL-10-02-B4 | [5 empty] | Clase 2 | 10 años | 5 años
Conversión | U-28 | JAPONESA | 16"/8" | GAS | 16"/8"-FG-10-11-39 | 39 | ASTM A-155 Gr. C55 | Pared 9.5 mm | 9.5 | 150#RF | 28D2 | BRIDA CIEGA | [5 empty] | Clase 2 | 10 años | 5 años
Conversión | U-28 | JAPONESA | 12" |  | 12"-BD-10-12-39 | 39 | ASTM A-53 Gr A | 40 | 10.31 | 150#RF | [7 empty] | Clase 2 | 10 años | 5 años
Conversión | U-28 | JAPONESA | 4" |  | 4"-FL-23-15-11 | 11 | ASTM A-53 Gr A | 40 | 6.02 | 300#RF | 23D3 | 6"-P-23-103-C6 | [5 empty] | Clase 2 | 10 años | 5 años
Conversión | U-28 | JAPONESA | 1" | GAS | 1"-FG-15-17-39 | 39 | ASTM A-53 Gr A | 80 | 4.55 | 150#RF | [7 empty] | Clase 2 | 10 años | 5 años
Conversión | U-28 | REPSOL | 1" |  | 1"-FL-23-18-B4 | B4 | ASTM A-106 Gr. B | 80 | 4.55 | 150# | RLP04 3"-P-23-62-C6 | 3"-FL-23-07-B4 | [5 empty] | Clase 2 | 10 años | 5 años
Conversión | U-28 | JAPONESA | 1 1/2" | GAS | 1 1/2"-FG-10-18-39 | 39 | ASTM A-53 Gr A | 40 | 3.68 | 150#RF | [7 empty] | Clase 2 | 10 años | 5 años
Conversión | U-28 | JAPONESA | 1" |  | 1"-BD-10-19-39 | 39 | ASTM A-53 Gr A | 80 | 4.55 | 150#RF | 01D101 | 12"-10-12-39 | [5 empty] | Clase 2 | 10 años | 5 años
Conversión | U-28 | REPSOL | 3/4" |  | 3/4"-FL-23-19-C6 | C6 | ASTM A-106 Gr. B | 80 | 3.91 | 300# | 23P2A/B | 1 1/2"- | [5 empty] | Clase 2 | 10 años | 5 años
Conversión | U-28 | REPSOL | 3/4" |  | 3/4"-FL-23-20-C6 | C6 | ASTM A-106 Gr. B | 80 | 3.91 | 300# | 1 1/2" | 23P3B | [5 empty] | Clase 2 | 10 años | 5 años
Conversión | U-28 | JAPONESA | 2" | GAS | 2"-FG-17-20-11 | 11 | ASTM A-53 Gr A | 40 | 3.91 | 300#RF | [7 empty] | Clase 2 | 10 años | 5 años
Conversión | U-28 | REPSOL | 3/4" |  | 3/4"-FL-23-21-B4 | B4 | ASTM A-106 Gr. B | 80 | 3.91 | 150# | [7 empty] | Clase 2 | 10 años | 5 años
Conversión | U-28 | JAPONESA | 3" | GAS | 3"-FG-17-21-39 | 39 | ASTM A-53 Gr A | 40 | 5.49 | 150#RF | [7 empty] | Clase 2 | 10 años | 5 años
Conversión | U-28 | REPSOL | 3/4" |  | 3/4"-FL-23-22-C6 | C6 | ASTM A-106 Gr. B | 80 | 3.91 | 300# | 23P3B | 1 1/2"- | [5 empty] | Clase 2 | 10 años | 5 años
Conversión | U-28 | REPSOL | 12" |  | 12"-FL22-B4 | B4 | ASTM A-106 Gr. B | 20 | 6.35 | 150# | [7 empty] | Clase 2 | 10 años | 5 años
Conversión | U-28 | JAPONESA | 2 1/2" | GAS | 2 1/2"-FG-17-22-11 | 11 | ASTM A-53 Gr A | 40 | 5.16 | 300#RF | [7 empty] | Clase 2 | 10 años | 5 años
Conversión | U-28 | JAPONESA | 4" | GAS | 4"-FG-01-22-39 | 39 | ASTM A-53 Gr A | 40 | 6.02 | 150#RF | [7 empty] | Clase 2 | 10 años | 5 años
Conversión | U-28 | JAPONESA | 2" | GAS | 2"-FG-01-22-39 | 39 | ASTM A-53 Gr A | 40 | 3.91 | 150#RF | [7 empty] | Clase 2 | 10 años | 5 años
Conversión | U-28 | JAPONESA | 6"/4" | GAS | 6"/4"-FG-17-23-39 | 39 | ASTM A-53 Gr A | 40 | 7.11 | 150#RF | [7 empty] | Clase 2 | 10 años | 5 años
Conversión | U-28 | REPSOL | 12" |  | 12"-FL23-B4 | B4 | ASTM A-106 Gr. B | 20 | 6.35 | 150# | [7 empty] | Clase 2 | 10 años | 5 años
Conversión | U-28 | REPSOL | 3/4" |  | 3/4"-FL-23-23-C6 | C6 | ASTM A-106 Gr. B | 80 | 3.91 | 300# | [7 empty] | Clase 2 | 10 años | 5 años
Conversión | U-28 | REPSOL | 3/4" |  | 3/4"-FL-23-24-C6 | C6 | ASTM A-106 Gr. B | 80 | 3.91 | 300# | 23P14A/B | [6 empty] | Clase 2 | 10 años | 5 años
Conversión | U-28 | JAPONESA | 12" |  | 12"-BD-10-25-39 | 39 | ASTM A-53 Gr A | 40 | 10.31 | 150#RF | 28D1 | 28D2 | [5 empty] | Clase 2 | 10 años | 5 años
Conversión | U-28 | REPSOL | 3/4" |  | 3/4"-FL-23-25-B4 | B4 | ASTM A-106 Gr. B | 80 | 3.91 | 150# | [7 empty] | Clase 2 | 10 años | 5 años
Conversión | U-28 | REPSOL | 3/4" |  | 3/4"-FL-23-26-C6 | C6 | ASTM A-106 Gr. B | 80 | 3.91 | 300# | 23P14A/B | [6 empty] | Clase 2 | 10 años | 5 años
Conversión | U-28 | JAPONESA | 4" |  | 4"-FG-10-26-39 | 39 | ASTM A-53 Gr A | 40 | 6.02 | 150#RF | 28D1 | 28D1 | [5 empty] | Clase 2 | 10 años | 5 años
Conversión | U-28 | REPSOL | 3/4" |  | 3/4"-FL-23-27-C6 | C6 | ASTM A-106 Gr. B | 80 | 3.91 | 300# | 28E1 | 28P1 | [5 empty] | Clase 2 | 10 años | 5 años
Conversión | U-28 | REPSOL | 3/4" |  | 3/4"-FL-23-28-C6 | C6 | ASTM A-106 Gr. B | 80 | 3.91 | 300# | 23P6C | 1 1/2"-FL-10-02-B4 | [5 empty] | Clase 2 | 10 años | 5 años
Conversión | U-28 | REPSOL | 3/4" |  | 3/4"-FL-23-29-C6 | C6 | ASTM A-106 Gr. B | 80 | 3.91 | 300# | 23P7A/B | 1 1/2"-FL-10-02-B4 | [5 empty] | Clase 2 | 10 años | 5 años
Conversión | U-28 | REPSOL | 3/4" |  | 3/4"-FL-23-30-C6 | C6 | ASTM A-106 Gr. B | 80 | 3.91 | 300# | 23P20A/B | [6 empty] | Clase 2 | 10 años | 5 años
| --- | REPSOL |  |  | 1"-FG-30-B4 | B4 | ASTM A-106 Gr. B | 80 | 4.55 | 150#
Conversión | U-28 | REPSOL | 3/4" |  | 3/4"-FL-23-31-C6 | C6 | ASTM A-106 Gr. B | 80 | 3.91 | 300# | 23P5A/B | [6 empty] | Clase 2 | 10 años | 5 años
Conversión | U-28 | REPSOL | 3/4" |  | 3/4"-FL-23-31-B4 | B4 | ASTM A-106 Gr. B | 80 | 3.91 | 150# | 23P5A/B | 1 1/2"-FL-10-02-B4 | [5 empty] | Clase 2 | 10 años | 5 años
Conversión | U-28 | REPSOL | 3/4" |  | 3/4"-FL-21-07-B4/C6 | B4/C6 | ASTM A-106 Gr. B | 80 | 3.91 | 300# | 23P6C | 1 1/2"-FL-10-02-B4 | [5 empty] | Clase 2 | 10 años | 5 años
Conversión | U-28 | REPSOL | 3/4" |  | 3/4"-FL-23-33-C6 | C6 | ASTM A-106 Gr. B | 80 | 3.91 | 300# | 23P3A/B | 1 1/2"- | [5 empty] | Clase 2 | 10 años | 5 años
Conversión | U-28 | JAPONESA | 1 1/2" | GAS | 1 1/2"-FG-22-33-39 | 39 | ASTM A-53 Gr A | 40 | 3.68 | 150#RF | [7 empty] | Clase 2 | 10 años | 5 años
Conversión | U-28 | REPSOL | 3/4" |  | 3/4"-FL-23-34-B4 | B4 | ASTM A-106 Gr. B | 80 | 3.91 | 150# | 23P20A/B | 1 1/2"-FL-10-02-B4 | [5 empty] | Clase 2 | 10 años | 5 años
Conversión | U-28 | REPSOL | 3/4" |  | 3/4"-FL-23-035-C6 | C6 | ASTM A-106 Gr. B | 80 | 3.91 | 300# | [7 empty] | Clase 2 | 10 años | 5 años
Conversión | U-28 | REPSOL | 4" | GAS | 4"-FL-50-035-B4 (1) | B4 | ASTM A-106 Gr. B | 40 | 6.02 | 150# | [7 empty] | Clase 2 | 10 años | 5 años
Conversión | U-28 | REPSOL | 3/4" |  | 3/4"-FL-23-36-C6 | C6 | ASTM A-106 Gr. B | 80 | 3.91 | 300# | 23P3A | 1 1/2"- | [5 empty] | Clase 2 | 10 años | 5 años
Conversión | U-28 | JAPONESA | 1 1/2" | GAS | 1 1/2"-FG-23-36-39 | 39 | ASTM A-53 Gr A | 40 | 3.68 | 150#RF | [7 empty] | Clase 2 | 10 años | 5 años
Conversión | U-28 | REPSOL | 3/4" |  | 3/4"-FL-23-38-C6 | C6 | ASTM A-106 Gr. B | 80 | 3.91 | 300# | [7 empty] | Clase 2 | 10 años | 5 años
Conversión | U-28 | REPSOL | 3/4" |  | 3/4"-FL-23-39-C6 | C6 | ASTM A-106 Gr. B | 80 | 3.91 | 300# | 23C3 | 1 1/2" | [5 empty] | Clase 2 | 10 años | 5 años
Conversión | U-28 | REPSOL | 3/4" |  | 3/4"-FL-23-40-C6 | C6 | ASTM A-106 Gr. B | 80 | 3.91 | 300# | [7 empty] | Clase 2 | 10 años | 5 años
Conversión | U-28 | REPSOL | 3/4" |  | 3/4"-FL-23-41-B4 | B4 | ASTM A-106 Gr. B | 80 | 3.91 | 150# | 23P7A/B | 1 1/2"-FL-10-02-B4 | [5 empty] | Clase 2 | 10 años | 5 años
Conversión | U-28 | REPSOL | 4" | GAS | 4"-FL-48-041-B4 (1) | B4 | ASTM A-106 Gr. B | 40 | 6.02 | 150# | [7 empty] | Clase 2 | 10 años | 5 años
Conversión | U-28 | JAPONESA | 1 1/2" | KEROSENE | 1 1/2"-BD-16-42-11 | 11 | ASTM A-53 Gr A | 40 | 3.68 | 300#RF | [7 empty] | Clase 2 | 10 años | 5 años
Conversión | U-28 | JAPONESA | 3" | KEROSENE | 3"-BD-16-43-39 | 39 | ASTM A-53 Gr A | 40 | 5.49 | 150#RF | 10"-16-52-39 | 16SVC1 | [5 empty] | Clase 2 | 10 años | 5 años
Conversión | U-28 | JAPONESA | 6" | KEROSENE | 6"-BD-16-44-11 | 11 | ASTM A-53 Gr A | 40 | 7.11 | 300#RF | [7 empty] | Clase 2 | 10 años | 5 años
Conversión | U-28 | JAPONESA | 6" | KEROSENE | 6"-BD-16-45-39 | 39 | ASTM A-53 Gr A | 40 | 7.11 | 150#RF | 4"-16-52-39 | 16SVC2 | [5 empty] | Clase 2 | 10 años | 5 años
Conversión | U-28 | JAPONESA | 3" | GAS | 3"-FG-15-45-11 | 11 | ASTM A-53 Gr A | 40 | 5.49 | 300#RF | [7 empty] | Clase 2 | 10 años | 5 años
Conversión | U-28 | JAPONESA | 4" | GAS | 4"-FG-15-46-39 | 39 | ASTM A-53 Gr A | 40 | 6.02 | 150#RF | [7 empty] | Clase 2 | 10 años | 5 años
Conversión | U-28 | JAPONESA | 4" | GAS | 4"-FG-10-47-39 | 39 | ASTM A-53 Gr A | 40 | 6.02 | 150#RF | [7 empty] | Clase 2 | 10 años | 5 años
Conversión | U-28 | JAPONESA | 4" | GAS | 4"-FG-15-48-39 | 39 | ASTM A-53 Gr A | 40 | 6.02 | 150#RF | [7 empty] | Clase 2 | 10 años | 5 años
Conversión | U-28 | JAPONESA | 1 1/2" | GAS | 1 1/2"-FG-22-49-39 | 39 | ASTM A-53 Gr A | 40 | 3.68 | 150#RF | [7 empty] | Clase 2 | 10 años | 5 años
Conversión | U-28 | JAPONESA | 2" |  | 2"-FG-16-50-39 | 39 | ASTM A-53 Gr A | 40 | 3.91 | 150#RF | 12"-16-56-39 | 16SVD2 | [5 empty] | Clase 2 | 10 años | 5 años
Conversión | U-28 | JAPONESA | 3" | GAS | 3"-FG-15-50-39 | 39 | ASTM A-53 Gr A | 40 | 5.49 | 150#RF | [7 empty] | Clase 2 | 10 años | 5 años
Conversión | U-28 | JAPONESA | 4" | GAS | 4"-FG-22-50-39 | 39 | ASTM A-53 Gr A | 40 | 6.02 | 150#RF | [7 empty] | Clase 2 | 10 años | 5 años
Conversión | U-28 | JAPONESA | 2" | GAS | 2"-FG-17-51-11 | 11 | ASTM A-53 Gr A | 40 | 3.91 | 300#RF | [7 empty] | Clase 2 | 10 años | 5 años
Conversión | U-28 | JAPONESA | 2 1/2" | KEROSENE | 2 1/2"-BD-16-51-11 | 11 | ASTM A-53 Gr A | 40 | 5.16 | 300#RF | [7 empty] | Clase 2 | 10 años | 5 años
Conversión | U-28 | JAPONESA | 10"/6"/4" | KEROSENE | 10"/6"/4"-BD-16-52-39 | 39 | ASTM A-53 Gr A | 40 | 9.27 | 150#RF | 12"-16-56-39 | 16SC3 | [5 empty] | Clase 2 | 10 años | 5 años
Conversión | U-28 | JAPONESA | 3" | GAS | 3"-FG-17-52-39 | 39 | ASTM A-53 Gr A | 40 | 5.49 | 150#RF | [7 empty] | Clase 2 | 10 años | 5 años
Conversión | U-28 | JAPONESA | 4" | KEROSENE | 4"-BD-16-53-39 | 39 | ASTM A-53 Gr A | 40 | 6.02 | 150#RF | [7 empty] | Clase 2 | 10 años | 5 años
Conversión | U-28 | JAPONESA | 2 1/2" | GAS | 2 1/2"-FG-17-53-11 | 11 | ASTM A-53 Gr A | 40 | 5.16 | 300#RF | [7 empty] | Clase 2 | 10 años | 5 años
Conversión | U-28 | JAPONESA | 4" | GAS | 4"-FG-15-54-11 | 11 | ASTM A-53 Gr A | 40 | 6.02 | 300#RF | [7 empty] | Clase 2 | 10 años | 5 años
Conversión | U-28 | JAPONESA | 6" | KEROSENE | 6"-BD-16-54-39 | 39 | ASTM A-53 Gr A | 40 | 7.11 | 150#RF | 12"-16-56-39 | 16SVD1 | [5 empty] | Clase 2 | 10 años | 5 años
Conversión | U-28 | JAPONESA | 6"/4" | GAS | 6"/4"-FG-17-54-39 | 39 | ASTM A-53 Gr A | 40 | 7.11 | 150#RF | [7 empty] | Clase 2 | 10 años | 5 años
Conversión | U-28 | JAPONESA | 8" | GAS | 8"-FG-15-55-39 | 39 | ASTM A-53 Gr A | 40 | 8.18 | 150#RF | [7 empty] | Clase 2 | 10 años | 5 años
Conversión | U-28 | JAPONESA | 1 1/2" | KEROSENE | 1 1/2"-BD-16-55-11 | 11 | ASTM A-53 Gr A | 40 | 3.68 | 300#RF | [7 empty] | Clase 2 | 10 años | 5 años
Conversión | U-28 | JAPONESA | 3" | KEROSENE | 3"-BD-16-56-39 | 39 | ASTM A-53 Gr A | 40 | 5.49 | 150#RF | 4"-16-52-39 | 16SV4 | [5 empty] | Clase 2 | 10 años | 5 años
Conversión | U-28 | JAPONESA | 12" | KEROSENE | 12"-BD-16-56-39 | 39 | ASTM A-53 Gr A | 40 | 10.31 | 150#RF | 12"-10-12-39 | BRIDA CIEGA | [5 empty] | Clase 2 | 10 años | 5 años
Conversión | U-28 | JAPONESA | 3" | KEROSENE | 3"-BD-16-57-11 | 11 | ASTM A-53 Gr A | 40 | 5.49 | 300#RF | [7 empty] | Clase 2 | 10 años | 5 años
Conversión | U-28 | JAPONESA | 8"/4" | KEROSENE | 8"/4"-BD-16-58-39 | 39 | ASTM A-53 Gr A | 40 | 8.18 | 150#RF | 12"-16-56-39 | 6"-16-58-39 | [5 empty] | Clase 2 | 10 años | 5 años
Conversión | U-28 | JAPONESA | 4" | KEROSENE | 4"-BD-16-59-11 | 11 | ASTM A-53 Gr A | 40 | 6.02 | 300#RF | [7 empty] | Clase 2 | 10 años | 5 años
Conversión | U-28 | JAPONESA | 6" | KEROSENE | 6"-BD-16-60-39 | 39 | ASTM A-53 Gr A | 40 | 7.11 | 150#RF | 8"-16-58-39 | 16SV6 | [5 empty] | Clase 2 | 10 años | 5 años
Conversión | U-28 | JAPONESA | 4" | GAS | 4"-FG-22-71-11 | 11 | ASTM A-53 Gr A | 40 | 6.02 | 300#RF | [7 empty] | Clase 2 | 10 años | 5 años
Conversión | U-28 | JAPONESA | 1 1/2" | GAS | 1 1/2"-FG-23-73-39 | 39 | ASTM A-53 Gr A | 40 | 3.68 | 150#RF | [7 empty] | Clase 2 | 10 años | 5 años
Conversión | U-28 | REPSOL | 3" |  | 3"-BD-23-74-C6 | C6 | ASTM A-106 Gr. B | 40 | 5.49 | 300# | 23SV14 | 23D14 | [5 empty] | Clase 2 | 10 años | 5 años
Conversión | U-28 | REPSOL | 1 1/2" |  | 1 1/2"-BD-23-79-C6 | C6 | ASTM A-106 Gr. B | 80 | 5.08 | 300# | 4"-23-101-11 | 2"-P-23-81-C6 | [5 empty] | Clase 2 | 10 años | 5 años
Conversión | U-28 | REPSOL | 2" |  | 2"-BD-23-81-C6 | C6 | ASTM A-106 Gr. B | 40 | 3.91 | 300# | 23D9 | PSV114 | [5 empty] | Clase 2 | 10 años | 5 años
Conversión | U-28 | REPSOL | 3" | GAS | 3"-FG-50-085-B4 | B4 | ASTM A-106 Gr. B | 40 | 5.49 | 150# | [7 empty] | Clase 2 | 10 años | 5 años
Conversión | U-28 | JAPONESA | 3" | GAS | 3"-FG-12-93-39 | 39 | ASTM A-53 Gr A | 40 | 5.49 | 150#RF | [7 empty] | Clase 2 | 10 años | 5 años
Conversión | U-28 | JAPONESA | 1 1/2" | GAS | 1 1/2"-FG-23-98-11 | 11 | ASTM A-53 Gr A | 40 | 3.68 | 300#RF | [7 empty] | Clase 2 | 10 años | 5 años
Conversión | U-28 | REPSOL | 10" |  | 10"-BD-30-101-D10 | D10 | ASTM A-106 Gr. B | 80 | 15.09 | 600# | [7 empty] | Clase 2 | 10 años | 5 años
Conversión | U-28 | REPSOL | 8" |  | 8"-BD-02-101-D3 (1) | D3 | ASTM A-106 Gr. B | 80 | 12.7 | 600# | [7 empty] | Clase 2 | 10 años | 5 años
Conversión | U-28 | REPSOL | 8" |  | 8"-BD-02-101-D3 (2) | D3 | ASTM A-106 Gr. B | 80 | 12.7 | 600# | [7 empty] | Clase 2 | 10 años | 5 años
Conversión | U-28 | REPSOL | 4" |  | 4"-BD-18-101-D3 | D3 | ASTM A-106 Gr. B | 80 | 8.56 | 600# | [7 empty] | Clase 2 | 10 años | 5 años
Conversión | U-28 | REPSOL | 8" |  | 8"-BD-02-102-D3 | D3 | ASTM A-106 Gr. B | 80 | 12.7 | 600# | [7 empty] | Clase 2 | 10 años | 5 años
Conversión | U-28 | REPSOL | 2" |  | 2"-BD-18-102-D3 | D3 | ASTM A-106 Gr. B | 80 | 5.54 | 600# | [7 empty] | Clase 2 | 10 años | 5 años
Conversión | U-28 | REPSOL | 6" |  | 6"-BD-23-103-C6 | C6 | ASTM A-106 Gr. B | 40 | 7.11 | 300# | 4"-23-15-11 | 23C1 | [5 empty] | Clase 2 | 10 años | 5 años
Conversión | U-28 | JAPONESA | 3" | GAS | 3"-FG-12-103-39 | 39 | ASTM A-53 Gr A | 40 | 5.49 | 150#RF | [7 empty] | Clase 2 | 10 años | 5 años
Conversión | U-28 | JAPONESA | 3" | GAS | 3"-FG-12-104-39 | 39 | ASTM A-53 Gr A | 40 | 5.49 | 150#RF | [7 empty] | Clase 2 | 10 años | 5 años
Conversión | U-28 | JAPONESA | 1 1/2" | GAS | 1 1/2"-FG-22-105-11 | 11 | ASTM A-53 Gr A | 40 | 3.68 | 300#RF | [7 empty] | Clase 2 | 10 años | 5 años
Conversión | U-28 | JAPONESA | 3" | GAS | 3"-FG-22-107-39 | 39 | ASTM A-53 Gr A | 40 | 5.49 | 150#RF | [7 empty] | Clase 2 | 10 años | 5 años
Conversión | U-28 | JAPONESA | 1 1/2" | GAS | 1 1/2"-FG-22-108-39 | 39 | ASTM A-53 Gr A | 40 | 3.68 | 150#RF | [7 empty] | Clase 2 | 10 años | 5 años
Conversión | U-28 | JAPONESA | 1 1/2" | GAS | 1 1/2"-FG-23-110-39 | 39 | ASTM A-53 Gr A | 40 | 3.68 | 150#RF | [7 empty] | Clase 2 | 10 años | 5 años
Conversión | U-28 | JAPONESA | 14" | GAS | 14"-FG-21-118-39 | 39 | ASTM A-53 Gr A | 40 | 11.13 | 150#RF | [7 empty] | Clase 2 | 10 años | 5 años
Conversión | U-28 | REPSOL | 10"/8" | GAS | 10"/8"-FG-21-119-B4 | B4 | ASTM A-106 Gr. B | 20 | 6.35 | 150# | [7 empty] | Clase 2 | 10 años | 5 años
Conversión | U-28 | JAPONESA | 10" | GAS | 10"-FG-21-120-39 | 39 | ASTM A-53 Gr A | 40 | 9.27 | 150#RF | [7 empty] | Clase 2 | 10 años | 5 años
Conversión | U-28 | REPSOL | 6" | GAS | 6"-FG-21-120-B4 | B4 | ASTM A-106 Gr. B | 40 | 7.11 | 150# | [7 empty] | Clase 2 | 10 años | 5 años
Conversión | U-28 | JAPONESA | 3" | GAS | 3"-FG-22-124-39 | 39 | ASTM A-53 Gr A | 40 | 5.49 | 150#RF | [7 empty] | Clase 2 | 10 años | 5 años
Conversión | U-28 | JAPONESA | 6" | GAS | 6"-FG-12-125-39 | 39 | ASTM A-53 Gr A | 40 | 7.11 | 150#RF | [7 empty] | Clase 2 | 10 años | 5 años
Conversión | U-28 | JAPONESA | 4" | GAS | 4"-FG-12-126-39 | 39 | ASTM A-53 Gr A | 40 | 6.02 | 150#RF | [7 empty] | Clase 2 | 10 años | 5 años
Conversión | U-28 | JAPONESA | 4" | GAS | 4"-FG-01-130-39 | 39 | ASTM A-53 Gr A | 40 | 6.02 | 150#RF | [7 empty] | Clase 2 | 10 años | 5 años
Conversión | U-28 | JAPONESA | 4"/6" | GAS | 4"/6"-FG-23-131-39 | 39 | ASTM A-53 Gr A | 40 | 6.02 | 150#RF | [7 empty] | Clase 2 | 10 años | 5 años
Conversión | U-28 | JAPONESA | 3" | GAS | 3"-FG-03-134-39 (1) | 39 | ASTM A-53 Gr A | 40 | 5.49 | 150#RF | SI | 100% | [5 empty] | Clase 2 | 10 años | 5 años
Conversión | U-28 | JAPONESA | 3" | GAS | 3"-FG-03-134-39 (2) | 39 | ASTM A-53 Gr A | 40 | 5.49 | 150#RF | [7 empty] | Clase 2 | 10 años | 5 años
Conversión | U-28 | JAPONESA | 4" | GAS | 4"-FG-23-147-39 | 39 | ASTM A-53 Gr A | 40 | 6.02 | 150#RF | [7 empty] | Clase 2 | 10 años | 5 años
Conversión | U-28 | JAPONESA | 3" | GAS | 3"-FG-23-148-39 | 39 | ASTM A-53 Gr A | 40 | 5.49 | 150#RF | [7 empty] | Clase 2 | 10 años | 5 años
Conversión | U-28 | REPSOL | 6" |  | 6"-BD-02-0148-B37 | B37 | ASTM A-106 Gr. B | 40 | 7.11 | 150# | [7 empty] | Clase 2 | 10 años | 5 años
Conversión | U-28 | JAPONESA | 8" | GAS | 8"-FG-23-150-39 | 39 | ASTM A-53 Gr A | 40 | 8.18 | 150#RF | [7 empty] | Clase 2 | 10 años | 5 años
Conversión | U-28 | JAPONESA | 4" | GAS | 4"-FG-23-151-39 | 39 | ASTM A-53 Gr A | 40 | 6.02 | 150#RF | [7 empty] | Clase 2 | 10 años | 5 años
Conversión | U-28 | JAPONESA | 1 1/2" | GAS | 1 1/2"-FG-01-158-39 | 39 | ASTM A-53 Gr A | 40 | 3.68 | 150#RF | [7 empty] | Clase 2 | 10 años | 5 años
Conversión | U-28 | JAPONESA | 2" | GAS | 2"-FG-23-177-39 | 39 | ASTM A-53 Gr A | 40 | 3.91 | 150#RF | [7 empty] | Clase 2 | 10 años | 5 años
Conversión | U-28 | JAPONESA | 2" | GAS | 2"-FG-12-178-39 | 39 | ASTM A-53 Gr A | 40 | 3.91 | 150#RF | [7 empty] | Clase 2 | 10 años | 5 años
Conversión | U-28 | JAPONESA | 1" | GAS | 1"-FG-21-190-386 | 386 | ASTM A-53 Gr.A | 80 | 4.55 | 1500#RTJ | [7 empty] | Clase 2 | 10 años | 5 años
Conversión | U-28 | JAPONESA | 1" | GAS | 1"-FG-12-191-386 | 386 | ASTM A-53 Gr.A | 80 | 4.55 | 1500#RTJ | [7 empty] | Clase 2 | 10 años | 5 años
Conversión | U-28 | JAPONESA | 2" | GAS | 2"-FG-12-196-39 | 39 | ASTM A-53 Gr A | 40 | 3.91 | 150#RF | [7 empty] | Clase 2 | 10 años | 5 años
Conversión | U-28 | JAPONESA | 2" | GAS | 2"-FG-12-197-39 | 39 | ASTM A-53 Gr A | 40 | 3.91 | 150#RF | [7 empty] | Clase 2 | 10 años | 5 años
Conversión | U-28 | REPSOL | 4" |  | 4"-BD-18-201-D3 | D3 | ASTM A-106 Gr. B | 80 | 8.56 | 600# | [7 empty] | Clase 2 | 10 años | 5 años
Conversión | U-28 | REPSOL | 8" |  | 8"-BD-18-202-D3 | D3 | ASTM A-106 Gr. B | 80 | 12.7 | 600# | [7 empty] | Clase 2 | 10 años | 5 años
Conversión | U-28 | REPSOL | 4" |  | 4"-BD-18-203-D3 | D3 | ASTM A-106 Gr. B | 80 | 8.56 | 600# | [7 empty] | Clase 2 | 10 años | 5 años
Conversión | U-28 | REPSOL | 4" |  | 4"-BD-18-204-D3 | D3 | ASTM A-106 Gr. B | 80 | 8.56 | 600# | [7 empty] | Clase 2 | 10 años | 5 años
Conversión | U-28 | REPSOL | 6" |  | 6"-BD-18-205-D3 | D3 | ASTM A-106 Gr. B | 80 | 10.97 | 600# | [7 empty] | Clase 2 | 10 años | 5 años
Conversión | U-28 | JAPONESA | 3" | DIESEL | 3"-BD-01-248-39 | 39 | ASTM A-53 Gr A | 40 | 5.49 | 150#RF | 6"-01-324-39 | 01D5 | [5 empty] | Clase 2 | 10 años | 5 años
Conversión | U-28 | JAPONESA | 3" | KEROSENE | 3"-BD-01-249-39 | 39 | ASTM A-53 Gr A | 40 | 5.49 | 150#RF | 6"-01-324-39 | 01D4 | [5 empty] | Clase 2 | 10 años | 5 años
Conversión | U-28 | REPSOL | 3"/2" |  | 3"/2"-P-23-257-C6 | C6 | ASTM A-106 Gr. B | 40 | 5.49 | 300# | 23C7 | 3"-BD-23-262-B4 | [5 empty] | Clase 2 | 10 años | 5 años
Conversión | U-28 | REPSOL | 3" |  | 3"-BD-23-262-B4 | B4 | ASTM A-106 Gr. B | 40 | 5.49 | 150# | RLP15 3"-P-23-257-C6 | RLP15 6"-BD-268-B4 | [5 empty] | Clase 2 | 10 años | 5 años
Conversión | U-28 | REPSOL | 3/4" |  | 3/4"-BD-23-263-B4 | B4 | ASTM A-106 Gr. B | 80 | 3.91 | 150# | 3"-P-23-252-C6 | 3/4"-BD-23-264-B4 | [5 empty] | Clase 2 | 10 años | 5 años
Conversión | U-28 | REPSOL | 3/4" |  | 3/4"-BD-23-264-B4 | B4 | ASTM A-106 Gr. B | 80 | 3.91 | 150# | 3"-P-23-251-C6 | 3/4"-BD-23-263-B4 | [5 empty] | Clase 2 | 10 años | 5 años
Conversión | U-28 | REPSOL | 3/4" |  | 3/4"-BD-23-265-B4 | B4 | ASTM A-106 Gr. B | 80 | 3.91 | 150# | [7 empty] | Clase 2 | 10 años | 5 años
Conversión | U-28 | REPSOL | 6" |  | 6"-BD-23-268-B4 | B4 | ASTM A-106 Gr. B | 40 | 7.11 | 150# | 10"BD-23-01-B4 | [6 empty] | Clase 2 | 10 años | 5 años
Conversión | U-28 | REPSOL | 3/4" |  | 3/4"-MEA-23-280-C11 | C11 | ASTM A-106 Gr. B | 160 | 5.56 | 300# | [7 empty] | Clase 2 | 10 años | 5 años
Conversión | U-28 | REPSOL | 1 1/2" |  | 1 1/2"-BD-23-283-B4 | B4 | ASTM A-106 Gr. B | 80 | 5.08 | 150# |  | 6"-BD-23-268-B4 | [5 empty] | Clase 2 | 10 años | 5 años
Conversión | U-28 | JAPONESA | 6" |  | 6"-BD-01-324-39 | 39 | ASTM A-53 Gr A | 40 | 7.11 | 150#RF | 12"-10-12-39 | BRIDA CIEGA | [5 empty] | Clase 2 | 10 años | 5 años
Conversión | U-28 | JAPONESA | 4" | GAS | 4"-FG-01-328-39 | 39 | ASTM A-53 Gr A | 40 | 6.02 | 150#RF | [7 empty] | Clase 2 | 10 años | 5 años
Conversión | U-28 | REPSOL | 6" | SISTEMA DE ANTORCHA | 6"-FL-02-401-D3 | D3 | ASTM A-106 Gr. B | 80 | 10.97 | 600# | [7 empty] | Clase 2 | 10 años | 5 años
Conversión | U-28 | REPSOL | 2" |  | 2"-BD-02-401-D3 | D3 | ASTM A-106 Gr. B | 80 | 5.54 | 600# | [7 empty] | Clase 2 | 10 años | 5 años
Conversión | U-28 | REPSOL | 6" | SISTEMA DE ANTORCHA | 6"-FL-02-402-D3 | D3 | ASTM A-106 Gr. B | 80 | 10.97 | 600# | [7 empty] | Clase 2 | 10 años | 5 años
Conversión | U-28 | REPSOL | 10" | SISTEMA DE ANTORCHA | 10"-FL-02-501-D3 | D3 | ASTM A-106 Gr. B | 80 | 15.09 | 600# | [7 empty] | Clase 2 | 10 años | 5 años
Conversión | U-28 | REPSOL | 10" |  | 10"-BD-02-501-D3 | D3 | ASTM A-106 Gr. B | 80 | 15.09 | 600# | [7 empty] | Clase 2 | 10 años | 5 años
Conversión | U-28 | REPSOL | 10" |  | 10"-BD-02-502-D3 | D3 | ASTM A-106 Gr. B | 80 | 15.09 | 600# | [7 empty] | Clase 2 | 10 años | 5 años
Conversión | U-28 | REPSOL | 12" |  | 12"-BD-02-503-D3 | D3 | ASTM A-106 Gr. B | 80 | 17.48 | 600# | [7 empty] | Clase 2 | 10 años | 5 años
Conversión | U-28 | JAPONESA | 1 1/2" | GAS | 1 1/2"-FG-01-521-39 | 39 | ASTM A-53 Gr A | 40 | 3.68 | 150#RF | [7 empty] | Clase 2 | 10 años | 5 años
Conversión | U-28 | JAPONESA | 1 1/2" | GAS | 1 1/2"-FG-03-548-39 | 39 | ASTM A-53 Gr A | 40 | 3.68 | 150#RF | [7 empty] | Clase 2 | 10 años | 5 años
Conversión | U-28 | JAPONESA | 1 1/2" | GAS | 1 1/2"-FG-01-590-39 | 39 | ASTM A-53 Gr A | 40 | 3.68 | 150#RF | [7 empty] | Clase 2 | 10 años | 5 años
Conversión | U-28 | JAPONESA | 1 1/2" | GAS | 1 1/2"-FG-03-597-39 | 39 | ASTM A-53 Gr A | 40 | 3.68 | 150#RF | [7 empty] | Clase 2 | 10 años | 5 años
Conversión | U-28 | JAPONESA | 6" | GAS | 6"-FG-11-599-39 | 39 | ASTM A-53 Gr A | 40 | 7.11 | 150#RF | [7 empty] | Clase 2 | 10 años | 5 años
Conversión | U-28 | JAPONESA | 3" | AGOTADOR | 3"-BD-01-600-39 | 39 | ASTM A-53 Gr A | 40 | 5.49 | 150#RF | 6"-01-324-39 | 01D6 | [5 empty] | Clase 2 | 10 años | 5 años
Conversión | U-28 | REPSOL | 8" | SISTEMA DE ANTORCHA | 8"-FL-02-601-D3 | D3 | ASTM A-106 Gr. B | 80 | 12.7 | 600# | [7 empty] | Clase 2 | 10 años | 5 años
Conversión | U-28 | REPSOL | 8" | SISTEMA DE ANTORCHA | 8"-FL-02-602-D3 | D3 | ASTM A-106 Gr. B | 80 | 12.7 | 600# | [7 empty] | Clase 2 | 10 años | 5 años
Conversión | U-28 | REPSOL | 4"/3" | SISTEMA DE ANTORCHA | 4"/3"-FL-02-603-D3 | D3 | ASTM A-106 Gr. B | 80 | 8.56 | 600# | [7 empty] | Clase 2 | 10 años | 5 años
Conversión | U-28 | REPSOL | 3" | SISTEMA DE ANTORCHA | 3"-FL-02-604-D3 | D3 | ASTM A-106 Gr. B | 80 | 7.62 | 600# | [7 empty] | Clase 2 | 10 años | 5 años
Conversión | U-28 | REPSOL | 4"/2" | SISTEMA DE ANTORCHA | 4"/2"-FL-02-605-D3 | D3 | ASTM A-106 Gr. B | 80 | 8.56 | 600# | [7 empty] | Clase 2 | 10 años | 5 años
Conversión | U-28 | REPSOL | 1 1/2" | SISTEMA DE ANTORCHA | 1 1/2"-FL-02-606-D3 | D3 | ASTM A-106 Gr. B | 80 | 5.08 | 600# | [7 empty] | Clase 2 | 10 años | 5 años
Conversión | U-28 | REPSOL | 8" | SISTEMA DE ANTORCHA | 8"-FL-02-701-D3 | D3 | ASTM A-106 Gr. B | 80 | 12.7 | 600# | [7 empty] | Clase 2 | 10 años | 5 años
Conversión | U-28 | REPSOL | 6" | SISTEMA DE ANTORCHA | 6"-FL-02-702-D3 | D3 | ASTM A-106 Gr. B | 80 | 10.97 | 600# | [7 empty] | Clase 2 | 10 años | 5 años
Conversión | U-28 | JAPONESA | 4" | GAS | 4"-FG-01-718-39 | 39 | ASTM A-53 Gr A | 40 | 6.02 | 150#RF | [7 empty] | Clase 2 | 10 años | 5 años
Conversión | U-28 | JAPONESA | 2" | GAS | 2"-FG-03-740-39 | 39 | ASTM A-53 Gr A | 40 | 3.91 | 150#RF | [7 empty] | Clase 2 | 10 años | 5 años
Conversión | U-28 | REPSOL | 10" |  | 10"-BD-02-802-D3 | D3 | ASTM A-106 Gr. B | 80 | 15.09 | 600# | [7 empty] | Clase 2 | 10 años | 5 años
Conversión | U-28 | REPSOL | 6" |  | 6"-BD-02-803-D3 | D3 | ASTM A-106 Gr. B | 80 | 10.97 | 600# | [7 empty] | Clase 2 | 10 años | 5 años
Conversión | U-28 | REPSOL | 3/4" | SISTEMA DE ANTORCHA | 3/4"-FL-02-1613-B37 | B37 | ASTM A-106 Gr. B | 160 | 5.56 | 150# | 3/4"FL02-1411-B37 | FL | 0.5 | 200 | 3.5 | 385 | 2004 | Clase 1 | 5 años | 5 años
Conversión | U-28 | JAPONESA | 1" | VAPOR DE AGUA | 1"-22-SN-39 | 39 | ASTM A-53 Gr A | 80 | 4.55 | 150#RF |  | 6"-22-125-39 | [5 empty] | Clase 4 | 15 años (spot) | 15 años (spot)
Conversión | U-28 | JAPONESA | 3" |  | 3"-22-SN-39 | 39 | ASTM A-53 Gr A | 40 | 5.49 | 150#RF | ENERGIA | 6"-22-125-39 | [5 empty] | Clase 2 | 10 años | 5 años
Conversión | U-28 | JAPONESA | 3" |  | 3"-22-SN | [6 empty] | 3"-42-1-11 | [5 empty] | Clase 2 | 10 años | 5 años | codigo de especificacion (col. G) vacio
Conversión | U-28 | JAPONESA | 2" |  | 2"-22-SN-39 | 39 | ASTM A-53 Gr A | 40 | 3.91 | 150#RF | [7 empty] | Clase 2 | 10 años | 5 años
Conversión | U-28 | JAPONESA | 1 1/2" |  | 1 1/2"-SN- | [12 empty] | Clase 2 | 10 años | 5 años | codigo de especificacion (col. G) vacio
Conversión | U-28 | REPSOL | 3" |  | 3"-BDSN- | BDSN | [11 empty] | Clase 2 | 10 años | 5 años | clase REPSOL "BDSN" no encontrada en la especificacion disponible
Conversión | U-28 | REPSOL | 2" |  | 2"-BDSN- | BDSN | [11 empty] | Clase 2 | 10 años | 5 años | clase REPSOL "BDSN" no encontrada en la especificacion disponible
Conversión | U-28 | JAPONESA | 3" | GAS | 3"-03-SN- | [12 empty] | Clase 2 | 10 años | 5 años | codigo de especificacion (col. G) vacio
Conversión | U-28 | JAPONESA | 8" |  | 8"-SN- | [12 empty] | Clase 2 | 10 años | 5 años | codigo de especificacion (col. G) vacio
Conversión | U-28 | JAPONESA | 2" |  | 2"-SN- | [12 empty] | Clase 2 | 10 años | 5 años | codigo de especificacion (col. G) vacio
Conversión | U-28 | JAPONESA | 8" |  | 8"-SN- | [12 empty] | Clase 2 | 10 años | 5 años | codigo de especificacion (col. G) vacio
Conversión | U-28 | REPSOL | 2"/1" |  | 2"/1"-NN- | NN | [11 empty] | Clase 2 | 10 años | 5 años | clase REPSOL "NN" no encontrada en la especificacion disponible
Conversión | U-28 | REPSOL | 2"/1" |  | 2"/1"-NN- | NN | [11 empty] | Clase 2 | 10 años | 5 años | clase REPSOL "NN" no encontrada en la especificacion disponible
Conversión | U-28 | JAPONESA | 3/4" | GAS | 3/403-SN- | [12 empty] | Clase 2 | 10 años | 5 años | codigo de especificacion (col. G) vacio
Conversión | U-28 | JAPONESA | 3" | GAS | 301-SN- | [12 empty] | Clase 2 | 10 años | 5 años | codigo de especificacion (col. G) vacio
Conversión | U-28 | JAPONESA | 3/4" | GAS | 3/4"-23-SN- | [12 empty] | Clase 2 | 10 años | 5 años | codigo de especificacion (col. G) vacio
Conversión | U-28 | JAPONESA | 4" | GAS | 450-SN- | [12 empty] | Clase 2 | 10 años | 5 años | codigo de especificacion (col. G) vacio
Conversión | U-28 | JAPONESA | 4" | GAS | 401-SN- | [12 empty] | Clase 2 | 10 años | 5 años | codigo de especificacion (col. G) vacio
Conversión | U-28 | JAPONESA | 1 1/2" | GAS | 1 1/2"-SN- | [12 empty] | Clase 2 | 10 años | 5 años | codigo de especificacion (col. G) vacio
Conversión | U-28 | REPSOL | 1 1/2" |  | 1 1/2"-S/N- | [12 empty] | Clase 2 | 10 años | 5 años | codigo de especificacion (col. G) vacio
Conversión | U-28 | JAPONESA | 3/4" |  | 3/4"-SN- | [12 empty] | Clase 2 | 10 años | 5 años | codigo de especificacion (col. G) vacio
Conversión | U-28 | REPSOL | 4" |  | 4"-S/N- | [12 empty] | Clase 2 | 10 años | 5 años | codigo de especificacion (col. G) vacio
Conversión | U-28 | REPSOL | 3/4" |  | 3/4"-S/N- | [12 empty] | Clase 2 | 10 años | 5 años | codigo de especificacion (col. G) vacio
Conversión | U-28 | REPSOL | 4" |  | 4"-S/N- | [12 empty] | Clase 2 | 10 años | 5 años | codigo de especificacion (col. G) vacio
Conversión | U-28 | JAPONESA | 3/4" | GAS | 3/41-SN- | [12 empty] | Clase 2 | 10 años | 5 años | codigo de especificacion (col. G) vacio
Conversión | U-28 | REPSOL | 46" | ANTORCHA | 46"-FL-28-0202-B10 | B10 | ASTM A-106 Gr. B | Requiere cálculo específico |  | 150# | 28D-101 | 28D-102 | 0.5 | 135 | 3.5 | 300 | 2016 | Clase 2 | 10 años | 5 años
Conversión | U-28 | REPSOL | 2" | SLOPS | 2"-SLP-28-0203-C11 | C11 | ASTM A-106 Gr. B | 80 | 5.54 | 300# | 28D-101 | 28D-101 | 0.3 - 1.0 | 117/ 280 | 3.5 | 300 | 2016 | Clase 2 | 10 años | 5 años
Conversión | U-28 | REPSOL | 3/4" | DRENAJES AGUAS QUIMICAS | 3/4"-AQ-28-0204-B11/B4 | B11/B4 | ASTM A-106 Gr. B | 160 | 5.56 | 150# | RLP21-2"SLP-28-0203-C11-P | DRENAJE AGUAS QUIMICAS | 0.3 - 1.0 | AMB | 3.5 | 300 | 2016 | Clase 2 | 10 años | 5 años
Conversión | U-28 | REPSOL | 3/4" | DRENAJE DE AGUAS ACEITOSAS | 3/4"-OS-28-0205-B11 | B11 | ASTM A-106 Gr. B | 160 | 5.56 | 150# | RLP21-3/4"AQ-28-0204-B11 | DRENAJE AGUAS ACEITOSAS | 0.3 - 1.0 | AMB | 3.5 | 300 | 2016 | Clase 2 | 10 años | 5 años
Conversión | U-28 | REPSOL | 2" | DRENAJE DE AGUAS ACEITOSAS | 2"-OS-28-0206-B11 | B11 | ASTM A-106 Gr. B | 80 | 5.54 | 150# | RLP21-2"AQ-28-0207-B11 | DRENAJE AGUAS ACEITOSAS | 0.3 - 1.0 | AMB | 3.5 | 300 | 2016 | Clase 2 | 10 años | 5 años
Conversión | U-28 | REPSOL | 2" | DRENAJES AGUAS QUIMICAS | 2"-AQ-28-0207-B11/B4 | B11/B4 | ASTM A-106 Gr. B | 80 | 5.54 | 150# | 28D-101 | DRENAJE AGUAS QUIMICAS | 0.3 - 1.0 | AMB | 3.5 | 300 | 2016 | Clase 2 | 10 años | 5 años
Conversión | U-28 | REPSOL | 3/4" | DRENAJES AGUAS QUIMICAS | 3/4"-AQ-28-0209-B11/B4 | B11/B4 | ASTM A-106 Gr. B | 160 | 5.56 | 150# | 28-LT-101 | DRENAJE AGUAS QUIMICAS | 0.3 - 1.0 | AMB | 3.5 | 300 | 2016 | Clase 2 | 10 años | 5 años
Conversión | U-28 | REPSOL | 3/4" | DRENAJE DE AGUAS ACEITOSAS | 3/4"-OS-28-0210-B11 | B11 | ASTM A-106 Gr. B | 160 | 5.56 | 150# | RLP21-3/4"AQ-28-0209-B11 | DRENAJE AGUAS ACEITOSAS | 0.3 - 1.0 | AMB | 3.5 | 300 | 2016 | Clase 2 | 10 años | 5 años
Conversión | U-28 | REPSOL | 6" | SLOPS | 6"-SLP-28-0211-B11 | B11 | ASTM A-106 Gr. B | 40 | 7.11 | 150# | 28D-101 | 28P-101A/B | 0.8 | 43/280 | 3.5 | 300 | 2016 | Clase 2 | 10 años | 5 años
Conversión | U-28 | REPSOL | 3" | SLOPS | 3"-SLP-28-0212-B11 | B11 | ASTM A-106 Gr. B | 40 | 5.49 | 150# | 28P-101A/B | RLP21-3"SLP-10128-B11-P | 5.2 | 43/280 | 9.6 | 300 | 2016 | Clase 2 | 10 años | 5 años
Conversión | U-28 | REPSOL | 1" | DRENAJES AGUAS QUIMICAS | 1"-AQ-28-0213-B11/B4 | B11/B4 | ASTM A-106 Gr. B | 80 | 4.55 | 150# | 28P-101A | DRENAJE AGUAS QUIMICAS | 0.8 | 43 | 3.5 | 136 | 2016 | Clase 2 | 10 años | 5 años
Conversión | U-28 | REPSOL | 1" | DRENAJE DE AGUAS ACEITOSAS | 1"-OS-28-0214-B11 | B11 | ASTM A-106 Gr. B | 80 | 4.55 | 150# | RLP21-1"AQ-28-0213-B11 | DRENAJE AGUAS ACEITOSAS | 0.8 | 43 | 3.5 | 136 | 2016 | Clase 2 | 10 años | 5 años
Conversión | U-28 | REPSOL | 1" | DRENAJES AGUAS QUIMICAS | 1"-AQ-28-0215-B11/B4 | B11/B4 | ASTM A-106 Gr. B | 80 | 4.55 | 150# | 28P-101B | DRENAJE AGUAS QUIMICAS | 0.8 | 43 | 3.5 | 136 | 2016 | Clase 2 | 10 años | 5 años
Conversión | U-28 | REPSOL | 1" | DRENAJE DE AGUAS ACEITOSAS | 1"-OS-28-0216-B11 | B11 | ASTM A-106 Gr. B | 80 | 4.55 | 150# | RLP21-1"AQ-28-0215-B11 | DRENAJE AGUAS ACEITOSAS | 0.8 | 43 | 3.5 | 136 | 2016 | Clase 2 | 10 años | 5 años
Conversión | U-28 | REPSOL | 3/4" | DRENAJE DE AGUAS ACEITOSAS | 3/4"-OS-28-0217-B11 | B11 | ASTM A-106 Gr. B | 160 | 5.56 | 150# | RLP21-3/4"AQ-28-0218-B11 | DRENAJE AGUAS ACEITOSAS | 5.2 | 43 | 9.6 | 136 | 2016 | Clase 2 | 10 años | 5 años
Conversión | U-28 | REPSOL | 3/4" | DRENAJES AGUAS QUIMICAS | 3/4"-AQ-28-0218-B11/B4 | B11/B4 | ASTM A-106 Gr. B | 160 | 5.56 | 150# | RLP21-3"SLP-28-0212-B11-P | DRENAJE AGUAS QUIMICAS | 5.2 | 43 | 9.6 | 136 | 2016 | Clase 2 | 10 años | 5 años
Conversión | U-28 | REPSOL | 4"/3" | VAPOR DE BAJA DE PRESIÓN LS | 4"/3"-LS-28-0219-B1/B11 | B1/B11 | ASTM A-106 Gr. B | 40 | 6.02 | 150# | RLP21-4"LS-20269-B1-H | 28D-101 | 2.5 | 140 | 3 | 232 | 2016 | Clase 4 | 15 años (spot) | 15 años (spot)
Conversión | U-28 | REPSOL | 2" | SLOPS | 2"-SLP-28-0220-C11 | C11 | ASTM A-106 Gr. B | 80 | 5.54 | 300# | 28D-101 | 28-LT-101 | 0.3 - 1.0 | 117/ 280 | 3.5 | 300 | 2016 | Clase 2 | 10 años | 5 años
Conversión | U-28 | REPSOL | 2" | DRENAJE DE AGUAS ACEITOSAS | 2"-OS-28-0221-B11 | B11 | ASTM A-106 Gr. B | 80 | 5.54 | 150# | 28P-101A | DRENAJE AGUAS ACEITOSAS | ATM | 43 | ATM | 80 | 2016 | Clase 2 | 10 años | 5 años
Conversión | U-28 | REPSOL | 2" | DRENAJE DE AGUAS ACEITOSAS | 2"-OS-28-0222-B11 | B11 | ASTM A-106 Gr. B | 80 | 5.54 | 150# | 28P-101B | DRENAJE AGUAS ACEITOSAS | ATM | 43 | ATM | 80 | 2016 | Clase 2 | 10 años | 5 años
Conversión | U-28 | REPSOL | 1" | VAPOR DE BAJA DE PRESIÓN LS | 1"-LS-28-0223-B1 | B1 | ASTM A-106 Gr. B | 80 | 4.55 | 150# | RLP21-4"LS-28-0219-B1-H | 28-ES-01 | 2.5 | 140 | 3 | 232 | 2016 | Clase 4 | 15 años (spot) | 15 años (spot)
Conversión | U-28 | REPSOL | 3/4" | AIRE DE PLANTA | 3/4"-PA-28-0224-B1 | B1 | ASTM A-106 Gr. B | 80 | 3.91 | 150# | RLP21-3/4"PA-20386-B1 | 28-ES-01 | 7.3 | 35 | 9.5 | 80 | 2016 | Clase 4 | 15 años (spot) | 15 años (spot)
Conversión | U-28 | REPSOL | 3/4" | AGUA FRESCA DE SERVICIO O DE PLANTA | 3/4"-RW-28-0225-B1 | B1 | ASTM A-106 Gr. B | 80 | 3.91 | 150# | RLP21-3/4"RW-20388-B1 | 28-ES-01 | 9.6 | 20 | 15.3 | 80 | 2016 | Clase 4 | 15 años (spot) | 15 años (spot)
Conversión | U-28 | REPSOL | 3/4" | NITRÓGENO | 3/4"-N2-28-0226-B1 | B1 | ASTM A-106 Gr. B | 80 | 3.91 | 150# | RLP21-3/4"N2-20389-B1 | 28-ES-01 | 7.5 | 20 | 10 | 80 | 2016 | Clase 4 | 15 años (spot) | 15 años (spot)
Conversión | U-28 | REPSOL | 4"/2" | FUEL GAS | 4"/2"-FG-28-0301-B4 | B4 | ASTM A-106 Gr. B | 40 | 6.02 | 150# | RLP21-4"FG-20249-B4 | 28D-102 | 2.5 | 38 | 3.5 | 80 | 2016 | Clase 2 | 10 años | 5 años
Conversión | U-28 | REPSOL | 2" | FUEL GAS | 2"-FG-28-0302-B4 | B4 | ASTM A-106 Gr. B | 40 | 3.91 | 150# | RLP21-4"FG-28-0301-B4 | SISTEMA FFG | 2.5 | 38 | 3.5 | 80 | 2016 | Clase 2 | 10 años | 5 años
Conversión | U-28 | REPSOL | 1" | FUEL GAS | 1"-FG-28-0303-B4 | B4 | ASTM A-106 Gr. B | 80 | 4.55 | 150# | SISTEMA FFG | PILOTO 1 | 1.4 | 38 | 3.5 | 80 | 2016 | Clase 2 | 10 años | 5 años
Conversión | U-28 | REPSOL | 1" | FUEL GAS | 1"-FG-28-0304-B4 | B4 | ASTM A-106 Gr. B | 80 | 4.55 | 150# | RLP21-1"FG-28-0305-B4 | PILOTO 2 | 1.4 | 38 | 3.5 | 80 | 2016 | Clase 2 | 10 años | 5 años
Conversión | U-28 | REPSOL | 1" | FUEL GAS | 1"-FG-28-0305-B4 | B4 | ASTM A-106 Gr. B | 80 | 4.55 | 150# | RLP21-1"FG-28-0303-B4 | PILOTO 3 | 1.4 | 38 | 3.5 | 80 | 2016 | Clase 2 | 10 años | 5 años
Conversión | U-28 | REPSOL | 1" | FUEL GAS | 1"-FG-28-0306-RXB58 | RXB58 | ASTM A-312 Tp. 304L | 40S | 3.38 | 150# | RLP21-1"FG-28-0307-RXB58 | PILOTO 1 | 1.015 | 38 | 3.5 | 80 | 2016 | Clase 2 | 10 años | 5 años
Conversión | U-28 | REPSOL | 1" | FUEL GAS | 1"-FG-28-0307-RXB58 | RXB58 | ASTM A-312 Tp. 304L | 40S | 3.38 | 150# | RLP21-1"FG-28-0308-RXB58 | PILOTO 2 | 1.015 | 38 | 3.5 | 80 | 2016 | Clase 2 | 10 años | 5 años
Conversión | U-28 | REPSOL | 1" | FUEL GAS | 1"-FG-28-0308-RXB58 | RXB58 | ASTM A-312 Tp. 304L | 40S | 3.38 | 150# | CÁMARA DE IGNICIÓN | PILOTO 3 | 1.015 | 38 | 3.5 | 80 | 2016 | Clase 2 | 10 años | 5 años
Conversión | U-28 | REPSOL | 3/4" | DRENAJE DE AGUAS ACEITOSAS | 3/4"-OS-28-0309-B4 | B4 | ASTM A-106 Gr. B | 80 | 3.91 | 150# | RLP21-3/4"FL-28-0311-B4 | DRENAJE AGUAS ACEITOSAS | 2.2 | 38 | 3.5 | 80 | 2016 | Clase 2 | 10 años | 5 años
Conversión | U-28 | REPSOL | 3/4" | ANTORCHA | 3/4"-FL-28-0311-B4/B10 | B4 / B10 | ASTM A-106 Gr. B | 80 | 3.91 | 150# | RLP21-4"FG-28-0301-B10 | RLP21-46"FL-28-0202-B10 | 2.2 | 38 | 3.5 | 80 | 2016 | Clase 2 | 10 años | 5 años
Conversión | U-28 | REPSOL | 12"/8" | VAPOR DE ALTA PRESIÓN HS | 12"/8"-HS-28-0312-C6 | C6 | ASTM A-106 Gr. B | STD | 9.53 | 300# | RLP21-12"HS-20155-C6-H | 28F-3 | 15.3 | 260 | 21.1 | 280 | 2016 | Clase 4 | 15 años (spot) | 15 años (spot)
Conversión | U-28 | REPSOL | 4" | VAPOR DE ALTA PRESIÓN HS | 4"-HS-28-0313-C6 | C6 | ASTM A-106 Gr. B | 40 | 6.02 | 300# | RLP21-12"HS-28-0312-C6-H | 28F-3 | 15.3 | 260 | 21.1 | 280 | 2016 | Clase 4 | 15 años (spot) | 15 años (spot)
Conversión | U-28 | REPSOL | 2"/1" | AIRE DE INSTRUMENTACIÓN | 2"/1"-IA-28-0314-B13 | B13 | ASTM A-53 B TP S | 80 | 5.54 | 150# | RLP21-2"IA-20170-B13 | CÁMARA DE IGNICIÓN | 7 | 35 | 9.5 | 80 | 2016 | Clase 4 | 15 años (spot) | 15 años (spot)
Conversión | U-28 | REPSOL | 4"/3" | AGUA FRESCA DE SERVICIO O DE PLANTA | 4"/3"-RW-28-0315-B1/B10 | B1/B10 | ASTM A-106 Gr. B | 40 | 6.02 | 150# | RLP21-4"RW-20259-B1 | 28D-102 | 10.8 | 20 | 15.3 | 80 | 2016 | Clase 4 | 15 años (spot) | 15 años (spot)
Conversión | U-28 | REPSOL | 4" | DRENAJE DE AGUAS ACEITOSAS | 4"-OS-28-0316-B10 | B10 | ASTM A-106 Gr. B | 40 | 6.02 | 150# | 28D-102 | DRENAJE AGUAS ACEITOSAS | 0.3 | 20 | 3.5 | 80 | 2016 | Clase 2 | 10 años | 5 años
Conversión | U-28 | REPSOL | 4" | DRENAJE DE AGUAS ACEITOSAS | 4"-OS-28-0317-B10 | B10 | ASTM A-106 Gr. B | 40 | 6.02 | 150# | 28D-102 | RLP21-4"OS-28-0316-B10 | 0.3 | 20 | 3.5 | 80 | 2016 | Clase 2 | 10 años | 5 años
Conversión | U-28 | REPSOL | 3/4" | AIRE DE INSTRUMENTACIÓN | 3/4"-IA-28-0318-B13 | B13 | ASTM A-53 B TP S | 80 | 3.91 | 150# | RLP21-2"IA-28-0314-B13 | CÁMARA DE OPACIDAD | 7 | 35 | 9.5 | 80 | 2016 | Clase 4 | 15 años (spot) | 15 años (spot)
Conversión | U-28 | REPSOL | 1" | VAPOR DE ALTA PRESIÓN HS | 1"-HS-28-0319-C6 | C6 | ASTM A-106 Gr. B | 80 | 4.55 | 300# | RLP21-12"HS-28-0312-C6-H | 28-STR-112 | 17.3 | 260 | 21.1 | 280 | 2016 | Clase 4 | 15 años (spot) | 15 años (spot)
Conversión | U-28 | REPSOL | 1" | CONDENSADO DE VAPOR | 1"-SC-28-0320-B1 | B1 | ASTM A-106 Gr. B | 80 | 4.55 | 150# | 28-STR-112 | DRENAJE | ATM | 100 | 3.5 | 130 | 2016 | Clase 4 | 15 años (spot) | 15 años (spot)
Conversión | U-28 | REPSOL | 1" | VAPOR DE ALTA PRESIÓN HS | 1"-HS-28-0321-C6 | C6 | ASTM A-106 Gr. B | 80 | 4.55 | 300# | RLP21-12"HS-28-0312-C6-H | 28-STR-113 | 17.3 | 260 | 21.1 | 280 | 2016 | Clase 4 | 15 años (spot) | 15 años (spot)
Conversión | U-28 | REPSOL | 1" | CONDENSADO DE VAPOR | 1"-SC-28-0322-B1 | B1 | ASTM A-106 Gr. B | 80 | 4.55 | 150# | 28-STR-113 | DRENAJE | ATM | 100 | 3.5 | 130 | 2016 | Clase 4 | 15 años (spot) | 15 años (spot)
Conversión | U-28 | REPSOL | 1" | VAPOR DE ALTA PRESIÓN HS | 1"-HS-28-0323-C6 | C6 | ASTM A-106 Gr. B | 80 | 4.55 | 300# | RLP21-12"HS-28-0312-C6-H | 28-STR-115 | 17.3 | 260 | 21.1 | 280 | 2016 | Clase 4 | 15 años (spot) | 15 años (spot)
Conversión | U-28 | REPSOL | 1" | CONDENSADO DE VAPOR | 1"-SC-28-0324-B1 | B1 | ASTM A-106 Gr. B | 80 | 4.55 | 150# | 28-STR-115 | DRENAJE | ATM | 100 | 3.5 | 130 | 2016 | Clase 4 | 15 años (spot) | 15 años (spot)
Conversión | U-28 | REPSOL | 1" | VAPOR DE ALTA PRESIÓN HS | 1"-HS-28-0325-C6 | C6 | ASTM A-106 Gr. B | 80 | 4.55 | 300# | RLP21-12"HS-28-0312-C6-H | 28-STR-114 | 17.3 | 260 | 21.1 | 280 | 2016 | Clase 4 | 15 años (spot) | 15 años (spot)
Conversión | U-28 | REPSOL | 1" | CONDENSADO DE VAPOR | 1"-SC-28-0326-B1 | B1 | ASTM A-106 Gr. B | 80 | 4.55 | 150# | 28-STR-114 | DRENAJE | ATM | 100 | 3.5 | 130 | 2016 | Clase 4 | 15 años (spot) | 15 años (spot)
Conversión | U-28 | REPSOL | 1" | VAPOR DE ALTA PRESIÓN HS | 1"-HS-28-0327-C6 | C6 | ASTM A-106 Gr. B | 80 | 4.55 | 300# | RLP21-12"HS-28-0312-C6-H | 28-STR-116 | 17.3 | 260 | 21.1 | 280 | 2016 | Clase 4 | 15 años (spot) | 15 años (spot)
Conversión | U-28 | REPSOL | 1" | CONDENSADO DE VAPOR | 1"-SC-28-0328-B1 | B1 | ASTM A-106 Gr. B | 80 | 4.55 | 150# | 28-STR-116 | DRENAJE | ATM | 100 | 3.5 | 130 | 2016 | Clase 4 | 15 años (spot) | 15 años (spot)
Conversión | U-28 | REPSOL | 1" | VAPOR DE ALTA PRESIÓN HS | 1"-HS-28-0329-C6 | C6 | ASTM A-106 Gr. B | 80 | 4.55 | 300# | RLP21-12"HS-28-0312-C6-H | 28-STR-117 | 17.3 | 260 | 21.1 | 280 | 2016 | Clase 4 | 15 años (spot) | 15 años (spot)
Conversión | U-28 | REPSOL | 1" | CONDENSADO DE VAPOR | 1"-SC-28-0330-B1 | B1 | ASTM A-106 Gr. B | 80 | 4.55 | 150# | 28-STR-117 | DRENAJE | ATM | 100 | 3.5 | 130 | 2016 | Clase 4 | 15 años (spot) | 15 años (spot)
Conversión | U-28 | REPSOL | 3/4" | VAPOR DE ALTA PRESIÓN HS | 3/4"-HS-28-0331-C6 | C6 | ASTM A-106 Gr. B | 80 | 3.91 | 300# | RLP21-8"HS-28-0312-C6-H | 28-STR-118 | 17.3 | 260 | 21.1 | 280 | 2016 | Clase 4 | 15 años (spot) | 15 años (spot)
Conversión | U-28 | REPSOL | 3/4" | CONDENSADO DE VAPOR | 3/4"-SC-28-0332-B1 | B1 | ASTM A-106 Gr. B | 80 | 3.91 | 150# | 28-STR-118 | DRENAJE | ATM | 100 | 3.5 | 130 | 2016 | Clase 4 | 15 años (spot) | 15 años (spot)
Conversión | U-28 | REPSOL | 3/4" | VAPOR DE ALTA PRESIÓN HS | 3/4"-HS-28-0333-C6 | C6 | ASTM A-106 Gr. B | 80 | 3.91 | 300# | RLP21-8"HS-28-0312-C6-H | 28-STR-119 | 17.3 | 260 | 21.1 | 280 | 2016 | Clase 4 | 15 años (spot) | 15 años (spot)
Conversión | U-28 | REPSOL | 3/4" | CONDENSADO DE VAPOR | 3/4"-SC-28-0334-B1 | B1 | ASTM A-106 Gr. B | 80 | 3.91 | 150# | 28-STR-119 | DRENAJE | ATM | 100 | 3.5 | 130 | 2016 | Clase 4 | 15 años (spot) | 15 años (spot)
Conversión | U-28 | REPSOL | 3/4" | VAPOR DE ALTA PRESIÓN HS | 3/4"-HS-28-0335-C6 | C6 | ASTM A-106 Gr. B | 80 | 3.91 | 300# | RLP21-4"HS-28-0313-C6-H | 28-STR-121 | 17.3 | 260 | 21.1 | 280 | 2016 | Clase 4 | 15 años (spot) | 15 años (spot)
Conversión | U-28 | REPSOL | 3/4" | CONDENSADO DE VAPOR | 3/4"-SC-28-0336-B1 | B1 | ASTM A-106 Gr. B | 80 | 3.91 | 150# | 28-STR-121 | DRENAJE | ATM | 100 | 3.5 | 130 | 2016 | Clase 4 | 15 años (spot) | 15 años (spot)
Conversión | U-28 | REPSOL | 3/4" | VAPOR DE ALTA PRESIÓN HS | 3/4"-HS-28-0337-C6 | C6 | ASTM A-106 Gr. B | 80 | 3.91 | 300# | RLP21-4"HS-28-0313-C6-H | 28-STR-122 | 17.3 | 260 | 21.1 | 280 | 2016 | Clase 4 | 15 años (spot) | 15 años (spot)
Conversión | U-28 | REPSOL | 3/4" | CONDENSADO DE VAPOR | 3/4"-SC-28-0338-B1 | B1 | ASTM A-106 Gr. B | 80 | 3.91 | 150# | 28-STR-122 | DRENAJE | ATM | 100 | 3.5 | 130 | 2016 | Clase 4 | 15 años (spot) | 15 años (spot)
Conversión | U-28 | REPSOL | 3/4" | VAPOR DE ALTA PRESIÓN HS | 3/4"-HS-28-0339-C6 | C6 | ASTM A-106 Gr. B | 80 | 3.91 | 300# | RLP21-8"HS-28-0312-C6-H | 28-STR-120 | 17.3 | 260 | 21.1 | 280 | 2016 | Clase 4 | 15 años (spot) | 15 años (spot)
Conversión | U-28 | REPSOL | 3/4" | CONDENSADO DE VAPOR | 3/4"-SC-28-0340-B1 | B1 | ASTM A-106 Gr. B | 80 | 3.91 | 150# | 28-STR-120 | DRENAJE | ATM | 100 | 3.5 | 130 | 2016 | Clase 4 | 15 años (spot) | 15 años (spot)
Conversión | U-28 | REPSOL | 3/4" | VAPOR DE ALTA PRESIÓN HS | 3/4"-HS-28-0343-C6 | C6 | ASTM A-106 Gr. B | 80 | 3.91 | 300# | RLP21-4"HS-28-0313-C6-H | 28-STR-125 | 17.3 | 260 | 21.1 | 280 | 2016 | Clase 4 | 15 años (spot) | 15 años (spot)
Conversión | U-28 | REPSOL | 3/4" | CONDENSADO DE VAPOR | 3/4"-SC-28-0344-B1 | B1 | ASTM A-106 Gr. B | 80 | 3.91 | 150# | 28-STR-125 | DRENAJE | ATM | 100 | 3.5 | 130 | 2016 | Clase 4 | 15 años (spot) | 15 años (spot)
Conversión | U-28 | REPSOL | 1" | VAPOR DE ALTA PRESIÓN HS | 1"-HS-28-0351-C6 | C6 | ASTM A-106 Gr. B | 80 | 4.55 | 300# | RLP21-8"HS-28-0312-C6-H | 28-STR-124 | 17.3 | 260 | 21.1 | 280 | 2016 | Clase 4 | 15 años (spot) | 15 años (spot)
Conversión | U-28 | REPSOL | 1" | CONDENSADO DE VAPOR | 1"-SC-28-0352-B1 | B1 | ASTM A-106 Gr. B | 80 | 4.55 | 150# | 28-STR-124 | DRENAJE | ATM | 100 | 3.5 | 130 | 2016 | Clase 4 | 15 años (spot) | 15 años (spot)
Conversión | U-28 | REPSOL | 1" | VAPOR DE ALTA PRESIÓN HS | 1"-HS-28-0353-C6 | C6 | ASTM A-106 Gr. B | 80 | 4.55 | 300# | RLP21-4"HS-28-0313-C6-H | 28-STR-123 | 17.3 | 260 | 21.1 | 280 | 2016 | Clase 4 | 15 años (spot) | 15 años (spot)
Conversión | U-28 | REPSOL | 1" | CONDENSADO DE VAPOR | 1"-SC-28-0354-B1 | B1 | ASTM A-106 Gr. B | 80 | 4.55 | 150# | 28-STR-123 | DRENAJE | ATM | 100 | 3.5 | 130 | 2016 | Clase 4 | 15 años (spot) | 15 años (spot)
Conversión | U-28 | REPSOL | 1" | AIRE DE INSTRUMENTACIÓN | 1"-IA-28-0355-B13 | B13 | ASTM A-53 B TP S | 80 | 4.55 | 150# | RLP21-2"IA-28-0314-B13 | DISTRIBUCIÓN NEUMÁTICA ANTORCHA 28F-3 | 7 | 35 | 9.5 | 80 | 2016 | Clase 4 | 15 años (spot) | 15 años (spot)
Conversión | U-28 | REPSOL | 6"/4" | VAPOR DE BAJA DE PRESIÓN LS | 6"/4"-LS-28-0401-B5 | B5 | ASTM A-106 Gr. B | 40 | 7.11 | 150# | 28PT-101A | 28L-1 | 2.5 | 183.7 | 3 | 232 | 2016 | Clase 4 | 15 años (spot) | 15 años (spot)
Conversión | U-28 | REPSOL | 4" | VAPOR DE BAJA DE PRESIÓN LS | 4"-LS-28-0402-B1 | B1 | ASTM A-106 Gr. B | 40 | 6.02 | 150# | 28L-1 | RLP21-4"LS-28-0219-B1-H | 2.5 | 143.5 | 3 | 232 | 2016 | Clase 4 | 15 años (spot) | 15 años (spot)
Conversión | U-28 | REPSOL | 2" | VAPOR DE BAJA DE PRESIÓN LS | 2"-LS-28-0403-B5 | B5 | ASTM A-106 Gr. B | 80 | 5.54 | 150# | RLP21-6"LS-28-0401-B5-H | 28PSV-101 | 2.5 | 183.7 | 3 | 232 | 2016 | Clase 4 | 15 años (spot) | 15 años (spot)
Conversión | U-28 | REPSOL | 4" | VAPOR DE BAJA DE PRESIÓN LS | 4"-LS-28-0404-B5 | B5 | ASTM A-106 Gr. B | 40 | 6.02 | 150# | 28PSV-101 | 28L-2 | ATM | 183.7 | 3 | 232 | 2016 | Clase 4 | 15 años (spot) | 15 años (spot)
Conversión | U-28 | REPSOL | 3/4" | VAPOR DE ALTA PRESIÓN HS | 3/4"-HS-28-0406-C6 | C6 | ASTM A-106 Gr. B | 80 | 3.91 | 300# | RLP21-3"HS-28-0414-C6-H | 28-STR-101 | 17.3 | 260 | 21.1 | 280 | 2016 | Clase 4 | 15 años (spot) | 15 años (spot)
Conversión | U-28 | REPSOL | 3/4" | CONDENSADO DE VAPOR | 3/4"-SC-28-0407-B1 | B1 | ASTM A-106 Gr. B | 80 | 3.91 | 150# | 28-STR-101 | DRENAJE AGUAS ACEITOSAS | ATM | 100 | 3.5 | 130 | 2016 | Clase 4 | 15 años (spot) | 15 años (spot)
Conversión | U-28 | REPSOL | 3/4" | CONDENSADO DE VAPOR | 3/4"-SC-28-0408-B1 | B1 | ASTM A-106 Gr. B | 80 | 3.91 | 150# | 28L-02 | DRENAJE AGUAS ACEITOSAS | ATM | 100 | 3.5 | 130 | 2016 | Clase 4 | 15 años (spot) | 15 años (spot)
Conversión | U-28 | REPSOL | 3/4" | CONDENSADO DE VAPOR | 3/4"-SC-28-0409-B1 | B1 | ASTM A-106 Gr. B | 80 | 3.91 | 150# | 28-STR-104 | DRENAJE AGUAS ACEITOSAS | ATM | 100 | 3.5 | 130 | 2016 | Clase 4 | 15 años (spot) | 15 años (spot)
Conversión | U-28 | REPSOL | 3/4" | CONDENSADO DE VAPOR | 3/4"-SC-28-0410-B1 | B1 | ASTM A-106 Gr. B | 80 | 3.91 | 150# | 28-STR-103 | DRENAJE AGUAS ACEITOSAS | ATM | 100 | 3.5 | 130 | 2016 | Clase 4 | 15 años (spot) | 15 años (spot)
Conversión | U-28 | REPSOL | 3/4" | CONDENSADO DE VAPOR | 3/4"-SC-28-0411-B1 | B1 | ASTM A-106 Gr. B | 80 | 3.91 | 150# | 28-STR-102 | DRENAJE AGUAS ACEITOSAS | ATM | 100 | 3.5 | 130 | 2016 | Clase 4 | 15 años (spot) | 15 años (spot)
Conversión | U-28 | REPSOL | 3/4" | DRENAJE DE AGUAS ACEITOSAS | 3/4"-OS-28-0412-B1 | B1 | ASTM A-106 Gr. B | 80 | 3.91 | 150# | 28PT-101A | DRENAJE AGUAS ACEITOSAS | ATM | 100 | 3.5 | 130 | 2016 | Clase 2 | 10 años | 5 años
Conversión | U-28 | REPSOL | 3/4" | DRENAJE DE AGUAS ACEITOSAS | 3/4"-OS-28-0413-B1 | B1 | ASTM A-106 Gr. B | 80 | 3.91 | 150# | 28PT-101A | DRENAJE AGUAS ACEITOSAS | ATM | 100 | 3.5 | 130 | 2016 | Clase 2 | 10 años | 5 años
Conversión | U-28 | REPSOL | 3" | VAPOR DE ALTA PRESIÓN HS | 3"-HS-28-0414-C6 | C6 | ASTM A-106 Gr. B | 40 | 5.49 | 300# | RLP21-3"HS-20278-C6-H | 28PT-101A | 17.3 | 260 | 21.1 | 280 | 2016 | Clase 4 | 15 años (spot) | 15 años (spot)
Conversión | U-28 | REPSOL | 1 1/2"/1" | AGUA ALIMENTACIÓN CALDERAS DE MEDIA PRESIÓN | 1 1/2"/1"-BFWM-28-0415-C6 | C6 | ASTM A-106 Gr. B | 80 | 5.08 | 300# | RLP21-1 1/2"BFWM-20277-C6-H | 28L-1 | 28 | 110 | 30 | 130 | 2016 | Clase 4 | 15 años (spot) | 15 años (spot)
Conversión | U-28 | REPSOL | 3/4"/1" | AGUA DE REGRIGERACIÓN RETORNO | 3/4"/1"-CWR-28-0416-B1 | B1 | ASTM A-106 Gr. B | 80 | 3.91 | 150# | 28PT-101A | RLP21-2"CWR-28-0503-B1 | 2 | 40 | 7.7 | 80 | 2016 | Clase 4 | 15 años (spot) | 15 años (spot)
Conversión | U-28 | REPSOL | 3/4" | AGUA DE REGRIGERACIÓN RETORNO | 3/4"-CWR-28-0419-B1 | B1 | ASTM A-106 Gr. B | 80 | 3.91 | 150# | 28PT-101A | RLP21-1"CWR-28-0416-B1 | 2 | 40 | 7.7 | 80 | 2016 | Clase 4 | 15 años (spot) | 15 años (spot)
Conversión | U-28 | REPSOL | 3/4" | DRENAJE DE AGUAS ACEITOSAS | 3/4"-OS-28-0420-B5 | B5 | ASTM A-106 Gr. B | 80 | 3.91 | 150# | 28SV-106 | DRENAJE AGUAS ACEITOSAS | ATM | 260 | 3.5 | 280 | 2016 | Clase 2 | 10 años | 5 años
Conversión | U-28 | REPSOL | 3/4" | DRENAJE DE AGUAS ACEITOSAS | 3/4"-OS-28-0421-B5 | B5 | ASTM A-106 Gr. B | 80 | 3.91 | 150# | 28XV-105 | DRENAJE AGUAS ACEITOSAS | ATM | 260 | 3.5 | 280 | 2016 | Clase 2 | 10 años | 5 años
Conversión | U-28 | REPSOL | 3/4" | CONDENSADO DE VAPOR | 3/4"-SC-28-0422-B1 | B1 | ASTM A-106 Gr. B | 80 | 3.91 | 150# | 28-STR-105 | DRENAJE AGUAS ACEITOSAS | ATM | 100 | 3.5 | 130 | 2016 | Clase 4 | 15 años (spot) | 15 años (spot)
Conversión | U-28 | REPSOL | 3/4" | AGUA DE REGRIGERACIÓN ALIMENTACIÓN | 3/4"-CWS-28-0423-B1 | B1 | ASTM A-106 Gr. B | 80 | 3.91 | 150# | RLP21-1"CWS-28-0505-B1 | 28PT-101A | 4 | 29 | 7.7 | 80 | 2016 | Clase 4 | 15 años (spot) | 15 años (spot)
Conversión | U-28 | REPSOL | 3/4" | VAPOR DE ALTA PRESIÓN HS | 3/4"-HS-28-0424-C6 | C6 | ASTM A-106 Gr. B | 80 | 3.91 | 300# | RLP21-3"HS-28-0414-C6-H | 28-STR-105 | 17.3 | 260 | 21.1 | 280 | 2016 | Clase 4 | 15 años (spot) | 15 años (spot)
Conversión | U-28 | REPSOL | 3/4" | VAPOR DE BAJA DE PRESIÓN LS | 3/4"-LS-28-0425-B5 | B5 | ASTM A-106 Gr. B | 80 | 3.91 | 150# | 28PT-101A | 28-STR-103 | 2.5 | 187 | 3 | 232 | 2016 | Clase 4 | 15 años (spot) | 15 años (spot)
Conversión | U-28 | REPSOL | 3/4" | VAPOR DE ALTA PRESIÓN HS | 3/4"-HS-28-0426-C6 | C6 | ASTM A-106 Gr. B | 80 | 3.91 | 300# | RLP21-3"HS-28-0414-C6-H | 28-STR-102 | 17.3 | 260 | 21.1 | 280 | 2016 | Clase 4 | 15 años (spot) | 15 años (spot)
Conversión | U-28 | REPSOL | 3/4" | VAPOR DE BAJA DE PRESIÓN LS | 3/4"-LS-28-0427-B5 | B5 | ASTM A-106 Gr. B | 80 | 3.91 | 150# | RLP21-6"LS-28-0401-B5-H | 28-STR-104 | 2.5 | 187 | 3 | 232 | 2016 | Clase 4 | 15 años (spot) | 15 años (spot)
Conversión | U-28 | REPSOL | 3/4" | AGUA DE REGRIGERACIÓN RETORNO | 3/4"-CWR-28-0428-B1 | B1 | ASTM A-106 Gr. B | 80 | 3.91 | 150# | RLP21-1"CWR-28-0416-B1 | 28PSV-103 | 2 | 40 | 7.7 | 80 | 2016 | Clase 4 | 15 años (spot) | 15 años (spot)
Conversión | U-28 | REPSOL | 1" | AGUA DE REGRIGERACIÓN RETORNO | 1"-CWR-28-0429-B1 | B1 | ASTM A-106 Gr. B | 80 | 4.55 | 150# | 28PSV-103 | DRENAJE AGUAS ACEITOSAS | ATM | 40 | 7.7 | 80 | 2016 | Clase 4 | 15 años (spot) | 15 años (spot)
Conversión | U-28 | REPSOL | 3/4" | VAPOR DE ALTA PRESIÓN HS | 3/4"-HS-28-0430-C6 | C6 | ASTM A-106 Gr. B | 80 | 3.91 | 300# | RLP21-3"HS-28-0414-C6-H | 28PI-133 | 17.3 | 260 | 21.1 | 280 | 2016 | Clase 4 | 15 años (spot) | 15 años (spot)
Conversión | U-28 | REPSOL | 3/4" | VAPOR DE BAJA DE PRESIÓN LS | 3/4"-LS-28-0431-B5 | B5 | ASTM A-106 Gr. B | 80 | 3.91 | 150# | 28PT-101A | 28PI-138 | 2.5 | 183.7 | 3 | 232 | 2016 | Clase 4 | 15 años (spot) | 15 años (spot)
Conversión | U-28 | REPSOL | 3/4" | VAPOR DE BAJA DE PRESIÓN LS | 3/4"-LS-28-0432-B5 | B5 | ASTM A-106 Gr. B | 80 | 3.91 | 150# | RLP21-6"LS-28-0401-B5-H | 28PI-139 | 2.5 | 183.7 | 3 | 232 | 2016 | Clase 4 | 15 años (spot) | 15 años (spot)
Conversión | U-28 | REPSOL | 3/4" | CONDENSADO DE VAPOR | 3/4"-SC-28-0433-B1 | B1 | ASTM A-106 Gr. B | 80 | 3.91 | 150# | 28PSV-101 | DRENAJE AGUAS ACEITOSAS | ATM | 100 | 3.5 | 130 | 2016 | Clase 4 | 15 años (spot) | 15 años (spot)
Conversión | U-28 | REPSOL | 3/4" | VAPOR DE ALTA PRESIÓN HS | 3/4"-HS-28-0434-C6 | C6 | ASTM A-106 Gr. B | 80 | 3.91 | 300# | RLP21-3"HS-28-0414-C6-H | 28-STR-109 | 17.3 | 260 | 21.1 | 280 | 2016 | Clase 4 | 15 años (spot) | 15 años (spot)
Conversión | U-28 | REPSOL | 3/4" | CONDENSADO DE VAPOR | 3/4"-SC-28-0435-B1 | B1 | ASTM A-106 Gr. B | 80 | 3.91 | 150# | 28-STR-109 | DRENAJE AGUAS ACEITOSAS | ATM | 100 | 3.5 | 130 | 2016 | Clase 4 | 15 años (spot) | 15 años (spot)
Conversión | U-28 | REPSOL | 3/4" | CONDENSADO DE VAPOR | 3/4"-SC-28-0436-B1 | B1 | ASTM A-106 Gr. B | 80 | 3.91 | 150# | 28-STR-106 | DRENAJE AGUAS ACEITOSAS | ATM | 100 | 3.5 | 130 | 2016 | Clase 4 | 15 años (spot) | 15 años (spot)
Conversión | U-28 | REPSOL | 3/4" | VAPOR DE BAJA DE PRESIÓN LS | 3/4"-LS-28-0437-B1 | B1 | ASTM A-106 Gr. B | 80 | 3.91 | 150# | RLP21-6"LS-28-0401-B5-H | 28-STR-106 | 2.5 | 187 | 3 | 232 | 2016 | Clase 4 | 15 años (spot) | 15 años (spot)
Conversión | U-28 | REPSOL | 3/4" | VAPOR DE BAJA DE PRESIÓN LS | 3/4"-LS-28-0438-B1 | B1 | ASTM A-106 Gr. B | 80 | 3.91 | 150# | RLP21-4"LS-28-0402-B1-H | 28-STR-107 | 2.5 | 140 | 3 | 232 | 2016 | Clase 4 | 15 años (spot) | 15 años (spot)
Conversión | U-28 | REPSOL | 3/4" | CONDENSADO DE VAPOR | 3/4"-SC-28-0439-B1 | B1 | ASTM A-106 Gr. B | 80 | 3.91 | 150# | 28-STR-107 | DRENAJE AGUAS ACEITOSAS | ATM | 100 | 3 | 232 | 2016 | Clase 4 | 15 años (spot) | 15 años (spot)
Conversión | U-28 | REPSOL | 3/4" | VAPOR DE ALTA PRESIÓN HS | 3/4"-HS-28-0440-C6 | C6 | ASTM A-106 Gr. B | 80 | 3.91 | 300# | RLP21-3"HS-28-0414-C6-H | 28-STR-111 | 17.3 | 260 | 21.1 | 280 | 2016 | Clase 4 | 15 años (spot) | 15 años (spot)
Conversión | U-28 | REPSOL | 3/4" | CONDENSADO DE VAPOR | 3/4"-SC-28-0441-B1 | B1 | ASTM A-106 Gr. B | 80 | 3.91 | 150# | 28-STR-111 | DRENAJE AGUAS ACEITOSAS | ATM | 100 | 3 | 232 | 2016 | Clase 4 | 15 años (spot) | 15 años (spot)
Conversión | U-28 | REPSOL | 2"/1"/3/4" | AGUA DE REGRIGERACIÓN ALIMENTACIÓN | 2"/1"/3/4"-CWS-28-0501-B1 | B1 | ASTM A-106 Gr. B | 40 | 3.91 | 150# | RLP21-2"CWS-20270-B1 | 28P-101A | 4 | 29 | 7.7 | 80 | 2016 | Clase 4 | 15 años (spot) | 15 años (spot)
Conversión | U-28 | REPSOL | 3/4" | AGUA DE REGRIGERACIÓN ALIMENTACIÓN | 3/4"-CWS-28-0502-B1 | B1 | ASTM A-106 Gr. B | 80 | 3.91 | 150# | RLP21-3/4"CWS-28-0501-B1 | 28P-101A | 4 | 29 | 7.7 | 80 | 2016 | Clase 4 | 15 años (spot) | 15 años (spot)
Conversión | U-28 | REPSOL | 2"/1"/3/4" | AGUA DE REGRIGERACIÓN RETORNO | 2"/1"/3/4"-CWR-28-0503-B1 | B1 | ASTM A-106 Gr. B | 40 | 3.91 | 150# | 28P-101A | RLP21-2"CWR-20271-B1 | 2 | 40 | 7.7 | 80 | 2016 | Clase 4 | 15 años (spot) | 15 años (spot)
Conversión | U-28 | REPSOL | 3/4" | AGUA DE REGRIGERACIÓN RETORNO | 3/4"-CWR-28-0504-B1 | B1 | ASTM A-106 Gr. B | 80 | 3.91 | 150# | 28P-101A | RLP21-3/4"CWR-28-0503-B1 | 2 | 40 | 7.7 | 80 | 2016 | Clase 4 | 15 años (spot) | 15 años (spot)
Conversión | U-28 | REPSOL | 1" | AGUA DE REGRIGERACIÓN ALIMENTACIÓN | 1"-CWS-28-0505-B1 | B1 | ASTM A-106 Gr. B | 80 | 4.55 | 150# | RLP21-2"CWS-28-0501-B1 | 28PT-101A | 4 | 29 | 7.7 | 80 | 2016 | Clase 4 | 15 años (spot) | 15 años (spot)
Conversión | U-28 | REPSOL | 1"/3/4" | AGUA DE REGRIGERACIÓN ALIMENTACIÓN | 1"/3/4"-CWS-28-0506-B1 | B1 | ASTM A-106 Gr. B | 80 | 4.55 | 150# | RLP21-2"CWS-28-0501-B1 | 28P-101B | 4 | 29 | 7.7 | 80 | 2016 | Clase 4 | 15 años (spot) | 15 años (spot)
Conversión | U-28 | REPSOL | 3/4" | AGUA DE REGRIGERACIÓN ALIMENTACIÓN | 3/4"-CWS-28-0507-B1 | B1 | ASTM A-106 Gr. B | 80 | 3.91 | 150# | RLP21-3/4"CWS-28-0506-B1 | 28P-101B | 4 | 29 | 7.7 | 80 | 2016 | Clase 4 | 15 años (spot) | 15 años (spot)
Conversión | U-28 | REPSOL | 3/4"/1" | AGUA DE REGRIGERACIÓN RETORNO | 3/4"/1"-CWR-28-0508-B1 | B1 | ASTM A-106 Gr. B | 80 | 3.91 | 150# | 28P-101B | RLP21-2"CWR-28-0503-B1 | 2 | 40 | 7.7 | 80 | 2016 | Clase 4 | 15 años (spot) | 15 años (spot)
Conversión | U-28 | REPSOL | 3/4" | AGUA DE REGRIGERACIÓN RETORNO | 3/4"-CWR-28-0509-B1 | B1 | ASTM A-106 Gr. B | 80 | 3.91 | 150# | 28P-101B | RLP21-3/4"CWR-28-0508-B1 | 2 | 40 | 7.7 | 80 | 2016 | Clase 4 | 15 años (spot) | 15 años (spot)
Conversión | U-28 | REPSOL | 3/4" | ATMÓSFERA | 3/4"-ATM-28-0512-SXB48 | SXB48 | ASTM A-312 Tp. 316 | 40S | 2.87 | 150# | SELLO MECÁNICO 28P-101A | DESCARGA A LA ATMÓSFERA | ATM | AMB | 3.5 | 80 | 2016 | Clase 2 | 10 años | 5 años
Conversión | U-28 | REPSOL | 3/4" | ATMÓSFERA | 3/4"-ATM-28-0513-SXB48 | SXB48 | ASTM A-312 Tp. 316 | 40S | 2.87 | 150# | SELLO MECÁNICO 28P-101A | DESCARGA A LA ATMÓSFERA | ATM | AMB | 3.5 | 80 | 2016 | Clase 2 | 10 años | 5 años
Conversión | U-28 | REPSOL | 3/4" | ATMÓSFERA | 3/4"-ATM-28-0514-SXB48 | SXB48 | ASTM A-312 Tp. 316 | 40S | 2.87 | 150# | SELLO MECÁNICO 28P-101B | DESCARGA A LA ATMÓSFERA | ATM | AMB | 3.5 | 80 | 2016 | Clase 2 | 10 años | 5 años
Conversión | U-28 | REPSOL | 3/4" | ATMÓSFERA | 3/4"-ATM-28-0515-SXB48 | SXB48 | ASTM A-312 Tp. 316 | 40S | 2.87 | 150# | SELLO MECÁNICO 28P-101B | DESCARGA A LA ATMÓSFERA | ATM | AMB | 3.5 | 80 | 2016 | Clase 2 | 10 años | 5 años
Conversión | U-28 | REPSOL | 3/4" | ACEITE DE LUBRICACIÓN | 3/4"-LO-28-0516-QXB55 | QXB55 | ASTM A-312 Tp. 304 | 40S | 2.87 | 150# | SELLO MECÁNICO 28P-101A | DRENAJE | ATM | AMB | 3.5 | 80 | 2016 | Clase 4 | 15 años (spot) | 15 años (spot)
Conversión | U-28 | REPSOL | 3/4" | ACEITE DE LUBRICACIÓN | 3/4"-LO-28-0517-QXB55 | QXB55 | ASTM A-312 Tp. 304 | 40S | 2.87 | 150# | SELLO MECÁNICO 28P-101A | DRENAJE | ATM | AMB | 3.5 | 80 | 2016 | Clase 4 | 15 años (spot) | 15 años (spot)
Conversión | U-28 | REPSOL | 3/4" | ACEITE DE LUBRICACIÓN | 3/4"-LO-28-0518-QXB55 | QXB55 | ASTM A-312 Tp. 304 | 40S | 2.87 | 150# | SELLO MECÁNICO 28P-101B | DRENAJE | ATM | AMB | 3.5 | 80 | 2016 | Clase 4 | 15 años (spot) | 15 años (spot)
Conversión | U-28 | REPSOL | 3/4" | ACEITE DE LUBRICACIÓN | 3/4"-LO-28-0519-QXB55 | QXB55 | ASTM A-312 Tp. 304 | 40S | 2.87 | 150# | SELLO MECÁNICO 28P-101B | DRENAJE | ATM | AMB | 3.5 | 80 | 2016 | Clase 4 | 15 años (spot) | 15 años (spot)
Conversión | U-28 | REPSOL | 3/4" | AGUA DE REGRIGERACIÓN ALIMENTACIÓN | 3/4"-CWS-28-0520-B1 | B1 | ASTM A-106 Gr. B | 80 | 3.91 | 150# | RLP21-3/4"CWS-28-0501-B1 | 28PSV-108 | 4 | 29 | 7.7 | 80 | 2016 | Clase 4 | 15 años (spot) | 15 años (spot)
Conversión | U-28 | REPSOL | 1" | DRENAJE DE AGUAS ACEITOSAS | 1"-OS-28-0521-B1 | B1 | ASTM A-106 Gr. B | 80 | 4.55 | 150# | 28PSV-108 | DRENAJE AGUAS ACEITOSAS | ATM | 29 | 3.5 | 80 | 2016 | Clase 2 | 10 años | 5 años
Conversión | U-28 | REPSOL | 3/4" | AGUA DE REGRIGERACIÓN ALIMENTACIÓN | 3/4"-CWS-28-0522-B1 | B1 | ASTM A-106 Gr. B | 80 | 3.91 | 150# | RLP21-3/4"CWS-28-0506-B1 | 28PSV-109 | 4 | 29 | 7.7 | 80 | 2016 | Clase 4 | 15 años (spot) | 15 años (spot)
Conversión | U-28 | REPSOL | 1" | DRENAJE DE AGUAS ACEITOSAS | 1"-OS-28-0523-B1 | B1 | ASTM A-106 Gr. B | 80 | 4.55 | 150# | 28PSV-109 | DRENAJE AGUAS ACEITOSAS | ATM | 29 | 3.5 | 80 | 2016 | Clase 2 | 10 años | 5 años
Modepro | U-31 | REPSOL | 6" | FUEL GAS | 6"-FG-00-001-B4-ST | B4 | ASTM A-106 Gr. B | 40 | 7.11 | 150# | UDPII | Brida ciega | [5 empty] | Clase 2 | 10 años | 5 años
Modepro | U-31 | REPSOL | 10" | Crudo | 10"-CRU-02B01-B4 (1) | B4 | ASTM A-106 Gr. B | 20 | 6.35 | 150# | Brida ciega | Planta UDPI / UDPII | [5 empty] | Clase 3 | 10 años | 10 años
Modepro | U-31 | REPSOL | 12" | Productos Negros | 12"-PN-02A01-B4 | B4 | ASTM A-106 Gr. B | 20 | 6.35 | 150# | 34 MOV-304 | 12" PN-05E03-B4-ST | [5 empty] | Clase 3 | 10 años | 10 años
Modepro | U-31 | REPSOL | 4" | Residual | 4"-FO-05D01-B4-ST | B4 | ASTM A-106 Gr. B | 40 | 6.02 | 150# | 8" FO-32-005-39 | 4" 33-1-3 | [5 empty] | Clase 3 | 10 años | 10 años
Modepro | U-31 | REPSOL | 10" | Productos Negros | 3"-PN-05BO1-B4-ST | B4 | ASTM A-106 Gr. B | 40 | 5.49 | 150# |  | 12" P33-511-0-D4 | [5 empty] | Clase 3 | 10 años | 10 años
Modepro | U-31 | REPSOL | 3" | Productos Negros | 3"-PN-05CO1-B4-ST | B4 | ASTM A-106 Gr. B | 40 | 5.49 | 150# | 3" FO-32-033-39 | 3" FO-32-036-39 | [5 empty] | Clase 3 | 10 años | 10 años
Modepro | U-31 | REPSOL | 3" | Productos Negros | 3"-PN-05CO2-B4-ST | B4 | ASTM A-106 Gr. B | 40 | 5.49 | 150# | Cap | 3" FO-32-013-39 | [5 empty] | Clase 3 | 10 años | 10 años
Modepro | U-31 | REPSOL | 6" | Productos Negros | 6"-PN-05C03-B4-ST | B4 | ASTM A-106 Gr. B | 40 | 7.11 | 150# | 4" FO-32-032-39 | 6" P33-401-0-D4 | [5 empty] | Clase 3 | 10 años | 10 años
Modepro | U-31 | REPSOL | 6" | Productos Negros | 12"-PN-05E01-B4-ST | B4 | ASTM A-106 Gr. B | 20 | 6.35 | 150# | 31T-14A/B | Area de Servicios Industriales | [5 empty] | Clase 3 | 10 años | 10 años
Modepro | U-31 | REPSOL | 6" | Productos Negros | 12"-PN-05E02-B4-ST | B4 | ASTM A-106 Gr. B | 20 | 6.35 | 150# | 31T-14A/B | 31P-4 A/B | [5 empty] | Clase 3 | 10 años | 10 años
Modepro | U-31 | REPSOL | 12" | Productos Negros | 12"-PN-05E03-B4-ST | B4 | ASTM A-106 Gr. B | 20 | 6.35 | 150# | 12" 33-75-3 | 36-P15 A/B | [5 empty] | Clase 3 | 10 años | 10 años
Modepro | U-31 | REPSOL | 10" | Productos Negros | 12"-PN-05E04-B4-ST | B4 | ASTM A-106 Gr. B | 20 | 6.35 | 150# | 31T-15 A/B | 36P-14 A/B | [5 empty] | Clase 3 | 10 años | 10 años
Modepro | U-31 | REPSOL | 8" | SLOP | S/N | SIN REFERENCIA | SIN REFERENCIA | SIN REFERENCIA | SIN REFERENCIA | SIN REFERENCIA | 8" 33-79-3 | 36-P18A | [5 empty] | Clase 3 | 10 años | 10 años
Modepro | U-31 | REPSOL | 10" | Diesel | 10"-VB-D5 | D5 | API 5L GR. B | 40 | 9.27 | 150# |  | 6" P33-403-0-D4 | [5 empty] | Clase 3 | 10 años | 10 años
Modepro | U-31 | REPSOL | 4" | GASOLINA | S/N | SIN REFERENCIA | SIN REFERENCIA | SIN REFERENCIA | SIN REFERENCIA | SIN REFERENCIA | Manifold de Blending | 8" BLENDING I | [5 empty] | Clase 3 | 10 años | 10 años
Modepro | U-31 | REPSOL | 8" | GASOLINA | BlendingI | BlendingI |  |  |  |  | Válvulas MOV-101/104/107/110/113 | 8" GA-04N01-B4 | [5 empty] | Clase 3 | 10 años | 10 años | clase REPSOL "BlendingI" no encontrada en la especificacion disponible
Modepro | U-31 | REPSOL | 10" |  | 10"-T-04J01-B4 | B4 | ASTM A-106 Gr. B | 20 | 6.35 | 150# | 31-P21 C | 8" G85-261-D3 | [5 empty] | Clase 3 | 10 años | 10 años
Modepro | U-31 | JAPONESA | 2" | FUEL GAS | 2"-30-1-39 | 39 | ASTM A-53 Gr A | 40 | 3.91 | 150#RF | Límite de Batería de FCC | [6 empty] | Clase 2 | 10 años | 5 años
Modepro | U-31 | REPSOL | 2" | Nafta reformada | 2"-GA-D4.A01 | D4.A01 |  |  |  |  | UDPI | 2" P33-221-0-D4 | [5 empty] | Clase 3 | 10 años | 10 años | clase REPSOL "D4.A01" no encontrada en la especificacion disponible
Modepro | U-31 | REPSOL | 8" | GASOLINA | 8"-GA-04N01-B4 | B4 | ASTM A-106 Gr. B | 20 | 6.35 | 150# | 31T-8A/B | 10" RS-261-D3 | [5 empty] | Clase 3 | 10 años | 10 años
Modepro | U-31 | REPSOL | 8" | GASOLINA | 8"-GA-04001-B4 | B4 | ASTM A-106 Gr. B | 20 | 6.35 | 150# | 8" GA-04N01-B4 | 31T-8B | [5 empty] | Clase 3 | 10 años | 10 años
Modepro | U-31 | REPSOL | 8" | GASOLINA | 8"-GA-04P01-B4-P | B4 | ASTM A-106 Gr. B | 20 | 6.35 | 150# | 12" 33-46-3 | 36-P9A / 36-P23 / 36-P21 A | [5 empty] | Clase 3 | 10 años | 10 años
Modepro | U-31 | JAPONESA | 10" | Crudo | 10"-P-31-T1A-1 | 1 |  |  |  |  | 31T-1A | 10" P31T-1C-3 | [5 empty] | Clase 3 | 10 años | 10 años | clase JAPONESA "1" no encontrada en la especificacion disponible
Modepro | U-31 | JAPONESA | 10" | Crudo | 10"-FO-32-001-39 | 39 | ASTM A-53 Gr A | 40 | 9.27 | 150#RF | 8" FO-32-005-39 | 10" P33-501-0-D3 | [5 empty] | Clase 3 | 10 años | 10 años
Modepro | U-31 | JAPONESA | 10" | GASOLINA | 10"-34-1-3 | 3 | ASTM A-53 Tipo E Gr. A | 40 | 9.27 | 150#RF | 36-P7A | Planta de ventas | [5 empty] | Clase 3 | 10 años | 10 años
Modepro | U-31 | JAPONESA | 4" | Kerosene | 4"-33-1-3 (1) | 3 | ASTM A-53 Tipo E Gr. A | 40 | 6.02 | 150#RF | 31T-27 | [6 empty] | Clase 3 | 10 años | 10 años
Modepro | U-31 | JAPONESA | 4" | Gasoleos | 4"-33-1-3 (2) | 3 | ASTM A-53 Tipo E Gr. A | 40 | 6.02 | 150#RF | 12" 33-75-3 | 31-P4 A/B | [5 empty] | Clase 3 | 10 años | 10 años
Modepro | U-31 | JAPONESA | 3" | VAPOR DE BAJA DE PRESIÓN LS | 3"-30-2-3 | 3 | ASTM A-53 Tipo E Gr. A | 40 | 5.49 | 150#RF | Límite de Batería de FCC | [6 empty] | Clase 4 | 15 años (spot) | 15 años (spot)
Modepro | U-31 | REPSOL | 4" | diesel | 4"-GOL-00-002-B4 | B4 | ASTM A-106 Gr. B | 40 | 6.02 | 150# | UDPII | Cogeneración | [5 empty] | Clase 3 | 10 años | 10 años
Modepro | U-31 | JAPONESA | 8" | Residual | 8"-FO-32-002-39 | 39 | ASTM A-53 Gr A | 40 | 8.18 | 150#RF | 10" FO-32-001-39 (FV-105) | 12" P33-511-0-D4 | [5 empty] | Clase 3 | 10 años | 10 años
Modepro | U-31 | REPSOL | 6" | Residual | 6"-VR-05B02-B4-ST | B4 | ASTM A-106 Gr. B | 40 | 7.11 | 150# | Brida ciega | Planta de Ventas | [5 empty] | Clase 3 | 10 años | 10 años
Modepro | U-31 | JAPONESA | 3" | GASOLINA | 3"-P-32-002-39 | 39 | ASTM A-53 Gr A | 40 | 5.49 | 150#RF | 32-P5 | 3" P32-039-39 / Blending | [5 empty] | Clase 3 | 10 años | 10 años
Modepro | U-31 | REPSOL | 8" | GASOLINA | 8"-GA-04N02-B4-P | B4 | ASTM A-106 Gr. B | 20 | 6.35 | 150# | 31T-9A/B | 12" 33-46-3 | [5 empty] | Clase 3 | 10 años | 10 años
Modepro | U-31 | REPSOL | 4" | Diesel | 4"-GOL-D4A02 | D4A02 |  |  |  |  | UDPI | [6 empty] | Clase 3 | 10 años | 10 años | clase REPSOL "D4A02" no encontrada en la especificacion disponible
Modepro | U-31 | JAPONESA | 6" | GASOLINA | 6"-34-2-3 | 3 | ASTM A-53 Tipo E Gr. A | 40 | 7.11 | 150#RF | 36P21A/B | Planta de ventas | [5 empty] | Clase 3 | 10 años | 10 años
Modepro | U-31 | REPSOL | 3" | SLOP | 3"-OW-37-002-B1 | B1 | ASTM A-106 Gr. B | 40 | 5.49 | 150# | 37P-31 A/B | 3" OW-37-012-81 | [5 empty] | Clase 3 | 10 años | 10 años
Modepro | U-31 | JAPONESA | 10" | Crudo | 10"-P-31-T1B-2 | 2 | ASTM A-53 Tipo E Gr A | 40 | 9.27 | 150#RF | 31T-1B | 10" P31T-1A-1 | [5 empty] | Clase 3 | 10 años | 10 años
Modepro | U-31 | REPSOL | 4" | alimentación de Aceite | 4"-FOS-00-003-C2-ST | C2 | ASTM A-106 Gr. B | 40 | 6.02 | 300# | Brida ciega | Servicios Industriales | [5 empty] | Clase 4 | 15 años (spot) | 15 años (spot)
Modepro | U-31 | JAPONESA | 8" | Residual | 8"-FO-32-003-39 | 39 | ASTM A-53 Gr A | 40 | 8.18 | 150#RF | 10" FO-32-001-39 | 8" FO-32-004-39 (FV-106) | [5 empty] | Clase 3 | 10 años | 10 años
Modepro | U-31 | JAPONESA | 3" | Kerosene | 3"-33-3-3 (1) | 3 | ASTM A-53 Tipo E Gr. A | 40 | 5.49 | 150#RF | [7 empty] | Clase 3 | 10 años | 10 años
Modepro | U-31 | JAPONESA | 3" | Kerosene | 3"-35-3-3 | 3 | ASTM A-53 Tipo E Gr. A | 40 | 5.49 | 150#RF | Caseta de Colorantes para Kerosene | 31T-27 | [5 empty] | Clase 3 | 10 años | 10 años
Modepro | U-31 | JAPONESA | 6" | GASOLINA | 6"-34-3-3 | 3 | ASTM A-53 Tipo E Gr. A | 40 | 7.11 | 150#RF | 36P9A / P10 | Planta de ventas | [5 empty] | Clase 3 | 10 años | 10 años
Modepro | U-31 | JAPONESA | 4" | GASOLINA | 4"-P-32-003-39 | 39 | ASTM A-53 Gr A | 40 | 6.02 | 150#RF | 4" P32-059-39 | 32-P6A | [5 empty] | Clase 3 | 10 años | 10 años
Modepro | U-31 | JAPONESA | 10" | Crudo | 10"-P-31-T1C-3 | 3 | ASTM A-53 Tipo E Gr. A | 40 | 9.27 | 150#RF | 31T-1C | 10" P31T-1C-3 | [5 empty] | Clase 3 | 10 años | 10 años
Modepro | U-31 | REPSOL | 8" | Crudo | 8"-CRU-02A04-B4 | B4 | ASTM A-106 Gr. B | 20 | 6.35 | 150# | 31-A-RLP06603-ITP-21900-A 2A/2C | 10" 01-1-39 | [5 empty] | Clase 3 | 10 años | 10 años
Modepro | U-31 | JAPONESA | 3" | GLP | 3"-36-4-11 | 11 | ASTM A-53 Gr A | 40 | 5.49 | 300#RF | Límite de Batería de FCC | 31T- 1/2/4 | [5 empty] | Clase 1 | 5 años | 5 años
Modepro | U-31 | JAPONESA | 8" | Residual | 8"-FO-32-004-39 | 39 | ASTM A-53 Gr A | 40 | 8.18 | 150#RF | 8" FO-32-003-39 (FV-106) | 6" P33-401-0-D4 | [5 empty] | Clase 3 | 10 años | 10 años
Modepro | U-31 | JAPONESA | 3" | GASOLINA | 3"-P-32-004-39 | 39 | ASTM A-53 Gr A | 40 | 5.49 | 150#RF | 3" P32-010-39 | 3" P32-002-39 | [5 empty] | Clase 3 | 10 años | 10 años
Modepro | U-31 | REPSOL | 4" | Gas de Aminas | 4"-FGA-00-004-C2-H | C2 | ASTM A-106 Gr. B | 40 | 6.02 | 300# | FCC | Cogeneración | [5 empty] | Clase 3 | 10 años | 10 años
Modepro | U-31 | JAPONESA | 6" | Turbo | 6"-34-4-3 | 3 | ASTM A-53 Tipo E Gr. A | 40 | 7.11 | 150#RF | 36-P9 A/B | Planta de Ventas | [5 empty] | Clase 3 | 10 años | 10 años
Modepro | U-31 | JAPONESA | 8" | Crudo Reducido | 8"-FO-32-005-39 (1) | 39 | ASTM A-53 Gr A | 40 | 8.18 | 150#RF | UDPII | 8" P33-505-0-D3 | [5 empty] | Clase 3 | 10 años | 10 años
Modepro | U-31 | REPSOL | 4" | MEA Pobre / Rica | 4"-MEA-00-005-B11 | B11 | ASTM A-106 Gr. B | 40 | 6.02 | 150# | FCC | Cogeneracón | [5 empty] | Clase 3 | 10 años | 10 años
Modepro | U-31 | JAPONESA | 10" | Crudo | 10"-P-31-T1D-4 | 4 | ASTM A 53 Gr A |  |  | 150#RF | 31T-1D | 10" P31-T1B-2 | [5 empty] | Clase 3 | 10 años | 10 años | clase 4: especificacion no define TUBERIA por encima de 4"
Modepro | U-31 | JAPONESA | 6" | Kerosene | 6"-34-5-3 | 3 | ASTM A-53 Tipo E Gr. A | 40 | 7.11 | 150#RF | 36P18B/11 | Planta de ventas | [5 empty] | Clase 3 | 10 años | 10 años
Modepro | U-31 | JAPONESA | 8" | Crudo Reducido | 8"-FO-32-005-39 (2) | 39 | ASTM A-53 Gr A | 40 | 8.18 | 150#RF | 8"-P33-505-0-D3 | 8"-FO-32-006-39 | [5 empty] | Clase 3 | 10 años | 10 años
Modepro | U-31 | JAPONESA | 10" | Crudo | 10"-P-31-T1E-5 | 5 |  |  |  |  | 31T-1E | 10" P31-T1D-4 | [5 empty] | Clase 3 | 10 años | 10 años | clase JAPONESA "5" no encontrada en la especificacion disponible
Modepro | U-31 | REPSOL | 10" | Crudo | 10"-CRU-02A06-B4 | B4 | ASTM A-106 Gr. B | 20 | 6.35 | 150# | 31-A-RLP06603-ITP-21900-A 2A/2C | 10" 01- -39 | [5 empty] | Clase 3 | 10 años | 10 años
Modepro | U-31 | REPSOL | 4" | MEA Pobre / Rica | 4"-MEA-00-006-C11 | C11 | ASTM A-106 Gr. B | 40 | 6.02 | 300# | FCC | Cogeneracón | [5 empty] | Clase 3 | 10 años | 10 años
Modepro | U-31 | JAPONESA | 8" | Residual | 8"-FO-32-006-39 | 39 | ASTM A-53 Gr A | 40 | 8.18 | 150#RF | 8"-FO-32-005-39 (FV-107) | 12" P33-511-0-D4 | [5 empty] | Clase 3 | 10 años | 10 años
Modepro | U-31 | JAPONESA | 14" | Crudo | 14"-P-31-T1P-6 | 6 |  |  |  |  | 31T-1P | Línea de Mezcla de UDPII (10" P33-102-0-D10 ) | [5 empty] | Clase 3 | 10 años | 10 años | clase JAPONESA "6" no encontrada en la especificacion disponible
Modepro | U-31 | JAPONESA | 8" | GASOLINA | 8"-34-6-3 | 3 | ASTM A-53 Tipo E Gr. A | 40 | 8.18 | 150#RF | 36P18 A/B | Planta de ventas | [5 empty] | Clase 3 | 10 años | 10 años
Modepro | U-31 | JAPONESA | 4" | GASOLINA | 4"-P-32-006-39 | 39 | ASTM A-53 Gr A | 40 | 6.02 | 150#RF | 4" P32-058-39 | 4" P32-009-39 | [5 empty] | Clase 3 | 10 años | 10 años
Modepro | U-31 | REPSOL | 3" | SLOP | 3"-OW-37-006-B1 | B1 | ASTM A-106 Gr. B | 40 | 5.49 | 150# | 37P-51 A/B | 3" OW-37-002-B1 | [5 empty] | Clase 3 | 10 años | 10 años
Modepro | U-31 | REPSOL | 24" | Crudo | 24"-P-31-T1P-E6 | E6 |  |  |  |  | 34" P31-101-0-E5 | 31T-1P | [5 empty] | Clase 3 | 10 años | 10 años | clase REPSOL "E6" no encontrada en la especificacion disponible
Modepro | U-31 | JAPONESA | 2" | GLP | 2"-33-7-39 | 39 | ASTM A-53 Gr A | 40 | 3.91 | 150#RF | 2" 32-99-39 | 31T- 1/2/4 | [5 empty] | Clase 1 | 5 años | 5 años
Modepro | U-31 | REPSOL | 3" | FUEL OIL RETORNO | 3"-FOR-00-007-C2-ST | C2 | ASTM A-106 Gr. B | 40 | 5.49 | 300# | Brida ciega | Servicios Industriales | [5 empty] | Clase 3 | 10 años | 10 años
Modepro | U-31 | JAPONESA | 8" | Residual | 8"-FO-32-007-39 | 39 | ASTM A-53 Gr A | 40 | 8.18 | 150#RF | 8"-FO-32-005-39 | 8"-FO-32-008-39 (FV-108) | [5 empty] | Clase 3 | 10 años | 10 años
Modepro | U-31 | JAPONESA | 14" | Crudo | 14"-P-31-T1Q-7 | 7 |  |  |  |  | 31T-1Q | Línea de Mezcla de UDPII (10" P33-102-0-D10 ) | [5 empty] | Clase 3 | 10 años | 10 años | clase JAPONESA "7" no encontrada en la especificacion disponible
Modepro | U-31 | JAPONESA | 12" | Residual | 12"-33-7-3 | 3 | ASTM A-53 Tipo E Gr. A | 40 | 10.31 | 150#RF | 31T-31 | 36P15 A/B | [5 empty] | Clase 3 | 10 años | 10 años
Modepro | U-31 | JAPONESA | 4" | Gasolina (Primaria I) | 4"-P-32-007-39 | 39 | ASTM A-53 Gr A | 40 | 6.02 | 150#RF | 4" 33-27-3 | 32-P2 | [5 empty] | Clase 3 | 10 años | 10 años
Modepro | U-31 | JAPONESA | 8" | Diesel | 8"-34-7-3 | 3 | ASTM A-53 Tipo E Gr. A | 40 | 8.18 | 150#RF | 36-P12 A/B | Planta de Ventas | [5 empty] | Clase 3 | 10 años | 10 años
Modepro | U-31 | REPSOL | 24" | Crudo | 24"-P-31-T1Q-E7 | E7 |  |  |  |  | 34" P31-101-0-E5 | 31T-1Q | [5 empty] | Clase 3 | 10 años | 10 años | clase E7: especificacion no ubicada
Modepro | U-31 | REPSOL | 4" | AGUA ÁCIDA | 4"-SW-00-008-B14 | B14 | ASTM A-106 Gr. B | 80 | 8.56 | 150# | Brida Ciega | RLP08.1 6" SW-10025-C11 |  |  |  |  | RLP08.1 | Clase 4 | 15 años (spot) | 15 años (spot)
Modepro | U-31 | JAPONESA | 8" | Residual | 8"-FO-32-008-39 | 39 | ASTM A-53 Gr A | 40 | 8.18 | 150#RF | 8"-FO-32-007-39 | 6" P33-401-0-D4 | [5 empty] | Clase 3 | 10 años | 10 años
Modepro | U-31 | JAPONESA | 8" | Residual | 8"-34-8-3 (1) | 3 | ASTM A-53 Tipo E Gr. A | 40 | 8.18 | 150#RF | 31T 30/33 | Planta de Ventas | [5 empty] | Clase 3 | 10 años | 10 años
Modepro | U-31 | JAPONESA | 8" | GASOLINA | 8"-34-8-3 (2) | 3 | ASTM A-53 Tipo E Gr. A | 40 | 8.18 | 150#RF | 36-P11 | Planta de ventas | [5 empty] | Clase 3 | 10 años | 10 años
Modepro | U-31 | JAPONESA | 8" | GASOLINA | 8"-34-8-3 (3) | 3 | ASTM A-53 Tipo E Gr. A | 40 | 8.18 | 150#RF | 36-P13 A/B | Brida ciega | [5 empty] | Clase 3 | 10 años | 10 años
Modepro | U-31 | JAPONESA | 14" | Crudo | 14"-P-31-T1L-8 | 8 |  |  |  |  | 31T-1L | Línea de Mezcla de UDPII (10" P33-102-0-D10 ) | [5 empty] | Clase 3 | 10 años | 10 años | clase JAPONESA "8" no encontrada en la especificacion disponible
Modepro | U-31 | REPSOL | 24" | Crudo | 24"-P-31-T1L-E8 | E8 |  |  |  |  | 24" P31-T1P-E6 | 31T-1L | [5 empty] | Clase 3 | 10 años | 10 años | clase REPSOL "E8" no encontrada en la especificacion disponible
Modepro | U-31 | JAPONESA | 3" | Gasolina Plomada | 3"-P-32-008-39 (1) | 39 | ASTM A-53 Gr A | 40 | 5.49 | 150#RF | 32-P2 | FIQT-006 | [5 empty] | Clase 3 | 10 años | 10 años
Modepro | U-31 | JAPONESA | 1 1/2" | Butano | 1 1/2"-33-8-11 | 11 | ASTM A-53 Gr A | 40 | 3.68 | 300#RF | 1 1/2" 32-178-39 | 1 1/2" GLP-31-913 | [5 empty] | Clase 3 | 10 años | 10 años
Modepro | U-31 | JAPONESA | 3" | GASOLINA | 3"-P-32-008-39 (2) | 39 | ASTM A-53 Gr A | 40 | 5.49 | 150#RF | 32-P2 | 3" P032-029-39 | [5 empty] | Clase 3 | 10 años | 10 años
Modepro | U-31 | REPSOL | 2" | AGUA ÁCIDA | 2"-SW-00-009-B14 | B14 | ASTM A-106 Gr. B | 160 | 8.74 | 150# | Cogeneración | RLP08.1 6" SW-10025-C11 |  |  |  |  | RLP08.1 | Clase 4 | 15 años (spot) | 15 años (spot)
Modepro | U-31 | JAPONESA | 6" | Residual | 6"-FO-32-009-39 | 39 | ASTM A-53 Gr A | 40 | 7.11 | 150#RF | 6" P33-509-0-D3 | 6" FO-32-010-39 (FV-109) | [5 empty] | Clase 3 | 10 años | 10 años
Modepro | U-31 | JAPONESA | 3" | Diesel | 3"-33-9-3 | 3 | ASTM A-53 Tipo E Gr. A | 40 | 5.49 | 150#RF | 3" 32-35-39 | 31-T2 | [5 empty] | Clase 3 | 10 años | 10 años
Modepro | U-31 | JAPONESA | 4" | GASOLINA | 4"-P-32-009-39 | 39 | ASTM A-53 Gr A | 40 | 6.02 | 150#RF | 24" P31-T1P-E6 | 32-P6A | [5 empty] | Clase 3 | 10 años | 10 años
Modepro | U-31 | JAPONESA | 6" | Residual | 6"-FO-32-010-39 | 39 | ASTM A-53 Gr A | 40 | 7.11 | 150#RF | 6" FO-32-009-39 (FV-109) | 12" P33-511-0-D4 | [5 empty] | Clase 3 | 10 años | 10 años
Modepro | U-31 | JAPONESA | 3" | GASOLINA | 4"-33-10-3 | 3 | ASTM A-53 Tipo E Gr. A | 40 | 6.02 | 150#RF | 31-T2 | 4" 12-172-39 | [5 empty] | Clase 3 | 10 años | 10 años
Modepro | U-31 | JAPONESA | 3" | GASOLINA | 3"-P-32-010-39 | 39 | ASTM A-53 Gr A | 40 | 5.49 | 150#RF | 32-P6 | 3" P32-008-39 | [5 empty] | Clase 3 | 10 años | 10 años
Modepro | U-31 | REPSOL | 6" | SLOP | 6"-37-010-B1 | B1 | ASTM A-106 Gr. B | 40 | 7.11 | 150# | 37P-101 A/B | 31T-101 | [5 empty] | Clase 3 | 10 años | 10 años
Modepro | U-31 | REPSOL | 4" | SLOP | 4"-SLP-02A11-B4 | B4 | ASTM A-106 Gr. B | 40 | 6.02 | 150# | 6" 32-95-39 | 31-A-RLP-06603-IPT-21900-A 2A/2C | [5 empty] | Clase 3 | 10 años | 10 años
Modepro | U-31 | JAPONESA | 6" | Residual | 6"-FO-32-011-39 | 39 | ASTM A-53 Gr A | 40 | 7.11 | 150#RF | 6" P33-509-0-D3 | 6" FO-32-012-39 (FV-110) | [5 empty] | Clase 3 | 10 años | 10 años
Modepro | U-31 | REPSOL | 3" | SLOP | 3"-OW-37-011-B1 | B1 | ASTM A-106 Gr. B | 40 | 5.49 | 150# | 3" OW-37-013-B1 | 6" 37-010-B1 | [5 empty] | Clase 3 | 10 años | 10 años
Modepro | U-31 | JAPONESA | 4" | Kerosene | 4"-P-32-011-39 | 39 | ASTM A-53 Gr A | 40 | 6.02 | 150#RF | 4" P32-012-39 | 10" RS-261-D3 | [5 empty] | Clase 3 | 10 años | 10 años
Modepro | U-31 | JAPONESA | 6" | Residual | 6"-FO-32-012-39 | 39 | ASTM A-53 Gr A | 40 | 7.11 | 150#RF | 6"-FO-32-011-39 | 6" P33-401-0-D4 | [5 empty] | Clase 3 | 10 años | 10 años
Modepro | U-31 | JAPONESA | 3" | SLOP | 3"-OW-37-012-81 | 81 |  |  |  |  | 37P-16 A/B | 3T-18 | [5 empty] | Clase 3 | 10 años | 10 años | clase JAPONESA "81" no encontrada en la especificacion disponible
Modepro | U-31 | JAPONESA | 3" | Residual | 3"-FO-32-013-39 | 39 | ASTM A-53 Gr A | 40 | 5.49 | 150#RF | 3" FO-32-085-39 (FV-112) | 6" P33-401-0-D4 | [5 empty] | Clase 3 | 10 años | 10 años
Modepro | U-31 | JAPONESA | 6" | GASOLINA | 6"-P-32-012-39 | 39 | ASTM A-53 Gr A | 40 | 7.11 | 150#RF | 4" 33-39-3 | 31T-103 A/B | [5 empty] | Clase 3 | 10 años | 10 años
Modepro | U-31 | REPSOL | 3" | SLOP | 3"-OW-37-013-B1 | B1 | ASTM A-106 Gr. B | 40 | 5.49 | 150# | 3" OW-37-012-B1 | 3" 37-011-B1 | [5 empty] | Clase 3 | 10 años | 10 años
Modepro | U-31 | JAPONESA | 6" | GASOLINA | 6"-P-32-013-39 | 39 | ASTM A-53 Gr A | 40 | 7.11 | 150#RF | 8" P32-014-39 | 31T-103 A/B | [5 empty] | Clase 3 | 10 años | 10 años
Modepro | U-31 | JAPONESA | 3" | Residual | 3"-FO-32-014-39 | 39 | ASTM A-53 Gr A | 40 | 5.49 | 150#RF | 3" FO-32-085-39 | 3" FO-32-013-39 | [5 empty] | Clase 3 | 10 años | 10 años
Modepro | U-31 | REPSOL | 4" | SLOP | 4"-OW-37-014-B1 | B1 | ASTM A-106 Gr. B | 40 | 6.02 | 150# | 8" 33-101-3 | 4" OW-37-028-B1 | [5 empty] | Clase 3 | 10 años | 10 años
Modepro | U-31 | JAPONESA | 8" | GASOLINA | 8"-P-32-014-39 | 39 | ASTM A-53 Gr A | 40 | 8.18 | 150#RF | 8" P32-015-39 | 6" P32-013-39 | [5 empty] | Clase 3 | 10 años | 10 años
Modepro | U-31 | JAPONESA | 4" | Residual | 4"-FO-32-015-39 | 39 | ASTM A-53 Gr A | 40 | 6.02 | 150#RF | 4" 32-117-39 | 6" PN-05CO3-B4-ST | [5 empty] | Clase 3 | 10 años | 10 años
Modepro | U-31 | REPSOL | 6" | SLOP | 6"-OW-37-015-B1 | B1 | ASTM A-106 Gr. B | 40 | 7.11 | 150# | 31T-101 | 37P-17 / 37-P20 | [5 empty] | Clase 3 | 10 años | 10 años
Modepro | U-31 | JAPONESA | 8" | GASOLINA | 8"-P-32-015-39 | 39 | ASTM A-53 Gr A | 40 | 8.18 | 150#RF | Blending I | 8" P32-014-39 | [5 empty] | Clase 3 | 10 años | 10 años
Modepro | U-31 | JAPONESA | 4" | Residual | 4"-FO-32-016-39 | 39 | ASTM A-53 Gr A | 40 | 6.02 | 150#RF | 4" FO-32-015-39 | 4" FO-32-015-39 | [5 empty] | Clase 3 | 10 años | 10 años
Modepro | U-31 | REPSOL | 3" | SLOP | 3"-O-0116-B4 | B4 | ASTM A-106 Gr. B | 40 | 5.49 | 150# | Línea de Retorne de Asfalto | 2" OW-0117-B4 | [5 empty] | Clase 3 | 10 años | 10 años
Modepro | U-31 | REPSOL | 8" | SLOP | 8"-OW-37-016-B1 | B1 | ASTM A-106 Gr. B | 20 | 6.35 | 150# | 37-P20 | 8" 33-101-3 | [5 empty] | Clase 3 | 10 años | 10 años
Modepro | U-31 | JAPONESA | 2" | Residual | 2"-FO-32-017-39 | 39 | ASTM A-53 Gr A | 40 | 3.91 | 150#RF | 3" FO-32-036-39 (FV-115) | 6" PN-05CO3-B4-ST | [5 empty] | Clase 3 | 10 años | 10 años
Modepro | U-31 | JAPONESA | 4" | GASOLINA | 4"-P-32-017-39 | 39 | ASTM A-53 Gr A | 40 | 6.02 | 150#RF | 4" P32-018-39 | 4" P32-059-39 | [5 empty] | Clase 3 | 10 años | 10 años
Modepro | U-31 | REPSOL | 6" | SLOP | 6"-OW-37-017-B1 | B1 | ASTM A-106 Gr. B | 40 | 7.11 | 150# | 37-P17 | 8" OW-37-016-B1 | [5 empty] | Clase 3 | 10 años | 10 años
Modepro | U-31 | JAPONESA | 2" | Residual | 2"-FO-32-018-39 | 39 | ASTM A-53 Gr A | 40 | 3.91 | 150#RF | 3" FO-32-036-39 | 2" FO-32-017-39 | [5 empty] | Clase 3 | 10 años | 10 años
Modepro | U-31 | JAPONESA | 4" | GASOLINA | 4"-P-32-018-39 | 39 | ASTM A-53 Gr A | 40 | 6.02 | 150#RF | 4" 33-39-3 | 22-P4 | [5 empty] | Clase 3 | 10 años | 10 años
Modepro | U-31 | REPSOL | 8" | SLOP | 8"-OW-37-018-B1 | B1 | ASTM A-106 Gr. B | 20 | 6.35 | 150# | 8" 33-101-3 | [6 empty] | Clase 3 | 10 años | 10 años
Modepro | U-31 | JAPONESA | 4" | AGUAS ACEITOSAS | 4"-33-19-3 (1) | 3 | ASTM A-53 Tipo E Gr. A | 40 | 6.02 | 150#RF | 31-T21 | [6 empty] | Clase 3 | 10 años | 10 años
Modepro | U-31 | JAPONESA | 4" | Residual | 2"-FO-32-019-39 | 39 | ASTM A-53 Gr A | 40 | 3.91 | 150#RF | 4" FO-32-015-39 | 3" PN-05CO2-B4-ST | [5 empty] | Clase 3 | 10 años | 10 años
Modepro | U-31 | JAPONESA | 4" | AGO | 4"-33-19-3 (2) | 3 | ASTM A-53 Tipo E Gr. A | 40 | 6.02 | 150#RF | 6"-P33-509-0-D3 | 32-T3 | [5 empty] | Clase 3 | 10 años | 10 años
Modepro | U-31 | JAPONESA | 3" | Agua Tratada | 3"-30-19-3 | 3 | ASTM A-53 Tipo E Gr. A | 40 | 5.49 | 150#RF | Línea de Retorne de Asfalto | Gasolina Primaria Nº 2 | [5 empty] | Clase 4 | 15 años (spot) | 15 años (spot)
Modepro | U-31 | JAPONESA | 3" | MTBE | 3"-P-32-019-39 | 39 | ASTM A-53 Gr A | 40 | 5.49 | 150#RF | 32-P4 | FIQT-007 | [5 empty] | Clase 3 | 10 años | 10 años
Modepro | U-31 | JAPONESA | 3" | Diesel / AGO | 3"-33-20-3 (1) | 3 | ASTM A-53 Tipo E Gr. A | 40 | 5.49 | 150#RF | Cap | 31T-15 A/B | [5 empty] | Clase 3 | 10 años | 10 años
Modepro | U-31 | JAPONESA | 4" | Residual | 3"-P-32-020-39 (1) | 39 | ASTM A-53 Gr A | 40 | 5.49 | 150#RF | 4" FO-32-015-39 | 4" FO-32-019-39 | [5 empty] | Clase 3 | 10 años | 10 años
Modepro | U-31 | JAPONESA | 6" | Gasoleos | 6"-33-20-3 | 3 | ASTM A-53 Tipo E Gr. A | 40 | 7.11 | 150#RF | 32T-3 | 6"-21-3-39 | [5 empty] | Clase 3 | 10 años | 10 años
Modepro | U-31 | JAPONESA | 3" | AGO / DIESEL | 3"-33-20-3 (2) | 3 | ASTM A-53 Tipo E Gr. A | 40 | 5.49 | 150#RF | 31T-14 B | [6 empty] | Clase 3 | 10 años | 10 años
Modepro | U-31 | JAPONESA | 3" | GASOLINA | 3"-P-32-020-39 (2) | 39 | ASTM A-53 Gr A | 40 | 5.49 | 150#RF | 4" P32-058-39 (MV-122) | 4" 33-39-3 | [5 empty] | Clase 3 | 10 años | 10 años
Modepro | U-31 | JAPONESA | 3" | Nafta | 3"-P-32-021-39 | 39 | ASTM A-53 Gr A | 40 | 5.49 | 150#RF | 3" P32-022-39 | 3" P32-026-39 | [5 empty] | Clase 3 | 10 años | 10 años
Modepro | U-31 | JAPONESA | 2" | LVGO | 2"-FO-32-021-39 | 39 | ASTM A-53 Gr A | 40 | 3.91 | 150#RF | 2" 32-97-39 | 3" PN-05CO2-B4-ST | [5 empty] | Clase 3 | 10 años | 10 años
Modepro | U-31 | JAPONESA | 2" | Residual | 2"-FO-32-022-39 | 39 | ASTM A-53 Gr A | 40 | 3.91 | 150#RF | 2" FO-32-021-39 (FV-128) | 2" FO-32-021-39 | [5 empty] | Clase 3 | 10 años | 10 años
Modepro | U-31 | JAPONESA | 3" | GASOLINA | 3"-P-32-022-39 | 39 | ASTM A-53 Gr A | 40 | 5.49 | 150#RF | 32-P6 | 3" P32-019-39 | [5 empty] | Clase 3 | 10 años | 10 años
Modepro | U-31 | REPSOL | 6" | SLOP | 6"-WW-37-022-B1 | B1 | ASTM A-106 Gr. B | 40 | 7.11 | 150# | 37P-36 A/B | 31T-101 | [5 empty] | Clase 3 | 10 años | 10 años
Modepro | U-31 | JAPONESA | 6" | Gasolina 97 | 6"-35-22-3 | 3 | ASTM A-53 Tipo E Gr. A | 40 | 7.11 | 150#RF | 6" 35-30-3 | Altura del TK 31--T8A | [5 empty] | Clase 3 | 10 años | 10 años
Modepro | U-31 | JAPONESA | 2" | Residual | 2"-FO-32-023-39 | 39 | ASTM A-53 Gr A | 40 | 3.91 | 150#RF | 3" FO-32-036-39 (FV-126) | 3" PN-05CO2-B4-ST | [5 empty] | Clase 3 | 10 años | 10 años
Modepro | U-31 | JAPONESA | 3" | Nafta Reformada | 3"-P-32-023-39 | 39 | ASTM A-53 Gr A | 40 | 5.49 | 150#RF | 4" P32-024-39 | 3" P32-020-39 | [5 empty] | Clase 3 | 10 años | 10 años
Modepro | U-31 | JAPONESA | 6" | GASOLINA | 6"-35-23-3 | 3 | ASTM A-53 Tipo E Gr. A | 40 | 7.11 | 150#RF | 6" 33-45-3 | 6" 35-30-3 | [5 empty] | Clase 3 | 10 años | 10 años
Modepro | U-31 | JAPONESA | 2" | Residual | 2"-FO-32-024-39 | 39 | ASTM A-53 Gr A | 40 | 3.91 | 150#RF | 3" FO-32-036-39 | 2" FO-32-023-39 | [5 empty] | Clase 3 | 10 años | 10 años
Modepro | U-31 | JAPONESA | 4" | Nafta | 4"-P-32-024-39 | 39 | ASTM A-53 Gr A | 40 | 6.02 | 150#RF | 4" P32-031-39 | 4" P32-023-39 / 32-P3 | [5 empty] | Clase 3 | 10 años | 10 años
Modepro | U-31 | JAPONESA | 6" | GASOLINA | 6"-35-24-3 | 3 | ASTM A-53 Tipo E Gr. A | 40 | 7.11 | 150#RF | 31-T9B | 6" 35-30-3 | [5 empty] | Clase 3 | 10 años | 10 años
Modepro | U-31 | JAPONESA | 6" | Diesel | 6"-33-24-3 | 3 | ASTM A-53 Tipo E Gr. A | 40 | 7.11 | 150#RF | 8" 33-79-3 | 6" P33-523-0-D3 | [5 empty] | Clase 3 | 10 años | 10 años
Modepro | U-31 | JAPONESA | 6" | GASOLINA | 6"-35-25-3 | 3 | ASTM A-53 Tipo E Gr. A | 40 | 7.11 | 150#RF | 6" 35-30-3 | 31T-9A/B | [5 empty] | Clase 3 | 10 años | 10 años
Modepro | U-31 | JAPONESA | 2" | Residual | 2"-FO-32-025-39 | 39 | ASTM A-53 Gr A | 40 | 3.91 | 150#RF | 2" FO-32-021-39 (FV-117) | 6" PN-05CO3-B4-ST | [5 empty] | Clase 3 | 10 años | 10 años
Modepro | U-31 | JAPONESA | 2" | Kerosene | 2"-FO-32-025-33 | 33 |  |  |  |  | 2" 32-48-39 | 6" P33-409-0D4 | [5 empty] | Clase 3 | 10 años | 10 años | clase JAPONESA "33" no encontrada en la especificacion disponible
Modepro | U-31 | JAPONESA | 3" | Nafta | 3"-P-32-025-39 | 39 | ASTM A-53 Gr A | 40 | 5.49 | 150#RF | 32-P3 | 3" P32-021-39 | [5 empty] | Clase 3 | 10 años | 10 años
Modepro | U-31 | REPSOL | 3" | SLOP | 3"-OW-37-025-B1 | B1 | ASTM A-106 Gr. B | 40 | 5.49 | 150# | 31T-18 | OS (Drenajes de aguas Aceitosas) | [5 empty] | Clase 3 | 10 años | 10 años
Modepro | U-31 | REPSOL | 2" | SLOP | RLP06.1-2"-SLP-26-S4 | S4 |  |  |  |  | 28-D3 | RLP03 - 8" CRU-34-101-B4 | [5 empty] | Clase 3 | 10 años | 10 años | clase REPSOL "S4" no encontrada en la especificacion disponible
Modepro | U-31 | JAPONESA | 2" | Residual | 2"-FO-32-026-39 | 39 | ASTM A-53 Gr A | 40 | 3.91 | 150#RF | 2" FO-32-021-39 | 2" FO-32-025-39 | [5 empty] | Clase 3 | 10 años | 10 años
Modepro | U-31 | JAPONESA | 3" | GASOLINA | 3"-33-26-3 | 3 | ASTM A-53 Tipo E Gr. A | 40 | 5.49 | 150#RF | 3" 32-91-39 | 31 T4 y 31-T6 | [5 empty] | Clase 3 | 10 años | 10 años
Modepro | U-31 | JAPONESA | 3" | GASOLINA | 3"-P-32-026-39 | 39 | ASTM A-53 Gr A | 40 | 5.49 | 150#RF | 8" Blending I | FE-125 | [5 empty] | Clase 3 | 10 años | 10 años
Modepro | U-31 | JAPONESA | 6" | Gasolina 97 | 6"-35-26-3 | 3 | ASTM A-53 Tipo E Gr. A | 40 | 7.11 | 150#RF | 6" 35-31-3 | 31T-8A | [5 empty] | Clase 3 | 10 años | 10 años
Modepro | U-31 | JAPONESA | 2" | Residual | 2"-FO-32-027-39 | 39 | ASTM A-53 Gr A | 40 | 3.91 | 150#RF | 3" 32-69-39 (FV-120) | 3" PN-05CO2-B4-ST | [5 empty] | Clase 3 | 10 años | 10 años
Modepro | U-31 | JAPONESA | 4" | GASOLINA | 4"-33-27-3 | 3 | ASTM A-53 Tipo E Gr. A | 40 | 6.02 | 150#RF | 32-T4 | 32-P2 y 36-P6 | [5 empty] | Clase 3 | 10 años | 10 años
Modepro | U-31 | JAPONESA | 6" | GASOLINA | 6"-35-27-3 | 3 | ASTM A-53 Tipo E Gr. A | 40 | 7.11 | 150#RF | 6" 35-31-3 | 31T-1B | [5 empty] | Clase 3 | 10 años | 10 años
Modepro | U-31 | JAPONESA | 3" | GASOLINA | 3"-P-32-027-39 | 39 | ASTM A-53 Gr A | 40 | 5.49 | 150#RF | 3" P32-026-39 | 3" P32-026-39 | [5 empty] | Clase 3 | 10 años | 10 años
Modepro | U-31 | JAPONESA | 2" | Residual | 2"-FO-32-028-39 | 39 | ASTM A-53 Gr A | 40 | 3.91 | 150#RF | 3" 32-69-39 | 2" FO-32-027-39 | [5 empty] | Clase 3 | 10 años | 10 años
Modepro | U-31 | REPSOL | 4" | SLOP | 4"-OW-37-028-B1 | B1 | ASTM A-106 Gr. B | 40 | 6.02 | 150# | Brida ciega | 31T-18 | [5 empty] | Clase 3 | 10 años | 10 años
Modepro | U-31 | JAPONESA | 3" | GASOLINA | 3"-P-32-028-39 | 39 | ASTM A-53 Gr A | 40 | 5.49 | 150#RF | 3" P32-026-39 | 8" BLENDING I | [5 empty] | Clase 3 | 10 años | 10 años
Modepro | U-31 | JAPONESA | 3" | Residual | 2"-FO-32-029-39 | 39 | ASTM A-53 Gr A | 40 | 3.91 | 150#RF | 3" 32-69-39 | 2" FO-32-030-39 (FV-129) | [5 empty] | Clase 3 | 10 años | 10 años
Modepro | U-31 | REPSOL | 3" | SLOP | 3"-OW37-029-B1 | B1 | ASTM A-106 Gr. B | 40 | 5.49 | 150# | 3" OW37-013-B1 | 4" OW-37-028-B1 | [5 empty] | Clase 3 | 10 años | 10 años
Modepro | U-31 | JAPONESA | 3" | Kerosene | 3"-P-32-029-39 | 39 | ASTM A-53 Gr A | 40 | 5.49 | 150#RF | 3" P32-026-39 (MOV-102) | 8" 33-44-3 | [5 empty] | Clase 3 | 10 años | 10 años
Modepro | U-31 | JAPONESA | 2" | Nafta | 2"-P-33-030-3 | 3 | ASTM A-53 Tipo E Gr. A | 40 | 3.91 | 150#RF | 2" P33-221-0D4 | 32T7 | [5 empty] | Clase 3 | 10 años | 10 años
Modepro | U-31 | JAPONESA | 2" | Residual | 2"-FO-32-030-39 | 39 | ASTM A-53 Gr A | 40 | 3.91 | 150#RF | 2" FO-32-029-39 (FV-129) | 6" PN-05CO3-B4-ST | [5 empty] | Clase 3 | 10 años | 10 años
Modepro | U-31 | JAPONESA | 6" | Kerosene | 6"-P-32-030-39 | 39 | ASTM A-53 Gr A | 40 | 7.11 | 150#RF | 3" P32-028-39 | 3" P32-045-39 | [5 empty] | Clase 3 | 10 años | 10 años
Modepro | U-31 | JAPONESA | 6" | Gasolina 97 | 6"-35-30-3 | 3 | ASTM A-53 Tipo E Gr. A | 40 | 7.11 | 150#RF | 31T-103 A/B | 33-P2 A/B | [5 empty] | Clase 3 | 10 años | 10 años
Modepro | U-31 | JAPONESA | 2" | Residual | 2"-FO-32-031-39 | 39 | ASTM A-53 Gr A | 40 | 3.91 | 150#RF | 2" FO-32-029-39 (FV-129) | 2" FO-32-030-39 | [5 empty] | Clase 3 | 10 años | 10 años
Modepro | U-31 | JAPONESA | 8" | Gasolina 97 | 8"-35-31-3 | 3 | ASTM A-53 Tipo E Gr. A | 40 | 8.18 | 150#RF | 33-P1B | 31T-103 A/B | [5 empty] | Clase 3 | 10 años | 10 años
Modepro | U-31 | JAPONESA | 4" | Nafta Reformada | 4"-33-31-3 | 3 | ASTM A-53 Tipo E Gr. A | 40 | 6.02 | 150#RF | 32-T7 | 4" P32-024-39 | [5 empty] | Clase 3 | 10 años | 10 años
Modepro | U-31 | JAPONESA | 6" | Nafta Reformada | 6"-35-31-3 | 3 | ASTM A-53 Tipo E Gr. A | 40 | 7.11 | 150#RF | Bomba 35P-1B | 31T-103 A/B | [5 empty] | Clase 3 | 10 años | 10 años
Modepro | U-31 | JAPONESA | 3" | Gaoslina | 3"-P-32-031-39 | 39 | ASTM A-53 Gr A | 40 | 5.49 | 150#RF | 3" P32-019-39 (MTBE-A-PC-124) | 8" BLENDING I | [5 empty] | Clase 3 | 10 años | 10 años
Modepro | U-31 | JAPONESA | 4" | Residuales | 4"-FO-32-032-39 | 39 | ASTM A-53 Gr A | 40 | 6.02 | 150#RF | 4" 32-519-39 | 6" PN-05CO3-B4-ST | [5 empty] | Clase 3 | 10 años | 10 años
Modepro | U-31 | JAPONESA | 2" | Nafta Tratada | 2"-33-33-3 | 3 | ASTM A-53 Tipo E Gr. A | 40 | 3.91 | 150#RF | 2" 32-33-39 | 32-T5 | [5 empty] | Clase 3 | 10 años | 10 años
Modepro | U-31 | JAPONESA | 3" | MTBE | 3"-P-32-033-39 | 39 | ASTM A-53 Gr A | 40 | 5.49 | 150#RF | 3" P32-031-39 | 8" BLENDING I | [5 empty] | Clase 3 | 10 años | 10 años
Modepro | U-31 | JAPONESA | 3" | Residual | 3"-FO-32-033-39 | 39 | ASTM A-53 Gr A | 40 | 5.49 | 150#RF | 3" FO-32-032-39 | 3" FO-32-032-39 | [5 empty] | Clase 3 | 10 años | 10 años
Modepro | U-31 | JAPONESA | 2" |  | 2"-30-33-39 | 39 | ASTM A-53 Gr A | 40 | 3.91 | 150#RF | Línea de Retorne de Asfalto | [6 empty] | Clase 3 | 10 años | 10 años
Modepro | U-31 | JAPONESA | 3" | Kerosene | 3"-33-3-3 (2) | 3 | ASTM A-53 Tipo E Gr. A | 40 | 5.49 | 150#RF | [7 empty] | Clase 3 | 10 años | 10 años
Modepro | U-31 | JAPONESA | 4" | Nafta | 4"-33-34-3 | 3 | ASTM A-53 Tipo E Gr. A | 40 | 6.02 | 150#RF | 32-T5 | 4" 12-172-39 / 32P-2/4/6 | [5 empty] | Clase 3 | 10 años | 10 años
Modepro | U-31 | JAPONESA | 3" | Residual | 3"-FO-32-034-39 | 39 | ASTM A-53 Gr A | 40 | 5.49 | 150#RF | 3" 32-82-39 | 4" FO-32-032-39 | [5 empty] | Clase 3 | 10 años | 10 años
Modepro | U-31 | JAPONESA | 3" | GASOLINA | 3"-P-32-035-39 | 39 | ASTM A-53 Gr A | 40 | 5.49 | 150#RF | 3" P32-008-39 | FE-122 / MOV-108 | [5 empty] | Clase 3 | 10 años | 10 años
Modepro | U-31 | JAPONESA | 3" | Diesel | 3"-P-32-35-39 | 39 | ASTM A-53 Gr A | 40 | 5.49 | 150#RF | Límite de Batería Oeste de FCC | 6" 32-LVGO-137-B4 | [5 empty] | Clase 3 | 10 años | 10 años
Modepro | U-31 | JAPONESA | 3" | Cíclicos | 3"-FO-32-036-39 | 39 | ASTM A-53 Gr A | 40 | 5.49 | 150#RF | 3" 32-84-11 | 2" FO-32-017-39 | [5 empty] | Clase 3 | 10 años | 10 años
Modepro | U-31 | JAPONESA | 3" | Cíclicos | 3"-FO-32-037-39 | 39 | ASTM A-53 Gr A | 40 | 5.49 | 150#RF | 3" FO-32-036-39 (MOV-27) | 16" HVGO-31-803-C2-St | [5 empty] | Clase 3 | 10 años | 10 años
Modepro | U-31 | JAPONESA | 3" | GASOLINA | 3"-33-38-3 | 3 | ASTM A-53 Tipo E Gr. A | 40 | 5.49 | 150#RF | 3" 32-57-39 | 32-T6 | [5 empty] | Clase 3 | 10 años | 10 años
Modepro | U-31 | JAPONESA | 3" | GASOLINA | 3"-P-32-039-39 | 39 | ASTM A-53 Gr A | 40 | 5.49 | 150#RF | 3" P32-002-39 | FE-123 / MOV-111 | [5 empty] | Clase 3 | 10 años | 10 años
Modepro | U-31 | JAPONESA | 4" | GASOLINA | 4"-33-39-3 | 3 | ASTM A-53 Tipo E Gr. A | 40 | 6.02 | 150#RF | 31T-6 | 32-P4 / 32-P5 / 32-P6A | [5 empty] | Clase 3 | 10 años | 10 años
Modepro | U-31 | JAPONESA | 6" | Kerosene | 6"-FO-32-040-39 | 39 | ASTM A-53 Gr A | 40 | 7.11 | 150#RF | 31T102B | Colector de 35P200 A/B/C | [5 empty] | Clase 3 | 10 años | 10 años
Modepro | U-31 | JAPONESA | 3" | GASOLINA | 3"-P-32-041-39 | 39 | ASTM A-53 Gr A | 40 | 5.49 | 150#RF | 3" P32-039-39 | 8" BLENDING I | [5 empty] | Clase 3 | 10 años | 10 años
Modepro | U-31 | JAPONESA | 3" | Turbo | 3"-33-41-3 | 3 | ASTM A-53 Tipo E Gr. A | 40 | 5.49 | 150#RF | 3" 32-31-39 (Lim Batería Fcc) | 31T-10B | [5 empty] | Clase 3 | 10 años | 10 años
Modepro | U-31 | JAPONESA | 6" | Kerosene | 6"-FO-32-041-39 | 39 | ASTM A-53 Gr A | 40 | 7.11 | 150#RF | 12" T-131-D3 | 6" FO-32-040-39 | [5 empty] | Clase 3 | 10 años | 10 años
Modepro | U-31 | JAPONESA | 6" | Kerosene | 6"-FO-32-042-39 | 39 | ASTM A-53 Gr A | 40 | 7.11 | 150#RF | 12" D-131-D3 | 6" FO-32-041-39 | [5 empty] | Clase 3 | 10 años | 10 años
Modepro | U-31 | JAPONESA | 10" | Turbo | 10"-33-42-3 | 3 | ASTM A-53 Tipo E Gr. A | 40 | 9.27 | 150#RF | 31T-10A | 36P-18A/B | [5 empty] | Clase 3 | 10 años | 10 años
Modepro | U-31 | JAPONESA | 3" | GASOLINA | 3"-P-32-042-39 | 39 | ASTM A-53 Gr A | 40 | 5.49 | 150#RF | 3" P32-039-39 | 8" 33-44-3 | [5 empty] | Clase 3 | 10 años | 10 años
Modepro | U-31 | JAPONESA | 3" | Butano | 3"-P-32-043-39 | 39 | ASTM A-53 Gr A | 40 | 5.49 | 150#RF |  | 3" P32-044-39 (FV-121) | [5 empty] | Clase 3 | 10 años | 10 años
Modepro | U-31 | JAPONESA | 3" | Kerosene | 3"-33-43-3 (1) | 3 | ASTM A-53 Tipo E Gr. A | 40 | 5.49 | 150#RF | 36-P11 | [6 empty] | Clase 3 | 10 años | 10 años
Modepro | U-31 | JAPONESA | 3" | Gasoleos | 3"-33-43-3 (2) | 3 | ASTM A-53 Tipo E Gr. A | 40 | 5.49 | 150#RF | Lim. Batería Oeste de FCC | 31-P4 A/B | [5 empty] | Clase 3 | 10 años | 10 años
Modepro | U-31 | JAPONESA | 8" | GASOLINA | 8"-33-44-3 (1) | 3 | ASTM A-53 Tipo E Gr. A | 40 | 8.18 | 150#RF | 8" GA-31-873-B4 (Mezcla de Gasolinas) | 31T-103A/B | [5 empty] | Clase 3 | 10 años | 10 años
Modepro | U-31 | JAPONESA | 6" | Residual | 6"-FO-32-044-39 | 39 | ASTM A-53 Gr A | 40 | 7.11 | 150#RF | 6"-FO-32-040-39 | 35P200A | [5 empty] | Clase 3 | 10 años | 10 años
Modepro | U-31 | JAPONESA | 8" | GASOLINA | 8"-33-44-3 (2) | 3 | ASTM A-53 Tipo E Gr. A | 40 | 8.18 | 150#RF | 3" P32-033-39 | TK 31T-103 A/B | [5 empty] | Clase 3 | 10 años | 10 años
Modepro | U-31 | JAPONESA | 6" | Residual | 6"-FO-32-045-39 | 39 | ASTM A-53 Gr A | 40 | 7.11 | 150#RF | 6"-FO-32-040-39 | 35P200B | [5 empty] | Clase 3 | 10 años | 10 años
Modepro | U-31 | JAPONESA | 3" | Kerosene | 3"-P-32-045-39 (1) | 39 | ASTM A-53 Gr A | 40 | 5.49 | 150#RF | 6" P32-030-39 | 8" BLENDING I | [5 empty] | Clase 3 | 10 años | 10 años
Modepro | U-31 | JAPONESA | 3" | Butano | 3"-P-32-045-39 (2) | 39 | ASTM A-53 Gr A | 40 | 5.49 | 150#RF | A-04208- 3" GA-30-30604-B4 (FV-019) | 3" P32-57-39 | [5 empty] | Clase 3 | 10 años | 10 años
Modepro | U-31 | JAPONESA | 8" | GASOLINA | 8"-33-45-3 | 3 | ASTM A-53 Tipo E Gr. A | 40 | 8.18 | 150#RF | 8" 33-44-3 | 31-T8A | [5 empty] | Clase 3 | 10 años | 10 años
Modepro | U-31 | JAPONESA | 12" | MTBE | 12"-33-46-3 (1) | 3 | ASTM A-53 Tipo E Gr. A | 40 | 10.31 | 150#RF | 31-T8A | 36-P22 A/B/C | [5 empty] | Clase 3 | 10 años | 10 años
Modepro | U-31 | JAPONESA | 6" | Residual | 6"-FO-32-046-39 | 39 | ASTM A-53 Gr A | 40 | 7.11 | 150#RF | 6"-FO-32-040-39 | 35P200C | [5 empty] | Clase 3 | 10 años | 10 años
Modepro | U-31 | JAPONESA | 12" | GASOLINA | 12"-33-46-3 (2) | 3 | ASTM A-53 Tipo E Gr. A | 40 | 10.31 | 150#RF | 31T-103 A/B / 31T-8 A/B | 36-P22A | [5 empty] | Clase 3 | 10 años | 10 años
Modepro | U-31 | JAPONESA | 4" | Residual | 4"-FO-32-047-39 | 39 | ASTM A-53 Gr A | 40 | 6.02 | 150#RF | 35P 200A | 4"-FO-32-051-39 | [5 empty] | Clase 3 | 10 años | 10 años
Modepro | U-31 | JAPONESA | 4" | GASOLINA | 4"-32-047-39 | 39 | ASTM A-53 Gr A | 40 | 6.02 | 150#RF | 6" P33-201-0-D4 | 4" P32-059-39 | [5 empty] | Clase 3 | 10 años | 10 años
Modepro | U-31 | JAPONESA | 2" | Kerosene | 2"-32-48-39 | 39 | ASTM A-53 Gr A | 40 | 3.91 | 150#RF | UDPI | 2" FO-32-025-33 | [5 empty] | Clase 3 | 10 años | 10 años
Modepro | U-31 | JAPONESA | 4" | Residual | 4"-FO-32-048-39 | 39 | ASTM A-53 Gr A | 40 | 6.02 | 150#RF | 35P 200B | 4"-FO-32-047-39 | [5 empty] | Clase 3 | 10 años | 10 años
Modepro | U-31 | JAPONESA | 12" | GASOLINA | 12"-33-48-3 | 3 | ASTM A-53 Tipo E Gr. A | 40 | 10.31 | 150#RF | 31-T23 | 36-P22A / 36-P7B | [5 empty] | Clase 3 | 10 años | 10 años
Modepro | U-31 | JAPONESA | 6" | GASOLINA | 6"-P-32-048-39 | 39 | ASTM A-53 Gr A | 40 | 7.11 | 150#RF | 10" GA-31-701-B4 | 6" P32-068-39 / 6" P32-049-39 | [5 empty] | Clase 3 | 10 años | 10 años
Modepro | U-31 | JAPONESA | 4" | Residual | 4"-FO-32-049-39 | 39 | ASTM A-53 Gr A | 40 | 6.02 | 150#RF | 35P 200C | 4"-FO-32-048-39 | [5 empty] | Clase 3 | 10 años | 10 años
Modepro | U-31 | JAPONESA | 6" | GASOLINA | 6"-P-32-049-39 | 39 | ASTM A-53 Gr A | 40 | 7.11 | 150#RF | 6" P32-048-39 | 6" P32-051-39 | [5 empty] | Clase 3 | 10 años | 10 años
Modepro | U-31 | JAPONESA | 8" | GASOLINA | 8"-33-49-3 | 3 | ASTM A-53 Tipo E Gr. A | 40 | 8.18 | 150#RF | 8" 33-44-3 | 31T-9A/B | [5 empty] | Clase 3 | 10 años | 10 años
Modepro | U-31 | JAPONESA | 6" | GASOLINA | 6"-P-32-050-39 | 39 | ASTM A-53 Gr A | 40 | 7.11 | 150#RF | 4" P32-052-39 | 31-871-B4 | [5 empty] | Clase 3 | 10 años | 10 años
Modepro | U-31 | JAPONESA | 8" | GASOLINA | 8"-33-50-3 | 3 | ASTM A-53 Tipo E Gr. A | 40 | 8.18 | 150#RF | 31T-9 A/B | 36-P22A / 36-P21A | [5 empty] | Clase 3 | 10 años | 10 años
Modepro | U-31 | JAPONESA | 4" | Residual | 4"-FO-32-051-39 | 39 | ASTM A-53 Gr A | 40 | 6.02 | 150#RF | 4" FO-32-047-39 | 8" P33-511-00-4 | [5 empty] | Clase 3 | 10 años | 10 años
Modepro | U-31 | JAPONESA | 6" | GASOLINA | 6"-P-32-051-39 | 39 | ASTM A-53 Gr A | 40 | 7.11 | 150#RF | 6" P32-049-39 | TK 209B | [5 empty] | Clase 3 | 10 años | 10 años
Modepro | U-31 | JAPONESA | 8" | GASOLINA | 8"-33-52-3 | 3 | ASTM A-53 Tipo E Gr. A | 40 | 8.18 | 150#RF | 36-P7A | Plato ciego | [5 empty] | Clase 3 | 10 años | 10 años
Modepro | U-31 | JAPONESA | 4" | GASOLINA | 4"-P-32-052-32 | 32 |  |  |  |  | 6" P32-050-39 (FV-127) | 3" GA-31-871-B4 | [5 empty] | Clase 3 | 10 años | 10 años | clase JAPONESA "32" no encontrada en la especificacion disponible
Modepro | U-31 | JAPONESA | 6" | Turbo / Kerosene | 6"-33-53-3 | 3 | ASTM A-53 Tipo E Gr. A | 40 | 7.11 | 150#RF | Bombas | 8" 33-55-3 | [5 empty] | Clase 3 | 10 años | 10 años
Modepro | U-31 | JAPONESA | 3" | Residual | 3"-FO-32-053-39 | 39 | ASTM A-53 Gr A | 40 | 5.49 | 150#RF | 4" FO-32-047-39 | 4" FO-32-051-39 | [5 empty] | Clase 3 | 10 años | 10 años
Modepro | U-31 | JAPONESA | 6" | Kerosene | 6"-33-54-3 | 3 | ASTM A-53 Tipo E Gr. A | 40 | 7.11 | 150#RF | 31T-11 A/B | 8" 33-55-3 | [5 empty] | Clase 3 | 10 años | 10 años
Modepro | U-31 | JAPONESA | 3" | GASOLINA | 3"-P-32-054-39 | 39 | ASTM A-53 Gr A | 40 | 5.49 | 150#RF | 6" P32-050-39 | 4" P32-052-39 (MOV120) | [5 empty] | Clase 3 | 10 años | 10 años
Modepro | U-31 | JAPONESA | 3" |  | 3"-FO-32-054-39 (1) | 39 | ASTM A-53 Gr A | 40 | 5.49 | 150#RF | 4" FO-32-051-39 | 4" FO-32-051-39 | [5 empty] | Clase 3 | 10 años | 10 años
Modepro | U-31 | JAPONESA | 3" |  | 3"-FO-32-054-39 (2) | 39 | ASTM A-53 Gr A | 40 | 5.49 | 150#RF | Válvula PV-103 | 12" P33-511-00-4 | [5 empty] | Clase 3 | 10 años | 10 años
Modepro | U-31 | JAPONESA | 3" | Diesel | 3"-32-55-39 | 39 | ASTM A-53 Gr A | 40 | 5.49 | 150#RF | UDPI | 3" 33-74-3 | [5 empty] | Clase 3 | 10 años | 10 años
Modepro | U-31 | JAPONESA | 8" | Kerosene | 8"-33-55-3 | 3 | ASTM A-53 Tipo E Gr. A | 40 | 8.18 | 150#RF | 6" 33-54-3 | 36-P9 A/B | [5 empty] | Clase 3 | 10 años | 10 años
Modepro | U-31 | JAPONESA | 6" | GASOLINA | 6"-33-56-3 | 3 | ASTM A-53 Tipo E Gr. A | 40 | 7.11 | 150#RF | 8" 33-57-3 | 36-P9B | [5 empty] | Clase 3 | 10 años | 10 años
Modepro | U-31 | JAPONESA | 3" | GASOLINA | 3"-P-32-056-39 | 39 | ASTM A-53 Gr A | 40 | 5.49 | 150#RF | 6" P33-201-0-D4 | 31-T4 | [5 empty] | Clase 3 | 10 años | 10 años
Modepro | U-31 | JAPONESA | 3" | GASOLINA | 3"-32-57-39 | 39 | ASTM A-53 Gr A | 40 | 5.49 | 150#RF | Lim. Batería Oeste de FCC | 3" 33-38-3 | [5 empty] | Clase 3 | 10 años | 10 años
Modepro | U-31 | JAPONESA | 3" | GASOLINA | 3"-P-32-057-39 | 39 | ASTM A-53 Gr A | 40 | 5.49 | 150#RF | 8" BLENDING I (MOV-116) | 4" 33-39-3 | [5 empty] | Clase 3 | 10 años | 10 años
Modepro | U-31 | JAPONESA | 8" | GASOLINA | 8"-33-57-3 | 3 | ASTM A-53 Tipo E Gr. A | 40 | 8.18 | 150#RF | Brida ciega | 36-P9 A/B | [5 empty] | Clase 3 | 10 años | 10 años
Modepro | U-31 | JAPONESA | 4" | GASOLINA | 4"-P-32-058-39 | 39 | ASTM A-53 Gr A | 40 | 6.02 | 150#RF | 10" R5-261-D3 | 32-P6A | [5 empty] | Clase 3 | 10 años | 10 años
Modepro | U-31 | JAPONESA | 8" | Kerosene | 8"-33-59-3 | 3 | ASTM A-53 Tipo E Gr. A | 40 | 8.18 | 150#RF | 31T-12A | 36P-9B | [5 empty] | Clase 3 | 10 años | 10 años
Modepro | U-31 | JAPONESA | 4" | Nafta | 4"-P-32-059-39 | 39 | ASTM A-53 Gr A | 40 | 6.02 | 150#RF | 4" 33-34-3 | 4" P32-060-39 | [5 empty] | Clase 3 | 10 años | 10 años
Modepro | U-31 | JAPONESA | 4" | GASOLINA | 4"-P-32-060-39 | 39 | ASTM A-53 Gr A | 40 | 6.02 | 150#RF | 4" P32-059-39 | 4" P32-007-39 | [5 empty] | Clase 3 | 10 años | 10 años
Modepro | U-31 | JAPONESA | 8" | GASOLINA | 8"-33-61-3 | 3 | ASTM A-53 Tipo E Gr. A | 40 | 8.18 | 150#RF | 12" 33-48-3 | 36P-9B / 36-P10 | [5 empty] | Clase 3 | 10 años | 10 años
Modepro | U-31 | JAPONESA | 3" | GASOLINA | 3"-P-32-062-39 | 39 | ASTM A-53 Gr A | 40 | 5.49 | 150#RF | 3" 33-38-3 | 2" 33-30-3 | [5 empty] | Clase 3 | 10 años | 10 años
Modepro | U-31 | JAPONESA | 10" | Diesel | 10"-33-63-3 | 3 | ASTM A-53 Tipo E Gr. A | 40 | 9.27 | 150#RF | 31T-13A/B | 36P-12 A/B | [5 empty] | Clase 3 | 10 años | 10 años
Modepro | U-31 | JAPONESA | 3" | GASOLINA | 3"-P-32-064-39 | 39 | ASTM A-53 Gr A | 40 | 5.49 | 150#RF | 3" P32-002-39 | 3" P32-074-39 | [5 empty] | Clase 3 | 10 años | 10 años
Modepro | U-31 | JAPONESA | 3" | GASOLINA | 3"-P-32-065-39 | 39 | ASTM A-53 Gr A | 40 | 5.49 | 150#RF | 3" P32-004-39 | 3" P32-064-39 | [5 empty] | Clase 3 | 10 años | 10 años
Modepro | U-31 | JAPONESA | 10" | Diesel | 10"-33-65-3 | 3 | ASTM A-53 Tipo E Gr. A | 40 | 9.27 | 150#RF | 31-T28 | 36P-12A/B | [5 empty] | Clase 3 | 10 años | 10 años
Modepro | U-31 | JAPONESA | 2" | Kerosene | 2"-33-66-3 | 3 | ASTM A-53 Tipo E Gr. A | 40 | 3.91 | 150#RF | 2" 32-48-39 (Lim Batería FCC) | 31T-12A/B | [5 empty] | Clase 3 | 10 años | 10 años
Modepro | U-31 | JAPONESA | 3" | GASOLINA | 3"-P-32-067-39 | 39 | ASTM A-53 Gr A | 40 | 5.49 | 150#RF | 3" P32-057-39 | 4" 33-39-3 | [5 empty] | Clase 3 | 10 años | 10 años
Modepro | U-31 | JAPONESA | 10" | Diesel | 10"-33-67-3 | 3 | ASTM A-53 Tipo E Gr. A | 40 | 9.27 | 150#RF | 12" D-131-03 | 36-P13 A/B | [5 empty] | Clase 3 | 10 años | 10 años
Modepro | U-31 | JAPONESA | 6" | GASOLINA | 6"-P-32-068-39 | 39 | ASTM A-53 Gr A | 40 | 7.11 | 150#RF | 6" P32-048-39 | Válvula MOV-128 | [5 empty] | Clase 3 | 10 años | 10 años
Modepro | U-31 | JAPONESA | 6" | GASOLINA | 6"-P-32-069-39 | 39 | ASTM A-53 Gr A | 40 | 7.11 | 150#RF | Válvula MOV-128 | 31T-209A | [5 empty] | Clase 3 | 10 años | 10 años
Modepro | U-31 | JAPONESA | 6" | Kerosene | 6"-33-69-3 | 3 | ASTM A-53 Tipo E Gr. A | 40 | 7.11 | 150#RF | 36-P18A | 10" 33-69-3 | [5 empty] | Clase 3 | 10 años | 10 años
Modepro | U-31 | JAPONESA | 10" | Kerosene | 10"-33-69-3 (1) | 3 | ASTM A-53 Tipo E Gr. A | 40 | 9.27 | 150#RF | 36-P7B | 31T-27 / 29 | [5 empty] | Clase 3 | 10 años | 10 años
Modepro | U-31 | JAPONESA | 10" | Kerosene | 10"-33-69-3 (2) | 3 | ASTM A-53 Tipo E Gr. A | 40 | 9.27 | 150#RF | Brida Ciega | 36-P13 A/B | [5 empty] | Clase 3 | 10 años | 10 años
Modepro | U-31 | JAPONESA | 3" | AGO / Diesel | 3"-32-69-39 | 39 | ASTM A-53 Gr A | 40 | 5.49 | 150#RF | Límite de Batería Oeste de FCC | 3" FO-32-029-39 | [5 empty] | Clase 3 | 10 años | 10 años
Modepro | U-31 | JAPONESA | 6" | GASOLINA | 6"-P-32-070-39 | 39 | ASTM A-53 Gr A | 40 | 7.11 | 150#RF | 6" P32-068-39 | 31T-209C | [5 empty] | Clase 3 | 10 años | 10 años
Modepro | U-31 | JAPONESA | 6" | GASOLINA | 6"-P-32-071-39 | 39 | ASTM A-53 Gr A | 40 | 7.11 | 150#RF | 6" P32-049-39 | 31T-203 | [5 empty] | Clase 3 | 10 años | 10 años
Modepro | U-31 | JAPONESA | 12" | Residual (500) | 12"-FO-31-072-39 | 39 | ASTM A-53 Gr A | 40 | 10.31 | 150#RF | 14" MC-31-628-B4-ST | 31T-202 E/F | [5 empty] | Clase 3 | 10 años | 10 años
Modepro | U-31 | JAPONESA | 10" | Residual | 10"-33-73-3 | 3 | ASTM A-53 Tipo E Gr. A | 40 | 9.27 | 150#RF | 31T30 | 36P14 A/B | [5 empty] | Clase 3 | 10 años | 10 años
Modepro | U-31 | JAPONESA | 6" | GASOLINA | 6"-P-32-073-39 | 39 | ASTM A-53 Gr A | 40 | 7.11 | 150#RF | 6" P32-002-39 | Blending | [5 empty] | Clase 3 | 10 años | 10 años
Modepro | U-31 | JAPONESA | 3" | GASOLINA | 3"-P-32-074-39 | 39 | ASTM A-53 Gr A | 40 | 5.49 | 150#RF | 3" P32-022-39 | 3" P32-076-39 | [5 empty] | Clase 3 | 10 años | 10 años
Modepro | U-31 | JAPONESA | 4" | Diesel | 4"-33-74-3 | 3 | ASTM A-53 Tipo E Gr. A | 40 | 6.02 | 150#RF | 3" 33-55-39 / 10" 32-GOL-126-B4 | 31T-16B / 31T-13A / | [5 empty] | Clase 3 | 10 años | 10 años
Modepro | U-31 | JAPONESA | 3" | Gasolina / Diesel | 3"-P-32-075-39 | 39 | ASTM A-53 Gr A | 40 | 5.49 | 150#RF | 3" P32-076-39 | 8" Gasolina de Blending Nº 1 | [5 empty] | Clase 3 | 10 años | 10 años
Modepro | U-31 | JAPONESA | 12" | Diesel | 12"-33-75-3 | 3 | ASTM A-53 Tipo E Gr. A | 40 | 10.31 | 150#RF | 31T-16 A/B | 31T-15 A/B | [5 empty] | Clase 3 | 10 años | 10 años
Modepro | U-31 | JAPONESA | 14" | Residual | 14"-FO-32-075-39 | 39 | ASTM A-53 Gr A | 40 | 11.13 | 150#RF | 31T-202E | 16" PN-31-669-B4-ST | [5 empty] | Clase 3 | 10 años | 10 años
Modepro | U-31 | JAPONESA | 3" | GASOLINA | 3"-P-32-076-39 | 39 | ASTM A-53 Gr A | 40 | 5.49 | 150#RF | 3" P32-074-39 | 3" P32-075-39 | [5 empty] | Clase 3 | 10 años | 10 años
Modepro | U-31 | JAPONESA | 3" | GASOLINA | 3"-P-32-077-39 | 39 | ASTM A-53 Gr A | 40 | 5.49 | 150#RF | 3" P32-076-39 | 8" 33-44-3 | [5 empty] | Clase 3 | 10 años | 10 años
Modepro | U-31 | JAPONESA | 8" | GASOLINA | 8"-33-79-3 | 3 | ASTM A-53 Tipo E Gr. A | 40 | 8.18 | 150#RF | 6" 33-82-3 | 31T-16A/B | [5 empty] | Clase 3 | 10 años | 10 años
Modepro | U-31 | JAPONESA | 4" | Residual de Vacío | 4"-32-82-39 | 39 | ASTM A-53 Gr A | 40 | 6.02 | 150#RF | Límite de Batería Oeste de FCC | 3" FO-32-085-39 | [5 empty] | Clase 3 | 10 años | 10 años
Modepro | U-31 | JAPONESA | 6" | GASOLINA | 6"-33-82-3 | 3 | ASTM A-53 Tipo E Gr. A | 40 | 7.11 | 150#RF | Brida ciega | 8" 33-79-3 | [5 empty] | Clase 3 | 10 años | 10 años
Modepro | U-31 | JAPONESA | 8" | GASOLINA | 8"-33-83-3 | 3 | ASTM A-53 Tipo E Gr. A | 40 | 8.18 | 150#RF | 8" 33-79-3 | 36-P23 | [5 empty] | Clase 3 | 10 años | 10 años
Modepro | U-31 | JAPONESA | 3" | ACEITE LIGERO DE CIRCULACIÓN | 3"-32-84-11 | 11 | ASTM A-53 Gr A | 40 | 5.49 | 300#RF | Lim. Batería Oeste de FCC | 3" FO-32-036-39 | [5 empty] | Clase 3 | 10 años | 10 años
Modepro | U-31 | JAPONESA | 2" | GASOLINA | 2"-32-85-11 | 11 | ASTM A-53 Gr A | 40 | 3.91 | 300#RF | Lim. Batería Oeste de FCC | 6" P33-201-0-D4 | [5 empty] | Clase 3 | 10 años | 10 años
Modepro | U-31 | JAPONESA | 3" | Residual | 3"-FO-32-085-39 | 39 | ASTM A-53 Gr A | 40 | 5.49 | 150#RF | 4" 32-519-39 | 3" FO-32-013-39 (FV-112) | [5 empty] | Clase 3 | 10 años | 10 años
Modepro | U-31 | JAPONESA | 3" | GASOLINA | 3"-32-91-3 | 3 | ASTM A-53 Tipo E Gr. A | 40 | 5.49 | 150#RF | Lim. Batería Oeste de FCC | 3" 33-26-3 | [5 empty] | Clase 3 | 10 años | 10 años
Modepro | U-31 | JAPONESA | 6" | Slop | 6"-32-95-39 | 39 | ASTM A-53 Gr A | 40 | 7.11 | 150#RF | Límite de Batería de FCC | 8" OW-37-018-B1 | [5 empty] | Clase 3 | 10 años | 10 años
Modepro | U-31 | JAPONESA | 2" | LVGO | 2"-32-97-39 | 39 | ASTM A-53 Gr A | 40 | 3.91 | 150#RF | Límite de Batería Oeste de FCC | 2" FO-32-021-39 | [5 empty] | Clase 3 | 10 años | 10 años
Modepro | U-31 | JAPONESA | 3" | Residual | 3"-39-98-3 | 3 | ASTM A-53 Tipo E Gr. A | 40 | 5.49 | 150#RF | 36-P15 A/B / 13B / 12B | Área de Servicios Industrailes (Energía) | [5 empty] | Clase 3 | 10 años | 10 años
Modepro | U-31 | JAPONESA | 10" | Residual | 10"-P-33-98-3 | 3 | ASTM A-53 Tipo E Gr. A | 40 | 9.27 | 150#RF | 31T-14 A/B | Área de Servicios Industrailes (Energía) | [5 empty] | Clase 3 | 10 años | 10 años
Modepro | U-31 | JAPONESA | 2" | GLP | 2"-32-99-39 | 39 | ASTM A-53 Gr A | 40 | 3.91 | 150#RF | Límite de Batería Oeste de FCC | 2"-33-7-39 | [5 empty] | Clase 1 | 5 años | 5 años
Modepro | U-31 | REPSOL | 4" | Turbo | 4"-P-33-K100 | K100 |  |  |  |  | 31-K100 | 4" P33-414-0-D4 | [5 empty] | Clase 3 | 10 años | 10 años | clase REPSOL "K100" no encontrada en la especificacion disponible
Modepro | U-31 | REPSOL | 3" | AGUA ÁCIDA | 3"-SW-00-101-B14 | B14 | ASTM A-106 Gr. B | 160 | 11.13 | 150# | RLP06 3" SW-04-0911-B11 | 4" SW-00-008-B14 | [5 empty] | Clase 4 | 15 años (spot) | 15 años (spot)
Modepro | U-31 | REPSOL | 4" | Turbo | 4"-P-33-K101 | K101 |  |  |  |  | 4" P33-414-0-D4 | 31-K101 | [5 empty] | Clase 3 | 10 años | 10 años | clase REPSOL "K101" no encontrada en la especificacion disponible
Modepro | U-31 | REPSOL | 32" | Crudo | RLP03-32"-CRU-101-B4 | B4 | ASTM A-106 Gr. B | Requiere cálculo específico |  | 150# | De Buques | 31T-1R/1S/1T | [5 empty] | Clase 3 | 10 años | 10 años
Modepro | U-31 | REPSOL | 4" | SLOP | 4"-OW-101-B4 | B4 | ASTM A-106 Gr. B | 40 | 6.02 | 150# | (Brida ciega) Altura de Poza Sur 31S-7 | 8" OW-0112-B4 | [5 empty] | Clase 3 | 10 años | 10 años
Modepro | U-31 | JAPONESA | 8" | ACEITE CPI | 8"-33-101-3 | 3 | ASTM A-53 Tipo E Gr. A | 40 | 8.18 | 150#RF | 31T-101 | 8" OW-37-018-B1 | [5 empty] | Clase 3 | 10 años | 10 años
Modepro | U-31 | REPSOL | 14" | Crudo | 14"-P-33-101-0-D10 | D10 | ASTM A-106 Gr. B | Requiere cálculo específico |  | 600# | Brida Ciega | UDPII | [5 empty] | Clase 3 | 10 años | 10 años
Modepro | U-31 | REPSOL | 8" | Residual | RLP08.1-6"-MC-32-101-B4 | B4 | ASTM A-106 Gr. B | 40 | 7.11 | 150# | 31T 102A/B | 35P250 A/B | [5 empty] | Clase 3 | 10 años | 10 años
Modepro | U-31 | REPSOL | 34" | Crudo | 34"-P-31-101-0-E5 | E5 | API 5LX GR X42 | Requiere cálculo específico |  | 300# | Caseta de Playa | Brida ciega | [5 empty] | Clase 3 | 10 años | 10 años
Modepro | U-31 | REPSOL | 10" | Crudo | 10"-P-33-101-1-D10 | D10 | ASTM A-106 Gr. B | 80 | 15.09 | 600# | 10" P31-T1E-4 | 14" P33-101-0-D10 | [5 empty] | Clase 3 | 10 años | 10 años
Modepro | U-31 | REPSOL | 3" | SLOP | 3"-OW-0102-B4 | B4 | ASTM A-106 Gr. B | 40 | 5.49 | 150# | 4" OW-0104-B4 | 3" OW-37-011-B1 | [5 empty] | Clase 3 | 10 años | 10 años
Modepro | U-31 | REPSOL | 16" | Crudo | 16"-P-31-102-0-E5 | E5 | API 5L GR. B | STD | 9.53 | 300# | 34" P31-101-0-E5 | 32T-1E | [5 empty] | Clase 3 | 10 años | 10 años
Modepro | U-31 | REPSOL | 8" | Crudo | RLP03-8"-CRU-34-102-B4 | B4 | ASTM A-106 Gr. B | 20 | 6.35 | 150# | RLP03 - 8" CRU-34-103-B4 | 32T-1A | [5 empty] | Clase 3 | 10 años | 10 años
Modepro | U-31 | REPSOL | 10" | Crudo | 10"-P-33-102-0-D10 | D10 | ASTM A-106 Gr. B | 80 | 15.09 | 600# | Brida ciega | UDPII | [5 empty] | Clase 3 | 10 años | 10 años
Modepro | U-31 | REPSOL | 6" | Residual | RLP08.1-6"-MC-32-102-C2 | C2 | ASTM A-106 Gr. B | 40 | 7.11 | 300# | 35P50A | RLP08,1-6"LCO-100-119-C2 | [5 empty] | Clase 3 | 10 años | 10 años
Modepro | U-31 | REPSOL | 10" | Crudo | 10"-P-33-102-1-D10 | D10 | ASTM A-106 Gr. B | 80 | 15.09 | 600# | 10" P31-T1E-4 | 10" P33-102-0-D10 | [5 empty] | Clase 3 | 10 años | 10 años
Modepro | U-31 | REPSOL | 4" | SLOP | 4"-OW-0103-B4 | B4 | ASTM A-106 Gr. B | 40 | 6.02 | 150# | Drenaje del TK 102A | 3" OW-0102-B4 | [5 empty] | Clase 3 | 10 años | 10 años
Modepro | U-31 | REPSOL | 16" | Crudo | 16"-P-31-103-0-E5 | E5 | API 5L GR. B | STD | 9.53 | 300# | 16" P31-102-0-E5 | 16" PN-31-864-C2 | [5 empty] | Clase 3 | 10 años | 10 años
Modepro | U-31 | REPSOL | 8" | Crudo | RLP03-8"-CRU-34-103-B4 | B4 | ASTM A-106 Gr. B | 20 | 6.35 | 150# | 34-A-RLP06603-IPT-21900-A 2B/2C | 6" 32-95-39 | [5 empty] | Clase 3 | 10 años | 10 años
Modepro | U-31 | REPSOL | 6" | Residual | RLP08.1-3"-MC-32-103-C2 | C2 | ASTM A-106 Gr. B | 40 | 5.49 | 300# | FV800 | 31T 102A | [5 empty] | Clase 3 | 10 años | 10 años
Modepro | U-31 | REPSOL | 14" | Crudo | 14"-P-33-103-0-D10 | D10 | ASTM A-106 Gr. B | Requiere cálculo específico |  | 600# | 31T-1F | 10" P33-102-0-D10 | [5 empty] | Clase 3 | 10 años | 10 años
Modepro | U-31 | REPSOL | 10" | HVGO | RLP08-10"-HVGO-00-103-B4-ST | B4 | ASTM A-106 Gr. B | 20 | 6.35 | 150# | RLP06 8" P-04-0702-C3-P (UDVII) | 31-T21 | [5 empty] | Clase 3 | 10 años | 10 años
Modepro | U-31 | JAPONESA | 10" | SLOP | 10"-33-103-3 | 3 | ASTM A-53 Tipo E Gr. A | 40 | 9.27 | 150#RF | 31-T17A | 10" 01-1-39 | [5 empty] | Clase 3 | 10 años | 10 años
Modepro | U-31 | REPSOL | 4" | Residual | RLP08.1-4"-MC-32-104-B4 | B4 | ASTM A-106 Gr. B | 40 | 6.02 | 150# |  | 31T-102 A/B | [5 empty] | Clase 3 | 10 años | 10 años
Modepro | U-31 | REPSOL | 4" | SLOP | 4"-OW-0104-B4 | B4 | ASTM A-106 Gr. B | 40 | 6.02 | 150# | Altura de la Bomba 37-P2 | 4" OW-0101-B4 | [5 empty] | Clase 3 | 10 años | 10 años
Modepro | U-31 | REPSOL | 6" | LVGO / LVBGO | 6"-LVGO/LVBGO-00-104-B4 | B4 | ASTM A-106 Gr. B | 40 | 7.11 | 150# | RLP06- 4" P04-0708-B4 | 4" GOL-04A02-B4 | [5 empty] | Clase 3 | 10 años | 10 años
Modepro | U-31 | REPSOL | 8" | Crudo | RLP03-8"-CRU-34-104-B4 | B4 | ASTM A-106 Gr. B | 20 | 6.35 | 150# | RLP03 8" CRU-34-103-B4 | 32T-1C | [5 empty] | Clase 3 | 10 años | 10 años
Modepro | U-31 | REPSOL | 14" | Crudo | 14"-P-33-104-0-D10 | D10 | ASTM A-106 Gr. B | Requiere cálculo específico |  | 600# | 31T-1G | RLP03 8" CRU-34-302-B4 | [5 empty] | Clase 3 | 10 años | 10 años
Modepro | U-31 | REPSOL | 34" | Crudo | 34"-P-31-104-0-E5 | E5 | API 5LX GR X42 | Requiere cálculo específico |  | 300# | 34" P31-101-0-E5 | 31T-1F | [5 empty] | Clase 3 | 10 años | 10 años
Modepro | U-31 | REPSOL | 34" | Crudo | 34"-P-31-105-0-E5 | E5 | API 5LX GR X42 | Requiere cálculo específico |  | 300# | 34" P31-104-0-E5 | 31T-1G | [5 empty] | Clase 3 | 10 años | 10 años
Modepro | U-31 | REPSOL | 14" | Crudo | 14"-P-33-105-0-D7 | D7 | API 5L GR. B | STD | 9.53 | 150# | 31T-1J | 14" P33-101-0-D10 (Línea Principal de UDPII) | [5 empty] | Clase 3 | 10 años | 10 años
Modepro | U-31 | REPSOL | 20" | Crudo | RLP03-20"-CRU-31-105-B4 | B4 | ASTM A-106 Gr. B | 20 | 9.53 | 150# | 31T-1R/1S/1T | UDPI / UDPII | [5 empty] | Clase 3 | 10 años | 10 años
Modepro | U-31 | REPSOL | 6" | VAPOR DE ALTA PRESIÓN HS | RLP08.1-6"-HS32-105-C6-H | C6 | ASTM A-106 Gr. B | 40 | 7.11 | 300# | RLP08.1 6" HS-20016-C6-H (XV-800) | 35-P205 | [5 empty] | Clase 4 | 15 años (spot) | 15 años (spot)
Modepro | U-31 | REPSOL | 2" | VAPOR DE BAJA DE PRESIÓN LS | 2"-LS-30-105-0-D5 | D5 | API 5L GR. B | 40 | 3.91 | 150# | Brida ciega | Plano Nº 5382A.10.00.40.01 | [5 empty] | Clase 4 | 15 años (spot) | 15 años (spot)
Modepro | U-31 | REPSOL | 4" | SLOP | 4"-OW-0105-B4 | B4 | ASTM A-106 Gr. B | 40 | 6.02 | 150# | 31T-18 | 6" OW-37-015-B1 | [5 empty] | Clase 3 | 10 años | 10 años
Modepro | U-31 | REPSOL | 8" | Residual | 8"-RC-00-105-C2-ST | C2 | ASTM A-106 Gr. B | 20 | 6.35 | 300# | UDPII | RLP06 8" P-04-0101-C2-ST | [5 empty] | Clase 3 | 10 años | 10 años
Modepro | U-31 | REPSOL | 2" | SLOP | 2"-OW-0106-B4 | B4 | ASTM A-106 Gr. B | 40 | 3.91 | 150# | 8" OW-0112-B4 | 8" OW-37-0118-B1 | [5 empty] | Clase 3 | 10 años | 10 años
Modepro | U-31 | REPSOL | 8" | VAPOR DE BAJA DE PRESIÓN LS | RLP08.1-8"-LS32-106-B1-H | B1 | ASTM A-106 Gr. B | 20 | 6.35 | 150# | 35-P250 A/B | RLP08.1 8" LS-20017-B1-H | [5 empty] | Clase 4 | 15 años (spot) | 15 años (spot)
Modepro | U-31 | REPSOL | 6" | HVGO | 6"-HVGO-00-106-C2-ST | C2 | ASTM A-106 Gr. B | 40 | 7.11 | 300# | RLP06 8" P-04-0701-C3-P | FCC | [5 empty] | Clase 3 | 10 años | 10 años
Modepro | U-31 | REPSOL | 14" | Crudo | RLP03-8"-CRU-31-106-B4 | B4 | ASTM A-106 Gr. B | 20 | 6.35 | 150# | 31T-1R/1S/1T | UDPI / UDPII | [5 empty] | Clase 3 | 10 años | 10 años
Modepro | U-31 | REPSOL | 14" | Crudo | 14"-P-33-106-0-D10 | D10 | ASTM A-106 Gr. B | Requiere cálculo específico |  | 600# | 31T-1M | 14" P33-101-0-D10 (Línea Principal de UDPII) | [5 empty] | Clase 3 | 10 años | 10 años
Modepro | U-31 | REPSOL | 34" | Crudo | 34"-P-31-106-0-E5 | E5 | API 5LX GR X42 | Requiere cálculo específico |  | 300# | 34" P31-107-0-E5 | 32T-1J | [5 empty] | Clase 3 | 10 años | 10 años
Modepro | U-31 | REPSOL | 3" | SLOP | 3"-OW-0107-B4 | B4 | ASTM A-106 Gr. B | 40 | 5.49 | 150# | 8" 33-101-3 | 8" 34-8-3 | [5 empty] | Clase 3 | 10 años | 10 años
Modepro | U-31 | REPSOL | 34" | Crudo | 34"-P-31-107-0-E5 | E5 | API 5LX GR X42 | Requiere cálculo específico |  | 300# | 34" P31-101-0-E5 | 32T-1M | [5 empty] | Clase 3 | 10 años | 10 años
Modepro | U-31 | REPSOL | 14" | Crudo | 14"-P-33-107-0-D10 | D10 | ASTM A-106 Gr. B | Requiere cálculo específico |  | 600# | 31T-1N | 14" P33-101-0-D10 (Línea Principal de UDPII) | [5 empty] | Clase 3 | 10 años | 10 años
Modepro | U-31 | REPSOL | 6" | FUEL GAS | 6"-GF-00-108-B4-ST | B4 | ASTM A-106 Gr. B | 40 | 7.11 | 150# | 6" FG-00-001-B4-ST | RLP06 6" FG-04-1500-B4 | [5 empty] | Clase 2 | 10 años | 5 años
Modepro | U-31 | REPSOL | 14" | Crudo | 14"-P-33-108-0-D10 | D10 | ASTM A-106 Gr. B | Requiere cálculo específico |  | 600# | 31T-1K | 14" P33-101-0-D10 (Línea Principal de UDPII) | [5 empty] | Clase 3 | 10 años | 10 años
Modepro | U-31 | REPSOL | 3" | SLOP | 3"-OW-0109-B4 | B4 | ASTM A-106 Gr. B | 40 | 5.49 | 150# | Red enterrada de drenajes de Tanques | 31P-309 A/B | [5 empty] | Clase 3 | 10 años | 10 años
Modepro | U-31 | REPSOL | 6" | LVGO | 6"-LVGO/LVBGO-00-109-B4 | B4 | ASTM A-106 Gr. B | 40 | 7.11 | 150# | 6" LVGO/LVBGO-00-104-B4 | UDPII | [5 empty] | Clase 3 | 10 años | 10 años
Modepro | U-31 | REPSOL | 14" | Crudo | 14"-P-33-109-0-D10 (1) | D10 | ASTM A-106 Gr. B | Requiere cálculo específico |  | 600# | 31T-1H | 14" P33-101-0-D10 (Línea Principal de UDPII) | [5 empty] | Clase 3 | 10 años | 10 años
Modepro | U-31 | REPSOL | 34" | Crudo | 34"-P-31-109-0-E5 | E5 | API 5LX GR X42 | Requiere cálculo específico |  | 300# | 34" P31-101-0-E5 | 31T-1K y 1N | [5 empty] | Clase 3 | 10 años | 10 años
Modepro | U-31 | REPSOL | 34" | Crudo | 34"-P-31-110-0-E5 | E5 | API 5LX GR X42 | Requiere cálculo específico |  | 300# | 34" P31-101-0-E5 | 31T-1H | [5 empty] | Clase 3 | 10 años | 10 años
Modepro | U-31 | REPSOL | 8" | Crudo | 8"-P-33-110-0-D4 | D4 | ASTM A-106 Gr. B | 80 | 12.7 | 600# | Retorno de UDPII | 31T-1D | [5 empty] | Clase 3 | 10 años | 10 años
Modepro | U-31 | REPSOL | 3" | SLOP | 3"-OW-0110-B4 | B4 | ASTM A-106 Gr. B | 40 | 5.49 | 150# | Colector altura del 31T-101 | OS (Drenaje de Aguas aceitosas) | [5 empty] | Clase 3 | 10 años | 10 años
Modepro | U-31 | REPSOL | 3" | SLOP | 3"-OW-0111-B4 | B4 | ASTM A-106 Gr. B | 40 | 5.49 | 150# | 3" OW-0102-B4 | OS (Drenaje de Aguas aceitosas) | [5 empty] | Clase 3 | 10 años | 10 años
Modepro | U-31 | JAPONESA | 10" | Kerosene | 10"-33-111-3 | 3 | ASTM A-53 Tipo E Gr. A | 40 | 9.27 | 150#RF | 31T-27 | 36-P18A/B | [5 empty] | Clase 3 | 10 años | 10 años
Modepro | U-31 | REPSOL | 8" | SLOP | 8"-OW-0112-B4(AntiguaSubmarina) | B4 | ASTM A-106 Gr. B | 20 | 6.35 | 150# |  | 36P-14B / 36P-15B | [5 empty] | Clase 3 | 10 años | 10 años
Modepro | U-31 | JAPONESA | 1" | GLP | 1"-33-112-3 | 3 | ASTM A-53 Tipo E Gr. A | 40 | 3.38 | 150#RF | 3" P-31-904 | Suministro a Comedor | [5 empty] | Clase 1 | 5 años | 5 años
Modepro | U-31 | JAPONESA | 10" | Residual | 10"-33-113-3 | 3 | ASTM A-53 Tipo E Gr. A | 40 | 9.27 | 150#RF | 31T-33 | [6 empty] | Clase 3 | 10 años | 10 años
Modepro | U-31 | REPSOL | 18" | Crudo | RLP08-18"-SL-00-113-B4-ST | B4 | ASTM A-106 Gr. B | 20 | 7.92 | 150# | RLP06 6" SLP-04-1382-B4-ST (UDVII) | [6 empty] | Clase 3 | 10 años | 10 años
Modepro | U-31 | REPSOL | 3" | HVGO | 3"-HVGO-00-114-B4-ST | B4 | ASTM A-106 Gr. B | 40 | 5.49 | 150# | FCC | RLP06 3"HVGO-04-1505-B4-ST | [5 empty] | Clase 3 | 10 años | 10 años
Modepro | U-31 | REPSOL | 4" | SLOP | 4"-OW-0114-B4 | B4 | ASTM A-106 Gr. B | 40 | 6.02 | 150# | Efluentes Químicos | 4" OW-0101-B4 | [5 empty] | Clase 3 | 10 años | 10 años
Modepro | U-31 | REPSOL | 4" | SLOP | 4"-OW-0115-B4 | B4 | ASTM A-106 Gr. B | 40 | 6.02 | 150# | 4" OW-0101-B4 (Línea antigua de SLOP) | Hacia el Mar | [5 empty] | Clase 3 | 10 años | 10 años
Modepro | U-31 | REPSOL | 3" | Diesel | 3"-GOL-00-115-B4 | B4 | ASTM A-106 Gr. B | 40 | 5.49 | 150# | 4" GOL-00-002-B4 | RLP06 3" GOL-04-1507-B4 | [5 empty] | Clase 3 | 10 años | 10 años
Modepro | U-31 | JAPONESA | 4" | Residual | 4"-32-117-39 | 39 | ASTM A-53 Gr A | 40 | 6.02 | 150#RF | Límite de Batería Oeste de FCC | 4" FO-32-015-39 | [5 empty] | Clase 3 | 10 años | 10 años
Modepro | U-31 | REPSOL | 2" | SLOP | 2"-OW-0117-B4 | B4 | ASTM A-106 Gr. B | 40 | 3.91 | 150# | 8" 33-101-3 | OS (Drenaje de Aguas aceitosas) | [5 empty] | Clase 3 | 10 años | 10 años
Modepro | U-31 | REPSOL | 3" | Alimentación de Aceite | 3"-FOS-00-117-C2-ST | C2 | ASTM A-106 Gr. B | 40 | 5.49 | 300# | 4" FOS-00-003-C2-ST | UDVII | [5 empty] | Clase 4 | 15 años (spot) | 15 años (spot)
Modepro | U-31 | REPSOL | 2" | FUEL OIL RETORNO | 2"-FOR-00-118-C2-ST | C2 | ASTM A-106 Gr. B | 80 | 5.54 | 300# | UDVII | 3" FOR-00-007-C2-ST | [5 empty] | Clase 3 | 10 años | 10 años
Modepro | U-31 | REPSOL | 3" | SLOP | 3"-OW-0118-B4 | B4 | ASTM A-106 Gr. B | 40 | 5.49 | 150# | 2" OW-0117-B4 | 6" OW-37-015-B1 | [5 empty] | Clase 3 | 10 años | 10 años
Modepro | U-31 | REPSOL | 6" | ACEITE LIGERO DE CIRCULACIÓN | 6"-LCO-00-119-C2 | C2 | ASTM A-106 Gr. B | 40 | 7.11 | 300# | 31-A-RLP06603-IPT-21900-5 5B/5K | 4"-CLO-04-1300-B4 | [5 empty] | Clase 3 | 10 años | 10 años
Modepro | U-31 | REPSOL | 4" | SLOP | 4"-OW-0119-B4 | B4 | ASTM A-106 Gr. B | 40 | 6.02 | 150# | 4" OS-31-409-B4 | OS (Drenaje de Aguas aceitosas) | [5 empty] | Clase 3 | 10 años | 10 años
Modepro | U-31 | REPSOL | 16" | Crudo | 16"-CRU-31-119-B4 | B4 | ASTM A-106 Gr. B | 20 | 7.92 | 150# | [7 empty] | Clase 3 | 10 años | 10 años
Modepro | U-31 | REPSOL | 3" | SLOP | 3"-OW-0120-B4 | B4 | ASTM A-106 Gr. B | 40 | 5.49 | 150# | 3" OW-0121-B4 | OS (Drenaje de Aguas aceitosas) | [5 empty] | Clase 3 | 10 años | 10 años
Modepro | U-31 | REPSOL | 3" | SLOP | 3"-OW-0121-B4 | B4 | ASTM A-106 Gr. B | 40 | 5.49 | 150# | 31T-101 | OS (Drenaje de Aguas aceitosas) | [5 empty] | Clase 3 | 10 años | 10 años
Modepro | U-31 | REPSOL | 6" | SLOP | 6"-OW-0122-B4 | B4 | ASTM A-106 Gr. B | 40 | 7.11 | 150# | Brida ciega | 6" OW-37-015-B1 | [5 empty] | Clase 3 | 10 años | 10 años
Modepro | U-31 | REPSOL | 6" | SLOP | 6"-OW-0123-B4 | B4 | ASTM A-106 Gr. B | 40 | 7.11 | 150# | 31T-101 | 6" OW-022-B4 | [5 empty] | Clase 3 | 10 años | 10 años
Modepro | U-31 | REPSOL | 6" | SLOP | 6"-OW-0124-B4 | B4 | ASTM A-106 Gr. B | 40 | 7.11 | 150# | 31T-101 | 6" OW-022-B4 | [5 empty] | Clase 3 | 10 años | 10 años
Modepro | U-31 | REPSOL | 6" | SLOP | 6"-OW-0125-B4 | B4 | ASTM A-106 Gr. B | 40 | 7.11 | 150# | 31T-101 | 6" OW-022-B4 | [5 empty] | Clase 3 | 10 años | 10 años
Modepro | U-31 | REPSOL | 4" | SLOP | 6"-OW-0126-B4 | B4 | ASTM A-106 Gr. B | 40 | 7.11 | 150# | 31T-101 | 6" OW-022-B4 | [5 empty] | Clase 3 | 10 años | 10 años
Modepro | U-31 | REPSOL | 10" | Diesel | 10"-32-GOL-126-B4 | B4 | ASTM A-106 Gr. B | 20 | 6.35 | 150# | Manifol de Blending | 6" 32-GOL-134-B4 | [5 empty] | Clase 3 | 10 años | 10 años
Modepro | U-31 | REPSOL | 3" | SLOP | 3"-OW-0127-B4 | B4 | ASTM A-106 Gr. B | 40 | 5.49 | 150# | 31T-101 | 3" OW-37-013-B1 | [5 empty] | Clase 3 | 10 años | 10 años
Modepro | U-31 | REPSOL | 2" | SLOP | 2"-OW-0128-B4 | B4 | ASTM A-106 Gr. B | 40 | 3.91 | 150# | 35-P303A | 4" OW-0101-B4 | [5 empty] | Clase 3 | 10 años | 10 años
Modepro | U-31 | REPSOL | 3" | GASOLINA | 3"-32-GOL-128-B4 | B4 | ASTM A-106 Gr. B | 40 | 5.49 | 150# | 4" 33-74-3 | 10" 32-GOL-126-B4 | [5 empty] | Clase 3 | 10 años | 10 años
Modepro | U-31 | REPSOL | 4" | Diesel | 4"-32-GOL-129-B4 | B4 | ASTM A-106 Gr. B | 40 | 6.02 | 150# | 6" P33-409-0-D4 | MANIFOLD A LA ALTURA DE TKs 31T-11B Y 12B | [5 empty] | Clase 3 | 10 años | 10 años
Modepro | U-31 | REPSOL | 3" | SLOP | 3"-OW-0129-B4 | B4 | ASTM A-106 Gr. B | 40 | 5.49 | 150# | 4" OW-0101-B4 | 3" OW-0102-B4 | [5 empty] | Clase 3 | 10 años | 10 años
Modepro | U-31 | REPSOL | 4" | SLOP | 4"-OW-0130-B4 | B4 | ASTM A-106 Gr. B | 40 | 6.02 | 150# | 37-P3 | 3" OW-0129-B4 | [5 empty] | Clase 3 | 10 años | 10 años
Modepro | U-31 | REPSOL | 4" | Diesel | 4"-32-GOL-130-B4 | B4 | ASTM A-106 Gr. B | 40 | 6.02 | 150# | Límite de Batería Oeste de FCC | MANIFOLD A LA ALTURA DE TKs 31T-11B Y 12B | [5 empty] | Clase 3 | 10 años | 10 años
Modepro | U-31 | REPSOL | 3" | SLOP | 3"-OW-0131-B4 | B4 | ASTM A-106 Gr. B | 40 | 5.49 | 150# | 3" OW-37-006-B1 | 6" 37-010-B1 | [5 empty] | Clase 3 | 10 años | 10 años
Modepro | U-31 | REPSOL | 4" | Diesel | 4"-32-KE-131-B4 | B4 | ASTM A-106 Gr. B | 40 | 6.02 | 150# | 4" 32-GOL-129-B4 | MANIFOLD A LA ALTURA DE TKs 31T-11B Y 12B | [5 empty] | Clase 3 | 10 años | 10 años
Modepro | U-31 | JAPONESA | 12" | Diesel | 12"-D-131-3 | 3 | ASTM A-53 Tipo E Gr. A | 40 | 10.31 | 150#RF | 12" GOL-31-1008-B4 | 8" 33-61-3 | [5 empty] | Clase 3 | 10 años | 10 años
Modepro | U-31 | JAPONESA | 12" | GASOLINA | 12"-T-131-3 | 3 | ASTM A-53 Tipo E Gr. A | 40 | 10.31 | 150#RF | 12" K-531-D3 | 10" 33-42-3 | [5 empty] | Clase 3 | 10 años | 10 años
Modepro | U-31 | JAPONESA | 14" | Kerosene | 14"-T-131-3 | 3 | ASTM A-53 Tipo E Gr. A | 40 | 11.13 | 150#RF | 14" K-531-D3 | 14" KE-31-1005-B4 | [5 empty] | Clase 3 | 10 años | 10 años
Modepro | U-31 | REPSOL | 14" | Turbo | 14"-T-131(A)-D3 | D3 | ASTM A-106 Gr. B | 80 | 19.05 | 600# | 31T-210D | 14" T-131-D3 | [5 empty] | Clase 3 | 10 años | 10 años
Modepro | U-31 | REPSOL | 6" | Diesel | 6"-32-GOL-134-B4 | B4 | ASTM A-106 Gr. B | 40 | 7.11 | 150# | 10" 32-GOL-126-B4 | 6" P33-401-0-D4 | [5 empty] | Clase 3 | 10 años | 10 años
Modepro | U-31 | JAPONESA | 4" | HVGO | 4"-32-135-39 | 39 | ASTM A-53 Gr A | 40 | 6.02 | 150#RF | Límite de Batería Oeste de FCC | 32-T3 | [5 empty] | Clase 3 | 10 años | 10 años
Modepro | U-31 | REPSOL | 6" | Diesel | 6"-32-GOL-135-B4 | B4 | ASTM A-106 Gr. B | 40 | 7.11 | 150# | 10" 32-GOL-126-B4 | P-29 A/B | [5 empty] | Clase 3 | 10 años | 10 años
Modepro | U-31 | REPSOL | 6" | Diesel | 6"-32-LVGO-136-B4 | B4 | ASTM A-106 Gr. B | 40 | 7.11 | 150# | 6" LVGO/LVBGO-00-104-B4 | 10" 32-GOL-126-B4 | [5 empty] | Clase 3 | 10 años | 10 años
Modepro | U-31 | REPSOL | 6" | DIESEL | 6"-32-LVGO-137-B4 | B4 | ASTM A-106 Gr. B | 40 | 7.11 | 150# | 6" P33-401-0D4 | 10" 32-GOL-126-B4 | [5 empty] | Clase 3 | 10 años | 10 años
Modepro | U-31 | REPSOL | 2" | AGUA ÁCIDA | 2"-SW-00-151-B14 | B14 | ASTM A-106 Gr. B | 160 | 8.74 | 150# | RLP06 1 1/2" SW-24-1305-B11 | 4" SW-00-008-B14 | [5 empty] | Clase 4 | 15 años (spot) | 15 años (spot)
Modepro | U-31 | REPSOL | 3" | Alimentación de Aceite | 3"-FOS-00-152-C2-ST | C2 | ASTM A-106 Gr. B | 40 | 5.49 | 300# | 4" FOS-00-003-C2-ST | RLP06 3" FOS-24-2006-C2-ST | [5 empty] | Clase 4 | 15 años (spot) | 15 años (spot)
Modepro | U-31 | REPSOL | 2" | FUEL OIL RETORNO | 2"-FOR-00-153-C2-ST | C2 | ASTM A-106 Gr. B | 80 | 5.54 | 300# | RLP06 2"-FOR-24-2042-C2-ST | 3" FOR-00-007-C2-ST | [5 empty] | Clase 3 | 10 años | 10 años
Modepro | U-31 | REPSOL | 6" | FUEL GAS | 6"-FG-00-157-B4-ST | B4 | ASTM A-106 Gr. B | 40 | 7.11 | 150# | 6" FG-00-001-B4-ST | RLP06 6" FG-24-2312-B4-ST | [5 empty] | Clase 2 | 10 años | 5 años
Modepro | U-31 | REPSOL | 3" | HVGO | 3"-HVBGO-00-157-B4-ST | B4 | ASTM A-106 Gr. B | 40 | 5.49 | 150# | UVB | 10" HVGO / HVBGO -00-103-B4-ST | [5 empty] | Clase 3 | 10 años | 10 años
Modepro | U-31 | JAPONESA | 4" | GASOLINA | 4"-12-172-39 | 39 | ASTM A-53 Gr A | 40 | 6.02 | 150#RF | 4" 33-10-3 | Límite de Batería Oeste de FCC | [5 empty] | Clase 3 | 10 años | 10 años
Modepro | U-31 | JAPONESA | 1 1/2" | Butano | 1 1/2"-32-178-39 | 39 | ASTM A-53 Gr A | 40 | 3.68 | 150#RF | Límite de batería Oeste de FCC | 1 1/2" 33-8-11 | [5 empty] | Clase 3 | 10 años | 10 años
Modepro | U-31 | REPSOL | 6" | GASOLINA | 6"-P-33-201-0-D4 | D4 | ASTM A-106 Gr. B | 80 | 10.97 | 600# | UDPII | 8" Blending Nª 1 y 2 | [5 empty] | Clase 3 | 10 años | 10 años
Modepro | U-31 | REPSOL | 12" | Crudo | RLP03-12"-CRU-34-201-B4 | B4 | ASTM A-106 Gr. B | 20 | 6.35 | 150# | RLP03 20" CRU-31-105-B4 | 8" CRU-02A04-B4 | [5 empty] | Clase 3 | 10 años | 10 años
Modepro | U-31 | REPSOL | 14" | Crudo Reducido | 14"-RC-31-201-C2-ST | C2 | ASTM A-106 Gr. B | 20 | 7.92 | 300# | RLP03 10"-RC-31-411-C2-ST | 31H-303 | [5 empty] | Clase 3 | 10 años | 10 años
Modepro | U-31 | REPSOL | 4" | Gasolina Plomada | 4"-P-35-202-0-D4 | D4 | ASTM A-106 Gr. B | 80 | 8.56 | 600# | Altura de Bomba 35-P1B | 4" GA-31-872-B4 | [5 empty] | Clase 3 | 10 años | 10 años
Modepro | U-31 | REPSOL | 14" | Crudo | RLP03-14"-CRU-34-202-B4 | B4 | ASTM A-106 Gr. B | 20 | 7.92 | 150# | RLP03 12" CRU-34-201-B4 | 14" P33-101-0-D10 | [5 empty] | Clase 3 | 10 años | 10 años
Modepro | U-31 | REPSOL | 18" | HVGO | RLP03-14"-HVGO-31-202-B4 | B4 | ASTM A-106 Gr. B | 20 | 7.92 | 150# | RLP17 18" HVGO-31-207-B4-ST | 12" PN-02A01-B4 | [5 empty] | Clase 3 | 10 años | 10 años
Modepro | U-31 | REPSOL | 12" | Crudo Reducido | 12"-RC-31-202-C2-ST | C2 | ASTM A-106 Gr. B | 20 | 6.35 | 300# | 31P-303-A/B | RLP03 8" RC-00-482-C2-ST (MOV-303) | [5 empty] | Clase 3 | 10 años | 10 años
Modepro | U-31 | REPSOL | 8" | Crudo | RLP03-8"-CRU-34-203-B4 | B4 | ASTM A-106 Gr. B | 20 | 6.35 | 150# | RLP03 14" CRU-31-106-B4 | 10" Línea de Mezcla de Crudo | [5 empty] | Clase 3 | 10 años | 10 años
Modepro | U-31 | REPSOL | 14" | Crudo Reducido | 14"-RC-31-203-B4-ST | B4 | ASTM A-106 Gr. B | 20 | 7.92 | 150# | 31H-303 | 31P-303 A/B | [5 empty] | Clase 3 | 10 años | 10 años
Modepro | U-31 | REPSOL | 10" | Crudo | RLP03-10"-CRU-34-204-B4 | B4 | ASTM A-106 Gr. B | 20 | 6.35 | 150# | RLP03 8" CRU-34-203-B4 | 10" P33-102-0-D10 | [5 empty] | Clase 3 | 10 años | 10 años
Modepro | U-31 | REPSOL | 8" | HVGO | 8"-HVGO-31-204-B4-ST | B4 | ASTM A-106 Gr. B | 20 | 6.35 | 150# | RLP03- 6" HVGO-31-4013-B4-ST | 31H-304 A/B | [5 empty] | Clase 3 | 10 años | 10 años
Modepro | U-31 | REPSOL | 8" | Crudo | RLP03-8"-CRU-34-205-B4 | B4 | ASTM A-106 Gr. B | 20 | 6.35 | 150# | 8" P33-110-0-D4 | 31T-1F | [5 empty] | Clase 3 | 10 años | 10 años
Modepro | U-31 | REPSOL | 8" | HVGO | 8"-HVGO-31-205-B4-ST | B4 | ASTM A-106 Gr. B | 20 | 6.35 | 150# | 8" HVGO-31-204-B4-ST | 31H-304A | [5 empty] | Clase 3 | 10 años | 10 años
Modepro | U-31 | REPSOL | 8" | Crudo | RLP03-8"-CRU-34-206-B4 | B4 | ASTM A-106 Gr. B | 20 | 6.35 | 150# | RLP03 8" CRU-34-205-B4 | 31T-1G | [5 empty] | Clase 3 | 10 años | 10 años
Modepro | U-31 | REPSOL | 8" | Crudo | RLP03-8"-CRU-34-207-B4 | B4 | ASTM A-106 Gr. B | 20 | 6.35 | 150# | RLP03 8" CRU-34-206-B4 | 31T-1J | [5 empty] | Clase 3 | 10 años | 10 años
Modepro | U-31 | REPSOL | 18" | HVGO | RLP17-18"-HVGO-31-207-B4-ST | B4 | ASTM A-106 Gr. B | 20 | 7.92 | 150# | 31P-304A/B | RLP03 18" HVGO-31-202-B4 | [5 empty] | Clase 3 | 10 años | 10 años
Modepro | U-31 | REPSOL | 12" | Crudo | RLP03-12"-CRU-34-208-B4 | B4 | ASTM A-106 Gr. B | 20 | 6.35 | 150# | 14" P33-103-0-D10 | RLP03 12" CRU-34-301-B4 | [5 empty] | Clase 3 | 10 años | 10 años
Modepro | U-31 | REPSOL | 8" | Crudo | RLP03-8"-CRU-34-209-B4 | B4 | ASTM A-106 Gr. B | 20 | 6.35 | 150# | 14" P33-103-0-D10 | RLP03 8" CRU-34-302-B4 | [5 empty] | Clase 3 | 10 años | 10 años
Modepro | U-31 | REPSOL | 20" | HVGO | 20"-HVGO-31-208-B4-ST | B4 | ASTM A-106 Gr. B | 20 | 9.53 | 150# | 31H-304A | 20" HVGO-31-209-B4-ST | [5 empty] | Clase 3 | 10 años | 10 años
Modepro | U-31 | REPSOL | 20" | HVGO | 20"-HVGO-31-209-B4-ST | B4 | ASTM A-106 Gr. B | 20 | 9.53 | 150# | 31H-304B | 14" RC-31-203-B4-ST | [5 empty] | Clase 3 | 10 años | 10 años
Modepro | U-31 | REPSOL | 12" | Crudo | RLP03-8"-CRU-34-210-B4 | B4 | ASTM A-106 Gr. B | 20 | 6.35 | 150# | 14" P33-104-0-D10 | RLP03 12" CRU-34-301-B4 | [5 empty] | Clase 3 | 10 años | 10 años
Modepro | U-31 | REPSOL | 20" | HVGO | 20"-HVGO-31-210-B4-ST | B4 | ASTM A-106 Gr. B | 20 | 9.53 | 150# | 20" HVGO-31-208-B4-ST | A desmontar | [5 empty] | Clase 3 | 10 años | 10 años
Modepro | U-31 | REPSOL | 8" | Crudo | RLP03-8"-CRU-34-211-B4 | B4 | ASTM A-106 Gr. B | 20 | 6.35 | 150# | 14" P33-104-0-D10 | RLP03 8" CRU-34-302-B4 | [5 empty] | Clase 3 | 10 años | 10 años
Modepro | U-31 | REPSOL | 2" | AGUAS ACEITOSAS | 2"-OS-31-211-B4-ST | B4 | ASTM A-106 Gr. B | 40 | 3.91 | 150# | 31H-303 | Drenaje de Aguas Aceitosas | [5 empty] | Clase 3 | 10 años | 10 años
Modepro | U-31 | REPSOL | 4" | AGUAS ACEITOSAS | 4"-OS-31-212-B4-ST | B4 | ASTM A-106 Gr. B | 40 | 6.02 | 150# | 31H-303 | Drenaje de Aguas Aceitosas | [5 empty] | Clase 3 | 10 años | 10 años
Modepro | U-31 | REPSOL | 12" | Crudo | 14"-P-33-109-0-D10 (2) | D10 | ASTM A-106 Gr. B | Requiere cálculo específico |  | 600# | 14" P33-109-0-D10 | RLP03 12" CRU-34-301-B4 | [5 empty] | Clase 3 | 10 años | 10 años
Modepro | U-31 | REPSOL | 8" | Crudo | RLP03-8"-CRU-34-213-B4 | B4 | ASTM A-106 Gr. B | 20 | 6.35 | 150# | 14" P33-109-0-D10 | RLP03 12" CRU-34-302-B4 | [5 empty] | Clase 3 | 10 años | 10 años
Modepro | U-31 | REPSOL | 2" | AGUAS ACEITOSAS | 2"-OS-31-213-B4-ST | B4 | ASTM A-106 Gr. B | 40 | 3.91 | 150# | 31H-304A | Drenaje | [5 empty] | Clase 3 | 10 años | 10 años
Modepro | U-31 | REPSOL | 8" | HVGO | RLP03-8"-HVGO-34-214-B4-ST | B4 | ASTM A-106 Gr. B | 20 | 6.35 | 150# | RLP03 18" HVGO-34-207-B4-ST | 31T-21 | [5 empty] | Clase 3 | 10 años | 10 años
Modepro | U-31 | REPSOL | 4" | AGUAS ACEITOSAS | 2"-OS-31-214-B4-ST | B4 | ASTM A-106 Gr. B | 40 | 3.91 | 150# | 31H-304A | Drenaje | [5 empty] | Clase 3 | 10 años | 10 años
Modepro | U-31 | REPSOL | 2" | AGUAS ACEITOSAS | 2"-OS-31-215-B4-ST | B4 | ASTM A-106 Gr. B | 40 | 3.91 | 150# | 31H-304 A/B | Drenaje | [5 empty] | Clase 3 | 10 años | 10 años
Modepro | U-31 | REPSOL | 8" | GASOLINA | 8"-P-33-216-0-D4 | D4 | ASTM A-106 Gr. B | 80 | 12.7 | 600# | 8" P33-304-0-D4 | 8" GA-31-873-B4 | [5 empty] | Clase 3 | 10 años | 10 años
Modepro | U-31 | REPSOL | 4" | AGUAS ACEITOSAS | 4"-OS-31-216-B4-ST | B4 | ASTM A-106 Gr. B | 40 | 6.02 | 150# | 31H-304B | Drenaje | [5 empty] | Clase 3 | 10 años | 10 años
Modepro | U-31 | REPSOL | 3" | VAPOR DE BAJA DE PRESIÓN LS | 3"-LS-31-217-B1-H | B1 | ASTM A-106 Gr. B | 40 | 5.49 | 150# |  | 31H-303 | [5 empty] | Clase 4 | 15 años (spot) | 15 años (spot)
Modepro | U-31 | REPSOL | 1 1/2" | CONDENSADO DE VAPOR | 1 1/2"-SC-31-218-B1-H | B1 | ASTM A-106 Gr. B | 80 | 5.08 | 150# | 31H-303 | Colector de condensado | [5 empty] | Clase 4 | 15 años (spot) | 15 años (spot)
Modepro | U-31 | REPSOL | 3" | VAPOR DE BAJA DE PRESIÓN LS | 3"-LS-31-219-B1-H | B1 | ASTM A-106 Gr. B | 40 | 5.49 | 150# |  | 31H-304A | [5 empty] | Clase 4 | 15 años (spot) | 15 años (spot)
Modepro | U-31 | REPSOL | 1 1/2" | CONDENSADO DE VAPOR | 1 1/2"-SC-31-220-B1-H | B1 | ASTM A-106 Gr. B | 80 | 5.08 | 150# | 31H-304A | Drenaje | [5 empty] | Clase 4 | 15 años (spot) | 15 años (spot)
Modepro | U-31 | REPSOL | 2" | Nafta reformada | 2"-P-33-221-0-D4 | D4 | ASTM A-106 Gr. B | 80 | 5.54 | 600# | 2" 33-30-3 | 2" GA-D4.A01-B4 | [5 empty] | Clase 3 | 10 años | 10 años
Modepro | U-31 | REPSOL | 3" | VAPOR DE BAJA DE PRESIÓN LS | 3"-LS-31-221-B1-H | B1 | ASTM A-106 Gr. B | 40 | 5.49 | 150# |  | 31H-304 B | [5 empty] | Clase 4 | 15 años (spot) | 15 años (spot)
Modepro | U-31 | REPSOL | 1 1/2" | CONDENSADO DE VAPOR | 1 1/2"-SC-31-222-B1-H | B1 | ASTM A-106 Gr. B | 80 | 5.08 | 150# | 31H-304 A/B | Drenaje | [5 empty] | Clase 4 | 15 años (spot) | 15 años (spot)
Modepro | U-31 | REPSOL | 8" | HVGO | 8"-HGVO-31-224-B4 (1) | B4 | ASTM A-106 Gr. B | 20 | 6.35 | 150# | 31H-304A | Al suelo | [5 empty] | Clase 3 | 10 años | 10 años
Modepro | U-31 | REPSOL | 8" | HVGO | 8"-HGVO-31-224-B4 (2) | B4 | ASTM A-106 Gr. B | 20 | 6.35 | 150# | 31H-304B | Al suelo | [5 empty] | Clase 3 | 10 años | 10 años
Modepro | U-31 | REPSOL | 14" | Crudo Reducido | 14"-RC-31-225-B4 | B4 | ASTM A-106 Gr. B | 20 | 7.92 | 150# | 31H-303 | Al suelo | [5 empty] | Clase 3 | 10 años | 10 años
Modepro | U-31 | REPSOL | 8" | Crudo Reducido | 8"-RC-31-226-C2-ST | C2 | ASTM A-106 Gr. B | 20 | 6.35 | 300# | 12" RC-31-202-C2-ST | 12" RC-31-201-C2-ST | [5 empty] | Clase 3 | 10 años | 10 años
Modepro | U-31 | REPSOL | 18" | HVGO | RLP17-18"-HVGO-31-227-B4-ST | B4 | ASTM A-106 Gr. B | 20 | 7.92 | 150# | RLP17 18" HVGO-31-207-B4-ST | RLP17 20" HVGO-31-231-B4-ST | [5 empty] | Clase 3 | 10 años | 10 años
Modepro | U-31 | REPSOL | 3/4" | HVGO | 3/4"-HVGO-31-228-B4-ST | B4 | ASTM A-106 Gr. B | 80 | 3.91 | 150# | 8" HVGO-31-204-B4-ST | Drenaje | [5 empty] | Clase 3 | 10 años | 10 años
Modepro | U-31 | REPSOL | 3/4" | HVGO | 3/4"-HVGO-31-229-B4-ST | B4 | ASTM A-106 Gr. B | 80 | 3.91 | 150# | 3/4" HVGO-31-228-B4-ST | Drenaje | [5 empty] | Clase 3 | 10 años | 10 años
Modepro | U-31 | REPSOL | 8" | HVGO | 8"-RLP17-8"-HVGO-31-230-B4-ST | B4 | ASTM A-106 Gr. B | 20 | 6.35 | 150# | 8" HVGO-31-204-B4-ST | TKs 304 C/D | [5 empty] | Clase 3 | 10 años | 10 años
Modepro | U-31 | REPSOL | 20" | HVGO | 8"-RLP17-8"-HVGO-31-231-B4-ST | B4 | ASTM A-106 Gr. B | 20 | 6.35 | 150# | TKs 304 C/D | 31P-304 A/B | [5 empty] | Clase 3 | 10 años | 10 años
Modepro | U-31 | REPSOL | 12" | Gasolina 84 | 12"-G84-261-D3 | D3 | ASTM A-106 Gr. B | 80 | 17.48 | 600# | 36-P20 A/B/C | 12" 34-1-3 (36-P22) | [5 empty] | Clase 3 | 10 años | 10 años
Modepro | U-31 | REPSOL | 8" | Turbo / Kerosene | 8"-P-35-261-D3 | D3 | ASTM A-106 Gr. B | 80 | 12.7 | 600# | 14" T-131 (A) -D3 | 8" 33-55-3 | [5 empty] | Clase 3 | 10 años | 10 años
Modepro | U-31 | REPSOL | 10" | GASOLINA | 10"-R5-261-D3 | D3 | ASTM A-106 Gr. B | 80 | 15.09 | 600# | 12" 33-46-3 | [6 empty] | Clase 3 | 10 años | 10 años
Modepro | U-31 | REPSOL | 6" | GLP - Despacho | 6"-GLP-281-D3 | D3 | ASTM A-106 Gr. B | 80 | 10.97 | 600# | 6" P-31-902 | Planta de Despacho de GLP | [5 empty] | Clase 1 | 5 años | 5 años
Modepro | U-31 | REPSOL | 4" | GLP - Retorno | 4"-R-GV-281-D3 | D3 | ASTM A-106 Gr. B | 80 | 8.56 | 600# | Planta de Despacho de GLP | 4" P-31-905 | [5 empty] | Clase 1 | 5 años | 5 años
Modepro | U-31 | REPSOL | 12" | Crudo | RLP03-12"-CRU-34-301-B4 | B4 | ASTM A-106 Gr. B | 20 | 6.35 | 150# | Brida Ciega | RLP03 12" CRU-34-201-B4 | [5 empty] | Clase 3 | 10 años | 10 años
Modepro | U-31 | REPSOL | 8" | GASOLINA | 8"-P-33-301-0-D4 | D4 | ASTM A-106 Gr. B | 80 | 12.7 | 600# | BLENDING I | 8" P33-304-0-D4 | [5 empty] | Clase 3 | 10 años | 10 años
Modepro | U-31 | REPSOL | 10" | Diesel | RLP03-10"-GOL-31-301-B4 | B4 | ASTM A-106 Gr. B | 20 | 6.35 | 150# | 6" GOL-31-20113-B4 | 31T-307 A/B | [5 empty] | Clase 3 | 10 años | 10 años
Modepro | U-31 | REPSOL | 8" | Crudo | RLP03-8"-CRU-34-302-B4 | B4 | ASTM A-106 Gr. B | 20 | 6.35 | 150# | Brida Ciega | 10" CRU-02A06-B4 | [5 empty] | Clase 3 | 10 años | 10 años
Modepro | U-31 | REPSOL | 12" | Crudo | RLP03-12"-CRU-34-303-B4 | B4 | ASTM A-106 Gr. B | 20 | 6.35 | 150# | 14" P33-108-0-D10 | RLP03 12" CRU-34-301-B4 | [5 empty] | Clase 3 | 10 años | 10 años
Modepro | U-31 | REPSOL | 8" | Crudo | RLP03-8"-CRU-34-304-B4 | B4 | ASTM A-106 Gr. B | 20 | 6.35 | 150# | 14" P33-108-0-D10 | RLP03 8" CRU-34-302-B4 | [5 empty] | Clase 3 | 10 años | 10 años
Modepro | U-31 | REPSOL | 8" | GASOLINA | 8"-P-33-304-0-D4 | D4 | ASTM A-106 Gr. B | 80 | 12.7 | 600# | 8" P33-301-0-D4 | 8" P33-216-0-D4 | [5 empty] | Clase 3 | 10 años | 10 años
Modepro | U-31 | REPSOL | 14" | Diesel | RLP03-14"-GOL-31-304-B4 | B4 | ASTM A-106 Gr. B | 20 | 7.92 | 150# | 31T-307 A/B | 16" GOL-31-20111-B4 | [5 empty] | Clase 3 | 10 años | 10 años
Modepro | U-31 | REPSOL | 12" | Crudo | RLP03-12"-CRU-34-305-B4 | B4 | ASTM A-106 Gr. B | 20 | 6.35 | 150# | 14" P33-105-0-D10 | RLP03 12" CRU-34-301-B4 | [5 empty] | Clase 3 | 10 años | 10 años
Modepro | U-31 | REPSOL | 8" | Diesel | RLP03-8"-GOL-31-305-B4 | B4 | ASTM A-106 Gr. B | 20 | 6.35 | 150# | RLP 8" GOL-31-501-B4 | 31P-308 A/B | [5 empty] | Clase 3 | 10 años | 10 años
Modepro | U-31 | REPSOL | 8" | Crudo | RLP03-8"-CRU-34-306-B4 | B4 | ASTM A-106 Gr. B | 20 | 6.35 | 150# | 14" P33-105-0-D10 | RLP03 8" CRU-34-302-B4 | [5 empty] | Clase 3 | 10 años | 10 años
Modepro | U-31 | REPSOL | 12" | Crudo | RLP03-12"-CRU-34-307-B4 | B4 | ASTM A-106 Gr. B | 20 | 6.35 | 150# | RLP03- 8" CRU-34-308-B4 | RLP03 12" CRU-34-301-B4 | [5 empty] | Clase 3 | 10 años | 10 años
Modepro | U-31 | REPSOL | 8" | Crudo | RLP03-8"-CRU-34-308-B4 | B4 | ASTM A-106 Gr. B | 20 | 6.35 | 150# | 14" P33-106-0-D10 | RLP03 8" CRU-34-302-B4 | [5 empty] | Clase 3 | 10 años | 10 años
Modepro | U-31 | REPSOL | 12" | Crudo | RLP03-12"-CRU-34-309-B4 | B4 | ASTM A-106 Gr. B | 20 | 6.35 | 150# | 14" P33-107-0-D10 | RLP03- 12" CRU-34-301-B4 | [5 empty] | Clase 3 | 10 años | 10 años
Modepro | U-31 | REPSOL | 8" | Crudo | RLP03-8"-CRU-34-310-B4 | B4 | ASTM A-106 Gr. B | 20 | 6.35 | 150# | 14" P33-107-0-D10 | RLP03 8" CRU-34-302-B4 | [5 empty] | Clase 3 | 10 años | 10 años
Modepro | U-31 | REPSOL | 12" | Crudo | RLP03-12"-CRU-34-311-B4 | B4 | ASTM A-106 Gr. B | 20 | 6.35 | 150# | 14" P31-T1P-6 | RLP03- 12" CRU-34-301-B4 | [5 empty] | Clase 3 | 10 años | 10 años
Modepro | U-31 | REPSOL | 8" | Crudo | RLP03-8"-CRU-34-312-B4 | B4 | ASTM A-106 Gr. B | 20 | 6.35 | 150# | 14" P31-T1P-6 | RLP03 8" CRU-34-302-B4 | [5 empty] | Clase 3 | 10 años | 10 años
Modepro | U-31 | REPSOL | 12" | Crudo | RLP03-12"-CRU-34-313-B4 | B4 | ASTM A-106 Gr. B | 20 | 6.35 | 150# | 14" P31-T1Q-7 | RLP03- 12" CRU-34-301-B4 | [5 empty] | Clase 3 | 10 años | 10 años
Modepro | U-31 | REPSOL | 8" | Crudo | RLP03-8"-CRU-34-314-B4 | B4 | ASTM A-106 Gr. B | 20 | 6.35 | 150# | 14" P31-T1Q-7 | RLP03 8" CRU-34-302-B4 | [5 empty] | Clase 3 | 10 años | 10 años
Modepro | U-31 | REPSOL | 12" | Crudo | RLP03-12"-CRU-34-315-B4 | B4 | ASTM A-106 Gr. B | 20 | 6.35 | 150# | 14" P31-T1L-8 | RLP03- 12" CRU-34-301-B4 | [5 empty] | Clase 3 | 10 años | 10 años
Modepro | U-31 | REPSOL | 8" | Crudo | RLP03-8"-CRU-34-316-B4 | B4 | ASTM A-106 Gr. B | 20 | 6.35 | 150# | 14" P31-T1L-8 | RLP03 8" CRU-34-302-B4 | [5 empty] | Clase 3 | 10 años | 10 años
Modepro | U-31 | REPSOL | 3" | GASOLINA | 3"-P-33-3016-0-D4 | D4 | ASTM A-106 Gr. B | 80 | 7.62 | 600# | 35-P1 A/B | 3" GA-31-871-B4 | [5 empty] | Clase 3 | 10 años | 10 años
Modepro | U-31 | REPSOL | 6" | Diesel | 6"-P-33-401-0-D4 (1) | D4 | ASTM A-106 Gr. B | 80 | 10.97 | 600# | UDPII | 6" 32-LVGO-137-B4 | [5 empty] | Clase 3 | 10 años | 10 años
Modepro | U-31 | REPSOL | 6" | Diesel | 6"-P-33-401-0-D4 (2) | D4 | ASTM A-106 Gr. B | 80 | 10.97 | 600# | 6" 32-GOL-134-B4 | 6" GOL-31-20113-B4 | [5 empty] | Clase 3 | 10 años | 10 años
Modepro | U-31 | REPSOL | 8" |  | 8"-P-33-401-0-D4(Manifold2) | D4 | ASTM A-106 Gr. B | 80 | 12.7 | 600# | FV-110 / 108 / 106 | 6" P33-523-0-D3 | [5 empty] | Clase 3 | 10 años | 10 años
Modepro | U-31 | REPSOL | 6" | Diesel | 6"-P-33-403-0-D4 | D4 | ASTM A-106 Gr. B | 80 | 10.97 | 600# | 6" P33-401-0-D4 | 31T-16B | [5 empty] | Clase 3 | 10 años | 10 años
Modepro | U-31 | REPSOL | 6" | Diesel | 6"-P-33-404-0-D4 (1) | D4 | ASTM A-106 Gr. B | 80 | 10.97 | 600# | 6" P33-406-0-D4 | 31T-16A | [5 empty] | Clase 3 | 10 años | 10 años
Modepro | U-31 | REPSOL | 6" | Diesel | 6"-P-33-404-0-D4 (2) | D4 | ASTM A-106 Gr. B | 80 | 10.97 | 600# | 6" P33-409-0-D4 | RLP03 10" GOL-31-301-B4 | [5 empty] | Clase 3 | 10 años | 10 años
Modepro | U-31 | REPSOL | 6" | Diesel | 6"-P-33-406-0-D4 | D4 | ASTM A-106 Gr. B | 80 | 10.97 | 600# | 6" P33-403-0-D4 | 31T-13A | [5 empty] | Clase 3 | 10 años | 10 años
Modepro | U-31 | REPSOL | 6" | Diesel | 6"-P-33-407-0-D4 | D4 | ASTM A-106 Gr. B | 80 | 10.97 | 600# | 6" P33-403-0-D4 | 31T-13B | [5 empty] | Clase 3 | 10 años | 10 años
Modepro | U-31 | REPSOL | 4" | SLOP | 4"-OS-31-409-B4 | B4 | ASTM A-106 Gr. B | 40 | 6.02 | 150# | 31P-309A/B | 31T-101 | [5 empty] | Clase 3 | 10 años | 10 años
Modepro | U-31 | REPSOL | 6" | Diesel | 6"-P-33-409-0-D4 (1) | D4 | ASTM A-106 Gr. B | 80 | 10.97 | 600# | 4" GOL-04A02-B4 | 6" P33-404-0-D4 | [5 empty] | Clase 3 | 10 años | 10 años
Modepro | U-31 | REPSOL | 6" |  | 6"-P-33-409-0-D4 (2) | D4 | ASTM A-106 Gr. B | 80 | 10.97 | 600# | 4" 32-GOL-129-B4 | 31T-210B | [5 empty] | Clase 3 | 10 años | 10 años
Modepro | U-31 | REPSOL | 6" | Diesel | 6"-P-33-409-0-D4 (3) | D4 | ASTM A-106 Gr. B | 80 | 10.97 | 600# | Límite de batería de UDPII | 4" 32-GOL-129-B4 | [5 empty] | Clase 3 | 10 años | 10 años
Modepro | U-31 | REPSOL | 6" | Kerosene | 6"-P-33-410-0-D4 | D4 | ASTM A-106 Gr. B | 80 | 10.97 | 600# | 6" P33-409-0-D4 | 31T-210C | [5 empty] | Clase 3 | 10 años | 10 años
Modepro | U-31 | REPSOL | 10" | Crudo Reducido | RLP03-10"-RC-31-411-C2-ST | C2 | ASTM A-106 Gr. B | 20 | 6.35 | 300# | RLP03 14" RC-31-201-C2-ST | 6" P33-509-005-0-D3 | [5 empty] | Clase 3 | 10 años | 10 años
Modepro | U-31 | REPSOL | 6" | Crudo Reducido | RLP03-6"-RC-31-412-C2-ST | C2 | ASTM A-106 Gr. B | 40 | 7.11 | 300# | 4" 32-519-39 | 8" RC-00-105-C2-ST | [5 empty] | Clase 3 | 10 años | 10 años
Modepro | U-31 | REPSOL | 6" | HVGO | RLP03-6"-HVGO-31-413-B4-ST | B4 | ASTM A-106 Gr. B | 40 | 7.11 | 150# | 4" 32-135-39 | RLP03 8" HVGO-31-204-B4-ST | [5 empty] | Clase 3 | 10 años | 10 años
Modepro | U-31 | REPSOL | 4" | Turbo | 4"-P-33-414-0-D4 | D4 | ASTM A-106 Gr. B | 80 | 8.56 | 600# | Lím Batería de UDPII | 31T-210 A/B | [5 empty] | Clase 3 | 10 años | 10 años
Modepro | U-31 | REPSOL | 4" | Turbo | 4"-P-33-414(A/B)-0-D4 | D4 | ASTM A-106 Gr. B | 80 | 8.56 | 600# | 4" P33-414-0-D4 | 31T-10 A/B | [5 empty] | Clase 3 | 10 años | 10 años
Modepro | U-31 | REPSOL | 6" | Turbo Producción | 6"-P-33-416-0-D4 | D4 | ASTM A-106 Gr. B | 80 | 10.97 | 600# | 4" P33-414-0-D4 | 31-T10B | [5 empty] | Clase 3 | 10 años | 10 años
Modepro | U-31 | REPSOL | 6" | Turbo | 6"-P-33-417-0-D4 | D4 | ASTM A-106 Gr. B | 80 | 10.97 | 600# | 6" P33-416-0-D4 | 31-T10A | [5 empty] | Clase 3 | 10 años | 10 años
Modepro | U-31 | REPSOL | 8" | Residual | 8"-R5-431-DT | [5 empty] | 12" PN-31-632-B4-ST | 6" 33-24-3 | [5 empty] | Clase 3 | 10 años | 10 años | No encontrada en la especificacion disponible
Modepro | U-31 | REPSOL | 1 1/2" | VAPOR DE BAJA DE PRESIÓN LS | 1 1/2"-LS-31-444-B1-H | B1 | ASTM A-106 Gr. B | 80 | 5.08 | 150# |  | 31P-303 A/B | [5 empty] | Clase 4 | 15 años (spot) | 15 años (spot)
Modepro | U-31 | REPSOL | 1 1/2" | CONDENSADO DE VAPOR | 1 1/2"-SC-31-445-B1-H | B1 | ASTM A-106 Gr. B | 80 | 5.08 | 150# | 31P-303 A/B | [6 empty] | Clase 4 | 15 años (spot) | 15 años (spot)
Modepro | U-31 | REPSOL | 6" | Crudo Reducido | RLP03-6"-RC-00-480-C2-ST | C2 | ASTM A-106 Gr. B | 40 | 7.11 | 300# | UDPII | RLP03 6" RC-00-481-C2-ST | [5 empty] | Clase 3 | 10 años | 10 años
Modepro | U-31 | REPSOL | 6" | Crudo Reducido | RLP03-6"-RC-00-481-C2-ST | C2 | ASTM A-106 Gr. B | 40 | 7.11 | 300# | RLP03 12" RC-31-202-C2-ST (MOV-303-V2) | UDVI (FV303-V1) | [5 empty] | Clase 3 | 10 años | 10 años
Modepro | U-31 | REPSOL | 8" | Crudo Reducido | RLP03-8"-RC-00-482-C2-ST | C2 | ASTM A-106 Gr. B | 20 | 6.35 | 300# | RLP03 12" RC-31-202-C2-ST (MOV-303-V2) | RLP06 8" P-04-0100-C2-ST | [5 empty] | Clase 3 | 10 años | 10 años
Modepro | U-31 | REPSOL | 8" | HVGO | RLP03-8"-HVGO-00-483-B4-ST | B4 | ASTM A-106 Gr. B | 20 | 6.35 | 150# | RLP06 8" P-04-0728-B4-ST | RLP03 8" HVGO-31-204-B4-ST | [5 empty] | Clase 3 | 10 años | 10 años
Modepro | U-31 | REPSOL | 8" | Diesel | RLP03-8"-GOL-31-501-B4 | B4 | ASTM A-106 Gr. B | 20 | 6.35 | 150# | 36-P21 A/B/C | RLP03 8" GOL-31-305-B4 | [5 empty] | Clase 3 | 10 años | 10 años
Modepro | U-31 | REPSOL | 6" | AGO | 6"-P33-509-0-D3 | D3 | ASTM A-106 Gr. B | 80 | 10.97 | 600# | UDP II | 6"- FO-32-009-39 | [5 empty] | Clase 3 | 10 años | 10 años
Modepro | U-31 | REPSOL | 12" |  | 12"-P-33-511-0-D4 | D4 | ASTM A-106 Gr. B | 80 | 17.48 | 600# | FV-105 / 107 / 109 | FT-101 / FT-102 | [5 empty] | Clase 3 | 10 años | 10 años
Modepro | U-31 | JAPONESA | 4" | Crudo / Residual de Vacío | 4"-32-519-39 | 39 | ASTM A-53 Gr A | 40 | 6.02 | 150#RF | Límite de Batería Oeste de FCC | 3" FO-32-085-39 | [5 empty] | Clase 3 | 10 años | 10 años
Modepro | U-31 | REPSOL | 6" | Residual | 6"-P-33-523-0-D3 | D3 | ASTM A-106 Gr. B | 80 | 10.97 | 600# | 6"-PN-05E02-B4-ST | [6 empty] | Clase 3 | 10 años | 10 años
Modepro | U-31 | REPSOL | 14" | Kerosene | 14"-K-531-D3 | D3 | ASTM A-106 Gr. B | 80 | 19.05 | 600# | 31T-210B/C | 14" T-131-D3 | [5 empty] | Clase 3 | 10 años | 10 años
Modepro | U-31 | REPSOL | 14" | TURBO | 14"-K-532-D3 | D3 | ASTM A-106 Gr. B | 80 | 19.05 | 600# | 31T-210B/B | 14" T-131-D3 | [5 empty] | Clase 3 | 10 años | 10 años
Modepro | U-31 | REPSOL | 14" | Kerosene | 12"-T-532-D3 | D3 | ASTM A-106 Gr. B | 80 | 17.48 | 600# | 31T-210A | 12" T-131-D3 | [5 empty] | Clase 3 | 10 años | 10 años
Modepro | U-31 | REPSOL | 3" | GASOLINA | 3"-P-33-560-0-D3 | D3 | ASTM A-106 Gr. B | 80 | 7.62 | 600# | UDPII | 31-T4 / Lim. Bateria Oeste de FCC | [5 empty] | Clase 3 | 10 años | 10 años
Modepro | U-31 | REPSOL | 20" | Residual | 20"-FO-31-580-B4-ST | B4 | ASTM A-106 Gr. B | 20 | 9.53 | 150# | 20" PN-629-B4-ST | 20" FO-31-592-B4-ST | [5 empty] | Clase 3 | 10 años | 10 años
Modepro | U-31 | REPSOL | 20" | Residual | 20"-FO-31-582-B4-ST | B4 | ASTM A-106 Gr. B | 20 | 9.53 | 150# | 20" PN-630-B4-ST | 20" FO-31-592-B4-ST | [5 empty] | Clase 3 | 10 años | 10 años
Modepro | U-31 | REPSOL | 14" | Residual | 20"-FO-31-583-B4-ST | B4 | ASTM A-106 Gr. B | 20 | 9.53 | 150# | 14" PN-31-633-B4-ST | 20" FO-31-591-B4-ST | [5 empty] | Clase 3 | 10 años | 10 años
Modepro | U-31 | REPSOL | 20" | Residual | 20"-FO-31-584-B4-ST (1) | B4 | ASTM A-106 Gr. B | 20 | 9.53 | 150# | 20" PN-31-666-B4-ST | 20" FO-31-591-B4-ST | [5 empty] | Clase 3 | 10 años | 10 años
Modepro | U-31 | REPSOL | 14" | Residual | 14"-FO-31-585-B4-ST | B4 | ASTM A-106 Gr. B | 20 | 7.92 | 150# | 14" PN-31-667-B4-ST | 20" FO-31-591-B4-ST | [5 empty] | Clase 3 | 10 años | 10 años
Modepro | U-31 | REPSOL | 20" | Residual | 20"-FO-31-584-B4-ST (2) | B4 | ASTM A-106 Gr. B | 20 | 9.53 | 150# | 20" PN-31-664-B4-ST | 20" FO-31-591-B4-ST | [5 empty] | Clase 3 | 10 años | 10 años
Modepro | U-31 | REPSOL | 14" | Residual | 14"-FO-31-587-B4-ST | B4 | ASTM A-106 Gr. B | 20 | 7.92 | 150# | 14" PN-31-663-B4-ST | 20" FO-31-591-B4-ST | [5 empty] | Clase 3 | 10 años | 10 años
Modepro | U-31 | REPSOL | 16" | Residual | 16"-FO-588-BT-ST | BT |  |  |  |  | 14" PN-31-634-B4 | 20" FO-31-591-B4-ST | [5 empty] | Clase 3 | 10 años | 10 años | clase REPSOL "BT" no encontrada en la especificacion disponible
Modepro | U-31 | REPSOL | 12" | Residual | 12"-FO-31-589-B4-ST | B4 | ASTM A-106 Gr. B | 20 | 6.35 | 150# | 12" PN-31-673-B4-ST | 20" FO-31-591-B4-ST | [5 empty] | Clase 3 | 10 años | 10 años
Modepro | U-31 | REPSOL | 20" | Residual | 20"-FO-31-590-B4-ST | B4 | ASTM A-106 Gr. B | 20 | 9.53 | 150# | 16" PN-31-670-B4-ST | 20" FO-31-591-B4-ST | [5 empty] | Clase 3 | 10 años | 10 años
Modepro | U-31 | REPSOL | 20" | Residual | 20"-FO-31-591-B4-ST (1) | B4 | ASTM A-106 Gr. B | 20 | 9.53 | 150# | 20" FO-31-592-B4-ST | 6" FO-31-599-B4-ST | [5 empty] | Clase 3 | 10 años | 10 años
Modepro | U-31 | REPSOL | 20" | Residual | 20"-FO-31-591-B4-ST (2) | B4 | ASTM A-106 Gr. B | 20 | 9.53 | 150# | Brida ciega | 20" FO-31-591-B4-ST | [5 empty] | Clase 3 | 10 años | 10 años
Modepro | U-31 | REPSOL | 20" | Residual | 20"-FO-31-593-B4-ST | B4 | ASTM A-106 Gr. B | 20 | 9.53 | 150# | Brida ciega | 6" FO-31-599-B4-ST | [5 empty] | Clase 3 | 10 años | 10 años
Modepro | U-31 | REPSOL | 20" | Residual | 20"-FO-31-594-B4-ST | B4 | ASTM A-106 Gr. B | 20 | 9.53 | 150# | 35-P302-A/B | Colector | [5 empty] | Clase 3 | 10 años | 10 años
Modepro | U-31 | REPSOL | 10" | Residual | 10"-FO-31-595-B4-ST | B4 | ASTM A-106 Gr. B | 20 | 6.35 | 150# | 35-P202A | 10" FO-31-597-B4-55 | [5 empty] | Clase 3 | 10 años | 10 años
Modepro | U-31 | REPSOL | 10" | Residual | 10"-FO-31-596-B4-ST | B4 | ASTM A-106 Gr. B | 20 | 6.35 | 150# | 10" FO-31-597-B4-55 | 20" FO-31-593-B4-ST | [5 empty] | Clase 3 | 10 años | 10 años
Modepro | U-31 | REPSOL | 10" | Residual | 10"-FO-31-597-B4-55 | B4 | ASTM A-106 Gr. B | 20 | 6.35 | 150# | 10" FO-31-596-B4-ST | 12" P33-512-0-D3 | [5 empty] | Clase 3 | 10 años | 10 años
Modepro | U-31 | REPSOL | 6" | Residual | 6"-FO-31-599-B4-ST | B4 | ASTM A-106 Gr. B | 40 | 7.11 | 150# | Brida Ciega | Sistema de Drenaje | [5 empty] | Clase 3 | 10 años | 10 años
Modepro | U-31 | REPSOL | 12" | Residual | 12"-FO-31-603-B4-ST | B4 | ASTM A-106 Gr. B | 20 | 6.35 | 150# | 14" N-2010-003 | 10" GOL-31-604-B4 | [5 empty] | Clase 3 | 10 años | 10 años
Modepro | U-31 | REPSOL | 10" | Kerosene / Diesel | 10"-GOL-31-604-B4 | B4 | ASTM A-106 Gr. B | 20 | 6.35 | 150# | 10" GOL-31-20300-B4 (modificado) | 12" N-2010-002 | [5 empty] | Clase 3 | 10 años | 10 años
Modepro | U-31 | REPSOL | 16" | Productos Negros | 16"-PN-31-605-C2-ST | C2 | ASTM A-106 Gr. B | 20 | 7.92 | 300# | 20" FO-31-593-B4-ST | Arqueta de Drenaje | [5 empty] | Clase 3 | 10 años | 10 años
Modepro | U-31 | REPSOL | 14" | Productos Negros | 14"-PN-31-621-B4-ST | B4 | ASTM A-106 Gr. B | 20 | 7.92 | 150# | 14" PN-31-634-B4-ST | 31T-202A | [5 empty] | Clase 3 | 10 años | 10 años
Modepro | U-31 | REPSOL | 14" | Productos Negros | 14"-MC-31-626-B4-ST | B4 | ASTM A-106 Gr. B | 20 | 7.92 | 150# | 12" PN-31-646-B4-ST | 31T-202B | [5 empty] | Clase 3 | 10 años | 10 años
Modepro | U-31 | REPSOL | 20" | Productos Negros | 20"-PN-31-629-B4-ST | B4 | ASTM A-106 Gr. B | 20 | 9.53 | 150# | 31T-202A | 16" N-2010-001 | [5 empty] | Clase 3 | 10 años | 10 años
Modepro | U-31 | REPSOL | 20" | Productos Negros | 20"-PN-31-630-B4-ST | B4 | ASTM A-106 Gr. B | 20 | 9.53 | 150# | 31T-202B | 16" N-2010-001 | [5 empty] | Clase 3 | 10 años | 10 años
Modepro | U-31 | JAPONESA | 6" | Residual | 6"-33-632-3 | 3 | ASTM A-53 Tipo E Gr. A | 40 | 7.11 | 150#RF | 8" 33-24-3 | 10" PN-05E04-B4-ST | [5 empty] | Clase 3 | 10 años | 10 años
Modepro | U-31 | REPSOL | 12" | Productos Negros | 12"-PN-31-632-B4-ST | B4 | ASTM A-106 Gr. B | 20 | 6.35 | 150# | 16" HVGO-31-803-C2-ST | 31T-102B | [5 empty] | Clase 3 | 10 años | 10 años
Modepro | U-31 | REPSOL | 14" | Productos Negros | 14"-PN-31-633-B4-ST | B4 | ASTM A-106 Gr. B | 20 | 7.92 | 150# | 31T-202B | Brida ciega | [5 empty] | Clase 3 | 10 años | 10 años
Modepro | U-31 | REPSOL | 14" | Productos Negros | 14"-PN-31-634-B4-ST | B4 | ASTM A-106 Gr. B | 20 | 7.92 | 150# | 16" PN-31-669-B4-ST | 14" PN-31-621-B4-ST | [5 empty] | Clase 3 | 10 años | 10 años
Modepro | U-31 | REPSOL | 12" | Productos Negros | 12"-PN-31-636-B4-ST | B4 | ASTM A-106 Gr. B | 20 | 6.35 | 150# | 16" PN-31-670-B4-ST | 10" GOL31-604-B4 | [5 empty] | Clase 3 | 10 años | 10 años
Modepro | U-31 | REPSOL | 12" | Productos Negros | 12"-PN-31-637-B4-ST | B4 | ASTM A-106 Gr. B | 20 | 6.35 | 150# | 14" PN-31-667-B4-ST | 10" GOL31-604-B4 | [5 empty] | Clase 3 | 10 años | 10 años
Modepro | U-31 | REPSOL | 12" | Productos Negros | 12"-PN-31-638-B4-ST | B4 | ASTM A-106 Gr. B | 20 | 6.35 | 150# | 14" MC-31-626-B4-ST | 35-P 101 A/B/C | [5 empty] | Clase 3 | 10 años | 10 años
Modepro | U-31 | REPSOL | 12" | Productos Negros | 12"-PN-31-639-B4-ST | B4 | ASTM A-106 Gr. B | 20 | 6.35 | 150# | 16" N-2010-003 | 14" PN-31-633-B4-ST | [5 empty] | Clase 3 | 10 años | 10 años
Modepro | U-31 | REPSOL | 8" | Productos Negros | 8"-PN-31-640-B4-ST | B4 | ASTM A-106 Gr. B | 20 | 6.35 | 150# | 16" N-2010-003 | 14" PN-31-667-B4-ST | [5 empty] | Clase 3 | 10 años | 10 años
Modepro | U-31 | REPSOL | 8" | Productos Negros | 8"-PN-31-641-B4-ST | B4 | ASTM A-106 Gr. B | 20 | 6.35 | 150# | 16" PN-31-670-B4-ST | 35-P 101 C | [5 empty] | Clase 3 | 10 años | 10 años
Modepro | U-31 | REPSOL | 10" | Productos Negros | 10"-PN-31-642-B4-ST | B4 | ASTM A-106 Gr. B | 20 | 6.35 | 150# | 16" N-2010-003 | 14" PN-31-634-B4-ST | [5 empty] | Clase 3 | 10 años | 10 años
Modepro | U-31 | REPSOL | 12" | Productos Negros | 12"-PN-31-643-B4-ST | B4 | ASTM A-106 Gr. B | 20 | 6.35 | 150# | 14" PN-31-634-B4-ST | 12" PN-31-638-B4-ST | [5 empty] | Clase 3 | 10 años | 10 años
Modepro | U-31 | REPSOL | 8" | Productos Negros | 8"-PN-31-644-B4-ST | B4 | ASTM A-106 Gr. B | 20 | 6.35 | 150# | 16" N-2010-003 | 12" PN-31-632-B4-ST | [5 empty] | Clase 3 | 10 años | 10 años
Modepro | U-31 | REPSOL | 10" | Productos Negros | 10"-PN-31-645-B4-ST | B4 | ASTM A-106 Gr. B | 20 | 6.35 | 150# | 16" N-2010-003 | 14" PN-31-633-B4-ST | [5 empty] | Clase 3 | 10 años | 10 años
Modepro | U-31 | REPSOL | 12" | Productos Negros | 12"-PN-31-646-B4-ST | B4 | ASTM A-106 Gr. B | 20 | 6.35 | 150# | 14" MC-31-626-B4-ST | 12" PN-31-638-B4-ST | [5 empty] | Clase 3 | 10 años | 10 años
Modepro | U-31 | REPSOL | 12" | Productos Negros | 12"-PN-31-647-B4-ST | B4 | ASTM A-106 Gr. B | 20 | 6.35 | 150# | 14" PN-31-633-B4-ST | 12" PN-31-638-B4-ST | [5 empty] | Clase 3 | 10 años | 10 años
Modepro | U-31 | REPSOL | 12" | Productos Negros | 12"-PN-31-648-B4-ST | B4 | ASTM A-106 Gr. B | 20 | 6.35 | 150# | 14" PN-31-634-B4-ST | 12" PN-31-638-B4-ST | [5 empty] | Clase 3 | 10 años | 10 años
Modepro | U-31 | REPSOL | 10" | Productos Negros | 10"-PN-31-649-B4-ST | B4 | ASTM A-106 Gr. B | 20 | 6.35 | 150# | 16" N-2010-003 | 14" PN-31-634-B4-ST | [5 empty] | Clase 3 | 10 años | 10 años
Modepro | U-31 | REPSOL | 12" | Productos Negros | 12"-PN-31-650-B4-ST | B4 | ASTM A-106 Gr. B | 20 | 6.35 | 150# | 16" N-2010-003 | 12" PN-31-632-B4-ST | [5 empty] | Clase 3 | 10 años | 10 años
Modepro | U-31 | REPSOL | 20" | Productos Negros | 20"-PN-31-651-B4-ST | B4 | ASTM A-106 Gr. B | 20 | 9.53 | 150# | 16" N-2010-004 | 16" PN-31-670-B4-ST | [5 empty] | Clase 3 | 10 años | 10 años
Modepro | U-31 | REPSOL | 10" | Productos Negros | 10"-PN-31-652-B4-ST | B4 | ASTM A-106 Gr. B | 20 | 6.35 | 150# | 16" N-2010-003 | 14" PN-31-637-B4-ST | [5 empty] | Clase 3 | 10 años | 10 años
Modepro | U-31 | REPSOL | 12" | Productos Negros | 12"-PN-31-653-B4-ST | B4 | ASTM A-106 Gr. B | 20 | 6.35 | 150# | 14" PN-31-637-B4-ST | 12" PN-31-638-B4-ST | [5 empty] | Clase 3 | 10 años | 10 años
Modepro | U-31 | REPSOL | 10" | Productos Negros | 10"-PN-31-654-B4-ST | B4 | ASTM A-106 Gr. B | 20 | 6.35 | 150# | 16" N-2010-003 | 14" PN-31-663-B4-ST | [5 empty] | Clase 3 | 10 años | 10 años
Modepro | U-31 | REPSOL | 12" | Productos Negros | 12"-PN-31-655-B4-ST | B4 | ASTM A-106 Gr. B | 20 | 6.35 | 150# | 14" PN-31-633-B4-ST | 12" PN-31-638-B4-ST | [5 empty] | Clase 3 | 10 años | 10 años
Modepro | U-31 | REPSOL | 14" | Productos Negros | 14"-PN-31-656-B4-ST | B4 | ASTM A-106 Gr. B | 20 | 7.92 | 150# | 14" PN-31-633-B4-ST | 16" N-2010-001 | [5 empty] | Clase 3 | 10 años | 10 años
Modepro | U-31 | REPSOL | 14" | Productos Negros | 14"-PN-31-657-B4-ST | B4 | ASTM A-106 Gr. B | 20 | 7.92 | 150# | 14" PN-31-634-B4-ST | 16" N-2010-001 | [5 empty] | Clase 3 | 10 años | 10 años
Modepro | U-31 | REPSOL | 14" | Productos Negros | 14"-PN-31-658-C2-ST | C2 | ASTM A-106 Gr. B | 20 | 7.92 | 300# | 16" N-2010-002 | 14" PN-31-664-B4-ST | [5 empty] | Clase 3 | 10 años | 10 años
Modepro | U-31 | REPSOL | 14" | Productos Negros | 14"-PN-31-659-B4-ST | B4 | ASTM A-106 Gr. B | 20 | 7.92 | 150# | 14" PN-31-663-B4-ST | 16" N-2010-001 | [5 empty] | Clase 3 | 10 años | 10 años
Modepro | U-31 | REPSOL | 14" | Productos Negros | 14"-PN-31-660-C2-ST | C2 | ASTM A-106 Gr. B | 20 | 7.92 | 300# | 16" N-2010-002 | 14" PN-31-663-B4-ST | [5 empty] | Clase 3 | 10 años | 10 años
Modepro | U-31 | REPSOL | 14" | Productos Negros | 14"-PN-31-661-B4-ST | B4 | ASTM A-106 Gr. B | 20 | 7.92 | 150# | 14" PN-31-667-B4-ST | 16" N-2010-001 | [5 empty] | Clase 3 | 10 años | 10 años
Modepro | U-31 | REPSOL | 14" | Productos Negros | 14"-PN-31-662-C2-ST | C2 | ASTM A-106 Gr. B | 20 | 7.92 | 300# | 16" N-2010-002 | 14" PN-31-667-B4-ST | [5 empty] | Clase 3 | 10 años | 10 años
Modepro | U-31 | REPSOL | 14" | Productos Negros | 14"-PN-31-663-B4-ST | B4 | ASTM A-106 Gr. B | 20 | 7.92 | 150# | 31T-202D | Brida Ciega | [5 empty] | Clase 3 | 10 años | 10 años
Modepro | U-31 | REPSOL | 20" | Productos Negros | 20"-PN-31-664-B4-ST | B4 | ASTM A-106 Gr. B | 20 | 9.53 | 150# | 31T-202D | 16" N-2010-001 | [5 empty] | Clase 3 | 10 años | 10 años
Modepro | U-31 | REPSOL | 12" | Productos Negros | 12"-PN-31-665-B4-ST | B4 | ASTM A-106 Gr. B | 20 | 6.35 | 150# | 3" P33-514-0-D3 | 31T-202C | [5 empty] | Clase 3 | 10 años | 10 años
Modepro | U-31 | REPSOL | 20" | Productos Negros | 20"-PN-31-666-B4-ST | B4 | ASTM A-106 Gr. B | 20 | 9.53 | 150# | 31T-202C | 16" N-2010-001 | [5 empty] | Clase 3 | 10 años | 10 años
Modepro | U-31 | REPSOL | 14" | Productos Negros | 14"-PN-31-667-B4-ST | B4 | ASTM A-106 Gr. B | 20 | 7.92 | 150# | 31T-202C | Brida Ciega | [5 empty] | Clase 3 | 10 años | 10 años
Modepro | U-31 | REPSOL | 12" | Productos Negros | 16"-PN-31-668-B4-ST | B4 | ASTM A-106 Gr. B | 20 | 7.92 | 150# | 31T-202E | 12" P33-511-0-D3 | [5 empty] | Clase 3 | 10 años | 10 años
Modepro | U-31 | REPSOL | 16" | Productos Negros | 16"-PN-31-669-B4-ST | B4 | ASTM A-106 Gr. B | 20 | 7.92 | 150# | 31T-202E | 16"FO-31-588-BT-ST | [5 empty] | Clase 3 | 10 años | 10 años
Modepro | U-31 | REPSOL | 16" | Productos Negros | 16"-PN-31-670-B4-ST | B4 | ASTM A-106 Gr. B | 20 | 7.92 | 150# | 31T-202F | 20" FO-31-590-B4-ST | [5 empty] | Clase 3 | 10 años | 10 años
Modepro | U-31 | REPSOL | 16" | Productos Negros | 16"-PN-31-670-C2-ST | C2 | ASTM A-106 Gr. B | 20 | 7.92 | 300# | 16" HVGO-31-803-C2-ST | 16" N-2010-002 | [5 empty] | Clase 3 | 10 años | 10 años
Modepro | U-31 | REPSOL | 16" | Productos Negros | 16"-PN-31-671-C2-ST | C2 | ASTM A-106 Gr. B | 20 | 7.92 | 300# | 16" N-2010-002 | 16" PN-31-860-C2 | [5 empty] | Clase 3 | 10 años | 10 años
Modepro | U-31 | REPSOL | 12" | Productos Negros | 12"-PN-673-B4-ST | B4 | ASTM A-106 Gr. B | 20 | 6.35 | 150# | 12" FO-31-072-39 | 16" PB-31-802-B4 | [5 empty] | Clase 3 | 10 años | 10 años
Modepro | U-31 | REPSOL | 12" | Kerosene / Diesel | 12"-KA-31-677-B4 | B4 | ASTM A-106 Gr. B | 20 | 6.35 | 150# | 12" GA-31-877-B4 | 12" PB-31-861-C2 | [5 empty] | Clase 3 | 10 años | 10 años
Modepro | U-31 | REPSOL | 12" | GASOLINA | 12"-GA-31-700-B4 | B4 | ASTM A-106 Gr. B | 20 | 6.35 | 150# | 12" T-131-0-D3 | 10" GA-31-846-B4 | [5 empty] | Clase 3 | 10 años | 10 años
Modepro | U-31 | REPSOL | 10" | GASOLINA | 10"-GA-31-701-B4 | B4 | ASTM A-106 Gr. B | 20 | 6.35 | 150# | 12" GA-31-677-B4 | [6 empty] | Clase 3 | 10 años | 10 años
Modepro | U-31 | REPSOL | 12" | GASOLINA | 12"-GA-31-702-B4 | B4 | ASTM A-106 Gr. B | 20 | 6.35 | 150# | 36-P20 A/B/C | Planta de Ventas | [5 empty] | Clase 3 | 10 años | 10 años
Modepro | U-31 | REPSOL | 6" | Diesel | 6"-GOL-31-750-B4 | B4 | ASTM A-106 Gr. B | 40 | 7.11 | 150# | 6" P33-401-0-D4 | 10" GOL-31-104-B4 | [5 empty] | Clase 3 | 10 años | 10 años
Modepro | U-31 | REPSOL | 8" | Diesel | 8"-GOL-31-751-B4 | B4 | ASTM A-106 Gr. B | 20 | 6.35 | 150# | 8" GOL-31-305-b4 | 10" GOL-31-20110-B4 | [5 empty] | Clase 3 | 10 años | 10 años
Modepro | U-31 | REPSOL | 4" | VAPOR DE BAJA DE PRESIÓN LS | 4"-LS33-777(B) | [5 empty] | Sistema de Servicios Industriales (Energía) | 31T-14 A/B | [5 empty] | Clase 4 | 15 años (spot) | 15 años (spot) | codigo de especificacion (col. G) vacio
Modepro | U-31 | REPSOL | 2" | CONDENSADO DE VAPOR | 2"-SC33-777(A) | [5 empty] | 31T-14 A/B | Sistema de Servicios Industriales (Energía) | [5 empty] | Clase 4 | 15 años (spot) | 15 años (spot) | codigo de especificacion (col. G) vacio
Modepro | U-31 | REPSOL | 18" | Productos Negros | 18"-PN-31-800-C2 | C2 | ASTM A-106 Gr. B | Requiere cálculo específico |  | 300# | 18" PN-31-835-C2 | 16" PB-31-802-B4 | [5 empty] | Clase 3 | 10 años | 10 años
Modepro | U-31 | REPSOL | 18" | Productos Blancos | 18"-PN-31-801-C2 | C2 | ASTM A-106 Gr. B | Requiere cálculo específico |  | 300# | 18" PB-31-834-C2 | 16" PN-31-860-C2 | [5 empty] | Clase 3 | 10 años | 10 años
Modepro | U-31 | REPSOL | 18" | Productos Negros | 18"-PN-31-801-C2-ST | C2 | ASTM A-106 Gr. B | Requiere cálculo específico |  | 300# | 20" FO-31-593-C2-ST | 18" PN-31-801-C2 | [5 empty] | Clase 3 | 10 años | 10 años
Modepro | U-31 | REPSOL | 16" | Productos Blancos | 16"-PB-31-802-B4 | B4 | ASTM A-106 Gr. B | 20 | 7.92 | 150# | 16" PB-31-860-B4 | 16" GA-31-836-B4 | [5 empty] | Clase 3 | 10 años | 10 años
Modepro | U-31 | REPSOL | 16" | HVGO | 116"-HVGO-31-803-C2-ST | C2 | ASTM A-106 Gr. B | Requiere cálculo específico |  | 300# | 12" PN-31-632-B4-ST | 18" PB-31-800-C2 | [5 empty] | Clase 3 | 10 años | 10 años
Modepro | U-31 | REPSOL | 12" | Productos Negros | 12"-PN-31-804-C2-ST | C2 | ASTM A-106 Gr. B | 20 | 6.35 | 300# | 20" FO-31-593-C2-ST | 12" PN-673-B4-ST | [5 empty] | Clase 3 | 10 años | 10 años
Modepro | U-31 | REPSOL | 16" | Productos Negros | 16"-PN-31-805-C2-ST | C2 | ASTM A-106 Gr. B | 20 | 7.92 | 300# | 18" PN-31-801-C2 | 16" PB-31-861-C2 | [5 empty] | Clase 3 | 10 años | 10 años
Modepro | U-31 | REPSOL | 6" | Productos Negros | 6"-PN-31-806-B4-ST | B4 | ASTM A-106 Gr. B | 40 | 7.11 | 150# | 16" PB-31-802-B4 | Arqueta de Drenaje | [5 empty] | Clase 3 | 10 años | 10 años
Modepro | U-31 | REPSOL | 6" | Productos Negros | 6"-PN-31-807-B4-ST | B4 | ASTM A-106 Gr. B | 40 | 7.11 | 150# | Colector de drenaje | Arqueta de Drenaje | [5 empty] | Clase 3 | 10 años | 10 años
Modepro | U-31 | REPSOL | 6" | Productos Negros | 6"-PN-31-808-B4-ST | B4 | ASTM A-106 Gr. B | 40 | 7.11 | 150# | Drenajes de 35P-302 A/B | 35-D01 (Tanque enterrado) | [5 empty] | Clase 3 | 10 años | 10 años
Modepro | U-31 | REPSOL | 6" | MC | 6"-MC-31-8-809-B4 | B4 | ASTM A-106 Gr. B | 40 | 7.11 | 150# | 12" FO-31-072-39 | 31T-202 A/B | [5 empty] | Clase 3 | 10 años | 10 años
Modepro | U-31 | REPSOL | 6" | Material de Corte | 6"-MC-31-810-B4 | B4 | ASTM A-106 Gr. B | 40 | 7.11 | 150# | 12" PN-31-072-B4-ST | 31-T202 C/D | [5 empty] | Clase 3 | 10 años | 10 años
Modepro | U-31 | REPSOL | 6" | Material de Corte | 6"-MC-31-811-B4 | B4 | ASTM A-106 Gr. B | 40 | 7.11 | 150# | 8" PN-31-810-B4 | 31-T202 E/F | [5 empty] | Clase 3 | 10 años | 10 años
Modepro | U-31 | REPSOL | 16" | Productos Blancos | 16"-PB-31-812-C2 | C2 | ASTM A-106 Gr. B | 20 | 7.92 | 300# | 16" PB-31-861-C2 | 16" PB-31-862-C2 | [5 empty] | Clase 3 | 10 años | 10 años
Modepro | U-31 | REPSOL | 14" | Productos Blancos | 14"-PN-31-814-C2 | C2 | ASTM A-106 Gr. B | 20 | 7.92 | 300# | 16" PB-31-812-C2 | 16" PN-31-821-C2 | [5 empty] | Clase 3 | 10 años | 10 años
Modepro | U-31 | REPSOL | 6" | Productos Negros | 6"-PN-31-815-B4 | B4 | ASTM A-106 Gr. B | 40 | 7.11 | 150# | 16" PN-31-812-C2 | 6" PN-31-816-B4 | [5 empty] | Clase 3 | 10 años | 10 años
Modepro | U-31 | REPSOL | 6" | Productos Negros | 6"-PN-31-816-B4 | B4 | ASTM A-106 Gr. B | 40 | 7.11 | 150# | 16" PN-31-822-C2 | 8" PN-31-829-B4 | [5 empty] | Clase 3 | 10 años | 10 años
Modepro | U-31 | REPSOL | 4" | Productos Negros | 4"-PN-31-818-C2 | C2 | ASTM A-106 Gr. B | 40 | 6.02 | 300# | 35-P404A | 16" PN-31-821-C2 | [5 empty] | Clase 3 | 10 años | 10 años
Modepro | U-31 | REPSOL | 14" | Productos Negros | 14"-PN-31-819-C2 | C2 | ASTM A-106 Gr. B | 20 | 7.92 | 300# | 16" PN-31-822-C2 | 16" PN-31-821-C2 | [5 empty] | Clase 3 | 10 años | 10 años
Modepro | U-31 | REPSOL | 14" | Productos Negros | 14"-PN-31-820-C2 | C2 | ASTM A-106 Gr. B | 20 | 7.92 | 300# | 16" PN-31-822-C2 | 16" PN-31-821-C2 | [5 empty] | Clase 3 | 10 años | 10 años
Modepro | U-31 | REPSOL | 16" | Productos Negros | 16"-PN-31-821-C2 | C2 | ASTM A-106 Gr. B | 20 | 7.92 | 300# | Brida Ciega | 16" PN-31-864-C2 | [5 empty] | Clase 3 | 10 años | 10 años
Modepro | U-31 | REPSOL | 16" | Productos Negros | 16"-PN-31-822-C2 | C2 | ASTM A-106 Gr. B | 20 | 7.92 | 300# | 16" PN-31-880-C2 | 16" PN-31-863-C2 | [5 empty] | Clase 3 | 10 años | 10 años
Modepro | U-31 | REPSOL | 16" | Productos Negros | 16"-PN-31-822-B4-ST | B4 | ASTM A-106 Gr. B | 20 | 7.92 | 150# | 16" HVGO-31-803-C2-ST | 20" FO-31-591-B4 | [5 empty] | Clase 3 | 10 años | 10 años
Modepro | U-31 | REPSOL | 14" | Productos Blancos | 14"-PB-31-823-C2 | C2 | ASTM A-106 Gr. B | 20 | 7.92 | 300# | 18" PB-31-801-C2 | 16" PN-31-821-C2 | [5 empty] | Clase 3 | 10 años | 10 años
Modepro | U-31 | REPSOL | 14" | Productos Blancos | 14"-PB-31-824-C2 | C2 | ASTM A-106 Gr. B | 20 | 7.92 | 300# | 18" PN-31-835-C5 | 16" PN-31-821-C2 | [5 empty] | Clase 3 | 10 años | 10 años
Modepro | U-31 | REPSOL | 14" | Productos Negros | 14"-PB-31-825-C2 | C2 | ASTM A-106 Gr. B | 20 | 7.92 | 300# | 18" PN-31-800-C2 | 16" PN-31-821-C2 | [5 empty] | Clase 3 | 10 años | 10 años
Modepro | U-31 | REPSOL | 14" | Productos Negros | 14"-PN-31-826-C2 | C2 | ASTM A-106 Gr. B | 20 | 7.92 | 300# | 18" PB-31-834-C2 | 16" PN-31-821-C2 | [5 empty] | Clase 3 | 10 años | 10 años
Modepro | U-31 | REPSOL | 6" | Productos Blancos | 6"-PB-31-827-B4 | B4 | ASTM A-106 Gr. B | 40 | 7.11 | 150# | 18" PB-31-834-C2 | 8" PN-31-829-B4 | [5 empty] | Clase 3 | 10 años | 10 años
Modepro | U-31 | REPSOL | 6" | Productos Negros | 6"-PB-31-828-B4 | B4 | ASTM A-106 Gr. B | 40 | 7.11 | 150# | 18" PN-31-835-C2 | 6" PB-31-827-C2 | [5 empty] | Clase 3 | 10 años | 10 años
Modepro | U-31 | REPSOL | 8" | Productos Negros | 8"-PN-31-829-B4 | B4 | ASTM A-106 Gr. B | 20 | 6.35 | 150# | Succión de Bombas | 35-P404 A/B | [5 empty] | Clase 3 | 10 años | 10 años
Modepro | U-31 | REPSOL | 4" | Productos Negros | 4"-PN-31-830-C2 | C2 | ASTM A-106 Gr. B | 40 | 6.02 | 300# | 35-P404B | 16" PN-31-821-C2 | [5 empty] | Clase 3 | 10 años | 10 años
Modepro | U-31 | REPSOL | 4" | Productos Negros | 4"-PN-31-831-B4-ET | B4 | ASTM A-106 Gr. B | 40 | 6.02 | 150# | Brida ciega | Arqueta de Drenajes | [5 empty] | Clase 3 | 10 años | 10 años
Modepro | U-31 | REPSOL | 4" | Productos Negros | 4"-PN-31-832-B4 | B4 | ASTM A-106 Gr. B | 40 | 6.02 | 150# | Arqueta de Drenajes | 8" PN-31-829-B4 | [5 empty] | Clase 3 | 10 años | 10 años
Modepro | U-31 | REPSOL | 4" | Productos Blancos | 4"-PB-31-833-B4-ET | B4 | ASTM A-106 Gr. B | 40 | 6.02 | 150# | Brida ciega | Arqueta de Drenajes | [5 empty] | Clase 3 | 10 años | 10 años
Modepro | U-31 | REPSOL | 18" | Productos Blancos | 18"-PB-31-834-C2 | C2 | ASTM A-106 Gr. B | Requiere cálculo específico |  | 300# | Amaradero Nº 3 | 18" PB-31-801-C2 | [5 empty] | Clase 3 | 10 años | 10 años
Modepro | U-31 | REPSOL | 18" | Productos Negros | 18"-PB-31-835-C2 | C2 | ASTM A-106 Gr. B | Requiere cálculo específico |  | 300# | Amaradero Nº 3 | 18" PN-31-800-C2 | [5 empty] | Clase 3 | 10 años | 10 años
Modepro | U-31 | REPSOL | 16" | GASOLINA | 16"-GA-21-836-B4 | B4 | ASTM A-106 Gr. B | 20 | 7.92 | 150# | 12" GA-31-837-B4 | 16" PB-31-802-B4 | [5 empty] | Clase 3 | 10 años | 10 años
Modepro | U-31 | REPSOL | 12" | GASOLINA | 12"-GA-31-837-B4 | B4 | ASTM A-106 Gr. B | 20 | 6.35 | 150# | 32-P403 A/B | 16" GA-31-836-B4 | [5 empty] | Clase 3 | 10 años | 10 años
Modepro | U-31 | REPSOL | 12" | GASOLINA | 12"-GA-31-838-B4 | B4 | ASTM A-106 Gr. B | 20 | 6.35 | 150# | 12" GA-31-837-B4 | 10" GA-31-839-B4 | [5 empty] | Clase 3 | 10 años | 10 años
Modepro | U-31 | REPSOL | 16" | GASOLINA | 10"-GA-31-839-B4 | B4 | ASTM A-106 Gr. B | 20 | 6.35 | 150# | 10" GA-31-874-B4 | 20" GA-31-841-B4 | [5 empty] | Clase 3 | 10 años | 10 años
Modepro | U-31 | REPSOL | 16" | GASOLINA | 16"-GA-31-840-B4 | B4 | ASTM A-106 Gr. B | 20 | 7.92 | 150# | 20" GA-31-876-B4 | 20" GA-31-841-B4 | [5 empty] | Clase 3 | 10 años | 10 años
Modepro | U-31 | REPSOL | 20" | GASOLINA | 20"-GA-31-841-B4 | B4 | ASTM A-106 Gr. B | 20 | 9.53 | 150# | Colestor | 32-P403 A/B | [5 empty] | Clase 3 | 10 años | 10 años
Modepro | U-31 | REPSOL | 4" | GASOLINA | 4"-GA-31-842-B4 | B4 | ASTM A-106 Gr. B | 40 | 6.02 | 150# | 12" GA-31-837-B4 | Arqueta de drenaje | [5 empty] | Clase 3 | 10 años | 10 años
Modepro | U-31 | REPSOL | 4" | GASOLINA | 4"-GA-31-843-B4 | B4 | ASTM A-106 Gr. B | 40 | 6.02 | 150# | 10" GA-31-874-B4 (P31CV-845) | Arqueta de drenaje | [5 empty] | Clase 3 | 10 años | 10 años
Modepro | U-31 | REPSOL | 12" | GASOLINA | 12"-GA-31-845-B4 | B4 | ASTM A-106 Gr. B | 20 | 6.35 | 150# | 31T-203 | 12" GA-31-875-B4 | [5 empty] | Clase 3 | 10 años | 10 años
Modepro | U-31 | REPSOL | 10" | GASOLINA | 10"-GA-31-846-B4 | B4 | ASTM A-106 Gr. B | 20 | 6.35 | 150# | 12" GA-31-700-B4 | 36-P20 A/B/C | [5 empty] | Clase 3 | 10 años | 10 años
Modepro | U-31 | REPSOL | 6" | Productos Negros | 6"-PN-31-847-B4 | B4 | ASTM A-106 Gr. B | 40 | 7.11 | 150# | Muestreador | Arqueta de drenaje | [5 empty] | Clase 3 | 10 años | 10 años
Modepro | U-31 | REPSOL | 12" | Productos Blancos | 12"-PB-31-848-B4 | B4 | ASTM A-106 Gr. B | 20 | 6.35 | 150# | 16" PB-31-802-B4 | 16" PB-31-861-C2 | [5 empty] | Clase 3 | 10 años | 10 años
Modepro | U-31 | REPSOL | 16" | Productos Negros | 16"-PN-31-860-C2 | C2 | ASTM A-106 Gr. B | 20 | 7.92 | 300# | 16" PN-31-822-C2 | 16" PN-31-671-C2-ST | [5 empty] | Clase 3 | 10 años | 10 años
Modepro | U-31 | REPSOL | 16" | Productos Blancos | 16"-PB-31-861-C2 | C2 | ASTM A-106 Gr. B | 20 | 7.92 | 300# | 16" PB-31-862-C2 | 12" GA-31-677-B4 | [5 empty] | Clase 3 | 10 años | 10 años
Modepro | U-31 | REPSOL | 16" | Productos Blancos | 16"-PB-31-862-C2 | C2 | ASTM A-106 Gr. B | 20 | 7.92 | 300# | Amarradero Nº 1 | 16" PB-31-861-C2 | [5 empty] | Clase 3 | 10 años | 10 años
Modepro | U-31 | REPSOL | 16" | Productos Negros | 16"-PN-31-863-C2 | C2 | ASTM A-106 Gr. B | 20 | 7.92 | 300# | Amarradero Nº 1 | 16" PN-31-864-C2 | [5 empty] | Clase 3 | 10 años | 10 años
Modepro | U-31 | REPSOL | 16" | Productos Negros | 16"-PN-31-864-C2 (1) | C2 | ASTM A-106 Gr. B | 20 | 7.92 | 300# | RLP03 18" HVGO-31-207-B4-ST | 16" HVGO-31-803-C2-ST | [5 empty] | Clase 3 | 10 años | 10 años
Modepro | U-31 | REPSOL | 3" | GASOLINA | 3"-GA-31-871-B4 | B4 | ASTM A-106 Gr. B | 40 | 5.49 | 150# | 3" P33-316-0-D4 | TK 203A / 209 A-B-C | [5 empty] | Clase 3 | 10 años | 10 años
Modepro | U-31 | REPSOL | 10" | GASOLINA | 10"-GA-31-871(203A)-B4 | B4 | ASTM A-106 Gr. B | 20 | 6.35 | 150# | 3" -GA-31-871-B4 | TANQUE 31-T 203A | [5 empty] | Clase 3 | 10 años | 10 años
Modepro | U-31 | REPSOL | 10" | GASOLINA | 10"-GA-31-871(209B)-B4 | B4 | ASTM A-106 Gr. B | 20 | 6.35 | 150# | 10" -GA-31-871-(203A)-B4 | TANQUE 31-T 209B | [5 empty] | Clase 3 | 10 años | 10 años
Modepro | U-31 | REPSOL | 10" | GASOLINA | 10"-GA-31-871(209C)-B4 | B4 | ASTM A-106 Gr. B | 20 | 6.35 | 150# | 10" -GA-31-871-B4 | TANQUE 31-T 209C | [5 empty] | Clase 3 | 10 años | 10 años
Modepro | U-31 | REPSOL | 10" | GASOLINA | 10"-GA-31-871(209A)-B4 | B4 | ASTM A-106 Gr. B | 20 | 6.35 | 150# | 10" -GA-31-871-B4 | TANQUE 31-T 209A | [5 empty] | Clase 3 | 10 años | 10 años
Modepro | U-31 | REPSOL | 4" | GASOLINA | 4"-ØGA-31-872-B4 | B4 | ASTM A-106 Gr. B | 40 | 6.02 | 150# | 4"Ø P35-202-0-D4 | Altura de las Bombas 32P-1A/B | [5 empty] | Clase 3 | 10 años | 10 años
Modepro | U-31 | REPSOL | 8" | GASOLINA | 8"-GA-31-873-B4 | B4 | ASTM A-106 Gr. B | 20 | 6.35 | 150# | 8" P33-216-0-D4 | 31-T209A | [5 empty] | Clase 3 | 10 años | 10 años
Modepro | U-31 | REPSOL | 10" | GASOLINA | 10"-GA-31-874-B4 | B4 | ASTM A-106 Gr. B | 20 | 6.35 | 150# | 12" GA-31-702-B4 | 10" GA-31-839-B4 | [5 empty] | Clase 3 | 10 años | 10 años
Modepro | U-31 | REPSOL | 12" | GASOLINA | 12"-GA-31-875-B4 | B4 | ASTM A-106 Gr. B | 20 | 6.35 | 150# | 31-P1 A/B | 12" GA-31-700-B4 | [5 empty] | Clase 3 | 10 años | 10 años
Modepro | U-31 | REPSOL | 20" | GASOLINA | 20"-GA-31-876-B4 | B4 | ASTM A-106 Gr. B | 20 | 9.53 | 150# | 31T-209A/B/C y 203A | 20" GOL-31-1006-B4 | [5 empty] | Clase 3 | 10 años | 10 años
Modepro | U-31 | REPSOL | 12" | 84/87/90/95/97 | 12"-GA-31-877-B4 | B4 | ASTM A-106 Gr. B | 20 | 6.35 | 150# | GA-31-871-B4 | 12" GA-31-677-b4 | [5 empty] | Clase 3 | 10 años | 10 años
Modepro | U-31 | REPSOL | 8" | Diesel | 8"-GOL-31-878-B4 | B4 | ASTM A-106 Gr. B | 20 | 6.35 | 150# | Bombas ETEVENSA | Disesel a Central Termoelectrica - Etevensa | [5 empty] | Clase 3 | 10 años | 10 años
Modepro | U-31 | REPSOL | 20" | GASOLINA | 20"-GA-31-901-B4 | B4 | ASTM A-106 Gr. B | 20 | 9.53 | 150# | 31T-209C | 20" GA-31-876-B4 | [5 empty] | Clase 3 | 10 años | 10 años
Modepro | U-31 | REPSOL | 3" | GLP | 3"-P-31-901 | [5 empty] | 3" 36-4-11 (Producción) | Manifold de Esferas | [5 empty] | Clase 1 | 5 años | 5 años | codigo de especificacion (col. G) vacio
Modepro | U-31 | REPSOL | 8" | GLP | 8"-P-31-902 | [5 empty] | 36T-1/2/4 | Manifold de Bombas | [5 empty] | Clase 1 | 5 años | 5 años | codigo de especificacion (col. G) vacio
Modepro | U-31 | REPSOL | 6" | GLP | 6"-P-31-902 | [5 empty] | Brida Ciega | Manifold de Bombas | [5 empty] | Clase 1 | 5 años | 5 años | codigo de especificacion (col. G) vacio
Modepro | U-31 | REPSOL | 3" | GLP | 3"-P-31-903 | [5 empty] | 3" P-31-901 | 6" P-31-902 | [5 empty] | Clase 1 | 5 años | 5 años | codigo de especificacion (col. G) vacio
Modepro | U-31 | REPSOL | 8" | GASOLINA | 8"-GA-31-904-B4 | B4 | ASTM A-106 Gr. B | 20 | 6.35 | 150# | 8" GA-31-873-B4 | 31T-209C | [5 empty] | Clase 3 | 10 años | 10 años
Modepro | U-31 | REPSOL | 3" | GLP | 3"-P-31-904 | [5 empty] | 31DPV-104 | 1" 33-112-3 | [5 empty] | Clase 1 | 5 años | 5 años | codigo de especificacion (col. G) vacio
Modepro | U-31 | REPSOL | 2" | GLP | 2"-P-31-904 | [5 empty] | 2" LPG-31-906-C2 | 3" P-31-901 | [5 empty] | Clase 1 | 5 años | 5 años | codigo de especificacion (col. G) vacio
Modepro | U-31 | REPSOL | 4" | GLP | 4"-P-31-905 | [5 empty] | 36T-1/2/4 | Manifold de Bombas | [5 empty] | Clase 1 | 5 años | 5 años | codigo de especificacion (col. G) vacio
Modepro | U-31 | REPSOL | 2" | GLP | 3"-LPG-31-906-C2 | C2 | ASTM A-106 Gr. B | 40 | 5.49 | 300# | 31P-100 | Brida ciega | [5 empty] | Clase 1 | 5 años | 5 años
Modepro | U-31 | REPSOL | 3" | GLP | 3"-LPG-31-907-C2 | C2 | ASTM A-106 Gr. B | 40 | 5.49 | 300# | Brida ciega | 31P-100 | [5 empty] | Clase 1 | 5 años | 5 años
Modepro | U-31 | REPSOL | 2" | GLP | 2"-P-31-908-C2 | C2 | ASTM A-106 Gr. B | 80 | 5.54 | 300# | Manifold de Bombas | Area 41 | [5 empty] | Clase 1 | 5 años | 5 años
Modepro | U-31 | REPSOL | 3" | GLP | 2"-P-31-908 | [5 empty] | 36-T4 | 3" P-31-909 | [5 empty] | Clase 1 | 5 años | 5 años | codigo de especificacion (col. G) vacio
Modepro | U-31 | REPSOL | 8" | GASOLINA | 8"-GA-31-908-B4 | B4 | ASTM A-106 Gr. B | 20 | 6.35 | 150# | 8" GA-31-873-B4 | 31T-209A | [5 empty] | Clase 3 | 10 años | 10 años
Modepro | U-31 | REPSOL | 2" | GLP | 2"-P-31-909 | [5 empty] | 36T-1/2/4 | 2" P-31-908-C2 | [5 empty] | Clase 1 | 5 años | 5 años | codigo de especificacion (col. G) vacio
Modepro | U-31 | REPSOL | 20" | GASOLINA | 20"-GA-31-909-B4 | B4 | ASTM A-106 Gr. B | 20 | 9.53 | 150# | 31T-209A | 20" GA-31-901-B4 | [5 empty] | Clase 3 | 10 años | 10 años
Modepro | U-31 | REPSOL | 20" | GASOLINA | 20"-GA-31-910-B4 | B4 | ASTM A-106 Gr. B | 20 | 9.53 | 150# | 31T-203A | 20" GA-31-876-B4 | [5 empty] | Clase 3 | 10 años | 10 años
Modepro | U-31 | REPSOL | 2" | GLP | 2"-P-31-910-C2 | C2 | ASTM A-106 Gr. B | 80 | 5.54 | 300# | Manifold de Bombas | 2" 32-99-39 | [5 empty] | Clase 1 | 5 años | 5 años
Modepro | U-31 | REPSOL | 8" | GASOLINA | 8"-GA-31-911-B4 | B4 | ASTM A-106 Gr. B | 20 | 6.35 | 150# | 8" GA-31-873-B4 | 31T-203A | [5 empty] | Clase 3 | 10 años | 10 años
Modepro | U-31 | REPSOL | 2" | GLP | 2"-OS-31-911 | [5 empty] | 36-T2 | 2" P-31-912 | [5 empty] | Clase 1 | 5 años | 5 años | codigo de especificacion (col. G) vacio
Modepro | U-31 | REPSOL | 2" | GLP | 2"-GLP-31-911 | [5 empty] | 36-T4 | 2" GLP-31-912 | [5 empty] | Clase 1 | 5 años | 5 años | codigo de especificacion (col. G) vacio
Modepro | U-31 | REPSOL | 2" | GLP | 2"-GLP-31-912 | [5 empty] | 2" GLP-31-911 | A Línea Contra Incendio | [5 empty] | Clase 1 | 5 años | 5 años | codigo de especificacion (col. G) vacio
Modepro | U-31 | REPSOL | 1 1/2" | Butano | 1 1/2"-GLP-31-913 | [5 empty] | 1 1/2" 33-8-11 | Manifold de Esferas | [5 empty] | Clase 3 | 10 años | 10 años | codigo de especificacion (col. G) vacio
Modepro | U-31 | REPSOL | 8" | GASOLINA | 8"-GA-31-915-B4 | B4 | ASTM A-106 Gr. B | 20 | 6.35 | 150# | 8" GA-31-873-B4 | 31T-209B | [5 empty] | Clase 3 | 10 años | 10 años
Modepro | U-31 | REPSOL | 20" | GASOLINA | 20"-GA-31-917-B4 | B4 | ASTM A-106 Gr. B | 20 | 9.53 | 150# | 31T-209B | 20" GA-31-910-B4 | [5 empty] | Clase 3 | 10 años | 10 años
Modepro | U-31 | REPSOL | 20" | GASOLINA | 20"-GA-31-918-B4 | B4 | ASTM A-106 Gr. B | 20 | 9.53 | 150# | 31T-209B | 20" GA-31-917-B4 | [5 empty] | Clase 3 | 10 años | 10 años
Modepro | U-31 | REPSOL | 12" | Turbo | 12"-TA-31-1001-B4 | B4 | ASTM A-106 Gr. B | 20 | 6.35 | 150# | 14" T-131 (A) -D3 | 31P-21C | [5 empty] | Clase 3 | 10 años | 10 años
Modepro | U-31 | REPSOL | 10" | Turbo | 10"-T-31-1004-B4 | B4 | ASTM A-106 Gr. B | 20 | 6.35 | 150# | 31-P21C | 8"-TA-31-1001-B4 | [5 empty] | Clase 3 | 10 años | 10 años
Modepro | U-31 | REPSOL | 14" | Kerosene | 14"-KE-31-1005-B4 | B4 | ASTM A-106 Gr. B | 20 | 7.92 | 150# | 14" T-131-D3 | 16"Ø GOL-1006-B4 | [5 empty] | Clase 3 | 10 años | 10 años
Modepro | U-31 | REPSOL | 16" | Diesel | 16"-ØGOL-1006-B4 | B4 | ASTM A-106 Gr. B | 20 | 7.92 | 150# | 16"Ø GOL-31-20111-B4 | BOMBAS 35P-2A/B/C | [5 empty] | Clase 3 | 10 años | 10 años
Modepro | U-31 | REPSOL | 12" | Diesel | 12"-GOL-31-1008-B4 | B4 | ASTM A-106 Gr. B | 20 | 6.35 | 150# | 36-P21 A/B | Bombas Etevensa | [5 empty] | Clase 3 | 10 años | 10 años
Modepro | U-31 | REPSOL | 6" | SLOP | 6"-SLP-31-1010-B4 | B4 | ASTM A-106 Gr. B | 40 | 7.11 | 150# | 4" SLP-31-1011-B4 | Arqueta de Drenaje | [5 empty] | Clase 3 | 10 años | 10 años
Modepro | U-31 | REPSOL | 4" | SLOP | 4"-SLP-31-1011-B4 | B4 | ASTM A-106 Gr. B | 40 | 6.02 | 150# | Brida ciega | 6" SLP-31-1010-B4 | [5 empty] | Clase 3 | 10 años | 10 años
Modepro | U-31 | REPSOL | 16" | Residual | 16"-N-2010-001 | [5 empty] | Colector | 35-P301 A/B | [5 empty] | Clase 3 | 10 años | 10 años | codigo de especificacion (col. G) vacio
Modepro | U-31 | REPSOL | 12" | Residual | 12"-N-2010-002 | [5 empty] | 35-P301 A/B | Colector | [5 empty] | Clase 3 | 10 años | 10 años | codigo de especificacion (col. G) vacio
Modepro | U-31 | REPSOL | 16" | Residual | 16"-N-2010-003 | [5 empty] | 35-P101 A/B | 16" PN-31-670-B4-ST | [5 empty] | Clase 3 | 10 años | 10 años | codigo de especificacion (col. G) vacio
Modepro | U-31 | REPSOL | 12" | Residual | 12"-N-2010-004 | [5 empty] | Colector | 35-P101 A/B | [5 empty] | Clase 3 | 10 años | 10 años | codigo de especificacion (col. G) vacio
Modepro | U-31 | REPSOL | 8" | Residual | 8"-N-2010-005 | [5 empty] | 31T-102 A/B | 8" 33-24-3 | [5 empty] | Clase 3 | 10 años | 10 años | codigo de especificacion (col. G) vacio
Modepro | U-31 | REPSOL | 6" | Slop | 6"-N-2010-006 | [5 empty] | Amarradero | 36-P15B / 14B y 8" OW-37-018-B1 | [5 empty] | Clase 3 | 10 años | 10 años | codigo de especificacion (col. G) vacio
Modepro | U-31 | REPSOL | 10" | R-500 | 10"-N-2010-007 | [5 empty] | 36P-15 A/B | Planta de Ventas | [5 empty] | Clase 3 | 10 años | 10 años | codigo de especificacion (col. G) vacio
Modepro | U-31 | REPSOL | 8" | Diesel | 8"-N-2010-008 | [5 empty] | 36P-14 A/B | Planta de Ventas | [5 empty] | Clase 3 | 10 años | 10 años | codigo de especificacion (col. G) vacio
Modepro | U-31 | REPSOL | 10" | Slop / Residual | 10"-N-2010-009 | [5 empty] | 26P-12 A/B | 36P-15 A/B | [5 empty] | Clase 3 | 10 años | 10 años | codigo de especificacion (col. G) vacio
Modepro | U-31 | REPSOL | 10" | Residual | 10"-N-2010-010 | [5 empty] | 10" N-2010-009 | 36P-14 A/B | [5 empty] | Clase 3 | 10 años | 10 años | codigo de especificacion (col. G) vacio
Modepro | U-31 | REPSOL | 8" | Residual | 8"-N-2010-011 | [5 empty] | 10" N-2010-009 | 36P-13 A/B | [5 empty] | Clase 3 | 10 años | 10 años | codigo de especificacion (col. G) vacio
Modepro | U-31 | REPSOL | 6" | Residual | 6"-N-2010-012 | [5 empty] | 10" N-2010-009 | 10" VB-XX-D5 | [5 empty] | Clase 3 | 10 años | 10 años | codigo de especificacion (col. G) vacio
Modepro | U-31 | REPSOL | 4" | Slop | 6"-N-2010-013 | [5 empty] | 31T-16A | 12" PN-02A01-B4 | [5 empty] | Clase 3 | 10 años | 10 años | codigo de especificacion (col. G) vacio
Modepro | U-31 | REPSOL | 8" | GASOLINA | 8"-N-2010-014 | [5 empty] | 8" 33-79-3 | 36-P18B | [5 empty] | Clase 3 | 10 años | 10 años | codigo de especificacion (col. G) vacio
Modepro | U-31 | REPSOL | 8" | GASOLINA | 8"-N-2010-015 | [5 empty] | 8" 33-79-3 | 36-P11 | [5 empty] | Clase 3 | 10 años | 10 años | codigo de especificacion (col. G) vacio
Modepro | U-31 | REPSOL | 6" | GASOLINA | 6"-N-2010-016 | [5 empty] | 36-P11 | 8" 33-79-3 | [5 empty] | Clase 3 | 10 años | 10 años | codigo de especificacion (col. G) vacio
Modepro | U-31 | REPSOL | 8" | GASOLINA | 8"-N-2010-017 | [5 empty] | 8" 33-79-3 | 36-P7A | [5 empty] | Clase 3 | 10 años | 10 años | codigo de especificacion (col. G) vacio
Modepro | U-31 | REPSOL | 8" | GASOLINA | 8"-N-2010-018 | [5 empty] | 8" 33-79-3 | 36-P7B | [5 empty] | Clase 3 | 10 años | 10 años | codigo de especificacion (col. G) vacio
Modepro | U-31 | REPSOL | 8" | GASOLINA | 8"-N-2010-019 | [5 empty] | 8" 33-79-3 | 36-P7C | [5 empty] | Clase 3 | 10 años | 10 años | codigo de especificacion (col. G) vacio
Modepro | U-31 | REPSOL | 8" | GASOLINA | 8"-N-2010-020 | [5 empty] | 8" 33-79-3 | 39-P9A | [5 empty] | Clase 3 | 10 años | 10 años | codigo de especificacion (col. G) vacio
Modepro | U-31 | REPSOL | 6" | GASOLINA | 6"-N-2010-021 | [5 empty] | 8" 33-79-3 | 36-P9B | [5 empty] | Clase 3 | 10 años | 10 años | codigo de especificacion (col. G) vacio
Modepro | U-31 | REPSOL | 10" | GASOLINA | 10"-N-2010-022 | [5 empty] | 10" 33-42-3 | 36-P11 | [5 empty] | Clase 3 | 10 años | 10 años | codigo de especificacion (col. G) vacio
Modepro | U-31 | REPSOL | 4" | GASOLINA | 4"-N-2010-023 | [5 empty] | 10" 33-42-3 | Brida Ciega | [5 empty] | Clase 3 | 10 años | 10 años | codigo de especificacion (col. G) vacio
Modepro | U-31 | REPSOL | 6" | GASOLINA | 6"-N-2010-024 | [5 empty] | 36-P11 | 10" 33-111-3 | [5 empty] | Clase 3 | 10 años | 10 años | codigo de especificacion (col. G) vacio
Modepro | U-31 | REPSOL | 8" | GASOLINA | 8"-N-2010-025 | [5 empty] | 36-P7A | 8" 34-6-3 | [5 empty] | Clase 3 | 10 años | 10 años | codigo de especificacion (col. G) vacio
Modepro | U-31 | REPSOL | 8" | GASOLINA | 8"-N-2010-026 | [5 empty] | 8" 33-52-3 | 36-P22A | [5 empty] | Clase 3 | 10 años | 10 años | codigo de especificacion (col. G) vacio
Modepro | U-31 | REPSOL | 8" | GASOLINA | 8"-N-2010-027 | [5 empty] | 8" 33-52-3 | 36-P21A | [5 empty] | Clase 3 | 10 años | 10 años | codigo de especificacion (col. G) vacio
Modepro | U-31 | REPSOL | 8" | GASOLINA | 8"-N-2010-028 | [5 empty] | 12" 33-46-3 | 8" 33-50-3 | [5 empty] | Clase 3 | 10 años | 10 años | codigo de especificacion (col. G) vacio
Modepro | U-31 | REPSOL | 8" | GASOLINA | 8"-N-2010-029 | [5 empty] | 10" 33-69-3 | 36-P21 A/B | [5 empty] | Clase 3 | 10 años | 10 años | codigo de especificacion (col. G) vacio
Modepro | U-31 | REPSOL | 12" | GASOLINA | 12"-N-2010-030 | [5 empty] | 12" 33-48-3 | Brida Ciega | [5 empty] | Clase 3 | 10 años | 10 años | codigo de especificacion (col. G) vacio
Modepro | U-31 | REPSOL | 6" | GASOLINA | 6"-N-2010-031 | [5 empty] | 12" 33-48-3 | Brida Ciega | [5 empty] | Clase 3 | 10 años | 10 años | codigo de especificacion (col. G) vacio
Modepro | U-31 | REPSOL | 12" | GASOLINA | 12"-N-2010-032 | [6 empty] | Brida Ciega | [5 empty] | Clase 3 | 10 años | 10 años | codigo de especificacion (col. G) vacio
Modepro | U-31 | REPSOL | 2" | Kerosene | 2"-N-2010-033 | [12 empty] | Clase 3 | 10 años | 10 años | codigo de especificacion (col. G) vacio
Modepro | U-31 | REPSOL | 2" | Kerosene | 2"-N-2010-034 | [12 empty] | Clase 3 | 10 años | 10 años | codigo de especificacion (col. G) vacio
Modepro | U-31 | REPSOL | 2" | Kerosene | 2"-N-2010-035 | [12 empty] | Clase 3 | 10 años | 10 años | codigo de especificacion (col. G) vacio
Modepro | U-31 | REPSOL | 6" | Kerosene | 6"-N-2010-036 | [12 empty] | Clase 3 | 10 años | 10 años | codigo de especificacion (col. G) vacio
Modepro | U-31 | REPSOL | 6" | Kerosene | 6"-N-2010-037 | [12 empty] | Clase 3 | 10 años | 10 años | codigo de especificacion (col. G) vacio
Modepro | U-31 | REPSOL | 2" | Gas de Aminas | RLP08.1-2"-FGA-1000-B4-ST | B4 | ASTM A-106 Gr. B | 40 | 3.91 | 150# | FCC | RLP06 2" FGA-19-0914-B4-ST | [5 empty] | Clase 3 | 10 años | 10 años
Modepro | U-31 | REPSOL | 4" | Crudo Reducido | RLP08.1-4"-RC-1001-C5-ST | C5 | ASTM A-106 Gr. B | 40 | 6.02 | 300# | UDPII | RLP06 4" P-24-0100-C5-ST | [5 empty] | Clase 3 | 10 años | 10 años
Modepro | U-31 | REPSOL | 2" | Slop | RLP08.1-2"-SLP-10002-B4-ST | B4 | ASTM A-106 Gr. B | 40 | 3.91 | 150# | RLP08.1 6" SLP-10018-B4-ST | 8" SL-00-113-B4-ST | [5 empty] | Clase 3 | 10 años | 10 años
Modepro | U-31 | REPSOL | 2" | GLP | RLP08.1-2"-LPGVB-10003-ZXC98 | ZXC98 |  |  |  |  | RLP08.1 2" LPGVB-10013-ZXC98 | FCC | [5 empty] | Clase 1 | 5 años | 5 años | clase REPSOL "ZXC98" no encontrada en la especificacion disponible
Modepro | U-31 | REPSOL | 3" | AGUA ÁCIDA | RLP08.1-3"-SW-10004-C11 | C11 | ASTM A-106 Gr. B | 40 | 5.49 | 300# | UDPII | RLP08.1 4" SW-10025-C11 | [5 empty] | Clase 4 | 15 años (spot) | 15 años (spot)
Modepro | U-31 | REPSOL | 4" | Aceite ciclico Ligero | RLP08.1-4"-LCO-10005-B4 | B4 | ASTM A-106 Gr. B | 40 | 6.02 | 150# | FCC | 31-A-RLP06603-IPT-21900-5 5B/5K | [5 empty] | Clase 3 | 10 años | 10 años
Modepro | U-31 | REPSOL | 6" | GAS ÁCIDO (SH2) | RLP08.1-6"-SG-10006-B11-ST | B11 | ASTM A-106 Gr. B | 40 | 7.11 | 150# | RLP08.1 6" SG-10026-B11-ST | RLP06 6" P-04-0419-B11-ST | [5 empty] | Clase 3 | 10 años | 10 años
Modepro | U-31 | REPSOL | 2" | Material de Corte | RLP08.1-2"-MC-10007-C2 | C2 | ASTM A-106 Gr. B | 80 | 5.54 | 300# | RLP08.1 6" MC-10009-C2 | RLP06 2" MC-24-2005-B4 | [5 empty] | Clase 3 | 10 años | 10 años
Modepro | U-31 | REPSOL | 3" | Gas de UVB | RLP08.1-3"-GVB-10008-B4 | B4 | ASTM A-106 Gr. B | 40 | 5.49 | 150# | UDPII | RLP06 3" P-24-1123-B4 | [5 empty] | Clase 3 | 10 años | 10 años
Modepro | U-31 | REPSOL | 6" | Material de Corte | RLP08.1-6"-MC-10009-C2 | C2 | ASTM A-106 Gr. B | 40 | 7.11 | 300# | 6" LCO-00-119-C2 | RLP06 6" MC-24-1034-D1 | [5 empty] | Clase 3 | 10 años | 10 años
Modepro | U-31 | REPSOL | 3" | GASOLINA | RLP08.1-3"-GVB-10010-B4 | B4 | ASTM A-106 Gr. B | 40 | 5.49 | 150# | RLP08.1 3" GVB-10008-B4 | 6" P33-201-0-D4 | [5 empty] | Clase 3 | 10 años | 10 años
Modepro | U-31 | REPSOL | 3" | Gas de UVB | RLP08.1-3"-GVB-10011-B4-ST | B4 | ASTM A-106 Gr. B | 40 | 5.49 | 150# | RLP06 3" P-24-1709-B4 | 8" SL-00-113-B4-ST | [5 empty] | Clase 3 | 10 años | 10 años
Modepro | U-31 | REPSOL | 6" | FUEL GAS DE VISBREAKING | RLP08.1-6"-FGVB-10012-B10-ST | B10 | ASTM A-106 Gr. B | 40 | 7.11 | 150# | RLP06 6" P-24-1604-B10 | UDPII | [5 empty] | Clase 2 | 10 años | 5 años
Modepro | U-31 | REPSOL | 2" |  | RLP08.1-2"-LPGVB-10013-ZXC98 | ZXC98 |  |  |  |  | RLP06 1 1/2" P-24-1803-ZXC98 | UDPII | [5 empty] | Clase 3 | 10 años | 10 años | clase REPSOL "ZXC98" no encontrada en la especificacion disponible
Modepro | U-31 | REPSOL | 10" | LVGO (LBVGO) | RLP08.1-10"-SLPC-10014-B4-ST | B4 | ASTM A-106 Gr. B | 20 | 6.35 | 150# | RLP06 10" P-24-1033-B1-P | [6 empty] | Clase 3 | 10 años | 10 años
Modepro | U-31 | REPSOL | 8" | Residual | RLP08.1-8"-VR-10015-C5-ST | C5 | ASTM A-106 Gr. B | 40 | 8.18 | 300# | UDPI / UDVI | RLP06 8" P-24-0101-C5-ST | [5 empty] | Clase 3 | 10 años | 10 años
Modepro | U-31 | REPSOL | 6" | Slop | RLP08.1-6"-SLP-10018-B4-ST | B4 | ASTM A-106 Gr. B | 40 | 7.11 | 150# | RLP06 6" SLPC-24-2105-B4-ST | RLP08.1 3" LVBGO-10020-B4-ST | [5 empty] | Clase 3 | 10 años | 10 años
Modepro | U-31 | REPSOL | 3" | Slop | RLP08.1-3"-LVBGO-10020-B4-ST | B4 | ASTM A-106 Gr. B | 40 | 5.49 | 150# | RLP06 3" P-24-1005-B4 | RLP08.1 10" SLPC-10014-B4-ST | [5 empty] | Clase 3 | 10 años | 10 años
Modepro | U-31 | REPSOL | 3" | Slop | RLP08.1-3"-LVBGO-10021-B4-ST | B4 | ASTM A-106 Gr. B | 40 | 5.49 | 150# | RLP06 3" P-24-1036-B4 | RLP08.1 3" GVB-10011-B4-ST | [5 empty] | Clase 3 | 10 años | 10 años
Modepro | U-31 | REPSOL | 3" | Slop | RLP08.1-3"-SLP-10023-B4-ST | B4 | ASTM A-106 Gr. B | 40 | 5.49 | 150# | Brida ciega | 8" SN-00-113-B4-ST | [5 empty] | Clase 3 | 10 años | 10 años
Modepro | U-31 | REPSOL | 2" | FUEL GAS | RLP08.1-2"-FG-10024-B4-ST | B4 | ASTM A-106 Gr. B | 40 | 3.91 | 150# | 6" FG-00-001-B4-ST | RLP14 2" FG-51-0714-b4-ST | [5 empty] | Clase 2 | 10 años | 5 años
Modepro | U-31 | REPSOL | 6" | AGUA ÁCIDA | RLP08.1-6"-SW-10025-C11 | C11 | ASTM A-106 Gr. B | 40 | 7.11 | 300# | UDPI | Troncal de Agua Acida | [5 empty] | Clase 4 | 15 años (spot) | 15 años (spot)
Modepro | U-31 | REPSOL | 6" | GAS ÁCIDO (SH2) | RLP08.1-6"-SG-10026-B11-ST | B11 | ASTM A-106 Gr. B | 40 | 7.11 | 150# | RLP14 6" SG-51-0201-B11-ST | UDPII | [5 empty] | Clase 3 | 10 años | 10 años
Modepro | U-31 | REPSOL | 3" | Agua Acida Tratada | RLP08.1-3"-TSW-10027-B4-P | B4 | ASTM A-106 Gr. B | 40 | 5.49 | 150# | RLP14 3" TSW-51-0303-B4-P | UDPI | [5 empty] | Clase 4 | 15 años (spot) | 15 años (spot)
Modepro | U-31 | REPSOL | 4" | Agua Acida Tratada | RLP08.1-4"-TSW-10028-B4-P | B4 | ASTM A-106 Gr. B | 40 | 6.02 | 150# | RLP14 4" TSW-51-0302-B4-P | UDPII | [5 empty] | Clase 4 | 15 años (spot) | 15 años (spot)
Modepro | U-31 | REPSOL | 3" | GASOLINA | 3"-GVB-10034-B4 | B4 | ASTM A-106 Gr. B | 40 | 5.49 | 150# | 3"-GVB-10010-B4 | 3"-P33-316-0-D4 | [5 empty] | Clase 3 | 10 años | 10 años
Modepro | U-31 | REPSOL | 3" | GASOLINA | 3"-GVB-10035-B4 | B4 | ASTM A-106 Gr. B | 40 | 5.49 | 150# | 3"-GVB-10010-B4 | [6 empty] | Clase 3 | 10 años | 10 años
Modepro | U-31 | REPSOL | 4" |  | RLP15-4"-OG-10050-TXB53 | TXB53 | ASTM A-312 Tp. 316L | 10S | 3.05 | 150# | Unidad de Recuperación de Sodas gastadas | RLP15 4" OG-10054-TXB53 | [5 empty] | Clase 3 | 10 años | 10 años
Modepro | U-31 | REPSOL | 4" |  | RLP15-4"-OG-10054-TXB53 | TXB53 | ASTM A-312 Tp. 316L | 10S | 3.05 | 150# | RLP15 4" OG-10050-TXB53 | FCC | [5 empty] | Clase 3 | 10 años | 10 años
Modepro | U-31 | REPSOL | 3" | HVGO | 3"-HVGO-00-10055-B4-H | B4 | ASTM A-106 Gr. B | 40 | 5.49 | 150# | 3" HVGO-00-114-B4-ST | [6 empty] | Clase 3 | 10 años | 10 años
Modepro | U-31 | REPSOL | 6" | GASOLINA | 6"-GA-32-20101-B4 | B4 | ASTM A-106 Gr. B | 40 | 7.11 | 150# | 6" P32-071-39 | 10" GA-31-872 (203A)-B4 | [5 empty] | Clase 3 | 10 años | 10 años
Modepro | U-31 | REPSOL | 10" | GASOLINA | 10"-GA-31-20102-B4 | B4 | ASTM A-106 Gr. B | 20 | 6.35 | 150# | 10" -GA-31-874-B4 | 3" -GA-31-871-B4 | [5 empty] | Clase 3 | 10 años | 10 años
Modepro | U-31 | REPSOL | 6" | Diesel | 6"-ØGOL-31-20103-B4 | B4 | ASTM A-106 Gr. B | 40 | 7.11 | 150# | 6" P33-404-0-D4 | 31T-209C | [5 empty] | Clase 3 | 10 años | 10 años
Modepro | U-31 | REPSOL | 10" | Diesel | 10"-ØGOL-31-20104-B4 | B4 | ASTM A-106 Gr. B | 20 | 6.35 | 150# | 10"Ø GOL-31-20110-B4 | 31T-209C | [5 empty] | Clase 3 | 10 años | 10 años
Modepro | U-31 | REPSOL | 10" | Diesel | 10"-ØGOL-31-20110-B4 | B4 | ASTM A-106 Gr. B | 20 | 6.35 | 150# | 10"Ø GOL-31-20104-B4 | 16" GOL-31-1006-B4 | [5 empty] | Clase 3 | 10 años | 10 años
Modepro | U-31 | REPSOL | 16" | Diesel | 16"-GOL-31-20111-B4 | B4 | ASTM A-106 Gr. B | 20 | 7.92 | 150# | 31T-213A | 16" GOL-31-1006-B4 | [5 empty] | Clase 3 | 10 años | 10 años
Modepro | U-31 | REPSOL | 6" | Diesel | 6"-GOL-31-20112-B4 | B4 | ASTM A-106 Gr. B | 40 | 7.11 | 150# | 6" P33-404-0-D4 | 31T-213A/B | [5 empty] | Clase 3 | 10 años | 10 años
Modepro | U-31 | REPSOL | 6" | Diesel | 6"-GOL-31-20113-B4 | B4 | ASTM A-106 Gr. B | 40 | 7.11 | 150# | 6" P33-401-0-D4 | 31T-213A | [5 empty] | Clase 3 | 10 años | 10 años
Modepro | U-31 | REPSOL | 6" | Diesel | 6"-GOL-31-20114-B4 | B4 | ASTM A-106 Gr. B | 40 | 7.11 | 150# | 31T-213B | 16" GOL-31-20111-B4 | [5 empty] | Clase 3 | 10 años | 10 años
Modepro | U-31 | REPSOL | 6" | Diesel | 6"-GOL-31-20115-B4 | B4 | ASTM A-106 Gr. B | 40 | 7.11 | 150# | 6" GOL-31-20113-B4 | 31T-213B | [5 empty] | Clase 3 | 10 años | 10 años
Modepro | U-31 | REPSOL | 6" | Diesel | 6"-GOL-31-20116-B4 | B4 | ASTM A-106 Gr. B | 40 | 7.11 | 150# | 6" GOL-31-20112-B4 | 31T-213B | [5 empty] | Clase 3 | 10 años | 10 años
Modepro | U-31 | REPSOL | 8" | Diesel | 8"-B100-36-40901-B4 | B4 | ASTM A-106 Gr. B | 20 | 6.35 | 150# | [7 empty] | Clase 3 | 10 años | 10 años
Modepro | U-31 | REPSOL | 20" | GASOLINA | 20"-GA-31-60501-B4 | B4 | ASTM A-106 Gr. B | 20 | 9.53 | 150# | 31T-213A | 20" GA-31-876-B4 | [5 empty] | Clase 3 | 10 años | 10 años
Modepro | U-31 | REPSOL | 8" | GASOLINA | 8"-GA-31-60502-B4 | B4 | ASTM A-106 Gr. B | 20 | 6.35 | 150# | 8" GA-31-873-B4 | 31T-213A | [5 empty] | Clase 3 | 10 años | 10 años
Modepro | U-31 | REPSOL | 12" | GASOLINA | 12"-GA-31-60503-B4 | B4 | ASTM A-106 Gr. B | 20 | 6.35 | 150# | 12" GA-31-677-B4 | 16" PN-31-805-C2-ST | [5 empty] | Clase 3 | 10 años | 10 años
Modepro | U-31 | REPSOL | 6" | GASOLINA | 6"-GA-31-60601-B4 | B4 | ASTM A-106 Gr. B | 40 | 7.11 | 150# | 6" P32-048-39 | 8" GA-31-60502-B4 | [5 empty] | Clase 3 | 10 años | 10 años
Modepro | U-31 | REPSOL | 10" | CRUDO | 10"-CRU-31-02B03-B4 | B4 | ASTM A-106 Gr. B | 20 | 6.35 | 150# | 10-P33-102-0-B4 | CRUDO A MEZCLA/PRINCIPAL UDPI | 4 | 20 | 6 | 45 | 2016 | Clase 3 | 10 años | 10 años
Modepro | U-31 | REPSOL | 4" | SLOPS | 4"-SLP-31-02A09-B4 | B4 | ASTM A-106 Gr. B | 40 | 6.02 | 150# |  | 31-T1A/B |  |  |  |  | 2016 | Clase 3 | 10 años | 10 años
Modepro | U-31 | REPSOL | 34" | CRUDO | 34"-CRU-31-101-B4 | B4 | ASTM A-106 Gr. B | Requiere cálculo específico |  | 150# | DESDE BUQUES | RLP21-34-CRU-31-02B05-B4 | 7 | 20 | 10 | 45 | 2016 | Clase 3 | 10 años | 10 años
Modepro | U-31 | REPSOL | 10" |  | 10"-P33-31-102-B4/D10 | B4/D10 | ASTM A-106 Gr. B | 20 | 6.35 | 150# | LINEA DE MEZCLA DE UDPII (TI-5) | 31-T-1R | 3 | 20 | 10 | 45 | 2016 | Clase 3 | 10 años | 10 años
Modepro | U-31 | REPSOL | 8" | CRUDO | 8"-CRU-31-02B06-B4 | B4 | ASTM A-106 Gr. B | 20 | 6.35 | 150# | 8-P33-110-A-D4 | RLP03-8-CRU-34-207-B4 | 3.5(NOTA 1) | 53(NOTA 1) | 11.3(NOTA 1) | 93(NOTA 1) | 2016 | Clase 3 | 10 años | 10 años
Modepro | U-31 | REPSOL | 10" | CRUDO | 10"-CRU-31-0139-B4 | B4 | ASTM A-106 Gr. B | 20 | 6.35 | 150# | TANQUES CRUDO | LINEA MEZCLA UDPI | 4 | 20 | 6 | 45 | 2016 | Clase 3 | 10 años | 10 años
Modepro | U-31 | REPSOL | 12" | CRUDO | 12"-CRU-31-0140-B4 | B4 | ASTM A-106 Gr. B | 20 | 6.35 | 150# | TANQUES CRUDO | A LINEA DE MEZCLA UDPII | 4 | 20 | 6 | 45 | 2016 | Clase 3 | 10 años | 10 años
Modepro | U-31 | REPSOL | 32" | CRUDO | 32"-CRU-31-0742-B4 | B4 | ASTM A-106 Gr. B | Requiere cálculo específico |  | 150# | 32-CRU-31-101-B4 | TANQUES 31T-1X/1Y | 7 | 20 | 10 | 45 | 2016 | Clase 3 | 10 años | 10 años
Modepro | U-31 | REPSOL | 32" | CRUDO | 32"-CRU-31-0743-B4 | B4 | ASTM A-106 Gr. B | Requiere cálculo específico |  | 150# | RLP21-32-CRU-31-0742-B4 | 31T-1X | 3 | 20 | 10 | 45 | 2016 | Clase 3 | 10 años | 10 años
Modepro | U-31 | REPSOL | 32" | CRUDO | 32"-CRU-31-0744-B4 | B4 | ASTM A-106 Gr. B | Requiere cálculo específico |  | 150# | RLP21-32-CRU-31-0742-B4 | 31T-1Y | 3 | 20 | 10 | 45 | 2016 | Clase 3 | 10 años | 10 años
Modepro | U-31 | REPSOL | 20" | CRUDO | 20"-CRU-31-0745-B4 | B4 | ASTM A-106 Gr. B | 20 | 9.53 | 150# | TANQUES 31T-1X/1Y | RLP21-20-CRU-31-0105-B4 | 3 | 20 | 10 | 45 | 2016 | Clase 3 | 10 años | 10 años
Modepro | U-31 | REPSOL | 20" | CRUDO | 20"-CRU-31-0746-B4 | B4 | ASTM A-106 Gr. B | 20 | 9.53 | 150# | 31T-1X | RLP21-20-CRU-31-0745-B4 | 3 | 20 | 10 | 45 | 2016 | Clase 3 | 10 años | 10 años
Modepro | U-31 | REPSOL | 20" | CRUDO | 20"-CRU-31-0747-B4 | B4 | ASTM A-106 Gr. B | 20 | 9.53 | 150# | 31T-1Y | RLP21-20-CRU-31-0745-B4 | 3 | 20 | 10 | 45 | 2016 | Clase 3 | 10 años | 10 años
Modepro | U-31 | REPSOL | 14" | CRUDO | 14"-CRU-31-0748-B4 | B4 | ASTM A-106 Gr. B | 20 | 7.92 | 150# | TANQUES 31T-1X/1Y | RLP21-14-CRU-31-0106-B4 | 3 | 20 | 10 | 45 | 2016 | Clase 3 | 10 años | 10 años
Modepro | U-31 | REPSOL | 14" | CRUDO | 14"-CRU-31-0749-B4 | B4 | ASTM A-106 Gr. B | 20 | 7.92 | 150# | RLP21-20-CRU-31-0746-B4 | RLP21-14-CRU-31-0748-B4 | 3 | 20 | 10 | 45 | 2016 | Clase 3 | 10 años | 10 años
Modepro | U-31 | REPSOL | 14" | CRUDO | 14"-CRU-31-0750-B4 | B4 | ASTM A-106 Gr. B | 20 | 7.92 | 150# | RLP21-20-CRU-31-0747-B4 | RLP21-14-CRU-31-0748-B4 | 3 | 20 | 10 | 45 | 2016 | Clase 3 | 10 años | 10 años
Modepro | U-31 | REPSOL | 10" | CRUDO | 10"-CRU-31-0751-B4 | B4 | ASTM A-106 Gr. B | 20 | 6.35 | 150# | TANQUES 31T-1X/1Y | RLP21-10-CRU-31-0740-B4 | 3 | 20 | 10 | 45 | 2016 | Clase 3 | 10 años | 10 años
Modepro | U-31 | REPSOL | 10" | CRUDO | 10"-CRU-31-0752-B4 | B4 | ASTM A-106 Gr. B | 20 | 6.35 | 150# | RLP21-20-CRU-31-0746-B4 | RLP21-10-CRU-31-0751-B4 | 3 | 20 | 10 | 45 | 2016 | Clase 3 | 10 años | 10 años
Modepro | U-31 | REPSOL | 10" | CRUDO | 10"-CRU-31-0753-B4 | B4 | ASTM A-106 Gr. B | 20 | 6.35 | 150# | RLP21-20-CRU-31-0747-B4 | RPL21.1-10-CRU-31-0751-B4 | 3 | 20 | 10 | 45 | 2016 | Clase 3 | 10 años | 10 años
Modepro | U-31 | REPSOL | 12" | CRUDO | 12"-CRU-31-0754-B4 | B4 | ASTM A-106 Gr. B | 20 | 6.35 | 150# | TANQUES 31T-1X/1Y | RLP21-12-CRU-31-0741-B4 | 3 | 20 | 10 | 45 | 2016 | Clase 3 | 10 años | 10 años
Modepro | U-31 | REPSOL | 12" | CRUDO | 12"-CRU-31-0755-B4 | B4 | ASTM A-106 Gr. B | 20 | 6.35 | 150# | RLP21-20-CRU-31-0746-B4 | RLP21-12-CRU-0754-B4 | 3 | 20 | 10 | 45 | 2016 | Clase 3 | 10 años | 10 años
Modepro | U-31 | REPSOL | 12" | CRUDO | 12"-CRU-31-0756-B4 | B4 | ASTM A-106 Gr. B | 20 | 6.35 | 150# | RLP21-20-CRU-31-0747-B4 | RLP21-12-CRU-31-0754-B4 | 3 | 20 | 10 | 45 | 2016 | Clase 3 | 10 años | 10 años
Modepro | U-31 | REPSOL | 6" | DRENAJE DE AGUAS ACEITOSAS | 6"-OS-31-0757-B4 | B4 | ASTM A-106 Gr. B | 40 | 7.11 | 150# | 31T-1X | DRENAJE | ATM | 20 | 2 | 45 | 2016 | Clase 3 | 10 años | 10 años
Modepro | U-31 | REPSOL | 6" | DRENAJE DE AGUAS ACEITOSAS | 6"-OS-31-0758-B4 | B4 | ASTM A-106 Gr. B | 40 | 7.11 | 150# | 31T-1Y | DRENAJE | ATM | 20 | 2 | 45 | 2016 | Clase 3 | 10 años | 10 años
Modepro | U-31 | REPSOL | 6" | DRENAJE DE AGUAS ACEITOSAS | 6"-OS-31-0759-B4 | B4 | ASTM A-106 Gr. B | 40 | 7.11 | 150# | 31T-1X | DRENAJE | ATM | 20 | 2 | 45 | 2016 | Clase 3 | 10 años | 10 años
Modepro | U-31 | REPSOL | 6" | DRENAJE DE AGUAS ACEITOSAS | 6"-OS-31-0760-B4 | B4 | ASTM A-106 Gr. B | 40 | 7.11 | 150# | 31T-1Y | DRENAJE | ATM | 20 | 2 | 45 | 2016 | Clase 3 | 10 años | 10 años
Modepro | U-31 | REPSOL | 12" | CRUDO | 12"-CRU-31-0141-B4 | B4 | ASTM A-106 Gr. B | 20 | 6.35 | 150# | 20-CRU-31-107-B4 | RLP21-12-CRU-31-0741-B4 | 1.6 | 20 | 3.5 | 45 | 2016 | Clase 3 | 10 años | 10 años
Modepro | U-31 | REPSOL | 12" | CRUDO | 12"-CRU-31-0142-B4 | B4 | ASTM A-106 Gr. B | 20 | 6.35 | 150# | 20-CRU-31-108-B4 | RLP21-12-CRU-31-0741-B4 | 1.6 | 20 | 3.5 | 45 | 2016 | Clase 3 | 10 años | 10 años
Modepro | U-31 | REPSOL | 10" | CRUDO | 10"-CRU-31-0143-B4 | B4 | ASTM A-106 Gr. B | 20 | 6.35 | 150# | 20-CRU-31-107-B4 | RLP21-10-CRU-31-0740-B4 | 1.6 | 20 | 3.5 | 45 | 2016 | Clase 3 | 10 años | 10 años
Modepro | U-31 | REPSOL | 10" | CRUDO | 10"-CRU-31-0144-B4 | B4 | ASTM A-106 Gr. B | 20 | 6.35 | 150# | 20-CRU-31-108-B4 | RLP21-10-CRU-31-0740-B4 | 1.6 | 20 | 3.5 | 45 | 2016 | Clase 3 | 10 años | 10 años
Modepro | U-31 | REPSOL | 12" | CRUDO | 12"-CRU-31-2B12-B4 | B4 | ASTM A-106 Gr. B | 20 | 6.35 | 150# | RLP3-12-CRU-34-301-B4 | RLP03-12-CRU-34-201-B4 | 4 | 20 | 5.75 | 45 | 2016 | Clase 3 | 10 años | 10 años
Modepro | U-31 | REPSOL | 8" | CRUDO | 8"-CRU-31-2B11-B4 | B4 | ASTM A-106 Gr. B | 20 | 6.35 | 150# | RLP3-8-CRU-34-302-B4 | RLP03-8-CRU-34-203-B4 | 4 | 20 | 5.75 | 45 | 2016 | Clase 3 | 10 años | 10 años
Modepro | U-31 | REPSOL | 24" | CRUDO | 24"-CRU-31-02C01-B4 | B4 | ASTM A-106 Gr. B | 20 | 9.53 | 150# | 24-CRU-02C05-C2 | 31-T1W | 7 | 20 | 10 | 45 | 2016 | Clase 3 | 10 años | 10 años
Modepro | U-31 | REPSOL | 14" | CRUDO | 14"-CRU-31-02C02-B4 | B4 | ASTM A-106 Gr. B | 20 | 7.92 | 150# | 31-T1W | 14-P33-101-0-D10 | 4 | 20 | 5.75 | 45 | 2016 | Clase 3 | 10 años | 10 años
Modepro | U-31 | REPSOL | 8" | CRUDO | 8"-CRU-31-02C03-B4 | B4 | ASTM A-106 Gr. B | 20 | 6.35 | 150# | RLP21-14-CRU-31-02C02-B4 | RLP21-8-CRU-0766-B4 | 4 | 20 | 5.75 | 45 | 2016 | Clase 3 | 10 años | 10 años
Modepro | U-31 | REPSOL | 10" | CRUDO | 10"-CRU-31-02C04-B4 | B4 | ASTM A-106 Gr. B | 20 | 6.35 | 150# | RLP21-14-CRU-31-02C02-B4 | 10-P33-102-0-D10 | 4 | 20 | 5.75 | 45 | 2016 | Clase 3 | 10 años | 10 años
Modepro | U-31 | REPSOL | 12" | CRUDO | 12"-CRU-31-02C05-B4 | B4 | ASTM A-106 Gr. B | 20 | 6.35 | 150# | RLP21-14-CRU-31-02C02-B4 | RLP21-12-CRU-34-301-B4 | 4 | 20 | 5.75 | 45 | 2016 | Clase 3 | 10 años | 10 años
Modepro | U-31 | REPSOL | 6" | DRENAJE DE AGUAS ACEITOSAS | 6"-OS-31-02C06-B4 | B4 | ASTM A-106 Gr. B | 40 | 7.11 | 150# | 31-T1W | DRENAJE | ATM | 20 | 2 | 45 | 2016 | Clase 3 | 10 años | 10 años
Modepro | U-31 | REPSOL | 6" | DRENAJE DE AGUAS ACEITOSAS | 6"-OS-31-02C07-B4 | B4 | ASTM A-106 Gr. B | 40 | 7.11 | 150# | 31-T1W | DRENAJE | ATM | 20 | 2 | 45 | 2016 | Clase 3 | 10 años | 10 años
Modepro | U-31 | REPSOL | 8" | CRUDO | 8"-CRU-31-02C08-B4 | B4 | ASTM A-106 Gr. B | 20 | 6.35 | 150# | RLP03-8-CRU-34-207-B4 | 31-T1M | 7 | 20 | 10 | 45 | 2016 | Clase 3 | 10 años | 10 años
Modepro | U-31 | REPSOL | 8" | CRUDO | 8"-CRU-31-02C09-B4 | B4 | ASTM A-106 Gr. B | 20 | 6.35 | 150# | RLP03-8-CRU-31-02C10-B4 | 31-T1N | 7 | 20 | 10 | 45 | 2016 | Clase 3 | 10 años | 10 años
Modepro | U-31 | REPSOL | 8" | CRUDO | 8"-CRU-31-02C10-B4 | B4 | ASTM A-106 Gr. B | 20 | 6.35 | 150# | RLP03-8-CRU-34-207-B4 | 31-T1K | 7 | 20 | 10 | 45 | 2016 | Clase 3 | 10 años | 10 años
Modepro | U-31 | REPSOL | 1 1/2" | VAPOR DE BAJA DE PRESIÓN LS | 1 1/2"-LS-31-04100-B1 | B1 | ASTM A-106 Gr. B | 80 | 5.08 | 150# | 1-LS-31-405-B1-H | E.S.Nº12 (TANQUE 31-T-1U) | 2 | 138 | 3 | 232 | 2016 | Clase 4 | 15 años (spot) | 15 años (spot)
Modepro | U-31 | REPSOL | 1 1/2" | VAPOR DE BAJA DE PRESIÓN LS | 1 1/2"-LS-31-04101-B1 | B1 | ASTM A-106 Gr. B | 80 | 5.08 | 150# | 2-LS-31-408-B1-H | TANQUES 31T-1X/1Y | 2 | 138 | 3 | 232 | 2016 | Clase 4 | 15 años (spot) | 15 años (spot)
Modepro | U-31 | REPSOL | 1 1/2" | VAPOR DE BAJA DE PRESIÓN LS | 1 1/2"-LS-31-04102-B1 | B1 | ASTM A-106 Gr. B | 80 | 5.08 | 150# | RLP21-11/2-LS-31-04101-B1-H | E.S.Nº013 (TANQUE 31-T-1X) | 2 | 138 | 3 | 232 | 2016 | Clase 4 | 15 años (spot) | 15 años (spot)
Modepro | U-31 | REPSOL | 1 1/2" | VAPOR DE BAJA DE PRESIÓN LS | 1 1/2"-LS-31-04103-B1 | B1 | ASTM A-106 Gr. B | 80 | 5.08 | 150# | RLP21-11/2-LS-31-04101-B1-H | E.S.Nº14 (TANQUE 31-T-1Y) | 2 | 138 | 3 | 232 | 2016 | Clase 4 | 15 años (spot) | 15 años (spot)
Modepro | U-31 | REPSOL | 6" | ESPUMA CONTRA INCENDIOS | 6"-FF-31-05110-B7 | B7 | ASTM A-106 Gr. B | 40 | 7.11 | 150# | 31-D-1 | - | 8.5 | 40 | 12 | 60 | 2016 | Clase 3 | 10 años | 10 años
Modepro | U-31 | REPSOL | 12" | AGUA CONTRA INCENDIOS | 12"-FW-31-590-B7 | B7 | ASTM A-106 Gr. B | 20 | 6.35 | 150# | 8-FW-31-05124-B7 | 31-T-1U | 8.5 | 40 | 12 | 60 | 2016 | Clase 4 | 15 años (spot) | 15 años (spot)
Modepro | U-31 | REPSOL | 16" |  | 16"-PN-31-864-C2 (2) | C2 | ASTM A-106 Gr. B | 20 | 7.92 | 300# | TERMINAL 1 y 3 | 31-T1B |  |  |  |  | 2016 | Clase 3 | 10 años | 10 años
Modepro | U-31 | REPSOL | 16" | CRUDO | 16"-CRU-31-02A15-B4 | B4 | ASTM A-106 Gr. B | 20 | 7.92 | 150# | 16-PN-31-864-C2 | 34-P31-101-0-E5 | 7 | 20 | 10 | 45 | 2016 | Clase 3 | 10 años | 10 años
Modepro | U-31 | REPSOL | 6" | AGUA CONTRA INCENDIOS | 6"-FW-31-05111-B7 | B7 | ASTM A-106 Gr. B | 40 | 7.11 | 150# | RLP21-8-FW-31-05116-B7 | 31-T-T1Y | 8.5 | 40 | 12 | 60 | 2016 | Clase 4 | 15 años (spot) | 15 años (spot)
Modepro | U-31 | REPSOL | 4" | ESPUMA CONTRA INCENDIOS | 4"-FF-31-05112-B13 | B13 | ASTM A-53 B TP S | 40 | 6.02 | 150# | RLP21-6-FW-31-05123-B7 | 31-T-T1Y | 8.5 | 40 | 12 | 60 | 2016 | Clase 3 | 10 años | 10 años
Modepro | U-31 | REPSOL | 4" | ESPUMA CONTRA INCENDIOS | 4"-FF-31-05113-B13 | B13 | ASTM A-53 B TP S | 40 | 6.02 | 150# | RLP21-6-FW-31-05123-B7 | 31-T-1X | 8.5 | 40 | 12 | 60 | 2016 | Clase 3 | 10 años | 10 años
Modepro | U-31 | REPSOL | 6" | AGUA CONTRA INCENDIOS | 6"-FW-31-05114-B7 | B7 | ASTM A-106 Gr. B | 40 | 7.11 | 150# | RLP21-8-FW-31-05110-B7 | 31-T-1X | 8.5 | 40 | 12 | 60 | 2016 | Clase 4 | 15 años (spot) | 15 años (spot)
Modepro | U-31 | REPSOL | 8" | AGUA CONTRA INCENDIOS | 8"-FW-31-05110-B7 | B7 | ASTM A-106 Gr. B | 20 | 6.35 | 150# | 12-FW-31-590-B7 | RLP21-6-FW-31-05114-B7 | 8.5 | 40 | 12 | 60 | 2016 | Clase 4 | 15 años (spot) | 15 años (spot)
Modepro | U-31 | REPSOL | 8" | AGUA CONTRA INCENDIOS | 8"-FW-31-05116-B7 | B7 | ASTM A-106 Gr. B | 20 | 6.35 | 150# | 12-FW-31-590-B7 | RLP21-6-FW-31-05111-B7 | 8.5 | 40 | 12 | 60 | 2016 | Clase 4 | 15 años (spot) | 15 años (spot)
Modepro | U-31 | REPSOL | 6" | AGUA CONTRA INCENDIOS | 6"-FW-31-05117-B7 | B7 | ASTM A-106 Gr. B | 40 | 7.11 | 150# | 12-FW-31-590-B7 | RLP21-6-FW-31-05123-B7 | 8.5 | 40 | 12 | 60 | 2016 | Clase 4 | 15 años (spot) | 15 años (spot)
Modepro | U-31 | REPSOL | 6" | AGUA CONTRA INCENDIOS | 6"-FW-31-05118-B7 | B7 | ASTM A-106 Gr. B | 40 | 7.11 | 150# | 12-FW-31-590-B7 | RLP21-6-FW-31-05123-B7 | 8.5 | 40 | 12 | 60 | 2016 | Clase 4 | 15 años (spot) | 15 años (spot)
Modepro | U-31 | REPSOL | 6" | AGUA CONTRA INCENDIOS | 6"-FW-31-05120-B13 | B13 | ASTM A-53 B TP S | 40 | 7.11 | 150# | RLP21-8-FW-31-05124-B7 | 31-T-1U | 8.5 | 40 | 12 | 60 | 2016 | Clase 4 | 15 años (spot) | 15 años (spot)
Modepro | U-31 | REPSOL | 6" | AGUA CONTRA INCENDIOS | 6"-FW-31-05121-B13 | B13 | ASTM A-53 B TP S | 40 | 7.11 | 150# | RLP21-8-FW-31-05124-B7 | 31-T-1U | 8.5 | 40 | 12 | 60 | 2016 | Clase 4 | 15 años (spot) | 15 años (spot)
Modepro | U-31 | REPSOL | 4" | ESPUMA CONTRA INCENDIOS | 4"-FF-31-05122-B13 | B13 | ASTM A-53 B TP S | 40 | 6.02 | 150# | 8-FF-31-567-B7 | 31-T-U | 8.5 | 40 | 12 | 60 | 2016 | Clase 3 | 10 años | 10 años
Modepro | U-31 | REPSOL | 6" | AGUA CONTRA INCENDIOS | 6"-FW-31-05123-B7 | B7 | ASTM A-106 Gr. B | 40 | 7.11 | 150# | RLP21-6-FW-31-05117-B7 | 204-D-208 | 8.5 | 40 | 12 | 60 | 2016 | Clase 4 | 15 años (spot) | 15 años (spot)
Modepro | U-31 | REPSOL | 8" | AGUA CONTRA INCENDIOS | 8"-FW-31-05124-B7 | B7 | ASTM A-106 Gr. B | 20 | 6.35 | 150# | 12-FW-31-590-B7 | 31-T-1U | 8.5 | 40 | 12 | 60 | 2016 | Clase 4 | 15 años (spot) | 15 años (spot)
Modepro | U-31 | REPSOL | 6" | ESPUMA CONTRA INCENDIOS | 6"-FF-31-05125-B7 | B7 | ASTM A-106 Gr. B | 40 | 7.11 | 150# | 204-D-208 | 31-T-1X/1Y | 8.5 | 40 | 12 | 60 | 2016 | Clase 3 | 10 años | 10 años
Modepro | U-31 | REPSOL | 12" | CRUDO | 12"-CRU-31-0130-B4 | B4 | ASTM A-106 Gr. B | 20 | 6.35 | 150# | 20-CRU-31-109-B4 | RLP21-12-CRU-31-0741-B4 | 1.6 | 20 | 3.5 | 45 | 2016 | Clase 3 | 10 años | 10 años
Modepro | U-31 | REPSOL | 32" | CRUDO | 32"-CRU-31-0131-B4 | B4 | ASTM A-106 Gr. B | Requiere cálculo específico |  | 150# | 32-CRU-31-101-B4 | 31-T-1U | 7 | 20 | 10 | 45 | 2016 | Clase 3 | 10 años | 10 años
Modepro | U-31 | REPSOL | 10" | CRUDO | 10"-CRU-31-0132-B4 | B4 | ASTM A-106 Gr. B | 20 | 6.35 | 150# | 20-CRU-31-109-B4 | RLP21-10-CRU-31-0740-B4 | 1.6 | 20 | 3.5 | 45 | 2016 | Clase 3 | 10 años | 10 años
Modepro | U-31 | REPSOL | 10" | CRUDO | 10"-CRU-31-0133-B4 | B4 | ASTM A-106 Gr. B | 20 | 6.35 | 150# | RLP21-20-CRU-31-0137-B4 | RLP21-10-CRU-31-0740-B4 | 1.6 | 20 | 3.5 | 45 | 2016 | Clase 3 | 10 años | 10 años
Modepro | U-31 | REPSOL | 12" | CRUDO | 12"-CRU-31-0134-B4 | B4 | ASTM A-106 Gr. B | 20 | 6.35 | 150# | RLP21-20-CRU-31-0137-B4 | RLP21-12-CRU-31-0741-B4 | 1.6 | 20 | 3.5 | 45 | 2016 | Clase 3 | 10 años | 10 años
Modepro | U-31 | REPSOL | 6" | DRENAJE DE AGUAS ACEITOSAS | 6"-OS-31-0135-B4 | B4 | ASTM A-106 Gr. B | 40 | 7.11 | 150# | 31-T-1U | DRENAJE | ATM | 20 | 2 | 45 | 2016 | Clase 3 | 10 años | 10 años
Modepro | U-31 | REPSOL | 6" | DRENAJE DE AGUAS ACEITOSAS | 6"-OS-31-0136-B4 | B4 | ASTM A-106 Gr. B | 40 | 7.11 | 150# | 31-T-1U | DRENAJE | ATM | 20 | 2 | 45 | 2016 | Clase 3 | 10 años | 10 años
Modepro | U-31 | REPSOL | 20" | CRUDO | 20"-CRU-31-0137-B4 | B4 | ASTM A-106 Gr. B | 20 | 9.53 | 150# | 31-T-1U | 20-CRU-31-105-B4 | 1.6 | 20 | 3.5 | 45 | 2016 | Clase 3 | 10 años | 10 años
Modepro | U-31 | REPSOL | 14" | CRUDO | 14"-CRU-31-0138-B4 | B4 | ASTM A-106 Gr. B | 20 | 7.92 | 150# | RLP21-20-CRU-31-0137-B4 | 14-CRU-31-106-B4 | 1.6 | 20 | 3.5 | 45 | 2016 | Clase 3 | 10 años | 10 años
Modepro | U-31 | REPSOL | 4" | CRUDO | 4"-CRU-31-05127-B4 | B4 | ASTM A-106 Gr. B | 40 | 6.02 | 150# | - | 32-CRU-31-101-B4 | 7 | 20 | 10 | 45 | 2016 | Clase 3 | 10 años | 10 años
Modepro | U-31 | REPSOL | 34" | CRUDO | 34"-CRU-31-02B05-B4 | B4 | ASTM A-106 Gr. B | Requiere cálculo específico |  | 150# | 34-P31-101-0-E5 | 34-P31-101-0-E5 | 4 | 20 | 5.75 | 45 | 2016 | Clase 3 | 10 años | 10 años
Modepro | U-31 | REPSOL | 14" | CRUDO | 14"-CRU-31-02B04-B4 | B4 | ASTM A-106 Gr. B | 20 | 7.92 | 150# | 14-P33-101-0-D10 | 14-P33-101-0-D10 | 4 | 20 | 5.75 | 45 | 2016 | Clase 3 | 10 años | 10 años
Modepro | U-31 | REPSOL | 10" | CRUDO | 10"-CRU-02B01-B4 (2) | B4 | ASTM A-106 Gr. B | 20 | 6.35 | 150# | LINEA RETORNO DESALADORA | - | 7 | 20 | 10 | 45 | 2016 | Clase 3 | 10 años | 10 años
Modepro | U-31 | REPSOL | 3" | SLOPS | 3"-SLP-31-02B13-B11/B4 | B11/B4 | ASTM A-106 Gr. B | 40 | 5.49 | 150# | RLP21-3"SLP-10100-B11-P | RLP21-8"-CRU-31-02B06-B4 | 5 | 43 / 280 | 9.6 | 300 | 2016 | Clase 3 | 10 años | 10 años
Modepro | U-31 | REPSOL | 6" | BIODIESEL B100 | 6"-B100-31-0371-B4 | B4 | ASTM A-106 Gr. B | 40 | 7.11 | 150# | RLP21-6"B100-31-0381-B4 | RLP21-10"GOL-31-0373-B4 | 3 | 20 | 8 | 80 | 2016 | Clase 3 | 10 años | 10 años
Modepro | U-31 | REPSOL | 8" | NAFTA PESADA DESULFURADA | 8"-NDES-31-0372-B4 | B4 | ASTM A-106 Gr. B | 20 | 6.35 | 150# | RLP21-8"NDES-31-0382-B4 | RLP21-10"GOL-31-0373-B4 | 6.5 | 38 | 9.75 | 88 | 2016 | Clase 3 | 10 años | 10 años
Modepro | U-31 | REPSOL | 10" | DIESEL BAJO AZUFRE | 10"-GOL-31-0373-B4 | B4 | ASTM A-106 Gr. B | 20 | 6.35 | 150# | 10"GOL-31-301-B4 | 31T-307E | 3.5 | 38 | 12.8 | 88 | 2016 | Clase 3 | 10 años | 10 años
Modepro | U-31 | REPSOL | 26" | DIESEL ON SPEC | 26"-GOL-31-0374-B4 | B4 | ASTM A-106 Gr. B | Requiere cálculo específico |  | 150# | 31-T-307C | 31P-310A/B | 1.8 | 38 | 4 | 88 | 2016 | Clase 3 | 10 años | 10 años
Modepro | U-31 | REPSOL | 26" | DIESEL ON SPEC | 26"-GOL-31-0376-B4 | B4 | ASTM A-106 Gr. B | Requiere cálculo específico |  | 150# | 31-T-307B | RLP21-26"GOL-31-0377-B4 | 1.8 | 38 | 4 | 88 | 2016 | Clase 3 | 10 años | 10 años
Modepro | U-31 | REPSOL | 26" | DIESEL ON SPEC | 26"-GOL-31-0377-B4 | B4 | ASTM A-106 Gr. B | Requiere cálculo específico |  | 150# | 31-T-307A | RLP21-26"GOL-31-0374-B4 | 1.8 | 38 | 4 | 88 | 2016 | Clase 3 | 10 años | 10 años
Modepro | U-31 | REPSOL | 24" | DIESEL ON SPEC | 24"-GOL-31-0378-B4 | B4 | ASTM A-106 Gr. B | 20 | 9.53 | 150# | 31P-310A/B | BRIDA CIEGA | 7.6 | 38 | 12 | 88 | 2016 | Clase 3 | 10 años | 10 años
Modepro | U-31 | REPSOL | 1" | DIESEL ON SPEC | 1"-GOL-31-0379-B4 | B4 | ASTM A-106 Gr. B | 80 | 4.55 | 150# | 31PSV-310-I1 | DRENAJE AGUAS ACEITOSAS | ATM | 38 | 12 | 88 | 2016 | Clase 3 | 10 años | 10 años
Modepro | U-31 | REPSOL | 6" | BIODIESEL B100 | 6"-B100-31-0380-B4 | B4 | ASTM A-106 Gr. B | 40 | 7.11 | 150# | RLP21-6"B100-31-0381-B4 | 10"-GOL-31-303-B4 | 3 | 20 | 8 | 80 | 2016 | Clase 3 | 10 años | 10 años
Modepro | U-31 | REPSOL | 6" | BIODIESEL B100 | 6"-B100-31-0381-B4 | B4 | ASTM A-106 Gr. B | 40 | 7.11 | 150# | RLP21-6"B100-31-4J04-B4 | 10"-GOL-31-302-B4 | 3 | 20 | 8 | 80 | 2016 | Clase 3 | 10 años | 10 años
Modepro | U-31 | REPSOL | 8" | NAFTA PESADA DESULFURADA | 8"-NDES-31-0382-B4 | B4 | ASTM A-106 Gr. B | 20 | 6.35 | 150# | RLP21-8"NDES-31-4F01-B4 | 10"-GOL-31-302-B4 | 6.5 | 38 | 9.75 | 88 | 2016 | Clase 3 | 10 años | 10 años
Modepro | U-31 | REPSOL | 8" | NAFTA PESADA DESULFURADA | 8"-NDES-31-0383-B4 | B4 | ASTM A-106 Gr. B | 20 | 6.35 | 150# | RLP21-8"NDES-31-0382-B4 | 10"-GOL-31-303-B4 | 6.5 | 38 | 9.75 | 88 | 2016 | Clase 3 | 10 años | 10 años
Modepro | U-31 | REPSOL | 3/4" | AGUAS ACEITOSAS | 3/4"-OS-31-0384-B4 | B4 | ASTM A-106 Gr. B | 80 | 3.91 | 150# | RLP21-26"GOL-31-0374-B4 | DRENAJE AGUAS ACEITOSAS | 0 | 38 | 4 | 88 | 2016 | Clase 3 | 10 años | 10 años
Modepro | U-31 | REPSOL | 3/4" | AGUAS ACEITOSAS | 3/4"-OS-31-0385-B4 | B4 | ASTM A-106 Gr. B | 80 | 3.91 | 150# | RLP21-26"GOL-31-0374-B4 | DRENAJE AGUAS ACEITOSAS | 0 | 38 | 4 | 88 | 2016 | Clase 3 | 10 años | 10 años
Modepro | U-31 | REPSOL | 1" | DIESEL ON SPEC | 1"-GOL-31-0386-B4 | B4 | ASTM A-106 Gr. B | 80 | 4.55 | 150# | 31PSV-307A-B | 31-T-307A | 1.8 | 38 | 4 | 88 | 2016 | Clase 3 | 10 años | 10 años
Modepro | U-31 | REPSOL | 1" | DIESEL ON SPEC | 1"-GOL-31-0387-B4 | B4 | ASTM A-106 Gr. B | 80 | 4.55 | 150# | 31PSV-307B-B | 31-T-307B | 1.8 | 38 | 4 | 88 | 2016 | Clase 3 | 10 años | 10 años
Modepro | U-31 | REPSOL | 1" | DIESEL ON SPEC | 1"-GOL-31-0388-B4 | B4 | ASTM A-106 Gr. B | 80 | 4.55 | 150# | 31PSV-307C-B | 31-T-307C | 1.8 | 38 | 4 | 88 | 2016 | Clase 3 | 10 años | 10 años
Modepro | U-31 | REPSOL | 3/4" | DIESEL ON SPEC | 3/4"-GOL-31-0392-B4 | B4 | ASTM A-106 Gr. B | 80 | 3.91 | 150# | RLP21-26"GOL-31-0377-B4 | 31PSV-307A-B | 1.8 | 38 | 4 | 88 | 2016 | Clase 3 | 10 años | 10 años
Modepro | U-31 | REPSOL | 3/4" | DIESEL ON SPEC | 3/4"-GOL-31-0393-B4 | B4 | ASTM A-106 Gr. B | 80 | 3.91 | 150# | RLP21-26"GOL-31-0376-B4 | 31PSV-307B-B | 1.8 | 38 | 4 | 88 | 2016 | Clase 3 | 10 años | 10 años
Modepro | U-31 | REPSOL | 3/4" | DIESEL ON SPEC | 3/4"-GOL-31-0394-B4 | B4 | ASTM A-106 Gr. B | 80 | 3.91 | 150# | RLP21-26"GOL-31-0374-B4 | 31PSV-307C-B | 1.8 | 38 | 4 | 88 | 2016 | Clase 3 | 10 años | 10 años
Modepro | U-31 | REPSOL | 3/4" | DIESEL ON SPEC | 3/4"-GOL-31-0395-B4 | B4 | ASTM A-106 Gr. B | 80 | 3.91 | 150# | RLP21-24"GOL-31-0378-B4 | 31PSV-310-I1 | 7.36 | 38 | 12 | 88 | 2016 | Clase 3 | 10 años | 10 años
Modepro | U-31 | REPSOL | 24"/26" | DIESEL ON SPEC | 24"/26"-GOL-31-0396-B4 | B4 | ASTM A-106 Gr. B | 20 | 9.53 | 150# | RLP21-24"GOL-31-0378-B4 | RLP21-26"GOL-31-0374-B4 | 7.36 | 38 | 12 | 88 | 2016 | Clase 3 | 10 años | 10 años
Modepro | U-31 | REPSOL | 2" | AGUAS ACEITOSAS | 2"-OS-31-0397-B4 | B4 | ASTM A-106 Gr. B | 40 | 3.91 | 150# | 31P-310A | DRENAJE AGUAS ACEITOSAS | 0 | 38 | 4 | 88 | 2016 | Clase 3 | 10 años | 10 años
Modepro | U-31 | REPSOL | 1"/3/4" | AGUAS ACEITOSAS | 1"/3/4"-OS-31-0398-B4 | B4 | ASTM A-106 Gr. B | 80 | 4.55 | 150# | 31P-310A | DRENAJE AGUAS ACEITOSAS | 0 | 38 | 4 | 88 | 2016 | Clase 3 | 10 años | 10 años
Modepro | U-31 | REPSOL | 2" | AGUAS ACEITOSAS | 2"-OS-31-0399-B4 | B4 | ASTM A-106 Gr. B | 40 | 3.91 | 150# | 31P-310B | DRENAJE AGUAS ACEITOSAS | 0 | 38 | 4 | 88 | 2016 | Clase 3 | 10 años | 10 años
Modepro | U-31 | REPSOL | 1"/3/4" | AGUAS ACEITOSAS | 1"/3/4"-OS-31-03100-B4 | B4 | ASTM A-106 Gr. B | 80 | 4.55 | 150# | 31P-310B | DRENAJE AGUAS ACEITOSAS | 0 | 38 | 4 | 88 | 2016 | Clase 3 | 10 años | 10 años
Modepro | U-31 | REPSOL | 6" | DIESEL ON SPEC | 6"-GOL-31-3A03-B4 | B4 | ASTM A-106 Gr. B | 40 | 7.11 | 150# | 31T-307D | DRENAJE AGUAS ACEITOSAS | 1.8 | 38 | 4 | 88 | 2016 | Clase 3 | 10 años | 10 años
Modepro | U-31 | REPSOL | 6" | DIESEL ON SPEC | 6"-GOL-31-3A06-B4 | B4 | ASTM A-106 Gr. B | 40 | 7.11 | 150# | 31T-307E | DRENAJE AGUAS ACEITOSAS | 1.8 | 38 | 4 | 88 | 2016 | Clase 3 | 10 años | 10 años
Modepro | U-31 | REPSOL | 26" | DIESEL ON SPEC | 26"-GOL-31-3A10-B4 | B4 | ASTM A-106 Gr. B | Requiere cálculo específico |  | 150# | 31T-307D | RLP21-26"GOL-31-3A21-B4 | 1.8 | 38 | 4 | 88 | 2016 | Clase 3 | 10 años | 10 años
Modepro | U-31 | REPSOL | 10" | DIESEL ON SPEC | 10"-GOL-31-3A15-B4 | B4 | ASTM A-106 Gr. B | 20 | 6.35 | 150# | RLP21-16"GOL-31-3A17-B4 | RLP21-10"GOL-31-3A19-B4 | 1.8 | 38 | 18 | 88 | 2016 | Clase 3 | 10 años | 10 años
Modepro | U-31 | REPSOL | 16" | DIESEL ON SPEC | 16"-GOL-31-3A17-B4 | B4 | ASTM A-106 Gr. B | 20 | 7.92 | 150# | 31T-307D | RLP21-16"GOL-31-3A18-B4 | 1.8 | 38 | 18 | 88 | 2016 | Clase 3 | 10 años | 10 años
Modepro | U-31 | REPSOL | 16" | DIESEL ON SPEC | 16"-GOL-31-3A18-B4 | B4 | ASTM A-106 Gr. B | 20 | 7.92 | 150# | 31T-307E | 16"-GOL-31-309-B4 | 1.8 | 38 | 18 | 88 | 2016 | Clase 3 | 10 años | 10 años
Modepro | U-31 | REPSOL | 10" | DIESEL ON SPEC | 10"-GOL-31-3A19-B4 | B4 | ASTM A-106 Gr. B | 20 | 6.35 | 150# | RLP21-16"GOL-31-3A18-B4 | 10"-GOL-31-308-B4 | 1.8 | 38 | 3.5 | 88 | 2016 | Clase 3 | 10 años | 10 años
Modepro | U-31 | REPSOL | 26" | DIESEL ON SPEC | 26"-GOL-31-3A21-B4 | B4 | ASTM A-106 Gr. B | Requiere cálculo específico |  | 150# | 31T-307E | RLP21-26"GOL-31-0377-B4 | 1.8 | 38 | 4 | 88 | 2016 | Clase 3 | 10 años | 10 años
Modepro | U-31 | REPSOL | 10" | DIESEL BAJO AZUFRE | 10"-GOL-31-3A22-B4 | B4 | ASTM A-106 Gr. B | 20 | 6.35 | 150# | RLP21-10"GOL-31-0373-B4 | 31T-307D | 3.5 | 38 | 12.8 | 88 | 2016 | Clase 3 | 10 años | 10 años
Modepro | U-31 | REPSOL | 6" | BIODIESEL B100 | 6"-B100-31-3A27-B4 | B4 | ASTM A-106 Gr. B | 40 | 7.11 | 150# | RLP21-6"B100-31-0371-B4 | RLP21-10"GOL-31-3A22-B4 | 3 | 20 | 8 | 80 | 2016 | Clase 3 | 10 años | 10 años
Modepro | U-31 | REPSOL | 8" | NAFTA PESADA DESULFURADA | 8"-NDES-31-3A28-B4 | B4 | ASTM A-106 Gr. B | 20 | 6.35 | 150# | RLP21-8"NDES-31-0372-B4 | RLP21-10"GOL-31-3A22-B4 | 6.5 | 38 | 9.75 | 88 | 2016 | Clase 3 | 10 años | 10 años
Modepro | U-31 | REPSOL | 1" | DIESEL ON SPEC | 1"-GOL-31-3A29-B4 | B4 | ASTM A-106 Gr. B | 80 | 4.55 | 150# | 31PSV-307D-C | 31T-307D | 1.8 | 38 | 18 | 88 | 2016 | Clase 3 | 10 años | 10 años
Modepro | U-31 | REPSOL | 1" | DIESEL ON SPEC | 1"-GOL-31-3A30-B4 | B4 | ASTM A-106 Gr. B | 80 | 4.55 | 150# | 31PSV-307D-B | 31T-307D | 1.8 | 38 | 4 | 88 | 2016 | Clase 3 | 10 años | 10 años
Modepro | U-31 | REPSOL | 1" | DIESEL ON SPEC | 1"-GOL-31-3A31-B4 | B4 | ASTM A-106 Gr. B | 80 | 4.55 | 150# | 31PSV-307E-C | 31T-307E | 1.8 | 38 | 18 | 88 | 2016 | Clase 3 | 10 años | 10 años
Modepro | U-31 | REPSOL | 1" | DIESEL ON SPEC | 1"-GOL-31-3A32-B4 | B4 | ASTM A-106 Gr. B | 80 | 4.55 | 150# | 31PSV-307E-B | 31T-307E | 1.8 | 38 | 4 | 88 | 2016 | Clase 3 | 10 años | 10 años
Modepro | U-31 | REPSOL | 1" | DIESEL BAJO AZUFRE | 1"-GOL-31-3A33-B4 | B4 | ASTM A-106 Gr. B | 80 | 4.55 | 150# | 31PSV-307E-R | 31T-307E | 3.5 | 38 | 12.8 | 88 | 2016 | Clase 3 | 10 años | 10 años
Modepro | U-31 | REPSOL | 1" | BIODIESEL B100 | 1"-B100-31-3A34-B4 | B4 | ASTM A-106 Gr. B | 80 | 4.55 | 150# | 31PSV-307-BD | RLP21-1"B100-31-3A47-B4 | ATM | 20 | 8 | 80 | 2016 | Clase 3 | 10 años | 10 años
Modepro | U-31 | REPSOL | 1" | DIESEL BAJO AZUFRE | 1"-GOL-31-3A35-B4 | B4 | ASTM A-106 Gr. B | 80 | 4.55 | 150# | 31PSV-307D-R | 31T-307D | 3.5 | 38 | 12.8 | 88 | 2016 | Clase 3 | 10 años | 10 años
Modepro | U-31 | REPSOL | 1" | NAFTA PESADA DESULFURADA | 1"-NDES-31-3A36-B4 | B4 | ASTM A-106 Gr. B | 80 | 4.55 | 150# | 31PSV-307-N | RLP21-1"B100-31-3A47-B4 | ATM | 38 | 9.75 | 88 | 2016 | Clase 3 | 10 años | 10 años
Modepro | U-31 | REPSOL | 3/4" | DIESEL BAJO AZUFRE | 3/4"-GOL-31-3A39-B4 | B4 | ASTM A-106 Gr. B | 80 | 3.91 | 150# | RLP21-10"GOL-31-3A22-B4 | 31PSV-307D-R | 3.5 | 38 | 12.8 | 88 | 2016 | Clase 3 | 10 años | 10 años
Modepro | U-31 | REPSOL | 3/4" | DIESEL ON SPEC | 3/4"-GOL-31-3A40-B4 | B4 | ASTM A-106 Gr. B | 80 | 3.91 | 150# | RLP21-16"GOL-31-3A17-B4 | 31PSV-307D-C | 1.8 | 38 | 18 | 88 | 2016 | Clase 3 | 10 años | 10 años
Modepro | U-31 | REPSOL | 3/4" | DIESEL ON SPEC | 3/4"-GOL-31-3A41-B4 | B4 | ASTM A-106 Gr. B | 80 | 3.91 | 150# | RLP21-26"GOL-31-3A10-B4 | 31PSV-307D-B | 1.8 | 38 | 4 | 88 | 2016 | Clase 3 | 10 años | 10 años
Modepro | U-31 | REPSOL | 3/4" | DIESEL BAJO AZUFRE | 3/4"-GOL-31-3A42-B4 | B4 | ASTM A-106 Gr. B | 80 | 3.91 | 150# | RLP21-10"GOL-31-0373-B4 | 31PSV-307E-R | 3.5 | 38 | 12.8 | 88 | 2016 | Clase 3 | 10 años | 10 años
Modepro | U-31 | REPSOL | 3/4" | DIESEL ON SPEC | 3/4"-GOL-31-3A43-B4 | B4 | ASTM A-106 Gr. B | 80 | 3.91 | 150# | RLP21-16"GOL-31-3A18-B4 | 31PSV-307E-C | 1.8 | 38 | 18 | 88 | 2016 | Clase 3 | 10 años | 10 años
Modepro | U-31 | REPSOL | 3/4" | DIESEL ON SPEC | 3/4"-GOL-31-3A44-B4 | B4 | ASTM A-106 Gr. B | 80 | 3.91 | 150# | RLP21-26"GOL-31-3A21-B4 | 31PSV-307E-B | 1.8 | 38 | 4 | 88 | 2016 | Clase 3 | 10 años | 10 años
Modepro | U-31 | REPSOL | 3/4" | NAFTA PESADA DESULFURADA | 3/4"-NDES-31-3A45-B4 | B4 | ASTM A-106 Gr. B | 80 | 3.91 | 150# | RLP21-8"NDES-31-0372-B4 | 31PSV-307-N | 6.5 | 38 | 9.75 | 88 | 2016 | Clase 3 | 10 años | 10 años
Modepro | U-31 | REPSOL | 3/4" | BIODIESEL B100 | 3/4"-B100-31-3A46-B4 | B4 | ASTM A-106 Gr. B | 80 | 3.91 | 150# | RLP21-6"B100-31-0371-B4 | 31PSV-307-BD | 3 | 20 | 8 | 80 | 2016 | Clase 3 | 10 años | 10 años
Modepro | U-31 | REPSOL | 1" | BIODIESEL B100 | 1"-B100-31-3A47-B4 | B4 | ASTM A-106 Gr. B | 80 | 4.55 | 150# | FINAL DE COLECTOR | DRENAJE AGUAS ACEITOSAS | ATM | 20 | 8 | 80 | 2016 | Clase 3 | 10 años | 10 años
Modepro | U-31 | REPSOL | 3/4" | AGUAS ACEITOSAS | 3/4"-OS-31-4A04-B4 | B4 | ASTM A-106 Gr. B | 80 | 3.91 | 150# | RLP21-8"GREF-31-4A18-B4 | DRENAJE AGUAS ACEITOSAS | 0 | 38 | 3.5 | 80 | 2016 | Clase 3 | 10 años | 10 años
Modepro | U-31 | REPSOL | 3/4" | AGUAS ACEITOSAS | 3/4"-OS-31-4A05-B4 | B4 | ASTM A-106 Gr. B | 80 | 3.91 | 150# | RLP21-8"GLIG-31-4K09-BZB4 | DRENAJE AGUAS ACEITOSAS | 0 | 38 | 3.5 | 80 | 2016 | Clase 3 | 10 años | 10 años
Modepro | U-31 | REPSOL | 3/4" | AGUAS ACEITOSAS | 3/4"-OS-31-4A06-B4 | B4 | ASTM A-106 Gr. B | 80 | 3.91 | 150# | RLP21-8"GLIG-31-4K09-BZB4 | DRENAJE AGUAS ACEITOSAS | 0 | 38 | 3.5 | 80 | 2016 | Clase 3 | 10 años | 10 años
Modepro | U-31 | REPSOL | 3/4" | AGUAS ACEITOSAS | 3/4"-OS-31-4A07-B4 | B4 | ASTM A-106 Gr. B | 80 | 3.91 | 150# | RLP21-8"GLIG-31-4K09-BZB4 | DRENAJE AGUAS ACEITOSAS | 0 | 38 | 3.5 | 80 | 2016 | Clase 3 | 10 años | 10 años
Modepro | U-31 | REPSOL | 3/4" | AGUAS ACEITOSAS | 3/4"-OS-31-4A08-B4 | B4 | ASTM A-106 Gr. B | 80 | 3.91 | 150# | RLP21-2"NDES-31-4A24-BZB4 | DRENAJE AGUAS ACEITOSAS | 0 | 38 | 3.5 | 80 | 2016 | Clase 3 | 10 años | 10 años
Modepro | U-31 | REPSOL | 3/4" | AGUAS ACEITOSAS | 3/4"-OS-31-4A09-B4 | B4 | ASTM A-106 Gr. B | 80 | 3.91 | 150# | RLP21-2"NDES-31-4A24-BZB4 | DRENAJE AGUAS ACEITOSAS | 0 | 38 | 3.5 | 80 | 2016 | Clase 3 | 10 años | 10 años
Modepro | U-31 | REPSOL | 3/4" | AGUAS ACEITOSAS | 3/4"-OS-31-4A10-B4 | B4 | ASTM A-106 Gr. B | 80 | 3.91 | 150# | RLP21-8"GLSHU-31-4K10-B4 | DRENAJE AGUAS ACEITOSAS | 0 | 38 | 3.5 | 80 | 2016 | Clase 3 | 10 años | 10 años
Modepro | U-31 | REPSOL | 3/4" | AGUAS ACEITOSAS | 3/4"-OS-31-4A11-B4 | B4 | ASTM A-106 Gr. B | 80 | 3.91 | 150# | RLP21-8"GLSHU-31-4K10-B4 | DRENAJE AGUAS ACEITOSAS | 0 | 38 | 3.5 | 80 | 2016 | Clase 3 | 10 años | 10 años
Modepro | U-31 | REPSOL | 4" | ALQUILATO | 4"-ALK-31-4A12-B4 | B4 | ASTM A-106 Gr. B | 40 | 6.02 | 150# | 4"-33-39-3 | 6"-35-31-3 | 3.3 | 38 | 4.8 | 80 | 2016 | Clase 3 | 10 años | 10 años
Modepro | U-31 | REPSOL | 6" | GASOLINA REFORMADA | 6"-GREF-31-4A13-B4 | B4 | ASTM A-106 Gr. B | 40 | 7.11 | 150# | 6"-35-31-3 | RLP21-8"GREF-31-4A18-B4 | 1 | 38 | 3.5 | 80 | 2016 | Clase 3 | 10 años | 10 años
Modepro | U-31 | REPSOL | 2" | GASOLINA REFORMADA | 2"-GREF-31-4A14-BZB4 | BZB4 | ASTM A-106 Gr. B | 40 | 3.91 | 150# | 2"GA-04A01-B4 | 2"-P33-221-0-D4 | 5 | 38 | 8 | 80 | 2016 | Clase 3 | 10 años | 10 años
Modepro | U-31 | REPSOL | 8" | GASOLINA REFORMADA | 8"-GREF-31-4A15-B4 | B4 | ASTM A-106 Gr. B | 20 | 6.35 | 150# | RLP21-8"GREF-31-4A16-B4 | 8"-GA-31-873-B4 | 7.6 | 38 | 9.6 | 80 | 2016 | Clase 3 | 10 años | 10 años
Modepro | U-31 | REPSOL | 8"/6" | GASOLINA REFORMADA | 8"/6"-GREF-31-4A16-B4 | B4 | ASTM A-106 Gr. B | 20 | 6.35 | 150# | IMPULSIÓN 32P-4A/B | 8"-GASOLINA DE BLENDING 2 | 7.6 | 38 | 9.6 | 80 | 2016 | Clase 3 | 10 años | 10 años
Modepro | U-31 | REPSOL | 8" | GASOLINA REFORMADA | 8"-GREF-31-4A17-B4 | B4 | ASTM A-106 Gr. B | 20 | 6.35 | 150# | RLP21-8"GREF-31-4A16-B4 | 8"-33-44-3 | 7.6 | 38 | 9.6 | 80 | 2016 | Clase 3 | 10 años | 10 años
Modepro | U-31 | REPSOL | 8"/6" | GASOLINA REFORMADA | 8"/6"-GREF-31-4A18-B4 | B4 | ASTM A-106 Gr. B | 20 | 6.35 | 150# | 6"-35-30-3 | 32P-4B | 1 | 38 | 3.5 | 80 | 2016 | Clase 3 | 10 años | 10 años
Modepro | U-31 | REPSOL | 6" | GASOLINA REFORMADA | 6"-GREF-31-4A19-B4 | B4 | ASTM A-106 Gr. B | 40 | 7.11 | 150# | 32P-4B | COLECTOR IMPULSIÓN | 7.44 | 38 | 9.6 | 80 | 2016 | Clase 3 | 10 años | 10 años
Modepro | U-31 | REPSOL | 8" | GASOLINA LIGERA SHU | 8"-GLSHU-31-4A20-B4 | B4 | ASTM A-106 Gr. B | 20 | 6.35 | 150# | 32P-50A/B | 8"-33-44-3 | 3.11 | 38 | 7.3 | 80 | 2016 | Clase 3 | 10 años | 10 años
Modepro | U-31 | REPSOL | 8" | GASOLINAS | 8"-GA-31-4A21-B4 | B4 | ASTM A-106 Gr. B | 20 | 6.35 | 150# | RLP21-8"GA-31-4A22-BZB4 | 8"-GA-31-873-B4 | 6.9 | 38 | 8.8 | 80 | 2016 | Clase 3 | 10 años | 10 años
Modepro | U-31 | REPSOL | 8" | GASOLINAS | 8"-GA-31-4A22-BZB4 | BZB4 | ASTM A-106 Gr. B | 20 | 6.35 | 150# | 32P-54 & 32P-6A & 32P-3 | 8"-33-44-3 | 6.9 | 38 | 8.8 | 80 | 2016 | Clase 3 | 10 años | 10 años
Modepro | U-31 | REPSOL | 4" | GASOLINAS | 4"-GA-31-4A23-BZB4 | BZB4 | ASTM A-106 Gr. B | 40 | 6.02 | 150# | RLP21-8"GA-31-4A22-B4 | RLP21-4"GA-10072-BZB4 | 7.6 | 20 | 8.8 | 80 | 2016 | Clase 3 | 10 años | 10 años
Modepro | U-31 | REPSOL | 2" | NAFTA DESULFURADA | 2"-NDES-31-4A24-BZB4 | BZB4 | ASTM A-106 Gr. B | 40 | 3.91 | 150# | RLP21-8"GLIG-31-4K09-BZB4 | 32P-51A/B | 1 | 38 | 3.5 | 80 | 2016 | Clase 3 | 10 años | 10 años
Modepro | U-31 | REPSOL | 2" | NAFTA DESULFURADA | 2"-NDES-31-4A25-BZB4 | BZB4 | ASTM A-106 Gr. B | 40 | 3.91 | 150# | 32P-51A/B | RLP21-2"NDES-10082-BZB4 | 8.2 | 38 | 10.5 | 80 | 2016 | Clase 3 | 10 años | 10 años
Modepro | U-31 | REPSOL | 1"/3/4" | AGUAS ACEITOSAS | 1"/3/4"-OS-31-4A26-B4 | B4 | ASTM A-106 Gr. B | 80 | 4.55 | 150# | 32P-4B | DRENAJE AGUAS ACEITOSAS | 0 | 38 | 3.5 | 80 | 2016 | Clase 3 | 10 años | 10 años
Modepro | U-31 | REPSOL | 2" | AGUAS ACEITOSAS | 2"-OS-31-4A27-B4 | B4 | ASTM A-106 Gr. B | 40 | 3.91 | 150# | 32P-4B | DRENAJE AGUAS ACEITOSAS | 0 | 38 | 3.5 | 80 | 2016 | Clase 3 | 10 años | 10 años
Modepro | U-31 | REPSOL | 1"/3/4" | AGUAS ACEITOSAS | 1"/3/4"-OS-31-4A28-B4 | B4 | ASTM A-106 Gr. B | 80 | 4.55 | 150# | 32P-54 | DRENAJE AGUAS ACEITOSAS | 0 | 38 | 3.5 | 80 | 2016 | Clase 3 | 10 años | 10 años
Modepro | U-31 | REPSOL | 2" | AGUAS ACEITOSAS | 2"-OS-31-4A29-B4 | B4 | ASTM A-106 Gr. B | 40 | 3.91 | 150# | 32P-54 | DRENAJE AGUAS ACEITOSAS | 0 | 38 | 3.5 | 80 | 2016 | Clase 3 | 10 años | 10 años
Modepro | U-31 | REPSOL | 1"/3/4" | AGUAS ACEITOSAS | 1"/3/4"-OS-31-4A30-B4 | B4 | ASTM A-106 Gr. B | 80 | 4.55 | 150# | 32P-6A | DRENAJE AGUAS ACEITOSAS | 0 | 38 | 3.5 | 80 | 2016 | Clase 3 | 10 años | 10 años
Modepro | U-31 | REPSOL | 2" | AGUAS ACEITOSAS | 2"-OS-31-4A31-B4 | B4 | ASTM A-106 Gr. B | 40 | 3.91 | 150# | 32P-6A | DRENAJE AGUAS ACEITOSAS | 0 | 38 | 3.5 | 80 | 2016 | Clase 3 | 10 años | 10 años
Modepro | U-31 | REPSOL | 1"/3/4" | AGUAS ACEITOSAS | 1"/3/4"-OS-31-4A32-B4 | B4 | ASTM A-106 Gr. B | 80 | 4.55 | 150# | 32P-3 | DRENAJE AGUAS ACEITOSAS | 0 | 38 | 3.5 | 80 | 2016 | Clase 3 | 10 años | 10 años
Modepro | U-31 | REPSOL | 2" | AGUAS ACEITOSAS | 2"-OS-31-4A33-B4 | B4 | ASTM A-106 Gr. B | 40 | 3.91 | 150# | 32P-3 | DRENAJE AGUAS ACEITOSAS | 0 | 38 | 3.5 | 80 | 2016 | Clase 3 | 10 años | 10 años
Modepro | U-31 | REPSOL | 1"/3/4" | AGUAS ACEITOSAS | 1"/3/4"-OS-31-4A34-B4 | B4 | ASTM A-106 Gr. B | 80 | 4.55 | 150# | 32P-51A | DRENAJE AGUAS ACEITOSAS | 0 | 38 | 3.5 | 80 | 2016 | Clase 3 | 10 años | 10 años
Modepro | U-31 | REPSOL | 2" | AGUAS ACEITOSAS | 2"-OS-31-4A35-B4 | B4 | ASTM A-106 Gr. B | 40 | 3.91 | 150# | 32P-51A | DRENAJE AGUAS ACEITOSAS | 0 | 38 | 3.5 | 80 | 2016 | Clase 3 | 10 años | 10 años
Modepro | U-31 | REPSOL | 1"/3/4" | AGUAS ACEITOSAS | 1"/3/4"-OS-31-4A36-B4 | B4 | ASTM A-106 Gr. B | 80 | 4.55 | 150# | 32P-51B | DRENAJE AGUAS ACEITOSAS | 0 | 38 | 3.5 | 80 | 2016 | Clase 3 | 10 años | 10 años
Modepro | U-31 | REPSOL | 2" | AGUAS ACEITOSAS | 2"-OS-31-4A37-B4 | B4 | ASTM A-106 Gr. B | 40 | 3.91 | 150# | 32P-51B | DRENAJE AGUAS ACEITOSAS | 0 | 38 | 3.5 | 80 | 2016 | Clase 3 | 10 años | 10 años
Modepro | U-31 | REPSOL | 1"/3/4" | AGUAS ACEITOSAS | 1"/3/4"-OS-31-4A38-B4 | B4 | ASTM A-106 Gr. B | 80 | 4.55 | 150# | 32P-50A | DRENAJE AGUAS ACEITOSAS | 0 | 38 | 3.5 | 80 | 2016 | Clase 3 | 10 años | 10 años
Modepro | U-31 | REPSOL | 2" | AGUAS ACEITOSAS | 2"-OS-31-4A39-B4 | B4 | ASTM A-106 Gr. B | 40 | 3.91 | 150# | 32P-50A | DRENAJE AGUAS ACEITOSAS | 0 | 38 | 3.5 | 80 | 2016 | Clase 3 | 10 años | 10 años
Modepro | U-31 | REPSOL | 1"/3/4" | AGUAS ACEITOSAS | 1"/3/4"-OS-31-4A40-B4 | B4 | ASTM A-106 Gr. B | 80 | 4.55 | 150# | 32P-50B | DRENAJE AGUAS ACEITOSAS | 0 | 38 | 3.5 | 80 | 2016 | Clase 3 | 10 años | 10 años
Modepro | U-31 | REPSOL | 2" | AGUAS ACEITOSAS | 2"-OS-31-4A41-B4 | B4 | ASTM A-106 Gr. B | 40 | 3.91 | 150# | 32P-50B | DRENAJE AGUAS ACEITOSAS | 0 | 38 | 3.5 | 80 | 2016 | Clase 3 | 10 años | 10 años
Modepro | U-31 | REPSOL | 8" | ISOMERATO | 8"-ISO-31-4B05-B4 | B4 | ASTM A-106 Gr. B | 20 | 6.35 | 150# | RLP21-8"ISO-31-4C08-B4 | 8"-GA-31-873-B4 | 6.2 | 38 | 8 | 80 | 2016 | Clase 3 | 10 años | 10 años
Modepro | U-31 | REPSOL | 4" | GASOLINAS | 4"-GA-31-4B06-B4 | B4 | ASTM A-106 Gr. B | 40 | 6.02 | 150# | 4"GASOLINA PRIM. I DE PLANTA | 6"-P33-201-0-D4 | 3.5 | 35 | 5.3 | 80 | 2016 | Clase 3 | 10 años | 10 años
Modepro | U-31 | REPSOL | 4" | GASOLINAS | 4"-GA-31-4B07-B4 | B4 | ASTM A-106 Gr. B | 40 | 6.02 | 150# | 6"-P33-201-0-D4 | 4"-GA-31-872-B4 | 5 | 35 | 17.4 | 60 | 2016 | Clase 3 | 10 años | 10 años
Modepro | U-31 | REPSOL | 3" | GASOLINAS | 3"-GA-31-4B08-B4 | B4 | ASTM A-106 Gr. B | 40 | 5.49 | 150# | RLP21-4"GA-31-4B07-B4 | 3"-GA-31-871-B4 | 5 | 35 | 17.4 | 60 | 2016 | Clase 3 | 10 años | 10 años
Modepro | U-31 | REPSOL | 8" | GASOLINA LIGERA SHU | 8"-GLSHU-31-4B09-B4 | B4 | ASTM A-106 Gr. B | 20 | 6.35 | 150# | RLP21-8"GLSHU-31-4A20-B4 | 8"-GA-31-873-B4 | 6.5 | 38 | 7.3 | 80 | 2016 | Clase 3 | 10 años | 10 años
Modepro | U-31 | REPSOL | 4"/6" | ALQUILATO | 4"/6"-ALK-31-4C03-B4 | B4 | ASTM A-106 Gr. B | 40 | 6.02 | 150# | 4"-33-74-3 | 32P-52A/B | 1 | 38 | 3.5 | 80 | 2016 | Clase 3 | 10 años | 10 años
Modepro | U-31 | REPSOL | 4" | ALQUILATO | 4"-ALK-31-4C04-B4 | B4 | ASTM A-106 Gr. B | 40 | 6.02 | 150# | 6"-P33-409-0-D4 | 31-T27 | 3.3 | 38 | 4.8 | 80 | 2016 | Clase 3 | 10 años | 10 años
Modepro | U-31 | REPSOL | 4" | ALQUILATO | 4"-ALK-31-4C05-B4 | B4 | ASTM A-106 Gr. B | 40 | 6.02 | 150# | 6"-P33-409-0-D4 | 4"-P32-012-39 | 3.3 | 38 | 4.8 | 80 | 2016 | Clase 3 | 10 años | 10 años
Modepro | U-31 | REPSOL | 8" | ISOMERATO | 8"-ISO-31-4C06-B4 | B4 | ASTM A-106 Gr. B | 20 | 6.35 | 150# | RLP21-8"ISO-31-4H03-B4 | 4"-P32-001-39 | 1 | 38 | 3.5 | 80 | 2016 | Clase 3 | 10 años | 10 años
Modepro | U-31 | REPSOL | 3" | GASOLINAS | 3"-GA-31-4C07-B4/BZB4 | B4 / BZB4 | ASTM A-106 Gr. B | 40 | 5.49 | 150# | RLP21-8"ISO-31-4C08-B4 | 32-T5 | 7.6 | 35 | 8.8 | 80 | 2016 | Clase 3 | 10 años | 10 años
Modepro | U-31 | REPSOL | 8" | ISOMERATO | 8"-ISO-31-4C08-B4 | B4 | ASTM A-106 Gr. B | 20 | 6.35 | 150# | 3"-P32-002-39 | 8"-33-44-3 (GASOLINA BLENDING 1) | 6.2 | 38 | 8 | 80 | 2016 | Clase 3 | 10 años | 10 años
Modepro | U-31 | REPSOL | 4" | GASOLINAS | 4"-GA-31-4C09-B4/BZB4 | B4 / BZB4 | ASTM A-106 Gr. B | 40 | 6.02 | 150# | RLP21-8"ISO-31-4C08-B4 | RLP21-4"GA-10060-BZB4 | 7.6 | 35 | 8.8 | 80 | 2016 | Clase 3 | 10 años | 10 años
Modepro | U-31 | REPSOL | 10" | ALQUILATO | 10"-ALK-31-4D05-B4 | B4 | ASTM A-106 Gr. B | 20 | 6.35 | 150# | 10"GA-31-701-B4 | 10"-33-65-3 | HOLD | 38 | 12 | 80 | 2016 | Clase 3 | 10 años | 10 años
Modepro | U-31 | REPSOL | 3/4" | AGUAS ACEITOSAS | 3/4"-OS-31-4E10-B4 | B4 | ASTM A-106 Gr. B | 80 | 3.91 | 150# | RLP21-6"ALK-31-4C03-B4 | DRENAJE AGUAS ACEITOSAS | 0 | 38 | 3.5 | 80 | 2016 | Clase 3 | 10 años | 10 años
Modepro | U-31 | REPSOL | 3/4" | AGUAS ACEITOSAS | 3/4"-OS-31-4E11-B4 | B4 | ASTM A-106 Gr. B | 80 | 3.91 | 150# | RLP21-6"ALK-31-4C03-B4 | DRENAJE AGUAS ACEITOSAS | 0 | 38 | 3.5 | 80 | 2016 | Clase 3 | 10 años | 10 años
Modepro | U-31 | REPSOL | 4" | ALQUILATO | 4"-ALK-31-4E12-B4 | B4 | ASTM A-106 Gr. B | 40 | 6.02 | 150# | 32P-52A/B | 6"-P-33-409-0-D4 | 3.5 | 38 | 4.8 | 80 | 2016 | Clase 3 | 10 años | 10 años
Modepro | U-31 | REPSOL | 6" | BIODIESEL B100 | 6"-B100-31-4E14-B4 | B4 | ASTM A-106 Gr. B | 40 | 7.11 | 150# | 6"-P33-409-0-D4 | 31P-405A/B | 1 | 20 | 5 | 80 | 2016 | Clase 3 | 10 años | 10 años
Modepro | U-31 | REPSOL | 1"/3/4" | AGUAS ACEITOSAS | 1"/3/4"-OS-31-4E15-B4 | B4 | ASTM A-106 Gr. B | 80 | 4.55 | 150# | 32P-52A | DRENAJE AGUAS ACEITOSAS | 0 | 38 | 3.5 | 80 | 2016 | Clase 3 | 10 años | 10 años
Modepro | U-31 | REPSOL | 2" | AGUAS ACEITOSAS | 2"-OS-31-4E16-B4 | B4 | ASTM A-106 Gr. B | 40 | 3.91 | 150# | 32P-52A | DRENAJE AGUAS ACEITOSAS | 0 | 38 | 3.5 | 80 | 2016 | Clase 3 | 10 años | 10 años
Modepro | U-31 | REPSOL | 1"/3/4" | AGUAS ACEITOSAS | 1"/3/4"-OS-31-4E17-B4 | B4 | ASTM A-106 Gr. B | 80 | 4.55 | 150# | 32P-52B | DRENAJE AGUAS ACEITOSAS | 0 | 38 | 3.5 | 80 | 2016 | Clase 3 | 10 años | 10 años
Modepro | U-31 | REPSOL | 2" | AGUAS ACEITOSAS | 2"-OS-31-4E18-B4 | B4 | ASTM A-106 Gr. B | 40 | 3.91 | 150# | 32P-52B | DRENAJE AGUAS ACEITOSAS | 0 | 38 | 3.5 | 80 | 2016 | Clase 3 | 10 años | 10 años
Modepro | U-31 | REPSOL | 8" | NAFTA PESADA DESULFURADA | 8"-NDES-31-4F01-B4 | B4 | ASTM A-106 Gr. B | 20 | 6.35 | 150# | RLP21-8"NDES-31-5A12-B4 | 10"-GOL-31-321-B4 | 6.5 | 38 | 9.75 | 88 | 2016 | Clase 3 | 10 años | 10 años
Modepro | U-31 | REPSOL | 8" | DIESEL OFF SPEC | 8"-GOL-31-4G05-B4 | B4 | ASTM A-106 Gr. B | 20 | 6.35 | 150# | 16"-GOL-31-1006-B4 | 31P-20A/B | 1.8 | 38 | 4 | 88 | 2016 | Clase 3 | 10 años | 10 años
Modepro | U-31 | REPSOL | 1"/3/4" | AGUAS ACEITOSAS | 1"/3/4"-OS-31-4G06-B4 | B4 | ASTM A-106 Gr. B | 80 | 4.55 | 150# | 31P-20A | DRENAJE AGUAS ACEITOSAS | 0 | 38 | 4 | 88 | 2016 | Clase 3 | 10 años | 10 años
Modepro | U-31 | REPSOL | 1"/3/4" | AGUAS ACEITOSAS | 1"/3/4"-OS-31-4G07-B4 | B4 | ASTM A-106 Gr. B | 80 | 4.55 | 150# | 31P-20B | DRENAJE AGUAS ACEITOSAS | 0 | 38 | 4 | 88 | 2016 | Clase 3 | 10 años | 10 años
Modepro | U-31 | REPSOL | 2" | AGUAS ACEITOSAS | 2"-OS-31-4G08-B4 | B4 | ASTM A-106 Gr. B | 40 | 3.91 | 150# | 31P-20A | DRENAJE AGUAS ACEITOSAS | 0 | 38 | 4 | 88 | 2016 | Clase 3 | 10 años | 10 años
Modepro | U-31 | REPSOL | 2" | AGUAS ACEITOSAS | 2"-OS-31-4G09-B4 | B4 | ASTM A-106 Gr. B | 40 | 3.91 | 150# | 31P-20B | DRENAJE AGUAS ACEITOSAS | 0 | 38 | 4 | 88 | 2016 | Clase 3 | 10 años | 10 años
Modepro | U-31 | REPSOL | 8" | ISOMERATO | 8"-ISO-31-4H03-B4 | B4 | ASTM A-106 Gr. B | 20 | 6.35 | 150# | 32-T7 | 4"-P32-059-39 | 1 | 38 | 3.5 | 80 | 2016 | Clase 3 | 10 años | 10 años
Modepro | U-31 | REPSOL | 8" | ISOMERATO | 8"-ISO-31-4H04-B4 | B4 | ASTM A-106 Gr. B | 20 | 6.35 | 150# | 32-T6 | RLP21-8"ISO-31-4H03-B4 | 1 | 38 | 3.5 | 80 | 2016 | Clase 3 | 10 años | 10 años
Modepro | U-31 | REPSOL | 8" | ISOMERATO | 8"-ISO-31-4H05-B4 | B4 | ASTM A-106 Gr. B | 20 | 6.35 | 150# | 32-T4 | RLP21-8"ISO-31-4H04-B4 | 1 | 38 | 3.5 | 80 | 2016 | Clase 3 | 10 años | 10 años
Modepro | U-31 | REPSOL | 3" | ISOMERATO | 3"-ISO-31-4H06-B4 | B4 | ASTM A-106 Gr. B | 40 | 5.49 | 150# | RLP21-3"ISO-10112-B4 | 3"-33-26-3 | 5 | 38 | 6.8 | 80 | 2016 | Clase 3 | 10 años | 10 años
Modepro | U-31 | REPSOL | 3" | ISOMERATO | 3"-ISO-31-4H07-B4 | B4 | ASTM A-106 Gr. B | 40 | 5.49 | 150# | RLP21-3"ISO-31-4H06-B4 | 3"-33-38-3 | 5 | 38 | 6.8 | 80 | 2016 | Clase 3 | 10 años | 10 años
Modepro | U-31 | REPSOL | 4" | ALQUILATO | 4"-ALK-31-4H08-B4 | B4 | ASTM A-106 Gr. B | 40 | 6.02 | 150# | RLP21-4"ALK-31-4C04-B4 | 31-T23 | 3.3 | 38 | 4.8 | 80 | 2016 | Clase 3 | 10 años | 10 años
Modepro | U-31 | REPSOL | 4" | GASOLINA REFORMADA | 4"-GREF-31-4H09-BZB4 | BZB4 | ASTM A-106 Gr. B | 40 | 6.02 | 150# | 4"NAFTA REF BLENDING 2 | 31-T8A | 5 | 38 | 8 | 80 | 2016 | Clase 3 | 10 años | 10 años
Modepro | U-31 | REPSOL | 4" | GASOLINA REFORMADA | 4"-GREF-31-4H10-BZB4 | BZB4 | ASTM A-106 Gr. B | 40 | 6.02 | 150# | RLP21-4"GREF-31-4H09-BZB4 | 31-T8B | 5 | 38 | 8 | 80 | 2016 | Clase 3 | 10 años | 10 años
Modepro | U-31 | REPSOL | 8" | GASOLINAS | 8"-GA-31-4H11-B4 | B4 | ASTM A-106 Gr. B | 20 | 6.35 | 150# | RLP21-8"GA-31-4I18-B4 | 31-T27 | 7.6 | 38 | 9.6 | 80 | 2016 | Clase 3 | 10 años | 10 años
Modepro | U-31 | REPSOL | 8" | GASOLINAS | 8"-GA-31-4I18-B4 | B4 | ASTM A-106 Gr. B | 20 | 6.35 | 150# | 10"-33-44-3 | 31-T23 | 7.6 | 38 | 9.6 | 80 | 2016 | Clase 3 | 10 años | 10 años
Modepro | U-31 | REPSOL | 8" | GASOLINAS | 8"-GA-31-4I19-B4 | B4 | ASTM A-106 Gr. B | 20 | 6.35 | 150# | 8" GASOLINA BLENDING 2 | 8"-35-31-3 | 6.7 | 38 | 9.6 | 80 | 2016 | Clase 3 | 10 años | 10 años
Modepro | U-31 | REPSOL | 8" | GASOLINAS | 8"-GA-31-4I20-B4 | B4 | ASTM A-106 Gr. B | 20 | 6.35 | 150# | RLP21-8"GA-31-4I19-B4 | 8"-35-30-3 | 6.7 | 38 | 9.6 | 80 | 2016 | Clase 3 | 10 años | 10 años
Modepro | U-31 | REPSOL | 6" | BIODIESEL B100 | 6"-B100-31-4J04-B4 | B4 | ASTM A-106 Gr. B | 40 | 7.11 | 150# | 31P-405A/B | 10"-GOL-31-321-B4 | 5.12 | 20 | 8 | 80 | 2016 | Clase 3 | 10 años | 10 años
Modepro | U-31 | REPSOL | 1"/3/4" | AGUAS ACEITOSAS | 1"/3/4"-OS-31-4J05-B4 | B4 | ASTM A-106 Gr. B | 80 | 4.55 | 150# | 31P-405A | DRENAJE AGUAS ACEITOSAS | 0 | 20 | 5 | 80 | 2016 | Clase 3 | 10 años | 10 años
Modepro | U-31 | REPSOL | 1"/3/4" | AGUAS ACEITOSAS | 1"/3/4"-OS-31-4J06-B4 | B4 | ASTM A-106 Gr. B | 80 | 4.55 | 150# | 31P-405B | DRENAJE AGUAS ACEITOSAS | 0 | 20 | 5 | 80 | 2016 | Clase 3 | 10 años | 10 años
Modepro | U-31 | REPSOL | 6" | NAFTA DESULFURADA | 6"-NDES-31-4J07-B4 | B4 | ASTM A-106 Gr. B | 40 | 7.11 | 150# | RLP21-6"NDES-31-5A13-B4 | 10"GA-31-907-B4 | 6.5 | 38 | 8.8 | 80 | 2016 | Clase 3 | 10 años | 10 años
Modepro | U-31 | REPSOL | 6" | NAFTA DESULFURADA | 6"-NDES-31-4J08-B4 | B4 | ASTM A-106 Gr. B | 40 | 7.11 | 150# | RLP21-6"NDES-31-4A13-B4 | 10"GA-31-915-B4 | 6.5 | 38 | 8.8 | 80 | 2016 | Clase 3 | 10 años | 10 años
Modepro | U-31 | REPSOL | 2" | AGUAS ACEITOSAS | 2"-OS-31-4J09-B4 | B4 | ASTM A-106 Gr. B | 40 | 3.91 | 150# | 31P-405A | DRENAJE AGUAS ACEITOSAS | 0 | 20 | 5 | 80 | 2016 | Clase 3 | 10 años | 10 años
Modepro | U-31 | REPSOL | 2" | AGUAS ACEITOSAS | 2"-OS-31-4J10-B4 | B4 | ASTM A-106 Gr. B | 40 | 3.91 | 150# | 31P-405B | DRENAJE AGUAS ACEITOSAS | 0 | 20 | 5 | 80 | 2016 | Clase 3 | 10 años | 10 años
Modepro | U-31 | REPSOL | 6" | AGUAS ACEITOSAS | 6"-OS-31-4K01-B4 | B4 | ASTM A-106 Gr. B | 40 | 7.11 | 150# | 31T-50 | DRENAJE AGUAS ACEITOSAS | 0 | 38 | 3.5 | 80 | 2016 | Clase 3 | 10 años | 10 años
Modepro | U-31 | REPSOL | 6" | AGUAS ACEITOSAS | 6"-OS-31-4K02-B4 | B4 | ASTM A-106 Gr. B | 40 | 7.11 | 150# | 31T-51 | DRENAJE AGUAS ACEITOSAS | 0 | 38 | 3.5 | 80 | 2016 | Clase 3 | 10 años | 10 años
Modepro | U-31 | REPSOL | 6" | AGUAS ACEITOSAS | 6"-OS-31-4K03-B4 | B4 | ASTM A-106 Gr. B | 40 | 7.11 | 150# | 31T-52 | DRENAJE AGUAS ACEITOSAS | 0 | 38 | 3.5 | 80 | 2016 | Clase 3 | 10 años | 10 años
Modepro | U-31 | REPSOL | 3/4" | GASOLINA LIGERA DESULFURADA | 3/4"-GLIG-31-4K05-BZB4 | BZB4 | ASTM A-106 Gr. B | 80 | 3.91 | 150# | RLP21-3"GLIG-10114-BZB4 | PSV-T51-1 | 5 | 38 | 6.8 | 80 | 2016 | Clase 3 | 10 años | 10 años
Modepro | U-31 | REPSOL | 1" | GASOLINA LIGERA DESULFURADA | 1"-GLIG-31-4K06-BZB4 | BZB4 | ASTM A-106 Gr. B | 80 | 4.55 | 150# | PSV-T51-1 | 31T-51 | 1 | 38 | 3.5 | 80 | 2016 | Clase 3 | 10 años | 10 años
Modepro | U-31 | REPSOL | 3/4" | GASOLINA LIGERA DESULFURADA | 3/4"-GLIG-31-4K07-BZB4 | BZB4 | ASTM A-106 Gr. B | 80 | 3.91 | 150# | RLP21-8"GLIG-31-4K09-BZB4 | PSV-T51-2 | 1 | 38 | 3.5 | 80 | 2016 | Clase 3 | 10 años | 10 años
Modepro | U-31 | REPSOL | 1" | GASOLINA LIGERA DESULFURADA | 1"-GLIG-31-4K08-BZB4 | BZB4 | ASTM A-106 Gr. B | 80 | 4.55 | 150# | PSV-T51-2 | 31T-51 | 1 | 38 | 3.5 | 80 | 2016 | Clase 3 | 10 años | 10 años
Modepro | U-31 | REPSOL | 8" | GASOLINA LIGERA DESULFURADA | 8"-GLIG-31-4K09-BZB4 | BZB4 | ASTM A-106 Gr. B | 20 | 6.35 | 150# | 31T-51 | 32P-54/6A/3 & 32P-51A/B | 1 | 38 | 3.5 | 80 | 2016 | Clase 3 | 10 años | 10 años
Modepro | U-31 | REPSOL | 8" | GASOLINA LIGERA SHU | 8"-GLSHU-31-4K10-B4 | B4 | ASTM A-106 Gr. B | 20 | 6.35 | 150# | 31T-50 | 32P-50A/B | 1 | 38 | 3.5 | 80 | 2016 | Clase 3 | 10 años | 10 años
Modepro | U-31 | REPSOL | X" | GASOLINA LIGERA SHU | X"-GLSHU-31-4K11-B4 | B4 | Sin Ø definido | Sin Ø definido | Sin Ø definido | 150# | 31T-50 | PSV-T50-4 | 0.5 | 38 | 3.5 | 80 | 2016 | Clase 3 | 10 años | 10 años
Modepro | U-31 | REPSOL | 3/4" | GASOLINA LIGERA SHU | 3/4"-GLSHU-31-4K12-B4 | B4 | ASTM A-106 Gr. B | 80 | 3.91 | 150# | RLP21-3"GLSHU-10124-B4 | PSV-T50-1 | 5 | 38 | 11.5 | 80 | 2016 | Clase 3 | 10 años | 10 años
Modepro | U-31 | REPSOL | 1" | GASOLINA LIGERA SHU | 1"-GLSHU-31-4K13-B4 | B4 | ASTM A-106 Gr. B | 80 | 4.55 | 150# | PSV-T50-1 | 31T-50 | 1 | 38 | 3.5 | 80 | 2016 | Clase 3 | 10 años | 10 años
Modepro | U-31 | REPSOL | 3/4" | GASOLINA LIGERA SHU | 3/4"-GLSHU-31-4K14-B4 | B4 | ASTM A-106 Gr. B | 80 | 3.91 | 150# | RLP21-8"GLSHU-31-4K10-B4 | PSV-T50-2 | 1 | 38 | 3.5 | 80 | 2016 | Clase 3 | 10 años | 10 años
Modepro | U-31 | REPSOL | 1" | GASOLINA LIGERA SHU | 1"-GLSHU-31-4K15-B4 | B4 | ASTM A-106 Gr. B | 80 | 4.55 | 150# | PSV-T50-2 | 31T-50 | 1 | 38 | 3.5 | 80 | 2016 | Clase 3 | 10 años | 10 años
Modepro | U-31 | REPSOL | 8" | GASOLINA PESADA DESULFURADA | 8"-GPES-31-4K16-B4 | B4 | ASTM A-106 Gr. B | 20 | 6.35 | 150# | 31T-52 | RLP21-8"GLIG-31-4K09-BZB4 | 1 | 38 | 3.5 | 80 | 2016 | Clase 3 | 10 años | 10 años
Modepro | U-31 | REPSOL | 3/4" | GASOLINA PESADA DESULFURADA | 3/4"-GPES-31-4K17-B4 | B4 | ASTM A-106 Gr. B | 80 | 3.91 | 150# | RLP21-4"GPES-10105-B4 | PSV-T52-1 | 5 | 38 | 6.8 | 80 | 2016 | Clase 3 | 10 años | 10 años
Modepro | U-31 | REPSOL | 1" | GASOLINA PESADA DESULFURADA | 1"-GPES-31-4K18-B4 | B4 | ASTM A-106 Gr. B | 80 | 4.55 | 150# | PSV-T52-1 | 31T-52 | 1 | 38 | 3.5 | 80 | 2016 | Clase 3 | 10 años | 10 años
Modepro | U-31 | REPSOL | 3/4" | GASOLINA PESADA DESULFURADA | 3/4"-GPES-31-4K19-B4 | B4 | ASTM A-106 Gr. B | 80 | 3.91 | 150# | RLP21-8"GPES-31-4K16-B4 | PSV-T52-2 | 1 | 38 | 3.5 | 80 | 2016 | Clase 3 | 10 años | 10 años
Modepro | U-31 | REPSOL | 1" | GASOLINA PESADA DESULFURADA | 1"-GPES-31-4K20-B4 | B4 | ASTM A-106 Gr. B | 80 | 4.55 | 150# | PSV-T52-2 | 31T-52 | 1 | 38 | 3.5 | 80 | 2016 | Clase 3 | 10 años | 10 años
Modepro | U-31 | REPSOL | X" | DESCARGA A LA ATMÓSFERA | X"-ATM-31-4K21-B4 | B4 | Sin Ø definido | Sin Ø definido | Sin Ø definido | 150# | 31T-50 | DESCARGA ATMOSFERA | 0.5 | 38 | 3.5 | 80 | 2016 | Clase 3 | 10 años | 10 años
Modepro | U-31 | REPSOL | X" | DESCARGA A LA ATMÓSFERA | X"-ATM-31-4K22-B4 | B4 | Sin Ø definido | Sin Ø definido | Sin Ø definido | 150# | PSV-T50-4 | DESCARGA ATMOSFERA | 0 | AMB | 3.5 | 80 | 2016 | Clase 3 | 10 años | 10 años
Modepro | U-31 | REPSOL | X" | DESCARGA A LA ATMÓSFERA | X"-ATM-31-4K23-B4 | B4 | Sin Ø definido | Sin Ø definido | Sin Ø definido | 150# | PSV-T50-3 | DESCARGA ATMOSFERA | 0 | AMB | 3.5 | 80 | 2016 | Clase 3 | 10 años | 10 años
Modepro | U-31 | REPSOL | X" | GASOLINA LIGERA SHU | X"-GLSHU-31-4K25-B4 | B4 | Sin Ø definido | Sin Ø definido | Sin Ø definido | 150# | 31T-50 | PSV-T50-3 | 0.5 | 38 | 3.5 | 80 | 2016 | Clase 3 | 10 años | 10 años
Modepro | U-31 | REPSOL | 10" | AGUA CONTRA INCENDIOS | 10"-FW-31-5150-B7 | B7 | ASTM A-106 Gr. B | 20 | 6.35 | 150# | 10"-FW-31-590-B7 | RLP21-8"FW-31-5155-B7 | 9 | 40 | 12 | 60 | 2016 | Clase 4 | 15 años (spot) | 15 años (spot)
Modepro | U-31 | REPSOL | 4" | AGUA CONTRA INCENDIOS | 4"-FW-31-5151-B7/B13 | B7 / B13 | ASTM A-106 Gr. B | 40 | 6.02 | 150# | RLP21-10"FW-31-5150-B7 | 31-T-307D | 9 | 40 | 12 | 60 | 2016 | Clase 4 | 15 años (spot) | 15 años (spot)
Modepro | U-31 | REPSOL | 6"/4" | AGUA CONTRA INCENDIOS | 6"/4"-FW-31-5152-B7/B13 | B7 / B13 | ASTM A-106 Gr. B | 40 | 7.11 | 150# | RLP21-10"FW-31-5150-B7 | 31-T-307D | 9 | 40 | 12 | 60 | 2016 | Clase 4 | 15 años (spot) | 15 años (spot)
Modepro | U-31 | REPSOL | 6"/4" | AGUA CONTRA INCENDIOS | 6"/4"-FW-31-5153-B7/B13 | B7 / B13 | ASTM A-106 Gr. B | 40 | 7.11 | 150# | RLP21-10"FW-31-5150-B7 | 31-T-307E | 9 | 40 | 12 | 60 | 2016 | Clase 4 | 15 años (spot) | 15 años (spot)
Modepro | U-31 | REPSOL | 6"/4" | AGUA CONTRA INCENDIOS | 6"/4"-FW-31-5154-B7/B13 | B7 / B13 | ASTM A-106 Gr. B | 40 | 7.11 | 150# | RLP21-10"FW-31-5150-B7 | 31-T-307E | 9 | 40 | 12 | 60 | 2016 | Clase 4 | 15 años (spot) | 15 años (spot)
Modepro | U-31 | REPSOL | 8" | AGUA CONTRA INCENDIOS | 8"-FW-31-5155-B7 | B7 | ASTM A-106 Gr. B | 20 | 6.35 | 150# | RLP21-10"FW-31-5150-B7 | 204-D-10 | 9 | 40 | 12 | 60 | 2016 | Clase 4 | 15 años (spot) | 15 años (spot)
Modepro | U-31 | REPSOL | 8"/10" | ESPUMA CONTRA INCENDIOS | 8"/10"-FF-31-5156-B7 | B7 | ASTM A-106 Gr. B | 20 | 6.35 | 150# | 204-D-10 | FINAL DE COLECTOR | 9 | 40 | 12.3 | 50 | 2016 | Clase 3 | 10 años | 10 años
Modepro | U-31 | REPSOL | 8" | ESPUMA CONTRA INCENDIOS | 8"-FF-31-5157-B7/B13 | B7 / B13 | ASTM A-106 Gr. B | 20 | 6.35 | 150# | RLP21-10"FF-31-5157-B7 | 31-T-307D | 9 | 40 | 12.3 | 50 | 2016 | Clase 3 | 10 años | 10 años
Modepro | U-31 | REPSOL | 8" | ESPUMA CONTRA INCENDIOS | 8"-FF-31-5158-B7/B13 | B7 / B13 | ASTM A-106 Gr. B | 20 | 6.35 | 150# | RLP21-10"FF-31-5157-B7 | 31-T-307E | 9 | 40 | 12.3 | 50 | 2016 | Clase 3 | 10 años | 10 años
Modepro | U-31 | REPSOL | 3/4" | AGUAS ACEITOSAS | 3/4"-OS-31-5A08-B4 | B4 | ASTM A-106 Gr. B | 80 | 3.91 | 150# | RLP21-12"NDES-31-5A10-B4 | DRENAJE AGUAS ACEITOSAS | 0 | 38 | 3.5 | 80 | 2016 | Clase 3 | 10 años | 10 años
Modepro | U-31 | REPSOL | 3/4" | AGUAS ACEITOSAS | 3/4"-OS-31-5A09-B4 | B4 | ASTM A-106 Gr. B | 80 | 3.91 | 150# | RLP21-12"NDES-31-5A10-B4 | DRENAJE AGUAS ACEITOSAS | 0 | 38 | 3.5 | 80 | 2016 | Clase 3 | 10 años | 10 años
Modepro | U-31 | REPSOL | 12" | NAFTA DESULFURADA | 12"-NDES-31-5A10-B4 | B4 | ASTM A-106 Gr. B | 20 | 6.35 | 150# | 31-T21 | 32P-53A/B | 1 | 38 | 3.5 | 80 | 2016 | Clase 3 | 10 años | 10 años
Modepro | U-31 | REPSOL | 10" | NAFTA DESULFURADA | 10"-NDES-31-5A11-B4 | B4 | ASTM A-106 Gr. B | 20 | 6.35 | 150# | 32P-53A/B | BRIDA CIEGA COLECTOR | 6.5 | 38 | 8.8 | 80 | 2016 | Clase 3 | 10 años | 10 años
Modepro | U-31 | REPSOL | 8" | NAFTA DESULFURADA | 8"-NDES-31-5A12-B4 | B4 | ASTM A-106 Gr. B | 20 | 6.35 | 150# | RLP21-10"NDES-31-5A11-B4 | RLP21-8"NDES-31-4F01-B4 | 6.5 | 38 | 8.8 | 80 | 2016 | Clase 3 | 10 años | 10 años
Modepro | U-31 | REPSOL | 6" | NAFTA DESULFURADA | 6"-NDES-31-5A13-B4 | B4 | ASTM A-106 Gr. B | 40 | 7.11 | 150# | RLP21-10"NDES-31-5A11-B4 | 6"-GOL-31-20116-B4 | 6.5 | 38 | 8.5 | 80 | 2016 | Clase 3 | 10 años | 10 años
Modepro | U-31 | REPSOL | 1"/3/4" | AGUAS ACEITOSAS | 1"/3/4"-OS-31-5A15-B4 | B4 | ASTM A-106 Gr. B | 80 | 4.55 | 150# | 32P-53A | DRENAJE AGUAS ACEITOSAS | 0 | 38 | 3.5 | 80 | 2016 | Clase 3 | 10 años | 10 años
Modepro | U-31 | REPSOL | 2" | AGUAS ACEITOSAS | 2"-OS-31-5A16-B4 | B4 | ASTM A-106 Gr. B | 40 | 3.91 | 150# | 32P-53A | DRENAJE AGUAS ACEITOSAS | 0 | 38 | 3.5 | 80 | 2016 | Clase 3 | 10 años | 10 años
Modepro | U-31 | REPSOL | 1"/3/4" | AGUAS ACEITOSAS | 1"/3/4"-OS-31-5A17-B4 | B4 | ASTM A-106 Gr. B | 80 | 4.55 | 150# | 32P-53B | DRENAJE AGUAS ACEITOSAS | 0 | 38 | 3.5 | 80 | 2016 | Clase 3 | 10 años | 10 años
Modepro | U-31 | REPSOL | 2" | AGUAS ACEITOSAS | 2"-OS-31-5A18-B4 | B4 | ASTM A-106 Gr. B | 40 | 3.91 | 150# | 32P-53B | DRENAJE AGUAS ACEITOSAS | 0 | 38 | 3.5 | 80 | 2016 | Clase 3 | 10 años | 10 años
Modepro | U-31 | REPSOL | 2" | VAPOR DE BAJA DE PRESIÓN LS | 2"-LS-31-0729-B1 | B1 | ASTM A-106 Gr. B | 40 | 3.91 | 150# | 2"-LS-00-453-B1-H | RLP21-3/4"LS-31-0732-B1-H | 2.5 | 140 | 3 | 232 | 2016 | Clase 4 | 15 años (spot) | 15 años (spot)
Modepro | U-31 | REPSOL | 1 1/2" | VAPOR DE BAJA DE PRESIÓN LS | 1 1/2"-LS-31-0730-B1 | B1 | ASTM A-106 Gr. B | 80 | 5.08 | 150# | RLP21-2"LS-31-0729-B1-H | E.S.Nº21 (TANQUE 31T-307D) | 2.5 | 140 | 3 | 232 | 2016 | Clase 4 | 15 años (spot) | 15 años (spot)
Modepro | U-31 | REPSOL | 1 1/2" | VAPOR DE BAJA DE PRESIÓN LS | 1 1/2"-LS-31-0731-B1 | B1 | ASTM A-106 Gr. B | 80 | 5.08 | 150# | RLP21-2"LS-31-0729-B1-H | E.S.Nº22 (TANQUE 31T-307E) | 2.5 | 140 | 3 | 232 | 2016 | Clase 4 | 15 años (spot) | 15 años (spot)
Modepro | U-31 | REPSOL | 3/4" | VAPOR DE BAJA DE PRESIÓN LS | 3/4"-LS-31-0732-B1 | B1 | ASTM A-106 Gr. B | 80 | 3.91 | 150# | RLP21-2"LS-31-0729-B1-H | DRENAJE | 2.5 | 140 | 3 | 232 | 2016 | Clase 4 | 15 años (spot) | 15 años (spot)
Modepro | U-31 | REPSOL | 3/4" | VAPOR DE BAJA DE PRESIÓN LS | 3/4"-LS-31-0733-B1 | B1 | ASTM A-106 Gr. B | 80 | 3.91 | 150# | RLP21-2"LS-31-0729-B1-H | DRENAJE | 2.5 | 140 | 3 | 232 | 2016 | Clase 4 | 15 años (spot) | 15 años (spot)
Modepro | U-31 | REPSOL | 3/4" | VAPOR DE BAJA DE PRESIÓN LS | 3/4"-LS-31-0734-B1 | B1 | ASTM A-106 Gr. B | 80 | 3.91 | 150# | RLP21-2"LS-31-0729-B1-H | DRENAJE | 2.5 | 140 | 3 | 232 | 2016 | Clase 4 | 15 años (spot) | 15 años (spot)
Modepro | U-31 | REPSOL | 3/4" | VAPOR DE BAJA DE PRESIÓN LS | 3/4"-LS-31-0735-B1 | B1 | ASTM A-106 Gr. B | 80 | 3.91 | 150# | RLP21-1 1/2"LS-31-0730-B1-H | DRENAJE | 2.5 | 140 | 3 | 232 | 2016 | Clase 4 | 15 años (spot) | 15 años (spot)
Modepro | U-31 | REPSOL | 3/4" | VAPOR DE BAJA DE PRESIÓN LS | 3/4"-LS-31-0736-B1 | B1 | ASTM A-106 Gr. B | 80 | 3.91 | 150# | RLP21-1 1/2"LS-31-0731-B1-H | DRENAJE | 2.5 | 140 | 3 | 232 | 2016 | Clase 4 | 15 años (spot) | 15 años (spot)
Modepro | U-31 | REPSOL | 3/4" | CONDENSADO DE VAPOR | 3/4"-SC-31-0737-B1 | B1 | ASTM A-106 Gr. B | 80 | 3.91 | 150# | PURGADOR STR-001 | DRENAJE | ATM | 100 | 3 | 150 | 2016 | Clase 4 | 15 años (spot) | 15 años (spot)
Modepro | U-31 | REPSOL | 3/4" | CONDENSADO DE VAPOR | 3/4"-SC-31-0738-B1 | B1 | ASTM A-106 Gr. B | 80 | 3.91 | 150# | PURGADOR STR-002 | DRENAJE | ATM | 100 | 3 | 150 | 2016 | Clase 4 | 15 años (spot) | 15 años (spot)
Modepro | U-31 | REPSOL | 3/4" | CONDENSADO DE VAPOR | 3/4"-SC-31-0739-B1 | B1 | ASTM A-106 Gr. B | 80 | 3.91 | 150# | PURGADOR STR-003 | DRENAJE | ATM | 100 | 3 | 150 | 2016 | Clase 4 | 15 años (spot) | 15 años (spot)
Modepro | U-31 | REPSOL | 3/4" | CONDENSADO DE VAPOR | 3/4"-SC-31-0740-B1 | B1 | ASTM A-106 Gr. B | 80 | 3.91 | 150# | PURGADOR STR-004 | DRENAJE | ATM | 100 | 3 | 150 | 2016 | Clase 4 | 15 años (spot) | 15 años (spot)
Modepro | U-31 | REPSOL | 3/4" | CONDENSADO DE VAPOR | 3/4"-SC-31-0741-B1 | B1 | ASTM A-106 Gr. B | 80 | 3.91 | 150# | PURGADOR STR-005 | DRENAJE | ATM | 100 | 3 | 150 | 2016 | Clase 4 | 15 años (spot) | 15 años (spot)
Modepro | U-31 | REPSOL | 18" | DIESEL ON SPEC | 18"-GOL-31-850-B4/C2 | B4 / C2 | ASTM A-106 Gr. B | 20 | 7.92 | 150# | RLP21-24"GOL-31-0378-B4 | 18"-PB-31-800-C2 (TERMINAL 3) | 7.6 | 38 | 12 | 88 | 2016 | Clase 3 | 10 años | 10 años
Modepro | U-31 | REPSOL | 18" | DIESEL ON SPEC | 18"-GOL-31-851-B4/C2 | B4 / C2 | ASTM A-106 Gr. B | 20 | 7.92 | 150# | RLP21-24"GOL-31-0378-B4 | 18"-PN-31-801-C2 (TERMINAL 3) | 7.6 | 38 | 12 | 88 | 2016 | Clase 3 | 10 años | 10 años
Modepro | U-31 | REPSOL | 16" | DIESEL ON SPEC | 16"-GOL-31-852-B4/C2 | B4 / C2 | ASTM A-106 Gr. B | 20 | 7.92 | 150# | RLP21-24"GOL-31-0378-B4 | 16"-PN-31-860-C2 (TERMINAL 1) | 7.6 | 38 | 12 | 88 | 2016 | Clase 3 | 10 años | 10 años
Modepro | U-31 | REPSOL | 16" | DIESEL ON SPEC | 16"-GOL-31-853-B4/C2 | B4 / C2 | ASTM A-106 Gr. B | 20 | 7.92 | 150# | RLP21-24"GOL-31-0378-B4 | 16"-PB-31-861-C2 (TERMINAL 1) | 7.6 | 38 | 12 | 88 | 2016 | Clase 3 | 10 años | 10 años
Energía | U-41 | REPSOL | 4" | Fuel oil | 4"-FO-41-10201-B4 | B4 | ASTM A-106 Gr. B | 40 | 6.02 | 150# | 4"-41-14-39 (INS) | 6"-41-9-39 (INS) |  |  |  |  | SMP 2004-21 | Clase 2 | 10 años | 5 años
Energía | U-41 | REPSOL | 2" | SODA GASTADA | 2"-Na-41-0201-B2 | B2 | ASTM A-106 Gr. B | 80 | 5.54 | 150# | L.B. (RLP21-2"SNa-20415-B2) | 45-S1 | 1 | 50 | 12 | 80 | RLP21 | Clase 2 | 10 años | 5 años
Energía | U-41 | REPSOL | 3/4" | SODA GASTADA | 3/4"-Na-41-0202-B2 | B2 | ASTM A-106 Gr. B | 80 | 3.91 | 150# | RLP21-3/4"Na-41-0201-B2 | DRENAJE | 1 | 50 | 12 | 80 | RLP21 | Clase 2 | 10 años | 5 años
Energía | U-42 | REPSOL | 6" | AGUA DESMINERALIZADA OSMOTIZADA | 6"-TW-42-001-SXB48 | SXB48 | ASTM A-312 Tp. 316 | 10S | 3.4 | 150# | 42-P-40 | 42-D-31 | 5 | 60 | 6 | 90 | RLP-08 | Clase 4 | 15 años (spot) | 15 años (spot)
Energía | U-42 | REPSOL | 10"/8" | AGUA CALDERAS 42 BAR g | 10"-BFWA-42-002-B1 | B1 | ASTM A-106 Gr. B | 20 | 6.35 | 150# | 42-D-31 | 42-P-41-A/B/C | 0.46 | 110 | 3.5 / VT | 205 | RLP-08 | Clase 4 | 15 años (spot) | 15 años (spot)
Energía | U-42 | REPSOL | 6"/8" | AGUA CALDERAS 42 BAR g | 6"-BFWA-42-003-D3 | D3 | ASTM A-106 Gr. B | 80 | 10.97 | 600# | 42-P-41-A/B/C | L.B. ( 8"-BFWA-00-245-D3-H) | 60 | 110 | 75 | 140 | RLP-08 | Clase 4 | 15 años (spot) | 15 años (spot)
Energía | U-42 | REPSOL | 3" | AGUA CALDERAS 42 BAR g | 3"-BFWA-42-004-D3 | D3 | ASTM A-106 Gr. B | 80 | 7.62 | 600# | 42-P-41 A/B/C | 42-D-31 | 60 | 110 | 75 | 140 | RLP-08 | Clase 4 | 15 años (spot) | 15 años (spot)
Energía | U-42 | REPSOL | 8" | DRENAJE DE AGUAS ACEITOSAS | 8"-OS-42-005-B1 | B1 | ASTM A-106 Gr. B | 20 | 6.35 | 150# | 42-D-31 | RED AGUAS ACEITOSAS | 0.46 / ATM | 110 | 3.5 / VT | 205 | RLP-08 | Clase 2 | 10 años | 5 años
Energía | U-42 | REPSOL | 2" | DRENAJE DE AGUAS ACEITOSAS | 2"-OS-42-006-B1 | B1 | ASTM A-106 Gr. B | 40 | 3.91 | 150# | 42-D-31 | 8"-OS-42-005-B1-P | 0.46 /ATM | 110 | 3.5 / VT | 205 | RLP-08 | Clase 2 | 10 años | 5 años
Energía | U-42 | REPSOL | 2" | AGUA CALDERAS 42 BAR g | 2"-BFWA-42-007-B1 | B1 | ASTM A-106 Gr. B | 40 | 3.91 | 150# | STAND PIPE 42-D-31 |  | 0.46 | 110 | 3.5 / VT | 205 | RLP-08 | Clase 4 | 15 años (spot) | 15 años (spot)
Energía | U-42 | REPSOL | 8" | ATMÓSFERA | 8"-ATM-42-008-B1 | B1 | ASTM A-106 Gr. B | 20 | 6.35 | 150# | PSV-401 | ATMOSFERA | ATM | 110 | ATM | 205 | RLP-08 | Clase 2 | 10 años | 5 años
Energía | U-42 | REPSOL | 6" | AGUA DESMINERALIZADA OSMOTIZADA | 6"-TW-42-009-SXB48 | SXB48 | ASTM A-312 Tp. 316 | 10S | 3.4 | 150# | 6"-45-10-3 | 42-P-40 | 7 | AMB | 10 | AMB | RLP-08 | Clase 4 | 15 años (spot) | 15 años (spot)
Energía | U-42 | REPSOL | 3" | ATMÓSFERA | 3"-ATM-42-010-B1 | B1 | ASTM A-106 Gr. B | 40 | 5.49 | 150# | 42-D-31 | ATMOSFERA | ATM | 110 | ATM | 205 | RLP-08 | Clase 2 | 10 años | 5 años
Energía | U-42 | REPSOL | 8" | ATMÓSFERA | 8"-ATM-42-011-B1 | B1 | ASTM A-106 Gr. B | 20 | 6.35 | 150# | PSV-403 | ATMOSFERA | ATM | 151 | ATM | 175 | RLP-08 | Clase 2 | 10 años | 5 años
Energía | U-42 | REPSOL | 3/4" | DREN. AGUAS QUÍMICAS | 3/4"-AQ-42-012-B1 | B1 | ASTM A-106 Gr. B | 80 | 3.91 | 150# | CABEZA DE VAPOR | DRENAJE AGUAS QUÍMICAS | ATM | 133 | ATM | 160 | RLP-08 | Clase 2 | 10 años | 5 años
Energía | U-42 | REPSOL | 14"/10" | VAPOR DE BAJA DE PRESIÓN LS | 14"-LS-42-013-B1 | B1 | ASTM A-106 Gr. B | 20 | 7.92 | 150# | 10"-42-55-3 | 42-D-31 | 2 | 133 | 4 | 175 | RLP-08 | Clase 4 | 15 años (spot) | 15 años (spot)
Energía | U-42 | REPSOL | 1" | VAPOR DE BAJA DE PRESIÓN LS | 1"-LS-42-014-B1 | B1 | ASTM A-106 Gr. B | 80 | 4.55 | 150# | 14"-LS-42-013-B1-H | 42-D-31 | 2 | 133 | 4 | 175 | RLP-08 | Clase 4 | 15 años (spot) | 15 años (spot)
Energía | U-42 | REPSOL | 10" | VAPOR DE BAJA DE PRESIÓN LS | 10"-LS-42-015-B1 | B1 | ASTM A-106 Gr. B | 20 | 6.35 | 150# | 42-PT-41 C | 14"-LS-42-013-B1-H | 2 | 150 | 4 | 175 | RLP-08 | Clase 4 | 15 años (spot) | 15 años (spot)
Energía | U-42 | REPSOL | 4" | VAPOR DE BAJA DE PRESIÓN LS | 4"-LS-42-016-B1 | B1 | ASTM A-106 Gr. B | 40 | 6.02 | 150# | 10"-LS-42-015-B1-H | CABEZA DE VAPOR | 2 | 133 | 4 | 160 | RLP-08 | Clase 4 | 15 años (spot) | 15 años (spot)
Energía | U-42 | REPSOL | 6" | VAPOR DE BAJA DE PRESIÓN LS | 6"-LS-42-017-B1 | B1 | ASTM A-106 Gr. B | 40 | 7.11 | 150# | 10"-LS-42-015-B1-H | PSV-403 | 4 | 154 | 5.75 | 180 | RLP-08 | Clase 4 | 15 años (spot) | 15 años (spot)
Energía | U-42 | REPSOL | 6" | VAPOR DE ALTA PRESIÓN HS | 6"-HS-42-018-C6 | C6 | ASTM A-106 Gr. B | 40 | 7.11 | 300# | 12"-42-54-10 | 42-PT-41 C | 17 | 260 | 21.1 | 305 | RLP-08 | Clase 4 | 15 años (spot) | 15 años (spot)
Energía | U-42 | REPSOL | 3/4" | VAPOR DE ALTA PRESIÓN HS | 3/4"-HS-42-019-C6 | C6 | ASTM A-106 Gr. B | 80 | 3.91 | 300# | 6"-HS-42-018-C6-H | ST-01 | 17 | 260 | 21.1 | 305 | RLP-08 | Clase 4 | 15 años (spot) | 15 años (spot)
Energía | U-42 | REPSOL | 3/4" | PROCESO | 3/4"-P-42-020-SXB48 | SXB48 | ASTM A-312 Tp. 316 | 40S | 2.87 | 150# | 42-P-43 A/B | 10"-BFWA-42-002-B1-H | 2 | AMB | 6 | AMB | RLP-08 | Clase 2 | 10 años | 5 años
Energía | U-42 | REPSOL | 3/4" | PROCESO | 3/4"-P-42-021-SXB48 | SXB48 | ASTM A-312 Tp. 316 | 40S | 2.87 | 150# | 42-P-44 A/B | 10"-BFWA-42-002-B1-H | 2 | AMB | 6 | AMB | RLP-08 | Clase 2 | 10 años | 5 años
Energía | U-42 | REPSOL | 3/4"/2" | CONDENSADO DE VAPOR | 3/4"-SC-42-022-B1 | B1 | ASTM A-106 Gr. B | 80 | 3.91 | 150# | ST-01 | 3"-42-72-3 | 2 | 133 | 4 | 160 | RLP-08 | Clase 4 | 15 años (spot) | 15 años (spot)
Energía | U-42 | REPSOL | 3/4" | AGUA CALDERAS 42 BAR g | 3/4"-BFWA-42-023-B1 | B1 | ASTM A-106 Gr. B | 80 | 3.91 | 150# | 10"-BFWA-42-002-B1-H | SC-01 | 0.46 | 110 | 3.5 | 205 | RLP-08 | Clase 4 | 15 años (spot) | 15 años (spot)
Energía | U-42 | REPSOL | 3/4" | VAPOR DE BAJA DE PRESIÓN LS | 3/4"-LS-42-024-B1 | B1 | ASTM A-106 Gr. B | 80 | 3.91 | 150# | 10"-LS-42-015-B1-H | ST-02 | 2 | 150 | 4 | 175 | RLP-08 | Clase 4 | 15 años (spot) | 15 años (spot)
Energía | U-42 | REPSOL | 3/4" | CONDENSADO DE VAPOR | 3/4"-SC-42-025-B1 | B1 | ASTM A-106 Gr. B | 80 | 3.91 | 150# | ST-02 | 2"-SC-42-022-B1-H | 2 | 133 | 4 | 160 | RLP-08 | Clase 4 | 15 años (spot) | 15 años (spot)
Energía | U-42 | REPSOL | 3/4" | AGUA DE REGRIGERACIÓN ALIMENTACIÓN | 3/4"-CWS-42-026-B1 | B1 | ASTM A-106 Gr. B | 80 | 3.91 | 150# | COLECTOR | SC-01 | 5 | 29 | 7.7 | 70 | RLP-08 | Clase 4 | 15 años (spot) | 15 años (spot)
Energía | U-42 | REPSOL | 6" | AGUA DESMINERALIZADA OSMOTIZADA | 6"-TW-42-027-SXB48 | SXB48 | ASTM A-312 Tp. 316 | 10S | 3.4 | 150# | 42-P-40 | 6"-45-12-3 | 7 | AMB | 10 | AMB | RLP-08 | Clase 4 | 15 años (spot) | 15 años (spot)
Energía | U-42 | REPSOL | 8" | CONDENSADO DE VAPOR | 8"-SC-42-028-B1 | B1 | ASTM A-106 Gr. B | 20 | 6.35 | 150# | L.B. (8"-SC-00-237-B1-H) | 45-T-205 | 2 | 133 | 4 | 160 | RLP-08 | Clase 4 | 15 años (spot) | 15 años (spot)
Energía | U-42 | REPSOL | 4" | AGUA ALIMENTACIÓN CALDERAS DE MEDIA PRESIÓN | 4"-BFWM-42-029-C6 | C6 | ASTM A-106 Gr. B | 40 | 6.02 | 300# | 3"-42-16-11 | L.B. (4"-BFWN-00-249-C6-H) | 28 | 110 | 35 | 140 | RLP-08 | Clase 4 | 15 años (spot) | 15 años (spot)
Energía | U-42 | REPSOL | 2" | AGUA DE REGRIGERACIÓN ALIMENTACIÓN | 2"-CWS-42-030-B1 | B1 | ASTM A-106 Gr. B | 40 | 3.91 | 150# | 4"-46-7-2 | 42-P-41 A/B/C | 5 | 29 | 7.7 | 70 | RLP-08 | Clase 4 | 15 años (spot) | 15 años (spot)
Energía | U-42 | REPSOL | 2" | AGUA DE REGRIGERACIÓN RETORNO | 2"-CWR-42-031-B1 | B1 | ASTM A-106 Gr. B | 40 | 3.91 | 150# | 42-P-41 A/B/C | 4"-46-10-2 | 2 | 40 | 7.7 | 70 | RLP-08 | Clase 4 | 15 años (spot) | 15 años (spot)
Energía | U-42 | REPSOL | 10" | DRENAJE DE AGUAS ACEITOSAS | 10"-OS-42-032-B1 | B1 | ASTM A-106 Gr. B | 20 | 6.35 | 150# | 8"-OS-42-005-B1-P | ATMOSFERA | ATM | 110 | ATM | 205 | RLP-08 | Clase 2 | 10 años | 5 años
Energía | U-42 | REPSOL | 3/4" | PROCESO | 3/4"-P-42-033-SXB48 | SXB48 | ASTM A-312 Tp. 316 | 40S | 2.87 | 150# | 42-D-41 | 42-P-43-A/B | ATM | AMB | 1.5 | AMB | RLP-08 | Clase 2 | 10 años | 5 años
Energía | U-42 | REPSOL | 2" | PROCESO | 2"-P-42-034-SXB48 | SXB48 | ASTM A-312 Tp. 316 | 10S | 2.77 | 150# | 42-D-41 | DRENAJE AGUAS QUÍMICAS | ATM | AMB | ATM | AMB | RLP-08 | Clase 2 | 10 años | 5 años
Energía | U-42 | REPSOL | 3/4" | PROCESO | 3/4"-P-42-035-SXB48 | SXB48 | ASTM A-312 Tp. 316 | 40S | 2.87 | 150# | 42-D-42 | 42-P-44-A/B | ATM | AMB | 1.5 | AMB | RLP-08 | Clase 2 | 10 años | 5 años
Energía | U-42 | REPSOL | 2" | PROCESO | 2"-P-42-036-SXB48 | SXB48 | ASTM A-312 Tp. 316 | 10S | 2.77 | 150# | 42-D-42 | DRENAJE AGUAS QUÍMICAS | ATM | AMB | ATM | AMB | RLP-08 | Clase 2 | 10 años | 5 años
Energía | U-42 | REPSOL | 3/4" | AGUA DE REGRIGERACIÓN ALIMENTACIÓN | 3/4"-CWS-42-037-B1 | B1 | ASTM A-106 Gr. B | 80 | 3.91 | 150# | 2"-CWS-42-030-B1 | 42-P-41-A | 5 | 29 | 7.7 | 70 | RLP-08 | Clase 4 | 15 años (spot) | 15 años (spot)
Energía | U-42 | REPSOL | 3/4" | AGUA DE REGRIGERACIÓN RETORNO | 3/4"-CWR-42-038-B1 | B1 | ASTM A-106 Gr. B | 80 | 3.91 | 150# | 42-P-41-A | 2"-CWR-42-031-B1 | 2 | 40 | 7.7 | 70 | RLP-08 | Clase 4 | 15 años (spot) | 15 años (spot)
Energía | U-42 | REPSOL | 3/4" | AGUA DE REGRIGERACIÓN ALIMENTACIÓN | 3/4"-CWS-42-039-B1 | B1 | ASTM A-106 Gr. B | 80 | 3.91 | 150# | 2"-CWS-42-030-B1 | 42-P-41-B | 5 | 29 | 7.7 | 70 | RLP-08 | Clase 4 | 15 años (spot) | 15 años (spot)
Energía | U-42 | REPSOL | 3/4" | AGUA DE REGRIGERACIÓN RETORNO | 3/4"-CWR-42-040-B1 | B1 | ASTM A-106 Gr. B | 80 | 3.91 | 150# | 42-P-41-B | 2"-CWR-42-031-B1 | 2 | 40 | 7.7 | 70 | RLP-08 | Clase 4 | 15 años (spot) | 15 años (spot)
Energía | U-42 | REPSOL | 3/4" | AGUA DE REGRIGERACIÓN ALIMENTACIÓN | 3/4"-CWS-42-041-B1 | B1 | ASTM A-106 Gr. B | 80 | 3.91 | 150# | 2"-CWS-42-030-B1 | 42-P-41-C | 5 | 29 | 7.7 | 70 | RLP-08 | Clase 4 | 15 años (spot) | 15 años (spot)
Energía | U-42 | REPSOL | 3/4" | AGUA DE REGRIGERACIÓN RETORNO | 3/4"-CWR-42-042-B1 | B1 | ASTM A-106 Gr. B | 80 | 3.91 | 150# | 42-P-41-C | 2"-CWR-42-031-B1 | 2 | 40 | 7.7 | 70 | RLP-08 | Clase 4 | 15 años (spot) | 15 años (spot)
Energía | U-42 | REPSOL | 1" | AGUA DE REGRIGERACIÓN ALIMENTACIÓN | 1"-CWS-42-043-B1 | B1 | ASTM A-106 Gr. B | 80 | 4.55 | 150# | 2"-CWS-42-030-B1 | 42-PT-41-C | 5 | 29 | 7.7 | 70 | RLP-08 | Clase 4 | 15 años (spot) | 15 años (spot)
Energía | U-42 | REPSOL | 1" | AGUA DE REGRIGERACIÓN RETORNO | 1"-CWR-42-044-B1 | B1 | ASTM A-106 Gr. B | 80 | 4.55 | 150# | 42-PT-41-C | 2"-CWR-42-031-B1 | 2 | 40 | 7.7 | 70 | RLP-08 | Clase 4 | 15 años (spot) | 15 años (spot)
Energía | U-42 | REPSOL | 1" | AGUA CALDERAS 42 BAR g | 1"-BFWA-42-045-B1 | B1 | ASTM A-106 Gr. B | 80 | 4.55 | 150# | 42-P-41-A | 3"-BFWA-42-004-B1-H | 0.46/ATM | 110 | 3.5/VT | 205 | RLP-08 | Clase 4 | 15 años (spot) | 15 años (spot)
Energía | U-42 | REPSOL | 1" | AGUA CALDERAS 42 BAR g | 1"-BFWA-42-046-B1 | B1 | ASTM A-106 Gr. B | 80 | 4.55 | 150# | 42-P-41-B | 3"-BFWA-42-004-B1-H | 0.46/ATM | 110 | 3.5/VT | 205 | RLP-08 | Clase 4 | 15 años (spot) | 15 años (spot)
Energía | U-42 | REPSOL | 1" | AGUA CALDERAS 42 BAR g | 1"-BFWA-42-047-B1 | B1 | ASTM A-106 Gr. B | 80 | 4.55 | 150# | 42-P-41-C | 3"-BFWA-42-004-B1-H | 0.46/ATM | 110 | 3.5/VT | 205 | RLP-08 | Clase 4 | 15 años (spot) | 15 años (spot)
Energía | U-42 | REPSOL | 3" | CONDENSADO DE VAPOR | 3"-SC-42-048-B5 | B5 | ASTM A-106 Gr. B | 40 | 5.49 | 150# | 42-PT-41-C | DRENAJE AGUAS QUÍMICAS | ATM | 100 | ATM | 125 | RLP-08 | Clase 4 | 15 años (spot) | 15 años (spot)
Energía | U-42 | REPSOL | 3/4" | DREN. AGUAS QUÍMICAS | 3/4"-AQ-42-049-B1 | B1 | ASTM A-106 Gr. B | 80 | 3.91 | 150# | 12-P-41 A | DRENAJE AGUAS QUÍMICAS | ATM | 100 | ATM | 125 | RLP-08 | Clase 2 | 10 años | 5 años
Energía | U-42 | REPSOL | 3/4" | DREN. AGUAS QUÍMICAS | 3/4"-AQ-42-050-B1 | B1 | ASTM A-106 Gr. B | 80 | 3.91 | 150# | 42-P-41-B | DRENAJE AGUAS QUÍMICAS | ATM | 100 | ATM | 125 | RLP-08 | Clase 2 | 10 años | 5 años
Energía | U-42 | REPSOL | 3/4" | DREN. AGUAS QUÍMICAS | 3/4"-AQ-42-051-B1 | B1 | ASTM A-106 Gr. B | 80 | 3.91 | 150# | 42-P-41-C | DRENAJE AGUAS QUÍMICAS | ATM | 100 | ATM | 125 | RLP-08 | Clase 2 | 10 años | 5 años
Energía | U-42 | REPSOL | 8" | VAPOR DE ALTA PRESIÓN HS | 8"-HS-42-052-B5 | B5 | ASTM A-106 Gr. B | 20 | 6.35 | 150# | 12"-42-54-10 | 42-SL-02 | 17 | 260 | 21.1 | 335 | RLP-08 | Clase 4 | 15 años (spot) | 15 años (spot)
Energía | U-42 | REPSOL | 1" | CONDENSADO DE VAPOR | 1"-SC-42-053-B1 | B1 | ASTM A-106 Gr. B | 80 | 4.55 | 150# | 42-SL-02 | PAVIMENTO | ATM | 100 | ATM | 125 | RLP-08 | Clase 4 | 15 años (spot) | 15 años (spot)
Energía | U-42 | REPSOL | 1" | Fuel oil | 1"-FO-42-403-B4 | B4 | ASTM A-106 Gr. B | 80 | 4.55 | 150# | 2"-FO-42-401-0-D3 | 1 1/2"-FO-42-304-39 |  |  |  |  | RLP | Clase 2 | 10 años | 5 años
Energía | U-42 | REPSOL | 1" | Fuel oil | 1"-FO-42-4101-B4 | B4 | ASTM A-106 Gr. B | 80 | 4.55 | 150# | 2"-FO-42-401-0-D3 | 1"-FO-42-304-39 |  |  |  |  | RLP | Clase 2 | 10 años | 5 años
Energía | U-42 | REPSOL | 1" | Fuel oil | 1"-FO-42-3101-B4 | B4 | ASTM A-106 Gr. B | 80 | 4.55 | 150# | 2"-FO-42-401-0-D3 | 1"-FO-42-304-39 |  |  |  |  | RLP | Clase 2 | 10 años | 5 años
Energía | U-42 | REPSOL | 1" | FUEL GAS | 1"-FO-42-3102-B4 | B4 | ASTM A-106 Gr. B | 80 | 4.55 | 150# | 6"-FG-42-401-0-D3 | ATMOSFERA |  |  |  |  | RLP | Clase 2 | 10 años | 5 años
Energía | U-42 | REPSOL | 1" | FUEL GAS | 1"-FO-42-4102-B4 | B4 | ASTM A-106 Gr. B | 80 | 4.55 | 150# | 6"-FG-42-401-0-D3 | ATMOSFERA |  |  |  |  | RLP | Clase 2 | 10 años | 5 años
Energía | U-42 | REPSOL | 1" | FUEL GAS | 1"-FO-42-404-B4 | B4 | ASTM A-106 Gr. B | 80 | 4.55 | 150# | 6"-FG-42-401-0-D3 | ATMOSFERA |  |  |  |  | RLP | Clase 2 | 10 años | 5 años
Energía | U-42 | REPSOL | 4" | AGUA DE REGRIGERACIÓN RETORNO | 4"-CWR-42-10301-B1 | B1 | ASTM A-106 Gr. B | 40 | 6.02 | 150# | (SMP2005/006) 4"-CWS-46-0101-B1 | 43-G4 |  |  |  |  | SMP 2005-066 | Clase 4 | 15 años (spot) | 15 años (spot)
Energía | U-42 | REPSOL | 3" | AGUA DE REGRIGERACIÓN ALIMENTACIÓN | 3"-CWS-42-10302-B1 | B1 | ASTM A-106 Gr. B | 40 | 5.49 | 150# | BRIDA CIEGA | 10"-46-10-2 |  |  |  |  | SMP 2005-066 | Clase 4 | 15 años (spot) | 15 años (spot)
Energía | U-42 | REPSOL | 3" | AGUA DE REGRIGERACIÓN ALIMENTACIÓN | 3"-CWS-42-10303-B1 | B1 | ASTM A-106 Gr. B | 40 | 5.49 | 150# | (SMP2005/006) 4"-CWS-46-0101-B1 | 43-G6 |  |  |  |  | SMP 2005-066 | Clase 4 | 15 años (spot) | 15 años (spot)
Energía | U-42 | REPSOL | 6" | CONDENSADO DE VAPOR | 6"-SC-45-028-B1 | B1 | ASTM A-106 Gr. B | 40 | 7.11 | 150# | 8"-SC-45-028-B1-H | 45-T204/205 |  |  |  |  | SMP 2006-062 | Clase 4 | 15 años (spot) | 15 años (spot)
Energía | U-42 | REPSOL | 8" | CONDENSADO DE VAPOR | 8"-SC-42-054-B1 | B1 | ASTM A-106 Gr. B | 20 | 6.35 | 150# | 3"-SC-10-01-B1 | 45-T204/205 |  |  |  |  | SMP 2006-062 | Clase 4 | 15 años (spot) | 15 años (spot)
Energía | U-42 | REPSOL | 3/4" | FUEL GAS | 3/4"-FG-42-30101-B4 | B4 | ASTM A-106 Gr. B | 80 | 3.91 | 150# | 6"-42-103-39 | 42-B1 |  |  |  |  | RPA 081-07 | Clase 2 | 10 años | 5 años
Energía | U-42 | REPSOL | 3/4" | FUEL GAS | 3/4"-FG-42-40101-B4 | B4 | ASTM A-106 Gr. B | 80 | 3.91 | 150# | 6"-42-203-39 | 42-B2 |  |  |  |  | RPA 081-08 | Clase 2 | 10 años | 5 años
Energía | U-42 | REPSOL | 3/4" | FUEL GAS | 3/4"-FG-42-50101-B4 | B4 | ASTM A-106 Gr. B | 80 | 3.91 | 150# | 6"-42-303-39 | 42-B3 |  |  |  |  | RPA 081-09 | Clase 2 | 10 años | 5 años
Energía | U-42 | REPSOL | 1/2" | FOSFATOS | 1/2"-FOSFATO-42-0402-B1 | B1 | ASTM A-106 Gr. B |  |  | 150# | DESCARGA DE BOMBA 42- P103 | DEAEREADOR 42-C101 |  |  |  |  | 045-09 | Clase 2 | 10 años | 5 años | clase B1: especificacion no define TUBERIA por debajo de 0.75"
Energía | U-42 | REPSOL | 3" | CONDENSADO DE VAPOR | 3"-SC-42-0253-B1 | B1 | ASTM A-106 Gr. B | 40 | 5.49 | 150# | CAP | DEPÓSITO RECOGIDA COND. | ATM | 110 | 3 | 150 | RLP21 | Clase 4 | 15 años (spot) | 15 años (spot)
Energía | U-42 | REPSOL | 8" | AGUA DESMINERALIZADA OSMOTIZADA | 8"-TW-42-0307-SXB48 | SXB48 | ASTM A-312 Tp. 316 | 10S | 3.76 | 150# | 42P-50A/B | L.B.(RLP21-8"TW-20182-SXB48) | 6.89 | 67 | 10 | 85 | RLP21 | Clase 4 | 15 años (spot) | 15 años (spot)
Energía | U-42 | REPSOL | 1" | AGUAS ACEITOSAS | 1"-OS-42-0308-SXB48/B4 | SXB48/B4 | ASTM A-312 Tp. 316 | 40S | 3.38 | 150# | 42P-50B | DREN. AGUAS ACEITOSAS | 0 | 67 | 3.5 | 85 | RLP21 | Clase 4 | 15 años (spot) | 15 años (spot)
Energía | U-42 | REPSOL | 1" | AGUAS ACEITOSAS | 1"-OS-42-0309-SXB48/B4 | SXB48/B4 | ASTM A-312 Tp. 316 | 40S | 3.38 | 150# | 42P-50A | DREN. AGUAS ACEITOSAS | 0 | 67 | 3.5 | 85 | RLP21 | Clase 4 | 15 años (spot) | 15 años (spot)
Energía | U-42 | REPSOL | 2" | AGUAS ACEITOSAS | 2"-OS-42-0310-B4 | B4 | ASTM A-106 Gr. B | 40 | 3.91 | 150# | 42P-50A | DREN. AGUAS ACEITOSAS | 0 | 67 | 3.5 | 85 | RLP21 | Clase 4 | 15 años (spot) | 15 años (spot)
Energía | U-42 | REPSOL | 2" | AGUAS ACEITOSAS | 2"-OS-42-0311-B4 | B4 | ASTM A-106 Gr. B | 40 | 3.91 | 150# | 42P-50B | DREN. AGUAS ACEITOSAS | 0 | 67 | 3.5 | 85 | RLP21 | Clase 4 | 15 años (spot) | 15 años (spot)
Energía | U-42 | REPSOL | 1 1/2"/1" | AGUA ALIMENTACIÓN CALDERAS DE MEDIA PRESIÓN | 1 1/2"-BFWM-42-0402-C6 | C6 | ASTM A-106 Gr. B | 80 | 5.08 | 300# | (RLP08)4"-BFWM-42-029-C6-H | 42L-1 | 24 | 110 | 30 | 130 | RLP21 | Clase 4 | 15 años (spot) | 15 años (spot)
Energía | U-42 | REPSOL | 6"/4" | VAPOR DE BAJA DE PRESIÓN LS | 6"-LS-42-0801-B5 | B5 | ASTM A-106 Gr. B | 40 | 7.11 | 150# | 42PT-50A | 42L-1 | 2.5 | 274.9 | 3 | 290 | RLP21 | Clase 4 | 15 años (spot) | 15 años (spot)
Energía | U-42 | REPSOL | 4" | VAPOR DE BAJA DE PRESIÓN LS | 4"-LS-42-0802-B1 | B1 | ASTM A-106 Gr. B | 40 | 6.02 | 150# | 42L-1 | RLP21-10"LS-44-0305-B1-H | 2.5 | 143.5 | 3 | 232 | RLP21 | Clase 4 | 15 años (spot) | 15 años (spot)
Energía | U-42 | REPSOL | 2" | VAPOR DE BAJA DE PRESIÓN LS | 2"-LS-42-0803-B5 | B5 | ASTM A-106 Gr. B | 80 | 5.54 | 150# | RLP21-6"LS-42-0801-B5-H | 42PSV-200 | 2.5 | 274.9 | 3 | 290 | RLP21 | Clase 4 | 15 años (spot) | 15 años (spot)
Energía | U-42 | REPSOL | 3"/4" | VAPOR DE BAJA DE PRESIÓN LS | 3"-LS-42-0804-B5 | B5 | ASTM A-106 Gr. B | 40 | 5.49 | 150# | PSV-200 | 42L-2 | ATM | 274.9 | 3 | 290 | RLP21 | Clase 4 | 15 años (spot) | 15 años (spot)
Energía | U-42 | REPSOL | 3/4" | VAPOR DE MUY ALTA PRESIÓN HHS | 3/4"-HHS-42-0806-D3 | D3 | ASTM A-106 Gr. B | 80 | 3.91 | 600# | RLP21-3"HHS-44-0302-D3-H | ST-503 | 42.2 | 371 | 46 | 400 | RLP21 | Clase 4 | 15 años (spot) | 15 años (spot)
Energía | U-42 | REPSOL | 3/4" | CONDENSADO DE VAPOR | 3/4"-SC-42-0807-B1 | B1 | ASTM A-106 Gr. B | 80 | 3.91 | 150# | ST-503 | RLP21-2"SC-42-0827-B1-PG | ATM | 110 | 3 | 150 | RLP21 | Clase 4 | 15 años (spot) | 15 años (spot)
Energía | U-42 | REPSOL | 3/4" | CONDENSADO DE VAPOR | 3/4"-SC-42-0808-B1 | B1 | ASTM A-106 Gr. B | 80 | 3.91 | 150# | 42L-2 | DREN. AGUAS ACEITOSAS | ATM | 100 | 3 | 150 | RLP21 | Clase 4 | 15 años (spot) | 15 años (spot)
Energía | U-42 | REPSOL | 3/4" | CONDENSADO DE VAPOR | 3/4"-SC-42-0809-B1 | B1 | ASTM A-106 Gr. B | 80 | 3.91 | 150# | ST-500 | RLP21-2"SC-42-0828-B1-PG | ATM | 110 | 3 | 150 | RLP21 | Clase 4 | 15 años (spot) | 15 años (spot)
Energía | U-42 | REPSOL | 3/4" | CONDENSADO DE VAPOR | 3/4"-SC-42-0810-B1 | B1 | ASTM A-106 Gr. B | 80 | 3.91 | 150# | ST-501 | DREN. AGUAS ACEITOSAS | ATM | 100 | 3 | 150 | RLP21 | Clase 4 | 15 años (spot) | 15 años (spot)
Energía | U-42 | REPSOL | 3/4" | CONDENSADO DE VAPOR | 3/4"-SC-42-0811-B1 | B1 | ASTM A-106 Gr. B | 80 | 3.91 | 150# | ST-502 | DREN. AGUAS ACEITOSAS | ATM | 100 | 3 | 150 | RLP21 | Clase 4 | 15 años (spot) | 15 años (spot)
Energía | U-42 | REPSOL | 3/4" | AGUAS ACEITOSAS | 3/4"-OS-42-0812-B1 | B1 | ASTM A-106 Gr. B | 80 | 3.91 | 150# | 42PT-50A | DREN. AGUAS ACEITOSAS | ATM | 100 | 3 | 130 | RLP21 | Clase 4 | 15 años (spot) | 15 años (spot)
Energía | U-42 | REPSOL | 3/4" | AGUAS ACEITOSAS | 3/4"-OS-42-0813-B1 | B1 | ASTM A-106 Gr. B | 80 | 3.91 | 150# | 42PT-50A | DREN. AGUAS ACEITOSAS | ATM | 100 | 3 | 130 | RLP21 | Clase 4 | 15 años (spot) | 15 años (spot)
Energía | U-42 | REPSOL | 2"/1"/3/4"/1/2" | AGUA DE REGRIGERACIÓN RETORNO | 2"-CWR-42-0815-B1 | B1 | ASTM A-106 Gr. B | 40 | 3.91 | 150# | 42PT-50A | 3"-46-10-2 | 2 | 40 | 7.7 | 80 | RLP21 | Clase 4 | 15 años (spot) | 15 años (spot)
Energía | U-42 | REPSOL | 3"/6" | VAPOR DE MUY ALTA PRESIÓN HHS | 3"-HHS-42-0816-D3 | D3 | ASTM A-106 Gr. B | 80 | 7.62 | 600# | RLP21-3"HHS-44-0302-D3-H | 42PT-50A | 42.2 | 371 | 46 | 400 | RLP21 | Clase 4 | 15 años (spot) | 15 años (spot)
Energía | U-42 | REPSOL | 3/4" | CONDENSADO DE VAPOR | 3/4"-SC-42-0818-B1 | B1 | ASTM A-106 Gr. B | 80 | 3.91 | 150# | ST-504 | DREN. AGUAS ACEITOSAS | ATM | 100 | 3 | 150 | RLP21 | Clase 4 | 15 años (spot) | 15 años (spot)
Energía | U-42 | REPSOL | 3/4"/1/2" | AGUA DE REGRIGERACIÓN ALIMENTACIÓN | 3/4"-CWS-42-0819-B1 | B1 | ASTM A-106 Gr. B | 80 | 3.91 | 150# | RLP21-1"CWS-43-0403-B1 | 42PT-50A | 4 | 29 | 7.7 | 80 | RLP21 | Clase 4 | 15 años (spot) | 15 años (spot)
Energía | U-42 | REPSOL | 3/4"/1/2" | AGUA DE REGRIGERACIÓN RETORNO | 3/4"-CWR-42-0820-B1 | B1 | ASTM A-106 Gr. B | 80 | 3.91 | 150# | 42PT-50A | RLP21-1"CWR-42-0815-B1 | 2 | 40 | 7.7 | 80 | RLP21 | Clase 4 | 15 años (spot) | 15 años (spot)
Energía | U-42 | REPSOL | 3/4" | AGUAS ACEITOSAS | 3/4"-OS-42-0821-B5 | B5 | ASTM A-106 Gr. B | 80 | 3.91 | 150# | XV-501 | DREN. AGUAS ACEITOSAS | ATM | 371 | 3 | 400 | RLP21 | Clase 4 | 15 años (spot) | 15 años (spot)
Energía | U-42 | REPSOL | 3/4" | AGUAS ACEITOSAS | 3/4"-OS-42-0822-B5 | B5 | ASTM A-106 Gr. B | 80 | 3.91 | 150# | SV-500 | DREN. AGUAS ACEITOSAS | ATM | 371 | 3 | 400 | RLP21 | Clase 4 | 15 años (spot) | 15 años (spot)
Energía | U-42 | REPSOL | 3/4" | VAPOR DE MUY ALTA PRESIÓN HHS | 3/4"-HHS-42-0823-D3 | D3 | ASTM A-106 Gr. B | 80 | 3.91 | 600# | RLP21-3"HHS-42-0816-D3-H | ST-504 | 42.2 | 371 | 46 | 400 | RLP21 | Clase 4 | 15 años (spot) | 15 años (spot)
Energía | U-42 | REPSOL | 3/4" | VAPOR DE MUY ALTA PRESIÓN HHS | 3/4"-HHS-42-0824-D3 | D3 | ASTM A-106 Gr. B | 80 | 3.91 | 600# | RLP21-3"HHS-42-0816-D3-H | ST-502 | 42.2 | 371 | 46 | 400 | RLP21 | Clase 4 | 15 años (spot) | 15 años (spot)
Energía | U-42 | REPSOL | 3/4" | VAPOR DE BAJA DE PRESIÓN LS | 3/4"-LS-42-0825-B5 | B5 | ASTM A-106 Gr. B | 80 | 3.91 | 150# | 42PT-50A | ST-501 | 2.5 | 274.9 | 3 | 290 | RLP21 | Clase 4 | 15 años (spot) | 15 años (spot)
Energía | U-42 | REPSOL | 3/4" | VAPOR DE BAJA DE PRESIÓN LS | 3/4"-LS-42-0826-B5 | B5 | ASTM A-106 Gr. B | 80 | 3.91 | 150# | RLP21-6"LS-42-0801-B5-H | ST-500 | 2.5 | 274.9 | 3 | 290 | RLP21 | Clase 4 | 15 años (spot) | 15 años (spot)
Energía | U-42 | REPSOL | 2" | CONDENSADO DE VAPOR | 2"-SC-42-0827-B1 | B1 | ASTM A-106 Gr. B | 40 | 3.91 | 150# | BRIDA CIEGA | RLP21-3"SC-42-0253-B1-PG | ATM | 110 | 3 | 150 | RLP21 | Clase 4 | 15 años (spot) | 15 años (spot)
Energía | U-42 | REPSOL | 2" | CONDENSADO DE VAPOR | 2"-SC-42-0828-B1 | B1 | ASTM A-106 Gr. B | 40 | 3.91 | 150# | BRIDA CIEGA | RLP21-3"SC-42-0253-B1-PG | ATM | 110 | 3 | 150 | RLP21 | Clase 4 | 15 años (spot) | 15 años (spot)
Energía | U-42 | REPSOL | 3/4" | CONDENSADO DE VAPOR | 3/4"-SC-42-0829-B1 | B1 | ASTM A-106 Gr. B | 80 | 3.91 | 150# | ST-506 | RLP21-2"SC-42-0828-B1-PG | ATM | 110 | 3 | 150 | RLP21 | Clase 4 | 15 años (spot) | 15 años (spot)
Energía | U-42 | REPSOL | 3/4" | CONDENSADO DE VAPOR | 3/4"-SC-42-0830-B1 | B1 | ASTM A-106 Gr. B | 80 | 3.91 | 150# | ST-505 | RLP21-2"SC-42-0827-B1-PG | ATM | 110 | 3 | 150 | RLP21 | Clase 4 | 15 años (spot) | 15 años (spot)
Energía | U-42 | REPSOL | 3/4" | VAPOR DE BAJA DE PRESIÓN LS | 3/4"-LS-42-0831-B1 | B1 | ASTM A-106 Gr. B | 80 | 3.91 | 150# | RLP21-4"LS-42-0802-B1-H | ST-506 | 2.5 | 143.5 | 3 | 232 | RLP21 | Clase 4 | 15 años (spot) | 15 años (spot)
Energía | U-42 | REPSOL | 3/4" | VAPOR DE MUY ALTA PRESIÓN HHS | 3/4"-HHS-42-0832-D3 | D3 | ASTM A-106 Gr. B | 80 | 3.91 | 600# | RLP21-3"HHS-42-0816-D3-H | ST-505 | 42.2 | 371 | 46 | 400 | RLP21 | Clase 4 | 15 años (spot) | 15 años (spot)
Energía | U-42 | REPSOL | 3/4" | VAPOR DE MUY ALTA PRESIÓN HHS | 3/4"-HHS-42-0834-D3 | D3 | ASTM A-106 Gr. B | 80 | 3.91 | 600# | RLP21-3"HHS-42-0816-D3-H | PI-091 | 42.2 | 371 | 46 | 400 | RLP21 | Clase 4 | 15 años (spot) | 15 años (spot)
Energía | U-42 | REPSOL | 3/4" | VAPOR DE MUY ALTA PRESIÓN HHS | 3/4"-HHS-42-0835-D3 | D3 | ASTM A-106 Gr. B | 80 | 3.91 | 600# | 42PT-50A | PI-094 | 42.2 | 371 | 46 | 400 | RLP21 | Clase 4 | 15 años (spot) | 15 años (spot)
Energía | U-42 | REPSOL | 3/4" | VAPOR DE BAJA DE PRESIÓN LS | 3/4"-LS-42-0836-B5 | B5 | ASTM A-106 Gr. B | 80 | 3.91 | 150# | RLP21-6"LS-42-0801-B5-H | PI-139 | 2.5 | 274.9 | 3 | 290 | RLP21 | Clase 4 | 15 años (spot) | 15 años (spot)
Energía | U-42 | REPSOL | 3/4" | AGUA DE REGRIGERACIÓN RETORNO | 3/4"-CWR-42-0837-B1 | B1 | ASTM A-106 Gr. B | 80 | 3.91 | 150# | RLP21-1"CWR-42-0815-B1 | PSV-202 | 2 | 40 | 7.7 | 80 | RLP21 | Clase 4 | 15 años (spot) | 15 años (spot)
Energía | U-42 | REPSOL | 1" | AGUA DE REGRIGERACIÓN RETORNO | 1"-CWR-42-0838-B1 | B1 | ASTM A-106 Gr. B | 80 | 4.55 | 150# | PSV-202 | ATMOSFERA (LUGAR SEGURO) | ATM | 40 | 7.7 | 80 | RLP21 | Clase 4 | 15 años (spot) | 15 años (spot)
Energía | U-42 | REPSOL | 3/4"/1/2" | CONDENSADO DE VAPOR | 3/4"-SC-42-0839-B1 | B1 | ASTM A-106 Gr. B | 80 | 3.91 | 150# | RLP21-3"LS-42-0804-B5-P | DREN. AGUAS ACEITOSAS | ATM | 100 | 3 | 150 | RLP21 | Clase 4 | 15 años (spot) | 15 años (spot)
Energía | U-43 | REPSOL | 3" | AIRE DE INSTRUMENTACIÓN | 3"-IA-43-103-B13 | B13 | ASTM A-53 B TP S | 40 | 5.49 | 150# | 43G6 | 2½(EXISTENTE), 43D103 | 9.5 | 28 | 11.9 | 93 | RLP08.1 | Clase 4 | 15 años (spot) | 15 años (spot)
Energía | U-43 | REPSOL | 3" | AGUA DE REGRIGERACIÓN RETORNO | 3"-CWR-43-0601-B1 | B1 | ASTM A-106 Gr. B | 40 | 5.49 | 150# | 43G6 | (SMP 2005-006) 4"-CWR-42-10302-B1 |  |  |  |  | SMP 2005-006 | Clase 4 | 15 años (spot) | 15 años (spot)
Energía | U-43 | REPSOL | 3" | AGUA DE REGRIGERACIÓN RETORNO | 3"-CWR-43-0501-B1 | B1 | ASTM A-106 Gr. B | 40 | 5.49 | 150# | 43-G4 | (SMP 2005-006) 4"-CWR-42-10302-B1 |  |  |  |  | SMP 2005-006 | Clase 4 | 15 años (spot) | 15 años (spot)
Energía | U-43 | REPSOL | 1 1/2" | AIRE DE INSTRUMENTACIÓN | 1 1/2"-IA-43-0319-B13 | B13 | ASTM A-53 B TP S | 80 | 5.08 | 150# | 1 1/2"-IA-43-319-0-D7 | ATM |  |  |  |  | RPA 028/08 | Clase 4 | 15 años (spot) | 15 años (spot)
Energía | U-43 | REPSOL | 8" | VAPOR DE BAJA DE PRESIÓN LS | 8"-LS-43-0401-B1 | B1 | ASTM A-106 Gr. B | 20 | 6.35 | 150# | 10"-42-55-3 (INS) | RLP21-10"LS-44-0305-B1-H | 2.5 | 140 | 3.0 | 232 | RLP21 | Clase 4 | 15 años (spot) | 15 años (spot)
Energía | U-43 | REPSOL | 2"/1"/3/4"/1/2" | AGUA DE REGRIGERACIÓN ALIMENTACIÓN | 2"1"3/4"1/2"-CWS-43-0403-B1 | B1 | ASTM A-106 Gr. B | 40 | 3.91 | 150# | 3"-46-7-2 | 42PT-50A | 4.0 | 29 | 7.7 | 80 | RLP21 | Clase 4 | 15 años (spot) | 15 años (spot)
Energía | U-43 | REPSOL | 1 1/2" | AIRE DE INSTRUMENTACIÓN | 1 1/2"-IA-43-0404-B13 | B13 | ASTM A-53 B TP S | 80 | 5.08 | 150# | 3"-IA-43-310-0-D13 | DISTRIBUCIÓN NEUMÁTICA | 7.3 | 35 | 9.5 | 80 | RLP21 | Clase 4 | 15 años (spot) | 15 años (spot)
Energía | U-44 | REPSOL | 8" | AGUA DESMINERALIZADA OSMOTIZADA | 8"-TW-44-001-SXB48 | SXB48 | ASTM A-312 Tp. 316 | 10S | 3.76 | 150# | 45-T-207 | 44-P-31 A | ATM | AMB | 3.5 | 70 | RLP-08 | Clase 4 | 15 años (spot) | 15 años (spot)
Energía | U-44 | REPSOL | 8" | AGUA DESMINERALIZADA OSMOTIZADA | 8"-TW-44-002-SXB48 | SXB48 | ASTM A-312 Tp. 316 | 10S | 3.76 | 150# | 8"-TW-44-001-SXB48 | 44-P-31 B | ATM | AMB | 3.5 | 70 | RLP-08 | Clase 4 | 15 años (spot) | 15 años (spot)
Energía | U-44 | REPSOL | 6" | AGUA DESMINERALIZADA OSMOTIZADA | 6"-TW-44-003-SXB48 | SXB48 | ASTM A-312 Tp. 316 | 10S | 3.4 | 150# | 44-P-31 A | 6"-TW-44-004-SXB48 | 5 | AMB | 6 | 70 | RLP-08 | Clase 4 | 15 años (spot) | 15 años (spot)
Energía | U-44 | REPSOL | 6" | AGUA DESMINERALIZADA OSMOTIZADA | 6"-TW-44-004-SXB48 | SXB48 | ASTM A-312 Tp. 316 | 10S | 3.4 | 150# | 44-P-31 B | L.B. (6"-RW-00-226-SXB48) | 5 | AMB | 6 | 70 | RLP-08 | Clase 4 | 15 años (spot) | 15 años (spot)
Energía | U-44 | REPSOL | 3" | AGUA FRESCA DE SERVICIO O DE PLANTA | 3"-RW-44-005-B1 | B1 | ASTM A-106 Gr. B | 40 | 5.49 | 150# | 4"RW-44-201-0-D1 | 44-P05-B | ATM | 15 ÷ 30 | 3.5 | 55 | RLP.06.1 | Clase 4 | 15 años (spot) | 15 años (spot)
Energía | U-44 | REPSOL | 3" | AGUA FRESCA DE SERVICIO O DE PLANTA | 3"-RW-44-006-B1 | B1 | ASTM A-106 Gr. B | 40 | 5.49 | 150# | 44-P05-B | 3"IMPUL-44-P05-A | 8.0 | 15 ÷ 30 | 8.8 | 55 | RLP.06.1 | Clase 4 | 15 años (spot) | 15 años (spot)
Energía | U-44 | REPSOL | 2" | AGUA FRESCA DE SERVICIO O DE PLANTA | 2"-RW-44-007-B1 | B1 | ASTM A-106 Gr. B | 40 | 3.91 | 150# | RLP06.1-3"RW-44-006-B1 | L.B.RLP.06.1-2"RW-33-B1 | 8.0 | 15 ÷ 30 | 8.8 | 55 | RLP.06.1 | Clase 4 | 15 años (spot) | 15 años (spot)
Energía | U-44 | REPSOL | 4" | AGUA FRESCA DE SERVICIO O DE PLANTA | 4"-RW-44-0140-B1 | B1 | ASTM A-106 Gr. B | 40 | 6.02 | 150# | 44-T1 | 44-P-302 | ATM | AMB | 3.5 | 55 | RLP21 | Clase 4 | 15 años (spot) | 15 años (spot)
Energía | U-44 | REPSOL | 3" | AGUA FRESCA DE SERVICIO O DE PLANTA | 3"-RW-44-0141-B1 | B1 | ASTM A-106 Gr. B | 40 | 5.49 | 150# | 44-P-302 | 0-D-001A | 7 | AMB | 8 | 55 | RLP21 | Clase 4 | 15 años (spot) | 15 años (spot)
Energía | U-44 | REPSOL | 10"/8"/6" | AGUA FRESCA DE SERVICIO O DE PLANTA | 10"-RW-44-0127-B1 | B1 | ASTM A-106 Gr. B | 20 | 6.35 | 150# | 44-T1 | 44P-301A/B | 0 | 20 | 3.5 | 55 | RLP21 | Clase 4 | 15 años (spot) | 15 años (spot)
Energía | U-44 | REPSOL | 8"/6"/4" | AGUA FRESCA DE SERVICIO O DE PLANTA | 8"-RW-44-0128-B1 | B1 | ASTM A-106 Gr. B | 20 | 6.35 | 150# | 44P-301A/B | L.B. (RLP21-8"RW-20259-B1) | 10.7 | 20 | 15.3 | 80 | RLP21 | Clase 4 | 15 años (spot) | 15 años (spot)
Energía | U-44 | REPSOL | 3"/2"/1"/3/4"/1/2" | AGUA DE REGRIGERACIÓN ALIMENTACIÓN | 3"-CWS-44-0129-B1 | B1 | ASTM A-106 Gr. B | 40 | 5.49 | 150# | (SMP 2005-006) 4"-CWS-46-0101-B1 | 44PT-301B | 4 | 29 | 7.7 | 80 | RLP21 | Clase 4 | 15 años (spot) | 15 años (spot)
Energía | U-44 | REPSOL | 1"/3/4" | AGUAS ACEITOSAS | 1"-OS-44-0133-B1/B4 | B1 / B4 | ASTM A-106 Gr. B | 80 | 4.55 | 150# | 44P-301A | DREN. AGUAS ACEITOSAS | 0 | 20 | 3.5 | 55 | RLP21 | Clase 4 | 15 años (spot) | 15 años (spot)
Energía | U-44 | REPSOL | 1"/3/4" | AGUAS ACEITOSAS | 1"-OS-44-0134-B1/B4 | B1 / B4 | ASTM A-106 Gr. B | 80 | 4.55 | 150# | 44P-301B | DREN. AGUAS ACEITOSAS | 0 | 20 | 3.5 | 55 | RLP21 | Clase 4 | 15 años (spot) | 15 años (spot)
Energía | U-44 | REPSOL | 8"/3" | AGUA FRESCA DE SERVICIO O DE PLANTA | 8"-RW-44-0136-B1 | B1 | ASTM A-106 Gr. B | 20 | 6.35 | 150# | 44T-1 | 45P-31D | 1 | 20 | 3.5 | 55 | RLP21 | Clase 4 | 15 años (spot) | 15 años (spot)
Energía | U-44 | REPSOL | 2" | AGUAS ACEITOSAS | 2"-OS-44-0137-B4 | B4 | ASTM A-106 Gr. B | 40 | 3.91 | 150# | 44P-301A | DREN. AGUAS ACEITOSAS | 0 | 20 | 3.5 | 55 | RLP21 | Clase 4 | 15 años (spot) | 15 años (spot)
Energía | U-44 | REPSOL | 2" | AGUAS ACEITOSAS | 2"-OS-44-0138-B4 | B4 | ASTM A-106 Gr. B | 40 | 3.91 | 150# | 44P-301B | DREN. AGUAS ACEITOSAS | 0 | 20 | 3.5 | 55 | RLP21 | Clase 4 | 15 años (spot) | 15 años (spot)
Energía | U-44 | REPSOL | 4" | VAPOR DE MUY ALTA PRESIÓN HHS | 4"-HHS-44-0301-D3 | D3 | ASTM A-106 Gr. B | 80 | 8.56 | 600# | L.B. (RLP21-4"HHS-20223-D3-H) | FINAL DE COLECTOR | 42.2 | 371 | 46 | 400 | RLP21 | Clase 4 | 15 años (spot) | 15 años (spot)
Energía | U-44 | REPSOL | 3" | VAPOR DE MUY ALTA PRESIÓN HHS | 3"-HHS-44-0302-D3 | D3 | ASTM A-106 Gr. B | 80 | 7.62 | 600# | RLP21-4"HHS-44-0301-D3-H | FINAL DE COLECTOR | 42.2 | 371 | 46 | 400 | RLP21 | Clase 4 | 15 años (spot) | 15 años (spot)
Energía | U-44 | REPSOL | 3/4" | VAPOR DE MUY ALTA PRESIÓN HHS | 3/4"-HHS-44-0303-D3 | D3 | ASTM A-106 Gr. B | 80 | 3.91 | 600# | RLP21-4"HHS-44-0301-D3-H | 44-ST-503 | 42.2 | 371 | 46 | 400 | RLP21 | Clase 4 | 15 años (spot) | 15 años (spot)
Energía | U-44 | REPSOL | 6" | VAPOR DE BAJA DE PRESIÓN LS | 6"-LS-44-0304-B5 | B5 | ASTM A-106 Gr. B | 40 | 7.11 | 150# | 44PT-301B | 44L-1 | 2.5 | 264 | 3 | 290 | RLP21 | Clase 4 | 15 años (spot) | 15 años (spot)
Energía | U-44 | REPSOL | 6"/10" | VAPOR DE BAJA DE PRESIÓN LS | 6"-LS-44-0305-B1 | B1 | ASTM A-106 Gr. B | 40 | 7.11 | 150# | 44L-1 | L.B.(RLP21-10"LS-20197-B1-H) | 2.5 | 140 | 3 | 232 | RLP21 | Clase 4 | 15 años (spot) | 15 años (spot)
Energía | U-44 | REPSOL | 3" | VAPOR DE BAJA DE PRESIÓN LS | 3"-LS-44-0306-B5 | B5 | ASTM A-106 Gr. B | 40 | 5.49 | 150# | RLP21-6"LS-44-0304-B5-H | 44PSV-100 | 2.5 | 264 | 3 | 290 | RLP21 | Clase 4 | 15 años (spot) | 15 años (spot)
Energía | U-44 | REPSOL | 4"/6" | VAPOR DE BAJA DE PRESIÓN LS | 4"-LS-44-0307-B5 | B5 | ASTM A-106 Gr. B | 40 | 6.02 | 150# | 44PSV-100 | 44L-2 | ATM | 264 | 3 | 290 | RLP21 | Clase 4 | 15 años (spot) | 15 años (spot)
Energía | U-44 | REPSOL | 3/4" | CONDENSADO DE VAPOR | 3/4"-SC-44-0309-B1 | B1 | ASTM A-106 Gr. B | 80 | 3.91 | 150# | 44L-2 | DREN. AGUAS ACEITOSAS | ATM | 100 | 3 | 150 | RLP21 | Clase 4 | 15 años (spot) | 15 años (spot)
Energía | U-44 | REPSOL | 3/4" | CONDENSADO DE VAPOR | 3/4"-SC-44-0311-B1 | B1 | ASTM A-106 Gr. B | 80 | 3.91 | 150# | 44-ST-501 | DREN. AGUAS ACEITOSAS | ATM | 100 | 3 | 150 | RLP21 | Clase 4 | 15 años (spot) | 15 años (spot)
Energía | U-44 | REPSOL | 3/4" | CONDENSADO DE VAPOR | 3/4"-SC-44-0312-B1 | B1 | ASTM A-106 Gr. B | 80 | 3.91 | 150# | 44-ST-502 | DREN. AGUAS ACEITOSAS | ATM | 100 | 3 | 150 | RLP21 | Clase 4 | 15 años (spot) | 15 años (spot)
Energía | U-44 | REPSOL | 3/4" | CONDENSADO DE VAPOR | 3/4"-SC-44-0313-B1 | B1 | ASTM A-106 Gr. B | 80 | 3.91 | 150# | 44-ST-503 | RLP21-2"SC-44-0329-B1-PG | ATM | 110 | 3 | 150 | RLP21 | Clase 4 | 15 años (spot) | 15 años (spot)
Energía | U-44 | REPSOL | 3/4" | AGUAS ACEITOSAS | 3/4"-OS-44-0314-B1 | B1 | ASTM A-106 Gr. B | 80 | 3.91 | 150# | 44PT-301B | DREN. AGUAS ACEITOSAS | ATM | 100 | 3 | 130 | RLP21 | Clase 4 | 15 años (spot) | 15 años (spot)
Energía | U-44 | REPSOL | 3/4" | AGUAS ACEITOSAS | 3/4"-OS-44-0315-B1 | B1 | ASTM A-106 Gr. B | 80 | 3.91 | 150# | 44PT-301B | DREN. AGUAS ACEITOSAS | ATM | 100 | 3 | 130 | RLP21 | Clase 4 | 15 años (spot) | 15 años (spot)
Energía | U-44 | REPSOL | 3"/2"/1"/3/4"/1/2" | AGUA DE REGRIGERACIÓN RETORNO | 3"-CWR-44-0317-B1 | B1 | ASTM A-106 Gr. B | 40 | 5.49 | 150# | 44PT-301B | (SMP2005-006)4"-CWR-42-10302-B1 | 2 | 40 | 7.7 | 80 | RLP21 | Clase 4 | 15 años (spot) | 15 años (spot)
Energía | U-44 | REPSOL | 3"/6"/3/4" | VAPOR DE MUY ALTA PRESIÓN HHS | 3"-HHS-44-0319-D3 | D3 | ASTM A-106 Gr. B | 80 | 7.62 | 600# | RLP21-4"HHS-44-0301-D3-H | 44PT-301B | 42.2 | 371 | 46 | 400 | RLP21 | Clase 4 | 15 años (spot) | 15 años (spot)
Energía | U-44 | REPSOL | 3/4" | CONDENSADO DE VAPOR | 3/4"-SC-44-0320-B1 | B1 | ASTM A-106 Gr. B | 80 | 3.91 | 150# | 44-ST-504 | DREN. AGUAS ACEITOSAS | ATM | 100 | 3 | 150 | RLP21 | Clase 4 | 15 años (spot) | 15 años (spot)
Energía | U-44 | REPSOL | 3/4"/1/2" | AGUA DE REGRIGERACIÓN ALIMENTACIÓN | 3/4"-CWS-44-0321-B1 | B1 | ASTM A-106 Gr. B | 80 | 3.91 | 150# | RLP21-1"CWS-44-0129-B1 | 44PT-301B | 4 | 29 | 7.7 | 80 | RLP21 | Clase 4 | 15 años (spot) | 15 años (spot)
Energía | U-44 | REPSOL | 3/4"/1/2" | AGUA DE REGRIGERACIÓN RETORNO | 3/4"-CWR-44-0322-B1 | B1 | ASTM A-106 Gr. B | 80 | 3.91 | 150# | 44PT-301B | RLP21-1"CWR-44-0317-B1 | 2 | 40 | 7.7 | 80 | RLP21 | Clase 4 | 15 años (spot) | 15 años (spot)
Energía | U-44 | REPSOL | 3/4" | AGUAS ACEITOSAS | 3/4"-OS-44-0323-B5 | B5 | ASTM A-106 Gr. B | 80 | 3.91 | 150# | 44-SV-500 | DREN. AGUAS ACEITOSAS | ATM | 371 | 46 | 400 | RLP21 | Clase 4 | 15 años (spot) | 15 años (spot)
Energía | U-44 | REPSOL | 3/4" | VAPOR DE MUY ALTA PRESIÓN HHS | 3/4"-HHS-44-0324-D3 | D3 | ASTM A-106 Gr. B | 80 | 3.91 | 600# | RLP21-3"HHS-44-0319-D3-H | 44-ST-504 | 42.2 | 371 | 46 | 400 | RLP21 | Clase 4 | 15 años (spot) | 15 años (spot)
Energía | U-44 | REPSOL | 3/4" | VAPOR DE MUY ALTA PRESIÓN HHS | 3/4"-HHS-44-0325-D3 | D3 | ASTM A-106 Gr. B | 80 | 3.91 | 600# | RLP21-3"HHS-44-0319-D3-H | 44-ST-502 | 42.2 | 371 | 46 | 400 | RLP21 | Clase 4 | 15 años (spot) | 15 años (spot)
Energía | U-44 | REPSOL | 3/4" | VAPOR DE BAJA DE PRESIÓN LS | 3/4"-LS-44-0326-B5 | B5 | ASTM A-106 Gr. B | 80 | 3.91 | 150# | 44PT-301B | 44-ST-501 | 2.5 | 264 | 3 | 290 | RLP21 | Clase 4 | 15 años (spot) | 15 años (spot)
Energía | U-44 | REPSOL | 3/4" | AGUAS ACEITOSAS | 3/4"-OS-44-0328-B5 | B5 | ASTM A-106 Gr. B | 80 | 3.91 | 150# | 44-XV-100 | DREN. AGUAS ACEITOSAS | ATM | 371 | 46 | 400 | RLP21 | Clase 4 | 15 años (spot) | 15 años (spot)
Energía | U-44 | REPSOL | 2" | CONDENSADO DE VAPOR | 2"-SC-44-0329-B1 | B1 | ASTM A-106 Gr. B | 40 | 3.91 | 150# | INICIO COLECTOR | RLP21-3"SC-42-0253-B1-PG | ATM | 110 | 3 | 150 | RLP21 | Clase 4 | 15 años (spot) | 15 años (spot)
Energía | U-44 | REPSOL | 2" | CONDENSADO DE VAPOR | 2"-SC-44-0330-B1 | B1 | ASTM A-106 Gr. B | 40 | 3.91 | 150# | INICIO COLECTOR | RLP21-3"SC-42-0253-B1-PG | ATM | 110 | 3 | 150 | RLP21 | Clase 4 | 15 años (spot) | 15 años (spot)
Energía | U-44 | REPSOL | 3/4" | CONDENSADO DE VAPOR | 3/4"-SC-44-0331-B1 | B1 | ASTM A-106 Gr. B | 80 | 3.91 | 150# | 44-ST-506 | RLP21-2"SC-44-0330-B1-PG | ATM | 110 | 3 | 150 | RLP21 | Clase 4 | 15 años (spot) | 15 años (spot)
Energía | U-44 | REPSOL | 3/4" | CONDENSADO DE VAPOR | 3/4"-SC-44-0332-B1 | B1 | ASTM A-106 Gr. B | 80 | 3.91 | 150# | 44-ST-507 | RLP21-2"SC-44-0330-B1-PG | ATM | 110 | 3 | 150 | RLP21 | Clase 4 | 15 años (spot) | 15 años (spot)
Energía | U-44 | REPSOL | 3/4" | CONDENSADO DE VAPOR | 3/4"-SC-44-0333-B1 | B1 | ASTM A-106 Gr. B | 80 | 3.91 | 150# | 44-ST-505 | RLP21-2"SC-44-0329-B1-PG | ATM | 110 | 3 | 150 | RLP21 | Clase 4 | 15 años (spot) | 15 años (spot)
Energía | U-44 | REPSOL | 3/4" | VAPOR DE BAJA DE PRESIÓN LS | 3/4"-LS-44-0334-B1 | B1 | ASTM A-106 Gr. B | 80 | 3.91 | 150# | RLP21-6"LS-44-0305-B1-H | 44-ST-506 | 2.5 | 140 | 3 | 232 | RLP21 | Clase 4 | 15 años (spot) | 15 años (spot)
Energía | U-44 | REPSOL | 3/4" | VAPOR DE BAJA DE PRESIÓN LS | 3/4"-LS-44-0335-B5 | B5 | ASTM A-106 Gr. B | 80 | 3.91 | 150# | RLP21-6"LS-44-0304-B5-H | 44-ST-507 | 2.5 | 264 | 3 | 290 | RLP21 | Clase 4 | 15 años (spot) | 15 años (spot)
Energía | U-44 | REPSOL | 3/4" | VAPOR DE MUY ALTA PRESIÓN HHS | 3/4"-HHS-44-0336-D3 | D3 | ASTM A-106 Gr. B | 80 | 3.91 | 600# | RLP21-3"HHS-44-0319-D3-H | 44-ST-505 | 42.2 | 371 | 46 | 400 | RLP21 | Clase 4 | 15 años (spot) | 15 años (spot)
Energía | U-44 | REPSOL | 3/4" | AGUA DE REGRIGERACIÓN RETORNO | 3/4"-CWR-44-0338-B1 | B1 | ASTM A-106 Gr. B | 80 | 3.91 | 150# | RLP21-1"CWR-44-0317-B1 | 44PSV-102 | 2 | 40 | 7.7 | 80 | RLP21 | Clase 4 | 15 años (spot) | 15 años (spot)
Energía | U-44 | REPSOL | 1" | AGUA DE REGRIGERACIÓN RETORNO | 1"-CWR-44-0339-B1 | B1 | ASTM A-106 Gr. B | 80 | 4.55 | 150# | 44PSV-102 | ATMÓSFERA (A LUGAR SEGURO) | ATM | 40 | 7.7 | 80 | RLP21 | Clase 4 | 15 años (spot) | 15 años (spot)
Energía | U-44 | REPSOL | 3/4" | VAPOR DE MUY ALTA PRESIÓN HHS | 3/4"-HHS-44-0340-D3 | D3 | ASTM A-106 Gr. B | 80 | 3.91 | 600# | 44PT-301B | 44-PI-312 | 42.2 | 371 | 46 | 400 | RLP21 | Clase 4 | 15 años (spot) | 15 años (spot)
Energía | U-44 | REPSOL | 3/4" | VAPOR DE MUY ALTA PRESIÓN HHS | 3/4"-HHS-44-0341-D3 | D3 | ASTM A-106 Gr. B | 80 | 3.91 | 600# | RLP21-3"HHS-44-0319-D3-H | 44-PI-311 | 42.2 | 371 | 46 | 400 | RLP21 | Clase 4 | 15 años (spot) | 15 años (spot)
Energía | U-44 | REPSOL | 3/4" | VAPOR DE BAJA DE PRESIÓN LS | 3/4"-LS-44-0342-B5 | B5 | ASTM A-106 Gr. B | 80 | 3.91 | 150# | RLP21-6"LS-44-0304-B5-H | 44-PI-313 | 2.5 | 264 | 3 | 290 | RLP21 | Clase 4 | 15 años (spot) | 15 años (spot)
Energía | U-44 | REPSOL | 3/4" | VAPOR DE MUY ALTA PRESIÓN HHS | 3/4"-HHS-44-0343-D3 | D3 | ASTM A-106 Gr. B | 80 | 3.91 | 600# | RLP21-3"HHS-44-0319-D3-H | 44-ST-508 | 42.2 | 371 | 46 | 400 | RLP21 | Clase 4 | 15 años (spot) | 15 años (spot)
Energía | U-44 | REPSOL | 3/4" | VAPOR DE MUY ALTA PRESIÓN HHS | 3/4"-HHS-44-0344-D3 | D3 | ASTM A-106 Gr. B | 80 | 3.91 | 600# | RLP21-4"HHS-44-0301-D3-H | 44-ST-509 | 42.2 | 371 | 46 | 400 | RLP21 | Clase 4 | 15 años (spot) | 15 años (spot)
Energía | U-44 | REPSOL | 3/4" | VAPOR DE MUY ALTA PRESIÓN HHS | 3/4"-HHS-44-0345-D3 | D3 | ASTM A-106 Gr. B | 80 | 3.91 | 600# | RLP21-4"HHS-44-0301-D3-H | 44-ST-510 | 42.2 | 371 | 46 | 400 | RLP21 | Clase 4 | 15 años (spot) | 15 años (spot)
Energía | U-44 | REPSOL | 3/4" | VAPOR DE MUY ALTA PRESIÓN HHS | 3/4"-HHS-44-0346-D3 | D3 | ASTM A-106 Gr. B | 80 | 3.91 | 600# | RLP21-4"HHS-44-0301-D3-H | 44-ST-511 | 42.2 | 371 | 46 | 400 | RLP21 | Clase 4 | 15 años (spot) | 15 años (spot)
Energía | U-44 | REPSOL | 3/4" | VAPOR DE BAJA DE PRESIÓN LS | 3/4"-LS-44-0347-B1 | B1 | ASTM A-106 Gr. B | 80 | 3.91 | 150# | RLP21-6"LS-44-0305-B1-H | 44-ST-512 | 2.5 | 140 | 3 | 232 | RLP21 | Clase 4 | 15 años (spot) | 15 años (spot)
Energía | U-44 | REPSOL | 3/4" | VAPOR DE BAJA DE PRESIÓN LS | 3/4"-LS-44-0348-B1 | B1 | ASTM A-106 Gr. B | 80 | 3.91 | 150# | RLP21-6"LS-44-0305-B1-H | 44-ST-513 | 2.5 | 140 | 3 | 232 | RLP21 | Clase 4 | 15 años (spot) | 15 años (spot)
Energía | U-44 | REPSOL | 3/4" | VAPOR DE BAJA DE PRESIÓN LS | 3/4"-LS-44-0349-B1 | B1 | ASTM A-106 Gr. B | 80 | 3.91 | 150# | RLP21-6"LS-44-0305-B1-H | 44-ST-514 | 2.5 | 140 | 3 | 232 | RLP21 | Clase 4 | 15 años (spot) | 15 años (spot)
Energía | U-44 | REPSOL | 3/4" | VAPOR DE BAJA DE PRESIÓN LS | 3/4"-LS-44-0350-B1 | B1 | ASTM A-106 Gr. B | 80 | 3.91 | 150# | RLP21-10"LS-44-0305-B1-H | 44-ST-515 | 2.5 | 140 | 3 | 232 | RLP21 | Clase 4 | 15 años (spot) | 15 años (spot)
Energía | U-44 | REPSOL | 3/4" | CONDENSADO DE VAPOR | 3/4"-SC-44-0351-B1 | B1 | ASTM A-106 Gr. B | 80 | 3.91 | 150# | 44-ST-508 | RLP21-2"SC-44-0329-B1-PG | ATM | 110 | 3 | 150 | RLP21 | Clase 4 | 15 años (spot) | 15 años (spot)
Energía | U-44 | REPSOL | 3/4" | CONDENSADO DE VAPOR | 3/4"-SC-44-0352-B1 | B1 | ASTM A-106 Gr. B | 80 | 3.91 | 150# | 44-ST-509 | RLP21-2"SC-44-0329-B1-PG | ATM | 110 | 3 | 150 | RLP21 | Clase 4 | 15 años (spot) | 15 años (spot)
Energía | U-44 | REPSOL | 3/4" | CONDENSADO DE VAPOR | 3/4"-SC-44-0353-B1 | B1 | ASTM A-106 Gr. B | 80 | 3.91 | 150# | 44-ST-510 | RLP21-2"SC-44-0329-B1-PG | ATM | 110 | 3 | 150 | RLP21 | Clase 4 | 15 años (spot) | 15 años (spot)
Energía | U-44 | REPSOL | 3/4" | CONDENSADO DE VAPOR | 3/4"-SC-44-0354-B1 | B1 | ASTM A-106 Gr. B | 80 | 3.91 | 150# | 44-ST-511 | RLP21-2"SC-44-0329-B1-PG | ATM | 110 | 3 | 150 | RLP21 | Clase 4 | 15 años (spot) | 15 años (spot)
Energía | U-44 | REPSOL | 3/4" | CONDENSADO DE VAPOR | 3/4"-SC-44-0355-B1 | B1 | ASTM A-106 Gr. B | 80 | 3.91 | 150# | 44-ST-512 | RLP21-2"SC-44-0330-B1-PG | ATM | 110 | 3 | 150 | RLP21 | Clase 4 | 15 años (spot) | 15 años (spot)
Energía | U-44 | REPSOL | 3/4" | CONDENSADO DE VAPOR | 3/4"-SC-44-0356-B1 | B1 | ASTM A-106 Gr. B | 80 | 3.91 | 150# | 44-ST-513 | RLP21-2"SC-44-0330-B1-PG | ATM | 110 | 3 | 150 | RLP21 | Clase 4 | 15 años (spot) | 15 años (spot)
Energía | U-44 | REPSOL | 3/4" | CONDENSADO DE VAPOR | 3/4"-SC-44-0357-B1 | B1 | ASTM A-106 Gr. B | 80 | 3.91 | 150# | 44-ST-514 | RLP21-2"SC-44-0330-B1-PG | ATM | 110 | 3 | 150 | RLP21 | Clase 4 | 15 años (spot) | 15 años (spot)
Energía | U-44 | REPSOL | 3/4" | CONDENSADO DE VAPOR | 3/4"-SC-44-0358-B1 | B1 | ASTM A-106 Gr. B | 80 | 3.91 | 150# | 44-ST-515 | RLP21-2"SC-44-0330-B1-PG | ATM | 110 | 3 | 150 | RLP21 | Clase 4 | 15 años (spot) | 15 años (spot)
Energía | U-44 | REPSOL | 3/4" | CONDENSADO DE VAPOR | 3/4"-SC-44-0359-B1 | B1 | ASTM A-106 Gr. B | 80 | 3.91 | 150# | RLP21-4"LS-44-0307-B5-P | DREN. AGUAS ACEITOSAS | ATM | 100 | 3 | 150 | RLP21 | Clase 4 | 15 años (spot) | 15 años (spot)
Energía | U-44 | REPSOL | 3/4" | VAPOR DE MUY ALTA PRESIÓN HHS | 3/4"-HHS-44-0360-D3 | D3 | ASTM A-106 Gr. B | 80 | 3.91 | 600# | RLP21-4"HHS-44-0301-D3-H | 44-ST-516 | 42.2 | 371 | 46 | 400 | RLP21 | Clase 4 | 15 años (spot) | 15 años (spot)
Energía | U-44 | REPSOL | 3/4" | CONDENSADO DE VAPOR | 3/4"-SC-44-0361-B1 | B1 | ASTM A-106 Gr. B | 80 | 3.91 | 150# | 44-ST-516 | RLP21-2"SC-44-0329-B1-PG | ATM | 110 | 3 | 150 | RLP21 | Clase 4 | 15 años (spot) | 15 años (spot)
Energía | U-45 | REPSOL | 16" | AGUA FRESCA DE SERVICIO O DE PLANTA | 16"-RW-45-001-B1 | B1 | ASTM A-106 Gr. B | 20 | 7.92 | 150# | 44-T-1 | 12"-RW-45-002-B1 | ATM | 20 | 3.5 | 50 | RLP-08 | Clase 4 | 15 años (spot) | 15 años (spot)
Energía | U-45 | REPSOL | 12" | AGUA FRESCA DE SERVICIO O DE PLANTA | 12"-RW-45-002-B1 | B1 | ASTM A-106 Gr. B | 20 | 6.35 | 150# | 16"-RW-45-001-B1 | 45-K-1 | ATM | 20 | 3.5 | 50 | RLP-08 | Clase 4 | 15 años (spot) | 15 años (spot)
Energía | U-45 | REPSOL | 8"/6" | AGUA FRESCA DE SERVICIO O DE PLANTA | 8"-RW-45-003-B1 | B1 | ASTM A-106 Gr. B | 20 | 6.35 | 150# | COLECTOR | 45-K-1 | 5.3 | 20 | 6.4 | 50 | RLP-08 | Clase 4 | 15 años (spot) | 15 años (spot)
Energía | U-45 | REPSOL | 8" | AGUA FRESCA DE SERVICIO O DE PLANTA | 8"-RW-45-005-B1 | B1 | ASTM A-106 Gr. B | 20 | 6.35 | 150# | 16"-RW-45-001-B1 | 45-P-31-C | ATM | 20 | 3.5 | 50 | RLP-08 | Clase 4 | 15 años (spot) | 15 años (spot)
Energía | U-45 | REPSOL | 8" | AGUA FRESCA DE SERVICIO O DE PLANTA | 8"-RW-45-006-B1 | B1 | ASTM A-106 Gr. B | 20 | 6.35 | 150# | 16"-RW-45-001-B1 | 45-P-31-B | ATM | 20 | 3.5 | 50 | RLP-08 | Clase 4 | 15 años (spot) | 15 años (spot)
Energía | U-45 | REPSOL | 8" | AGUA FRESCA DE SERVICIO O DE PLANTA | 8"-RW-45-007-B1 | B1 | ASTM A-106 Gr. B | 20 | 6.35 | 150# | 16"-RW-45-001-B1 | 45-P-31-A | ATM | 20 | 3.5 | 50 | RLP-08 | Clase 4 | 15 años (spot) | 15 años (spot)
Energía | U-45 | REPSOL | 6" | AGUA FRESCA DE SERVICIO O DE PLANTA | 6"-RW-45-009-B1 | B1 | ASTM A-106 Gr. B | 40 | 7.11 | 150# | 45-P-31 C | 8"-RW-45-003-B1 | 5.3 | 20 | 6.4 | 50 | RLP-08 | Clase 4 | 15 años (spot) | 15 años (spot)
Energía | U-45 | REPSOL | 6" | AGUA FRESCA DE SERVICIO O DE PLANTA | 6"-RW-45-010-B1 | B1 | ASTM A-106 Gr. B | 40 | 7.11 | 150# | 45-P-31 B | 8"-RW-45-003-B1 | 5.3 | 20 | 6.4 | 50 | RLP-08 | Clase 4 | 15 años (spot) | 15 años (spot)
Energía | U-45 | REPSOL | 6" | AGUA FRESCA DE SERVICIO O DE PLANTA | 6"-RW-45-011-B1 | B1 | ASTM A-106 Gr. B | 40 | 7.11 | 150# | 45-P-31 A | 8"-RW-45-003-B1 | 5.3 | 20 | 6.4 | 50 | RLP-08 | Clase 4 | 15 años (spot) | 15 años (spot)
Energía | U-45 | REPSOL | 6" | AGUA FRESCA DE SERVICIO O DE PLANTA | 6"-RW-45-012-B1 | B1 | ASTM A-106 Gr. B | 40 | 7.11 | 150# | 8"-RW-45-003-B1 | 6"-RW-44-004-B1 | 5.3 | 20 | 6.4 | 50 | RLP-08 | Clase 4 | 15 años (spot) | 15 años (spot)
Energía | U-45 | REPSOL | 6" | AGUA DESMINERALIZADA OSMOTIZADA | 6"-TW-45-013-SXB48 | SXB48 | ASTM A-312 Tp. 316 | 10S | 3.4 | 150# | 45-K-1 | 45-T-207 | 7 | AMB | 10 | AMB | RLP-08 | Clase 4 | 15 años (spot) | 15 años (spot)
Energía | U-45 | REPSOL | 4" | AGUA DESMINERALIZADA OSMOTIZADA | 4"-TW-45-0101-B1 | B1 | ASTM A-106 Gr. B | 40 | 6.02 | 150# | [7 empty] | Clase 4 | 15 años (spot) | 15 años (spot)
Energía | U-45 | REPSOL | 6" | AGUA DESMINERALIZADA OSMOTIZADA | 6"-TW-45-0102-HDPE | HDPE | [11 empty] | Clase 4 | 15 años (spot) | 15 años (spot) | clase REPSOL "HDPE" no encontrada en la especificacion disponible
Energía | U-45 | REPSOL | 4" | AGUA DESMINERALIZADA OSMOTIZADA | 4"-TW-45-0103-B1 | B1 | ASTM A-106 Gr. B | 40 | 6.02 | 150# | [7 empty] | Clase 4 | 15 años (spot) | 15 años (spot)
Energía | U-45 | REPSOL | 6" | AGUA DESMINERALIZADA OSMOTIZADA | 6"-TW-45-0104-HDPE | HDPE | [11 empty] | Clase 4 | 15 años (spot) | 15 años (spot) | clase REPSOL "HDPE" no encontrada en la especificacion disponible
Energía | U-45 | REPSOL | 8" | AGUA DESMINERALIZADA OSMOTIZADA | 8"-TW-45-0105-HDPE | HDPE | [11 empty] | Clase 4 | 15 años (spot) | 15 años (spot) | clase REPSOL "HDPE" no encontrada en la especificacion disponible
Energía | U-45 | REPSOL | 4" | AGUA DESMINERALIZADA OSMOTIZADA | 4"-TW-45-0106-B1 | B1 | ASTM A-106 Gr. B | 40 | 6.02 | 150# | [7 empty] | Clase 4 | 15 años (spot) | 15 años (spot)
Energía | U-45 | REPSOL | 4" | AGUA DESMINERALIZADA OSMOTIZADA | 4"-TW-45-0107-B1 | B1 | ASTM A-106 Gr. B | 40 | 6.02 | 150# | 4"-TW-45-0104-B1 | CANALETA UF-PT | PROCESOS NOTA 1 |  |  |  | 036/09 | Clase 4 | 15 años (spot) | 15 años (spot)
Energía | U-45 | REPSOL | 4" | AGUA DESMINERALIZADA OSMOTIZADA | 4"-TW-44/45-116-B1 | B1 | ASTM A-106 Gr. B | 40 | 6.02 | 150# | 4"-TW-45-104-C6 | LÍNEA DE SISTEMA CONTRA INCENDIO | PROCESOS NOTA 1 |  |  |  | RLP-159-11 | Clase 4 | 15 años (spot) | 15 años (spot)
Energía | U-45 | REPSOL | 8"/6" | AGUA FRESCA DE SERVICIO O DE PLANTA | 8"-RW-45-0130-B1 | B1 | ASTM A-106 Gr. B | 20 | 6.35 | 150# | 8"-RW-45-100-B1 | RLP21-8"RW-45-0156-B1 | 5.2 | 23 | 6.4 | 80 | RLP21 | Clase 4 | 15 años (spot) | 15 años (spot)
Energía | U-45 | REPSOL | 8"/6" | AGUA FRESCA DE SERVICIO O DE PLANTA | 8"-RW-45-0131-HDPE | HDPE |  |  |  |  | RLP21-8"RW-45-0157-HDPE | 8"-RW-45-105-HDPE | 4.2 | 23 | 6.4 | 80 | RLP21 | Clase 4 | 15 años (spot) | 15 años (spot) | clase REPSOL "HDPE" no encontrada en la especificacion disponible
Energía | U-45 | REPSOL | 8" | AGUA FRESCA DE SERVICIO O DE PLANTA | 8"-RW-45-0132-B1 | B1 | ASTM A-106 Gr. B | 20 | 6.35 | 150# | 8"-RW-45-116-B1 | RLP21-8"RW-45-0157-HDPE | 1.5 | 23 | 3.5 | 80 | RLP21 | Clase 4 | 15 años (spot) | 15 años (spot)
Energía | U-45 | REPSOL | 8" | AGUA FRESCA DE SERVICIO O DE PLANTA | 8"-RW-45-0133-B1 | B1 | ASTM A-106 Gr. B | 20 | 6.35 | 150# | RLP21-8"RW-45-0156-B1 | DRENAJE AGUAS QUÍMICAS | 0.5 | 23 | 3.5 | 80 | RLP21 | Clase 4 | 15 años (spot) | 15 años (spot)
Energía | U-45 | REPSOL | 3" | AGUA FRESCA DE SERVICIO O DE PLANTA | 3"-RW-45-0134-B1 | B1 | ASTM A-106 Gr. B | 40 | 5.49 | 150# | PSV-606 | DRENAJE AGUAS QUÍMICAS | 0.5 | 23 | 3.5 | 80 | RLP21 | Clase 4 | 15 años (spot) | 15 años (spot)
Energía | U-45 | REPSOL | 1 1/2" | AGUA FRESCA DE SERVICIO O DE PLANTA | 1 1/2"-RW-45-0135-B1 | B1 | ASTM A-106 Gr. B | 80 | 5.08 | 150# | 45K-31C | DRENAJE AGUAS QUÍMICAS | 5.2 | 23 | 6.4 | 80 | RLP21 | Clase 4 | 15 años (spot) | 15 años (spot)
Energía | U-45 | REPSOL | 2" | AGUA FRESCA DE SERVICIO O DE PLANTA | 2"-RW-45-0136-B1 | B1 | ASTM A-106 Gr. B | 40 | 3.91 | 150# | RLP21-8"RW-45-0132-B1 | RLP21-8"RW-45-0133-B1 | 4.2 | 23 | 6.4 | 80 | RLP21 | Clase 4 | 15 años (spot) | 15 años (spot)
Energía | U-45 | REPSOL | 8"/6"/4" | AGUA FRESCA DE SERVICIO O DE PLANTA | 8"-RW-45-0137-SXB48 | SXB48 | ASTM A-312 Tp. 316 | 10S | 3.76 | 150# | 8"-RW-45-122-SXB48 | 45K-33C | 4.2 | 23 | 6.75 | 80 | RLP21 | Clase 4 | 15 años (spot) | 15 años (spot)
Energía | U-45 | REPSOL | 4"/6"/8" | AGUA FRESCA DE SERVICIO O DE PLANTA | 4"-RW-45-0138-SXB48 | SXB48 | ASTM A-312 Tp. 316 | 10S | 3.05 | 150# | 45K-33C | 8"-RW-45-127-SXB48 | 3 | 23 | 6.75 | 80 | RLP21 | Clase 4 | 15 años (spot) | 15 años (spot)
Energía | U-45 | REPSOL | 1/2" | AGUA FRESCA DE SERVICIO O DE PLANTA | 1/2"-RW-45-0139-SXB48 | SXB48 |  |  |  | 150# | 45K-33C | RLP21-1"RW-45-0141-SXB48 | 4.2 | 23 | 6.75 | 80 | RLP21 | Clase 4 | 15 años (spot) | 15 años (spot) | clase SXB48: especificacion no define TUBERIA por debajo de 0.75"
Energía | U-45 | REPSOL | 1" | AGUA FRESCA DE SERVICIO O DE PLANTA | 1"-RW-45-0140-SXB48 | SXB48 | ASTM A-312 Tp. 316 | 40S | 3.38 | 150# | 45K-33C | DRENAJE AGUAS QUÍMICAS | 4.2 | 23 | 6.75 | 80 | RLP21 | Clase 4 | 15 años (spot) | 15 años (spot)
Energía | U-45 | REPSOL | 1" | AGUA FRESCA DE SERVICIO O DE PLANTA | 1"-RW-45-0141-SXB48 | SXB48 | ASTM A-312 Tp. 316 | 40S | 3.38 | 150# | RLP21-4"RW-45-0138-SXB48 | RLP21-1"RW-45-0140-SXB48 | 3 | 23 | 6.75 | 80 | RLP21 | Clase 4 | 15 años (spot) | 15 años (spot)
Energía | U-45 | REPSOL | 6"/2" | AGUA FRESCA DE SERVICIO O DE PLANTA | 6"-RW-45-0145-B1 | B1 | ASTM A-106 Gr. B | 40 | 7.11 | 150# | 45P-31D | 8"-RW-45-003-B1 | 5.3 | 20 | 6.4 | 50 | RLP21 | Clase 4 | 15 años (spot) | 15 años (spot)
Energía | U-45 | REPSOL | 6"/3" | AGUA DESMINERALIZADA OSMOTIZADA | 6"-TW-45-0146-SXB48 | SXB48 | ASTM A-312 Tp. 316 | 10S | 3.4 | 150# | Aspiración 45-P-208A/B | 45P-208C | ATM | 23 | 3.5 | 80 | RLP21 | Clase 4 | 15 años (spot) | 15 años (spot)
Energía | U-45 | REPSOL | 6"/6"/3" | AGUA DESMINERALIZADA OSMOTIZADA | 6"-TW-45-0147-SXB48 | SXB48/B1E | ASTM A-312 Tp. 316 | 10S | 3.4 | 150# | 45P-208C | 45C-301 | 2.9 | 23 | 4.75 | 80 | RLP21 | Clase 4 | 15 años (spot) | 15 años (spot)
Energía | U-45 | REPSOL | 3" | AGUA DESMINERALIZADA OSMOTIZADA | 3"-TW-45-0148-SXB48 | SXB48 | ASTM A-312 Tp. 316 | 10S | 3.05 | 150# | RLP21-6"TW-45-0147-SXB48 | Impulsión 45-P-208A/B | 2.9 | 23 | 4.75 | 80 | RLP21 | Clase 4 | 15 años (spot) | 15 años (spot)
Energía | U-45 | REPSOL | 6" | AGUA DESMINERALIZADA OSMOTIZADA | 6"-TW-45-0149-SXB48 | SXB48/B1E | ASTM A-312 Tp. 316 | 10S | 3.4 | 150# | RLP21-6"TW-45-0147-SXB48 | RLP21-6"TW-45-0153-B1E | 2.9 | 23 | 4.75 | 80 | RLP21 | Clase 4 | 15 años (spot) | 15 años (spot)
Energía | U-45 | REPSOL | 4" | AGUA DESMINERALIZADA OSMOTIZADA | 4"-TW-45-0150-B1E | B1E |  |  |  |  | RLP21-6"TW-45-0147-B1E | DRENAJE AGUAS QUÍMICAS | 2.9 | 23 | 4.75 | 80 | RLP21 | Clase 4 | 15 años (spot) | 15 años (spot) | clase REPSOL "B1E" no encontrada en la especificacion disponible
Energía | U-45 | REPSOL | 1 1/2" | AGUA DESMINERALIZADA OSMOTIZADA | 1 1/2"-TW-45-0151-B1E | B1E |  |  |  |  | 45C-301 | DRENAJE AGUAS QUÍMICAS | 2.9 | 23 | 4.75 | 80 | RLP21 | Clase 4 | 15 años (spot) | 15 años (spot) | clase REPSOL "B1E" no encontrada en la especificacion disponible
Energía | U-45 | REPSOL | 6" | AGUA DESMINERALIZADA OSMOTIZADA | 6"-TW-45-0152-B1E | B1E |  |  |  |  | RLP21-6"TW-45-0153-B1E | DRENAJE AGUAS QUÍMICAS | 2.5 | 23 | 4.75 | 80 | RLP21 | Clase 4 | 15 años (spot) | 15 años (spot) | clase REPSOL "B1E" no encontrada en la especificacion disponible
Energía | U-45 | REPSOL | 6" | AGUA DESMINERALIZADA OSMOTIZADA | 6"-TW-45-0153-B1E | B1E/SXB48 | ASTM A-312 Tp. 316 | 10S | 3.4 | 150# | 45C-301 | 45C-202B | 2.5 | 23 | 4.75 | 80 | RLP21 | Clase 4 | 15 años (spot) | 15 años (spot)
Energía | U-45 | REPSOL | 3" | AGUA DESMINERALIZADA OSMOTIZADA | 3"-TW-45-0154-B1E | B1E |  |  |  |  | RLP21-6"TW-45-0153-B1E | 45T-203 | 2.5 | 23 | 4.75 | 80 | RLP21 | Clase 4 | 15 años (spot) | 15 años (spot) | clase REPSOL "B1E" no encontrada en la especificacion disponible
Energía | U-45 | REPSOL | 8" | AGUA FRESCA DE SERVICIO O DE PLANTA | 8"-RW-45-0156-B1 | B1 | ASTM A-106 Gr. B | 20 | 6.35 | 150# | RLP21-8"RW-45-0130-B1 | 45K-31C | 5.2 | 23 | 6.4 | 80 | RLP21 | Clase 4 | 15 años (spot) | 15 años (spot)
Energía | U-45 | REPSOL | 8" | AGUA FRESCA DE SERVICIO O DE PLANTA | 8"-RW-45-0157-HDPE | HDPE |  |  |  |  | 45K-31C | RLP21-8"RW-45-0131-HDPE | 4.2 | 23 | 6.4 | 80 | RLP21 | Clase 4 | 15 años (spot) | 15 años (spot) | clase REPSOL "HDPE" no encontrada en la especificacion disponible
Energía | U-45 | REPSOL | 3/4"/1/2" | AGUAS ACEITOSAS | 3/4"-OS-45-0158-B1 | B1 | ASTM A-106 Gr. B | 80 | 3.91 | 150# | RLP21-8"RW-44-0136-B1 | DREN. AGUAS ACEITOSAS | ATM | 20 | 3.5 | 50 | RLP21 | Clase 4 | 15 años (spot) | 15 años (spot)
Energía | U-45 | REPSOL | 3/4"/1/2" | AGUAS QUÍMICAS | 3/4"-AQ-45-0159-SXB48 | SXB48 | ASTM A-312 Tp. 316 | 40S | 2.87 | 150# | RLP21-6"TW-45-0146-SXB48 | DRENAJE AGUAS QUÍMICAS | ATM | 23 | 3.5 | 80 | RLP21 | Clase 2 | 10 años | 5 años
Energía | U-45 | REPSOL | 1" | AGUAS ACEITOSAS | 1"-OS-45-0161-B1 | B1 | ASTM A-106 Gr. B | 80 | 4.55 | 150# | 45P-31D | DREN. AGUAS ACEITOSAS | ATM | 20 | 3.5 | 50 | RLP21 | Clase 4 | 15 años (spot) | 15 años (spot)
Energía | U-45 | REPSOL | 2" | AGUAS QUÍMICAS | 2"-AQ-45-0162-SXB48 | SXB48 | ASTM A-312 Tp. 316 | 10S | 2.77 | 150# | 45P-208C | DRENAJE AGUAS QUÍMICAS | ATM | 23 | 3.5 | 80 | RLP21 | Clase 2 | 10 años | 5 años
Energía | U-45 | REPSOL | 8" | AGUA DESMINERALIZADA OSMOTIZADA | 8"-TW-45-0240-SXB48 | SXB48/B1 | ASTM A-312 Tp. 316 | 10S | 3.76 | 150# | 45-T204 | 42P-50A/B | ATM | 67 | 3.5 | 85 | RLP21 | Clase 4 | 15 años (spot) | 15 años (spot)
Energía | U-45 | REPSOL | 8" | AGUA DESMINERALIZADA OSMOTIZADA | 8"-TW-45-0241-SXB48 | SXB48/B1 | ASTM A-312 Tp. 316 | 10S | 3.76 | 150# | 45-T205 | RLP21-8"TW-45-0240-SXB48 | ATM | 67 | 3.5 | 85 | RLP21 | Clase 4 | 15 años (spot) | 15 años (spot)
Energía | U-45 | REPSOL | 4" | CONDENSADO DE VAPOR | 4"-SC-45-0242-B1 | B1 | ASTM A-106 Gr. B | 40 | 6.02 | 150# | L.B.(RLP21-4"SC-20165-B1-H) | 45-T204 | 1.45 | 102 | 6 | 150 | RLP21 | Clase 4 | 15 años (spot) | 15 años (spot)
Energía | U-45 | REPSOL | 4" | CONDENSADO DE VAPOR | 4"-SC-45-0243-B1 | B1 | ASTM A-106 Gr. B | 40 | 6.02 | 150# | RLP21-4"SC-45-0242-B1-H | 45-T205 | 1.45 | 102 | 6 | 150 | RLP21 | Clase 4 | 15 años (spot) | 15 años (spot)
Energía | U-45 | REPSOL | 6" | CONDENSADO DE VAPOR | 6"-SC-45-0244-B1 | B1 | ASTM A-106 Gr. B | 40 | 7.11 | 150# | L.B.(RLP21-6"SC-20175-B1-H) | 45-T204 | 1 | 102 | 3 | 150 | RLP21 | Clase 4 | 15 años (spot) | 15 años (spot)
Energía | U-45 | REPSOL | 6" | CONDENSADO DE VAPOR | 6"-SC-45-0245-B1 | B1 | ASTM A-106 Gr. B | 40 | 7.11 | 150# | RLP21-6"SC-45-0244-B1-H | 45-T205 | 1 | 102 | 3 | 150 | RLP21 | Clase 4 | 15 años (spot) | 15 años (spot)
Energía | U-45 | REPSOL | 3" | ÁCIDO CLORHÍDRICO | 3"-HCL-45-0246-B1E | B1E |  |  |  |  | 3"-45-DV-283 | 45C-301 | 2 | 23 | 4.75 | 80 | RLP21 | Clase 2 | 10 años | 5 años | clase REPSOL "B1E" no encontrada en la especificacion disponible
Energía | U-45 | REPSOL | 8"/6" | AGUA FRESCA DE SERVICIO O DE PLANTA | 8"-RW-45-0247-SXB48 | SXB48 | ASTM A-312 Tp. 316 | 10S | 3.76 | 150# | 8"-RW-45-127-SXB48 | 45P-33C | 4.5 | 23 | 6.4 | 80 | RLP21 | Clase 4 | 15 años (spot) | 15 años (spot)
Energía | U-45 | REPSOL | 4" | AGUA DESMINERALIZADA OSMOTIZADA | 4"-TW-45-0248-SXB48 | SXB48 | ASTM A-312 Tp. 316 | 10S | 3.05 | 150# | 4"-TW-45-155-SXB48 | RLP21-4"RW-45-0501-SXB48 | 2.5 | AMB | 6.4 | 80 | RLP21 | Clase 4 | 15 años (spot) | 15 años (spot)
Energía | U-45 | REPSOL | 3" | AGUA DESMINERALIZADA OSMOTIZADA | 3"-TW-45-0249-SXB48 | SXB48 | ASTM A-312 Tp. 316 | 10S | 3.05 | 150# | 3"-TW-45-154-SXB48 | RLP21-3"TW-45-0503-SXB48 | 2.5 | AMB | 6.4 | 80 | RLP21 | Clase 4 | 15 años (spot) | 15 años (spot)
Energía | U-45 | REPSOL | 1 1/2"/1" | AGUA ALIMENTACIÓN CALDERAS DE MEDIA PRESIÓN | 1 1/2"-BFWM-45-0250-C6 | C6 | ASTM A-106 Gr. B | 80 | 5.08 | 300# | 2"-45-9-11 (INS) | 44L-1 | 26 | 110 | 30 | 130 | RLP21 | Clase 4 | 15 años (spot) | 15 años (spot)
Energía | U-45 | REPSOL | 1 1/2" | AIRE DE INSTRUMENTACIÓN | 1 1/2"-IA-45-0251-B13 | B13 | ASTM A-53 B TP S | 80 | 5.08 | 150# | 4"-43-20-4 | DISTRIBUCIÓN NEUMÁTICA | 7.3 | 35 | 9.5 | 80 | RLP21 | Clase 4 | 15 años (spot) | 15 años (spot)
Energía | U-45 | REPSOL | 1 1/2" | AGUA FRESCA DE SERVICIO O DE PLANTA | 1 1/2"-RW-45-0252-B1 | B1 | ASTM A-106 Gr. B | 80 | 5.08 | 150# | 1 1/2" RW | 45-DLO-01 | 5.3 | 20 | 6.4 | 50 | RLP21 | Clase 4 | 15 años (spot) | 15 años (spot)
Energía | U-45 | REPSOL | 6"/3"/6" | AGUA DESMINERALIZADA OSMOTIZADA | 6"-TW-45-0301-SXB48 | SXB48/B1E | ASTM A-312 Tp. 316 | 10S | 3.4 | 150# | 45-P203C | 45C-302 | 2.5 | 23 | 6.4 | 80 | RLP21 | Clase 4 | 15 años (spot) | 15 años (spot)
Energía | U-45 | REPSOL | 5"/6"/3" | AGUA DESMINERALIZADA OSMOTIZADA | 5"-TW-45-0302-SXB48 | SXB48 |  |  |  | 150# | 45C-202A/B | 45-P203C | ATM | 23 | 6.4 | 80 | RLP21 | Clase 4 | 15 años (spot) | 15 años (spot) | clase SXB48: diametro 5" no cubierto por la especificacion
Energía | U-45 | REPSOL | 6"/5" | AGUA DESMINERALIZADA OSMOTIZADA | 6"-TW-45-0303-SXB48 | SXB48 | ASTM A-312 Tp. 316 | 10S | 3.4 | 150# | RLP21-6"TW-45-0301-SXB48 | Impulsión 45-P203A/B | 2.5 | 23 | 6.4 | 80 | RLP21 | Clase 4 | 15 años (spot) | 15 años (spot)
Energía | U-45 | REPSOL | 6" | AGUA DESMINERALIZADA OSMOTIZADA | 6"-TW-45-0305-B1E | B1E, B1, SXB48 |  |  |  |  | 45C-302 | 45-T205 | 1.2 | 23 | 4.75 | 80 | RLP21 | Clase 4 | 15 años (spot) | 15 años (spot) | clase REPSOL "B1E, B1, SXB48" no encontrada en la especificacion disponible
Energía | U-45 | REPSOL | 6" | AGUA DESMINERALIZADA OSMOTIZADA | 6"-TW-45-0306-SXB48 | SXB48/B1 | ASTM A-312 Tp. 316 | 10S | 3.4 | 150# | RLP21-6"TW-45-0305-SXB48 | 45-T204 | 1.2 | 23 | 4.75 | 80 | RLP21 | Clase 4 | 15 años (spot) | 15 años (spot)
Energía | U-45 | REPSOL | 6" | AGUA DESMINERALIZADA OSMOTIZADA | 6"-TW-45-0307-SXB48 | SXB48/B1E | ASTM A-312 Tp. 316 | 10S | 3.4 | 150# | RLP21-6"TW-0301-SXB48 | RLP21-6"TW-45-0310-B1E | 2.5 | 23 | 6.4 | 80 | RLP21 | Clase 4 | 15 años (spot) | 15 años (spot)
Energía | U-45 | REPSOL | 4" | AGUA DESMINERALIZADA OSMOTIZADA | 4"-TW-45-0308-B1E | B1E |  |  |  |  | RLP21-6"TW-45-0301-B1E | DRENAJE AGUAS QUÍMICAS | 2.5 | 23 | 6.4 | 80 | RLP21 | Clase 4 | 15 años (spot) | 15 años (spot) | clase REPSOL "B1E" no encontrada en la especificacion disponible
Energía | U-45 | REPSOL | 1 1/2" | AGUA DESMINERALIZADA OSMOTIZADA | 1 1/2"-TW-45-0309-B1E | B1E |  |  |  |  | 45C-302 | DRENAJE AGUAS QUÍMICAS | 2.5 | 23 | 4.75 | 80 | RLP21 | Clase 4 | 15 años (spot) | 15 años (spot) | clase REPSOL "B1E" no encontrada en la especificacion disponible
Energía | U-45 | REPSOL | 6" | AGUA DESMINERALIZADA OSMOTIZADA | 6"-TW-45-0310-B1E | B1E |  |  |  |  | RLP21-6"TW-45-0305-B1E | DRENAJE AGUAS QUÍMICAS | 1.2 | 23 | 4.75 | 80 | RLP21 | Clase 4 | 15 años (spot) | 15 años (spot) | clase REPSOL "B1E" no encontrada en la especificacion disponible
Energía | U-45 | REPSOL | 6"/6"/5" | AGUA DESMINERALIZADA OSMOTIZADA | 6"-TW-45-0311-B1E | B1E/SXB48 | ASTM A-312 Tp. 316 | 10S | 3.4 | 150# | RLP21-6"TW-45-0310-B1E | 5"-45-XV-213 | 1.2 | 23 | 4.75 | 80 | RLP21 | Clase 4 | 15 años (spot) | 15 años (spot)
Energía | U-45 | REPSOL | 3" | SODA GASTADA | 3"-Na-45-0312-B1E | B1E |  |  |  |  | 3"-45-XV-220 | 45C-302 | 1.5 | 23 | 6.4 | 80 | RLP21 | Clase 2 | 10 años | 5 años | clase REPSOL "B1E" no encontrada en la especificacion disponible
Energía | U-45 | REPSOL | 2" | AGUAS QUÍMICAS | 2"-AQ-45-0313-SXB48 | SXB48 | ASTM A-312 Tp. 316 | 10S | 2.77 | 150# | 45P-203C | DRENAJE AGUAS QUÍMICAS | ATM | 23 | 3.5 | 80 | RLP21 | Clase 2 | 10 años | 5 años
Energía | U-45 | REPSOL | 1/2"/3/4" | AGUAS QUÍMICAS | 1/2"-AQ-45-0314-SXB48 | SXB48 |  |  |  | 150# | 45P-203C | DRENAJE AGUAS QUÍMICAS | ATM | 23 | 3.5 | 80 | RLP21 | Clase 2 | 10 años | 5 años | clase SXB48: especificacion no define TUBERIA por debajo de 0.75"
Energía | U-45 | REPSOL | 4"/2" | AGUA FRESCA DE SERVICIO O DE PLANTA | 4"-RW-45-0501-SXB48 | SXB48 | ASTM A-312 Tp. 316 | 10S | 3.05 | 150# | 45P-33C | 45K-34C (1r paso) | 15.5 | 23 | 17.15 | 80 | RLP21 | Clase 4 | 15 años (spot) | 15 años (spot)
Energía | U-45 | REPSOL | 4" | AGUA DESMINERALIZADA OSMOTIZADA | 4"-TW-45-0502-SXB48 | SXB48 | ASTM A-312 Tp. 316 | 10S | 3.05 | 150# | 45K-34C (1r paso) | RLP21-4"TW-45-0504-SXB48 | 12 | 23 | 17.15 | 80 | RLP21 | Clase 4 | 15 años (spot) | 15 años (spot)
Energía | U-45 | REPSOL | 3" | AGUA DESMINERALIZADA OSMOTIZADA | 3"-TW-45-0503-SXB48 | SXB48 | ASTM A-312 Tp. 316 | 10S | 3.05 | 150# | RLP21-4"TW-45-0502-SXB48 | 45K-34C (2o paso) | 12 | 23 | 17.15 | 80 | RLP21 | Clase 4 | 15 años (spot) | 15 años (spot)
Energía | U-45 | REPSOL | 4" | AGUA DESMINERALIZADA OSMOTIZADA | 4"-TW-45-0504-SXB48 | SXB48 | ASTM A-312 Tp. 316 | 10S | 3.05 | 150# | RLP21-4"TW-45-0502-SXB48 | 4"-TW-45-153-SXB48 | 12 | 23 | 17.15 | 80 | RLP21 | Clase 4 | 15 años (spot) | 15 años (spot)
Energía | U-45 | REPSOL | 3" | AGUA DESMINERALIZADA OSMOTIZADA | 3"-TW-45-0506-SXB48 | SXB48 | ASTM A-312 Tp. 316 | 10S | 3.05 | 150# | 45K-34C (2o paso) | 4"-TW-45-153-SXB48 | 11 | 23 | 17.15 | 80 | RLP21 | Clase 4 | 15 años (spot) | 15 años (spot)
Energía | U-45 | REPSOL | 3" | AGUA DESMINERALIZADA OSMOTIZADA | 3"-TW-45-0507-SXB48 | SXB48 | ASTM A-312 Tp. 316 | 10S | 3.05 | 150# | 45K-34C | 3"-TW-45-148-SXB48 | 11 | 23 | 17.15 | 80 | RLP21 | Clase 4 | 15 años (spot) | 15 años (spot)
Energía | U-45 | REPSOL | 2"/5" | AGUA DESMINERALIZADA OSMOTIZADA | 2 1/2"-TW-45-0508-SXB48 | SXB48/B1 |  |  |  | 150# | RLP21-3"TW-45-0506-SXB48 | 505-D10 | 11 | 23 | 17.15 | 80 | RLP21 | Clase 4 | 15 años (spot) | 15 años (spot) | clase SXB48: diametro 2 1/2" no cubierto por la especificacion
Energía | U-45 | REPSOL | 3/4" | AGUAS ACEITOSAS | 3/4"-OS-45-0509-SXB48 | SXB48 | ASTM A-312 Tp. 316 | 40S | 2.87 | 150# | 45P-33C | DREN. AGUAS ACEITOSAS | 4.5 | 23 | 6.4 | 80 | RLP21 | Clase 4 | 15 años (spot) | 15 años (spot)
Energía | U-45 | REPSOL | 2" | AGUAS ACEITOSAS | 2"-OS-45-0510-SXB48 | SXB48 | ASTM A-312 Tp. 316 | 10S | 2.77 | 150# | RLP21-2"TW-45-0508-SXB48 | DREN. AGUAS ACEITOSAS | 3 | 23 | 6.4 | 80 | RLP21 | Clase 4 | 15 años (spot) | 15 años (spot)
Energía | U-46 | REPSOL | 28"/16" | AGUA DE REGRIGERACIÓN RETORNO | 28"-CWR-46-001-B1 | B1 | ASTM A-106 Gr. B | Requiere cálculo específico |  | 150# | 24"-CWR-00-234-B1 | COLECTOR | 2 | 40 | 7.7 | 70 | RLP-08 | Clase 4 | 15 años (spot) | 15 años (spot)
Energía | U-46 | REPSOL | 6" | DREN. AGUAS QUÍMICAS | 6"-AQ-46-002-B1 | B1 | ASTM A-106 Gr. B | 40 | 7.11 | 150# | 28"-CWR-46-001-B1 | DRENAJE AGUAS QUÍMICAS | 2 | 40 | 7.7 | 70 | RLP-08 | Clase 2 | 10 años | 5 años
Energía | U-46 | REPSOL | 6" | AGUA FRESCA DE SERVICIO O DE PLANTA | 6"-RW-46-003-SXB48 | SXB48 | ASTM A-312 Tp. 316 | 10S | 3.4 | 150# | L.B.(6"-RW-00-226-SXB48) | BALSA DE RECOGIDA | 2.5 | 20 | 6.4 | 50 | RLP-08 | Clase 4 | 15 años (spot) | 15 años (spot)
Energía | U-46 | REPSOL | 30" | AGUA DE REGRIGERACIÓN ALIMENTACIÓN | 30"-CWS-46-004-B1 | B1 | ASTM A-106 Gr. B | Requiere cálculo específico |  | 150# | BALSA DE RECOGIDA | 46-P-31-A | ATM | 29 | 3.5 | 60 | RLP-08 | Clase 4 | 15 años (spot) | 15 años (spot)
Energía | U-46 | REPSOL | 30" | AGUA DE REGRIGERACIÓN ALIMENTACIÓN | 30"-CWS-46-005-B1 | B1 | ASTM A-106 Gr. B | Requiere cálculo específico |  | 150# | BALSA DE RECOGIDA | 46-P-31-B | ATM | 29 | 3.5 | 60 | RLP-08 | Clase 4 | 15 años (spot) | 15 años (spot)
Energía | U-46 | REPSOL | 30" | AGUA DE REGRIGERACIÓN ALIMENTACIÓN | 30"-CWS-46-006-B1 | B1 | ASTM A-106 Gr. B | Requiere cálculo específico |  | 150# | BALSA DE RECOGIDA | 46-P-31-C | ATM | 29 | 3.5 | 60 | RLP-08 | Clase 4 | 15 años (spot) | 15 años (spot)
Energía | U-46 | REPSOL | 18" | AGUA DE REGRIGERACIÓN ALIMENTACIÓN | 18"-CWS-46-007-B1 | B1 | ASTM A-106 Gr. B | 20 | 7.92 | 150# | 46-P-31-A | 28"-CWS-46-010-B1 | 5 | 29 | 7.7 | 60 | RLP-08 | Clase 4 | 15 años (spot) | 15 años (spot)
Energía | U-46 | REPSOL | 18" | AGUA DE REGRIGERACIÓN ALIMENTACIÓN | 18"-CWS-46-008-B1 | B1 | ASTM A-106 Gr. B | 20 | 7.92 | 150# | 46-P-31 B | 28"-CWS-46-010-B1 | 5 | 29 | 7.7 | 60 | RLP-08 | Clase 4 | 15 años (spot) | 15 años (spot)
Energía | U-46 | REPSOL | 18" | AGUA DE REGRIGERACIÓN ALIMENTACIÓN | 18"-CWS-46-009-B1 | B1 | ASTM A-106 Gr. B | 20 | 7.92 | 150# | 46-P-31 C | 28"-CWS-46-010-B1 | 5 | 29 | 7.7 | 60 | RLP-08 | Clase 4 | 15 años (spot) | 15 años (spot)
Energía | U-46 | REPSOL | 28"/18" | AGUA DE REGRIGERACIÓN ALIMENTACIÓN | 28"-CWS-46-010-B1 | B1 | ASTM A-106 Gr. B | Requiere cálculo específico |  | 150# | COLECTOR | 24"-CWS-00-230-B1 | 5 | 29 | 7.7 | 60 | RLP-08 | Clase 4 | 15 años (spot) | 15 años (spot)
Energía | U-46 | REPSOL | 6" | AGUA DE REGRIGERACIÓN ALIMENTACIÓN | 6"-CWS-46-011-B1 | B1 | ASTM A-106 Gr. B | 40 | 7.11 | 150# | 28"-CWS-46-010-B1 | 46-K-32 A/B | 5 | 29 | 7.7 | 60 | RLP-08 | Clase 4 | 15 años (spot) | 15 años (spot)
Energía | U-46 | REPSOL | 2" | AIRE DE PLANTA | 2"-PA-46-013-B1 | B1 | ASTM A-106 Gr. B | 40 | 3.91 | 150# | L.B. (2"-PA-00-212-B1) | COLECTOR | 6.9 | 40 | 7 | 70 | RLP-08 | Clase 4 | 15 años (spot) | 15 años (spot)
Energía | U-46 | REPSOL | 6" | AGUA DE REGRIGERACIÓN ALIMENTACIÓN | 6"-CWS-46-014-B1 | B1 | ASTM A-106 Gr. B | 40 | 7.11 | 150# | 46-K-32 A/B | BALSA DE RECOGIDA | ATM | 29 | ATM | 60 | RLP-08 | Clase 4 | 15 años (spot) | 15 años (spot)
Energía | U-46 | REPSOL | 2" | AIRE DE INSTRUMENTACIÓN | 2"-IA-46-015-B13 | B13 | ASTM A-53 B TP S | 80 | 5.54 | 150# | L.B. (2"-IA-00-208-B13) | COLECTOR | 6.9 | 40 | 7 | 70 | RLP-08 | Clase 4 | 15 años (spot) | 15 años (spot)
Energía | U-46 | REPSOL | 3" | DREN. AGUAS QUÍMICAS | 3"-AQ-46-016-B1 | B1 | ASTM A-106 Gr. B | 40 | 5.49 | 150# | 45-K-32 A/B | DRENAJE AGUAS QUÍMICAS | ATM | 29 | ATM | 60 | RLP-08 | Clase 2 | 10 años | 5 años
Energía | U-46 | REPSOL | 6" | VAPOR DE MUY ALTA PRESIÓN HHS | 6"-HHS-46-018-D3 | D3 | ASTM A-106 Gr. B | 80 | 10.97 | 600# | L.B.(6"-HHS-00-242-D3-H) | 46-PT-31 A | 43 | 385 | 47 | 400 | RLP-08 | Clase 4 | 15 años (spot) | 15 años (spot)
Energía | U-46 | REPSOL | 8"/6" | VAPOR DE ALTA PRESIÓN HS | 8"-HS-46-019-C6 | C6 | ASTM A-106 Gr. B | 30 | 7.04 | 300# | 46-PT-31 A | L.B.(8"-HS-00-216-C6-H) | 17 | 310 | 21.1 | 335 | RLP-08 | Clase 4 | 15 años (spot) | 15 años (spot)
Energía | U-46 | REPSOL | 6" | VAPOR DE ALTA PRESIÓN HS | 6"-HS-46-020-C6 | C6 | ASTM A-106 Gr. B | 40 | 7.11 | 300# | 8"-HS-46-019-C6-H | 46-SL-01 | 17 | 310 | 21.1 | 335 | RLP-08 | Clase 4 | 15 años (spot) | 15 años (spot)
Energía | U-46 | REPSOL | 3/4" | VAPOR DE ALTA PRESIÓN HS | 3/4"-HS-46-021-C6 | C6 | ASTM A-106 Gr. B | 80 | 3.91 | 300# | 8"-HS-46-019-C6-H | PURGADOR ST-05 | 17 | 310 | 21.1 | 335 | RLP-08 | Clase 4 | 15 años (spot) | 15 años (spot)
Energía | U-46 | REPSOL | 3/4" | ATMÓSFERA | 3/4"-ATM-46-022-B1 | B1 | ASTM A-106 Gr. B | 80 | 3.91 | 150# | 46-SL-01 | DRENAJE AGUAS QUÍMICAS | ATM | 100 | ATM | 130 | RLP-08 | Clase 2 | 10 años | 5 años
Energía | U-46 | REPSOL | 8" | ATMÓSFERA | 8"-ATM-46-023-B5 | B5 | ASTM A-106 Gr. B | 20 | 6.35 | 150# | PSV-401 | ATMOSFERA | ATM | 295 | ATM | 320 | RLP-08 | Clase 2 | 10 años | 5 años
Energía | U-46 | REPSOL | 3/4" | PROCESO | 3/4"-P-46-025-PE | [5 empty] | 46-P-33 A/B | 30"-CWS-46-006-B1 | 1 | AMB | 3.6 | 70 | RLP-08 | Clase 2 | 10 años | 5 años | codigo de especificacion (col. G) vacio
Energía | U-46 | REPSOL | 3/4" | PROCESO | 3/4"-P-46-026-PE | [5 empty] | 46-P-32 A/B | BALSA DE RECOGIDA | 1 | AMB | 3.6 | 70 | RLP-08 | Clase 2 | 10 años | 5 años | codigo de especificacion (col. G) vacio
Energía | U-46 | REPSOL | 3/4" | PROCESO | 3/4"-P-46-027-PE | [5 empty] | 46-P-36 A/B | BALSA DE RECOGIDA | 1 | AMB | 3.6 | 70 | RLP-08 | Clase 2 | 10 años | 5 años | codigo de especificacion (col. G) vacio
Energía | U-46 | REPSOL | 3/4" | PROCESO | 3/4"-P-46-028-PE | [5 empty] | 46-P-35 A/B | BALSA DE RECOGIDA | 1 | AMB | 3.6 | 70 | RLP-08 | Clase 2 | 10 años | 5 años | codigo de especificacion (col. G) vacio
Energía | U-46 | REPSOL | 3/4" | VAPOR DE MUY ALTA PRESIÓN HHS | 3/4"-HHS-46-029-D3 | D3 | ASTM A-106 Gr. B | 80 | 3.91 | 600# | 6"-HHS-46-018-D3-H | PURGADOR ST-01 | 43 | 385 | 47 | 400 | RLP-08 | Clase 4 | 15 años (spot) | 15 años (spot)
Energía | U-46 | REPSOL | 3/4" | VAPOR DE ALTA PRESIÓN HS | 3/4"-HS-46-030-C6 | C6 | ASTM A-106 Gr. B | 80 | 3.91 | 300# | 6"-HS-46-019-C6-H | PURGADOR ST-02 | 17 | 310 | 21.1 | 335 | RLP-08 | Clase 4 | 15 años (spot) | 15 años (spot)
Energía | U-46 | REPSOL | 3/4" | AGUA DE REGRIGERACIÓN RETORNO | 3/4"-CWR-46-031-B1 | B1 | ASTM A-106 Gr. B | 80 | 3.91 | 150# | 28"-CWR-46-001-B1 | S-01 | 2 | 40 | 7.7 | 70 | RLP-08 | Clase 4 | 15 años (spot) | 15 años (spot)
Energía | U-46 | REPSOL | 12" | AGUA DE REGRIGERACIÓN ALIMENTACIÓN | 12"-CWS-46-032-B1 | B1 | ASTM A-106 Gr. B | 20 | 6.35 | 150# | 28"-CWS-46-010-B1 | BALSA DE RECOGIDA | 5 | 29 | 7.7 | 70 | RLP-08 | Clase 4 | 15 años (spot) | 15 años (spot)
Energía | U-46 | REPSOL | 16" | AGUA DE REGRIGERACIÓN RETORNO | 16"-CWR-46-033-B1 | B1 | ASTM A-106 Gr. B | 20 | 7.92 | 150# | 28"-CWR-46-001-B1 | 46-E-31-A | 2 | 40 | 7.7 | 70 | RLP-08 | Clase 4 | 15 años (spot) | 15 años (spot)
Energía | U-46 | REPSOL | 16" | AGUA DE REGRIGERACIÓN RETORNO | 16"-CWR-46-034-B1 | B1 | ASTM A-106 Gr. B | 20 | 7.92 | 150# | 28"-CWR-46-001-B1 | 46-E-31-B | 2 | 40 | 7.7 | 70 | RLP-08 | Clase 4 | 15 años (spot) | 15 años (spot)
Energía | U-46 | REPSOL | 16" | AGUA DE REGRIGERACIÓN RETORNO | 16"-CWR-46-035-B1 | B1 | ASTM A-106 Gr. B | 20 | 7.92 | 150# | 28"-CWR-46-001-B1 | 46-E-31-C | 2 | 40 | 7.7 | 70 | RLP-08 | Clase 4 | 15 años (spot) | 15 años (spot)
Energía | U-46 | REPSOL | 2" | VAPOR DE BAJA DE PRESIÓN LS | 2"-LS-46-036-B1 | B1 | ASTM A-106 Gr. B | 40 | 3.91 | 150# | L.B. (2"-LS-00-223-B1-H) | COLECTOR | 2 | 133 | 4 | 232 | RLP-08 | Clase 4 | 15 años (spot) | 15 años (spot)
Energía | U-46 | REPSOL | 1" | AGUA DE REGRIGERACIÓN ALIMENTACIÓN | 1"-CWS-46-037-B1 | B1 | ASTM A-106 Gr. B | 80 | 4.55 | 150# | 28"-CWS-46-010-B1 | COLECTOR | 5 | 29 | 7.7 | 60 | RLP-08 | Clase 4 | 15 años (spot) | 15 años (spot)
Energía | U-46 | REPSOL | 3/4" | AGUA DE REGRIGERACIÓN ALIMENTACIÓN | 3/4"-CWS-46-038-B1 | B1 | ASTM A-106 Gr. B | 80 | 3.91 | 150# | 1"-CWS-46-037-B1 | E.S. Nº 1 | 5 | 29 | 7.7 | 60 | RLP-08 | Clase 4 | 15 años (spot) | 15 años (spot)
Energía | U-46 | REPSOL | 3/4" | AGUA DE REGRIGERACIÓN ALIMENTACIÓN | 3/4"-CWS-46-039-B1 | B1 | ASTM A-106 Gr. B | 80 | 3.91 | 150# | 1"-CWS-46-037-B1 | E.S. Nº 2 | 5 | 29 | 7.7 | 60 | RLP-08 | Clase 4 | 15 años (spot) | 15 años (spot)
Energía | U-46 | REPSOL | 1" | VAPOR DE BAJA DE PRESIÓN LS | 1"-LS-46-040-B1 | B1 | ASTM A-106 Gr. B | 80 | 4.55 | 150# | 2"-LS-46-036-B1-H | E.S. Nº 1 | 2 | 133 | 4 | 232 | RLP-08 | Clase 4 | 15 años (spot) | 15 años (spot)
Energía | U-46 | REPSOL | 1" | VAPOR DE BAJA DE PRESIÓN LS | 1"-LS-46-041-B1 | B1 | ASTM A-106 Gr. B | 80 | 4.55 | 150# | 2"-LS-46-036-B1-H | E.S. Nº 2 | 2 | 133 | 4 | 232 | RLP-08 | Clase 4 | 15 años (spot) | 15 años (spot)
Energía | U-46 | REPSOL | 2" | AIRE DE PLANTA | 2"-PA-46-042-B1 | B1 | ASTM A-106 Gr. B | 40 | 3.91 | 150# | 2"-PA-46-013-B1 | 46-K-32 A/B | 6.9 | 40 | 7 | 70 | RLP-08 | Clase 4 | 15 años (spot) | 15 años (spot)
Energía | U-46 | REPSOL | 3/4" | AIRE DE PLANTA | 3/4"-PA-46-043-B1 | B1 | ASTM A-106 Gr. B | 80 | 3.91 | 150# | 2"-PA-46-013-B1 | E.S. Nº 1 | 6.9 | 40 | 7 | 70 | RLP-08 | Clase 4 | 15 años (spot) | 15 años (spot)
Energía | U-46 | REPSOL | 3/4" | AIRE DE PLANTA | 3/4"-PA-46-044-B1 | B1 | ASTM A-106 Gr. B | 80 | 3.91 | 150# | 2"-PA-46-013-B1 | E.S. Nº 2 | 6.9 | 40 | 7 | 70 | RLP-08 | Clase 4 | 15 años (spot) | 15 años (spot)
Energía | U-46 | REPSOL | 3/4" | VAPOR DE BAJA DE PRESIÓN LS | 3/4"-LS-46-045-B1 | B1 | ASTM A-106 Gr. B | 80 | 3.91 | 150# | 2"-LS-46-036-B1-H | PURGADOR ST-03 | 2 | 133 | 4 | 232 | RLP-08 | Clase 4 | 15 años (spot) | 15 años (spot)
Energía | U-46 | REPSOL | 3/4" | VAPOR DE ALTA PRESIÓN HS | 3/4"-HS-46-046-C6 | C6 | ASTM A-106 Gr. B | 80 | 3.91 | 300# | 6"-HS-46-019-C6-H | PURGADOR ST-04 | 17 | 310 | 21.1 | 335 | RLP-08 | Clase 4 | 15 años (spot) | 15 años (spot)
Energía | U-46 | REPSOL | 1" | AGUA DE REGRIGERACIÓN ALIMENTACIÓN | 1"-CWS-46-047-B1 | B1 | ASTM A-106 Gr. B | 80 | 4.55 | 150# | 24"-CWS-46-010-B1 | 46-PT-31 A | 5 | 29 | 7.7 | 60 | RLP-08 | Clase 4 | 15 años (spot) | 15 años (spot)
Energía | U-46 | REPSOL | 1" | AGUA DE REGRIGERACIÓN RETORNO | 1"-CWR-46-048-B1 | B1 | ASTM A-106 Gr. B | 80 | 4.55 | 150# | 46-PT-31 A | 24"-CWR-46-001-B1 | 2 | 40 | 7.7 | 70 | RLP-08 | Clase 4 | 15 años (spot) | 15 años (spot)
Energía | U-46 | REPSOL | 3" | CONDENSADO DE VAPOR | 3"-SC-46-049-B5 | B5 | ASTM A-106 Gr. B | 40 | 5.49 | 150# | 46-PT-31 A | PAVIMENTO | ATM | 100 | ATM | 399 | RLP-08 | Clase 4 | 15 años (spot) | 15 años (spot)
Energía | U-46 | REPSOL | 3/4" | PROCESO | 3/4"-P-46-050-PE | [5 empty] | 46-D-33 | 46-P-33 A/B | ATM | AMB | 3.6 | 70 | RLP-08 | Clase 2 | 10 años | 5 años | codigo de especificacion (col. G) vacio
Energía | U-46 | REPSOL | 2" | PROCESO | 2"-P-46-051-PE | [5 empty] | 46-D-33 | CUBETO | ATM | AMB | ATM | 70 | RLP-08 | Clase 2 | 10 años | 5 años | codigo de especificacion (col. G) vacio
Energía | U-46 | REPSOL | 3/4" | PROCESO | 3/4"-P-46-052-PE | [5 empty] | 46-D-32 | 46-P-32 A/B | ATM | AMB | 3.6 | 70 | RLP-08 | Clase 2 | 10 años | 5 años | codigo de especificacion (col. G) vacio
Energía | U-46 | REPSOL | 2" | PROCESO | 2"-P-46-053-PE | [5 empty] | 46-D-32 | CUBETO | ATM | AMB | ATM | 70 | RLP-08 | Clase 2 | 10 años | 5 años | codigo de especificacion (col. G) vacio
Energía | U-46 | REPSOL | 3/4" | PROCESO | 3/4"-P-46-054-PE | [5 empty] | 46-D-36 | 46-P-36 A/B | ATM | AMB | 3.6 | 70 | RLP-08 | Clase 2 | 10 años | 5 años | codigo de especificacion (col. G) vacio
Energía | U-46 | REPSOL | 2" | PROCESO | 2"-P-46-055-PE | [5 empty] | 46-D-36 | CUBETO | ATM | AMB | ATM | 70 | RLP-08 | Clase 2 | 10 años | 5 años | codigo de especificacion (col. G) vacio
Energía | U-46 | REPSOL | 3/4" | PROCESO | 3/4"-P-46-056-PE | [5 empty] | 46-D-35 | 46-P-35 A/B | ATM | AMB | 3.6 | 70 | RLP-08 | Clase 2 | 10 años | 5 años | codigo de especificacion (col. G) vacio
Energía | U-46 | REPSOL | 2" | PROCESO | 2"-P-46-057-PE | [5 empty] | 46-D-35 | CUBETO | ATM | AMB | ATM | 70 | RLP-08 | Clase 2 | 10 años | 5 años | codigo de especificacion (col. G) vacio
Energía | U-46 | REPSOL | 2" | PROCESO | 2"-P-46-058-PE | [5 empty] | 46-P-34 | 46-D-36 | 1.15 | AMB | 1.4 | 70 | RLP-08 | Clase 2 | 10 años | 5 años | codigo de especificacion (col. G) vacio
Energía | U-46 | REPSOL | 2" | PROCESO | 2"-P-46-059-PE | [5 empty] | 46-P-37 | 46-D-35 | 1 | AMB | 1.2 | 70 | RLP-08 | Clase 2 | 10 años | 5 años | codigo de especificacion (col. G) vacio
Energía | U-46 | REPSOL | 3/4" | AGUA FRESCA DE SERVICIO O DE PLANTA | 3/4"-RW-46-060-SXB48 | SXB48 | ASTM A-312 Tp. 316 | 40S | 2.87 | 150# | 6"-RW-46-003-SXB48 | SIST. ADITIVOS | 2.5 | 20 | 6.4 | 50 | RLP-08 | Clase 4 | 15 años (spot) | 15 años (spot)
Energía | U-46 | REPSOL | 4" | AGUA DE REGRIGERACIÓN ALIMENTACIÓN | 4"-CWS-46-0101-B1 | B1 | ASTM A-106 Gr. B | 40 | 6.02 | 150# | 4"-CWS-46-0101-B1 | BRIDA CIEGA |  |  |  |  | SMP 2005-006 | Clase 4 | 15 años (spot) | 15 años (spot)
Energía | U-46 | REPSOL | 1" | AGUA DE REGRIGERACIÓN RETORNO | 1"-CWR-46-20101-PVC | [5 empty] | 28"-CWR-46-001-B1 | BALSA DE RECOGIDA | NOTA | NOTA | NOTA | NOTA | RPA 020-07 | Clase 4 | 15 años (spot) | 15 años (spot) | codigo de especificacion (col. G) vacio
Energía | U-46 | REPSOL | 1" | AGUA DE REGRIGERACIÓN RETORNO | 1"-CWR-46-20102-PVC | [5 empty] | 28"-CWR-46-001-B1 | BALSA DE RECOGIDA | NOTA | NOTA | NOTA | NOTA | RPA 020-07 | Clase 4 | 15 años (spot) | 15 años (spot) | codigo de especificacion (col. G) vacio
Energía | U-46 | REPSOL | 18"/16" | AGUA DE REGRIGERACIÓN RETORNO | 18"-CWR-46-302-B1 | B1 | ASTM A-106 Gr. B | 20 | 7.92 | 150# | RLP21-18"CWR-46-303-B1 | 16"CWR-46-001-B1 | 2 | 40 | 7.7 | 80 | RLP21 | Clase 4 | 15 años (spot) | 15 años (spot)
Energía | U-46 | REPSOL | 18"/20" | AGUA DE REGRIGERACIÓN RETORNO | 18"-CWR-46-303-B1 | B1 | ASTM A-106 Gr. B | 20 | 7.92 | 150# | L.B.(RLP21-18"CWR-20207-B1) | 46E-31 D | 2 | 40 | 7.7 | 80 | RLP21 | Clase 4 | 15 años (spot) | 15 años (spot)
Energía | U-46 | REPSOL | 18" | AGUA DE REGRIGERACIÓN ALIMENTACIÓN | 18"-CWS-46-304-B1 | B1 | ASTM A-106 Gr. B | 20 | 7.92 | 150# | 46P-40A | RLP21-18"CWS-46-308-B1 | 5 | 29 | 7.7 | 80 | RLP21 | Clase 4 | 15 años (spot) | 15 años (spot)
Energía | U-46 | REPSOL | 18" | AGUA DE REGRIGERACIÓN ALIMENTACIÓN | 18"-CWS-46-305-B1 | B1 | ASTM A-106 Gr. B | 20 | 7.92 | 150# | 46P-40B | RLP21-18"CWS-46-308-B1 | 5 | 29 | 7.7 | 80 | RLP21 | Clase 4 | 15 años (spot) | 15 años (spot)
Energía | U-46 | REPSOL | 20" | AGUA DE REGRIGERACIÓN ALIMENTACIÓN | 20"-CWS-46-306-B1 | B1 | ASTM A-106 Gr. B | 20 | 9.53 | 150# | BALSA DE RECOGIDA | 46P-40A | ATM | 29 | 3.5 | 80 | RLP21 | Clase 4 | 15 años (spot) | 15 años (spot)
Energía | U-46 | REPSOL | 1" | AGUA DE REGRIGERACIÓN ALIMENTACIÓN | 1"-CWS-46-307-B1 | B1 | ASTM A-106 Gr. B | 80 | 4.55 | 150# | 1"-CWS-46-047-B1 | 46PT-40A-E-001A/B | 5 | 29 | 7.7 | 80 | RLP21 | Clase 4 | 15 años (spot) | 15 años (spot)
Energía | U-46 | REPSOL | 18" | AGUA DE REGRIGERACIÓN ALIMENTACIÓN | 18"-CWS-46-308-B1 | B1 | ASTM A-106 Gr. B | 20 | 7.92 | 150# | 18"-CWS-46-010-B1 | L.B.(RLP21-18"CWS-20218-B1) | 5 | 29 | 7.7 | 80 | RLP21 | Clase 4 | 15 años (spot) | 15 años (spot)
Energía | U-46 | REPSOL | 20" | AGUA DE REGRIGERACIÓN ALIMENTACIÓN | 20"-CWS-46-309-B1 | B1 | ASTM A-106 Gr. B | 20 | 9.53 | 150# | BALSA DE RECOGIDA | 46P-40B | ATM | 29 | 3.5 | 80 | RLP21 | Clase 4 | 15 años (spot) | 15 años (spot)
Energía | U-46 | REPSOL | 6" | AGUA DE REGRIGERACIÓN ALIMENTACIÓN | 6"-CWS-46-310-B1 | B1 | ASTM A-106 Gr. B | 40 | 7.11 | 150# | 6"-CWS-46-011-B1 | 46K-32C | 5 | 29 | 7.7 | 80 | RLP21 | Clase 4 | 15 años (spot) | 15 años (spot)
Energía | U-46 | REPSOL | 6" | AGUA DE REGRIGERACIÓN ALIMENTACIÓN | 6"-CWS-46-311-B1 | B1 | ASTM A-106 Gr. B | 40 | 7.11 | 150# | 46K-32C | BALSA DE RECOGIDA | ATM | 29 | 3.5 | 80 | RLP21 | Clase 4 | 15 años (spot) | 15 años (spot)
Energía | U-46 | REPSOL | 4" | AGUA DE REGRIGERACIÓN ALIMENTACIÓN | 4"-CWS-46-312-B1 | B1 | ASTM A-106 Gr. B | 40 | 6.02 | 150# | PSV-457C | RLP21-6"CWS-46-314-B1 | 0.5 | 29 | 7.7 | 80 | RLP21 | Clase 4 | 15 años (spot) | 15 años (spot)
Energía | U-46 | REPSOL | 6" | AGUA DE REGRIGERACIÓN ALIMENTACIÓN | 6"-CWS-46-313-B1 | B1 | ASTM A-106 Gr. B | 40 | 7.11 | 150# | RLP21-6"CWS-46-310-B1 | RLP21-3"CWS-46-315-B1 | 5 | 29 | 7.7 | 80 | RLP21 | Clase 4 | 15 años (spot) | 15 años (spot)
Energía | U-46 | REPSOL | 6" | AGUA DE REGRIGERACIÓN ALIMENTACIÓN | 6"-CWS-46-314-B1 | B1 | ASTM A-106 Gr. B | 40 | 7.11 | 150# | 46K-32C | 6"(ENTERRADA) | ATM | 29 | 3.5 | 80 | RLP21 | Clase 4 | 15 años (spot) | 15 años (spot)
Energía | U-46 | REPSOL | 3" | AGUA DE REGRIGERACIÓN ALIMENTACIÓN | 3"-CWS-46-315-B1 | B1 | ASTM A-106 Gr. B | 40 | 5.49 | 150# | RLP21-6"CWS-46-311-B1 | 3"-AQ-46-016-B1 | ATM | 29 | 3.5 | 80 | RLP21 | Clase 4 | 15 años (spot) | 15 años (spot)
Energía | U-46 | REPSOL | 6" | AGUA DE REGRIGERACIÓN ALIMENTACIÓN | 6"-CWS-46-316-B1 | B1 | ASTM A-106 Gr. B | 40 | 7.11 | 150# | 46E-31D | 6"(ENTERRADA) | ATM | 29 | 3.5 | 80 | RLP21 | Clase 4 | 15 años (spot) | 15 años (spot)
Energía | U-46 | REPSOL | 3/4" | ADITIVO | 3/4"-P-46-317-PE | [5 empty] | 3/4"-P-46-027-PE | 46E-31D | 1 | AMB | 3.6 | 70 | RLP21 | Clase 4 | 15 años (spot) | 15 años (spot) | codigo de especificacion (col. G) vacio
Energía | U-46 | REPSOL | 3/4" | ADITIVO | 3/4"-P-46-318-PE | [5 empty] | 3/4"-P-46-025-PE | RLP21-20"CWS-46-306-B1 | 1 | AMB | 3.6 | 70 | RLP21 | Clase 4 | 15 años (spot) | 15 años (spot) | codigo de especificacion (col. G) vacio
Energía | U-46 | REPSOL | 3" | AIRE DE PLANTA | 3"-PA-46-324-B1 | B1 | ASTM A-106 Gr. B | 40 | 5.49 | 150# | 3"-PA-46-042-B1 | 46K-32C | 6.9 | 40 | 9.5 | 80 | RLP21 | Clase 4 | 15 años (spot) | 15 años (spot)
Energía | U-46 | REPSOL | 3/4"/1/2" | ADITIVO | 3/4"-P-46-325-PE | [5 empty] | 3/4"-P-46-027-PE | BALSA DE RECOGIDA | 1 | AMB | 3.6 | 70 | RLP21 | Clase 4 | 15 años (spot) | 15 años (spot) | codigo de especificacion (col. G) vacio
Energía | U-46 | REPSOL | 6" | AGUA DE REGRIGERACIÓN ALIMENTACIÓN | 6"-CWS-46-327-B1 | B1 | ASTM A-106 Gr. B | 40 | 7.11 | 150# | RLP21-18"CWS-46-308-B1 | RLP21-6"CWS-46-310-B1 | 5 | 29 | 7.7 | 80 | RLP21 | Clase 4 | 15 años (spot) | 15 años (spot)
Energía | U-46 | REPSOL | 3/4" | AGUA DE REGRIGERACIÓN RETORNO | 3/4"-CWR-46-328-B1 | B1 | ASTM A-106 Gr. B | 80 | 3.91 | 150# | RLP21-18"CWR-46-303-B1 | TOMA MUESTRAS S-500 | 2 | 40 | 7.7 | 80 | RLP21 | Clase 4 | 15 años (spot) | 15 años (spot)
Energía | U-46 | REPSOL | 1" | AGUAS ACEITOSAS | 1"-OS-46-329-B1 | B1 | ASTM A-106 Gr. B | 80 | 4.55 | 150# | 46P-40A | RED DRENAJE ACEITOSAS | ATM | 29 | 3.5 | 80 | RLP21 | Clase 4 | 15 años (spot) | 15 años (spot)
Energía | U-46 | REPSOL | 1" | AGUAS ACEITOSAS | 1"-OS-46-330-B1 | B1 | ASTM A-106 Gr. B | 80 | 4.55 | 150# | 46P-40B | RED DRENAJE ACEITOSAS | ATM | 29 | 3.5 | 80 | RLP21 | Clase 4 | 15 años (spot) | 15 años (spot)
Energía | U-46 | REPSOL | 1" | AIRE DE INSTRUMENTACIÓN | 1"-IA-46-333-B13 | B13 | ASTM A-53 B TP S | 80 | 4.55 | 150# | 2"-IA-46-015-B13 | 46K-32C | 6.9 | 40 | 9.5 | 80 | RLP21 | Clase 4 | 15 años (spot) | 15 años (spot)
Energía | U-46 | REPSOL | 2" | AIRE DE INSTRUMENTACIÓN | 2"-IA-46-334-B13 | B13 | ASTM A-53 B TP S | 80 | 5.54 | 150# | 2"-IA-46-015-B13 | FINAL DE COLECTOR | 6.9 | 40 | 9.5 | 80 | RLP21 | Clase 4 | 15 años (spot) | 15 años (spot)
Energía | U-46 | REPSOL | 2" | AGUAS ACEITOSAS | 2"-OS-46-335-B1 | B1 | ASTM A-106 Gr. B | 40 | 3.91 | 150# | 46P-40A | RED DRENAJE ACEITOSAS | ATM | 29 | 3.5 | 80 | RLP21 | Clase 4 | 15 años (spot) | 15 años (spot)
Energía | U-46 | REPSOL | 2" | AGUAS ACEITOSAS | 2"-OS-46-336-B1 | B1 | ASTM A-106 Gr. B | 40 | 3.91 | 150# | 46P-40B | RED DRENAJE ACEITOSAS | ATM | 29 | 3.5 | 80 | RLP21 | Clase 4 | 15 años (spot) | 15 años (spot)
Energía | U-46 | REPSOL | 3/4" | AIRE DE PLANTA | 3/4"-PA-46-337-B1 | B1 | ASTM A-106 Gr. B | 80 | 3.91 | 150# | 2"-PA-46-013-B1 | 46-ES-03 | 6.9 | 40 | 9.5 | 80 | RLP21 | Clase 4 | 15 años (spot) | 15 años (spot)
Energía | U-46 | REPSOL | 1" | VAPOR DE BAJA DE PRESIÓN LS | 1"-LS-46-338-B1 | B1 | ASTM A-106 Gr. B | 80 | 4.55 | 150# | RLP21-2"LS-46-340-B1-H | 46-ES-03 | 2 | 133 | 4 | 232 | RLP21 | Clase 4 | 15 años (spot) | 15 años (spot)
Energía | U-46 | REPSOL | 3/4" | AGUA DE REGRIGERACIÓN ALIMENTACIÓN | 3/4"-CWS-46-339-B1 | B1 | ASTM A-106 Gr. B | 80 | 3.91 | 150# | RLP21-1"CWS-46-307-B1 | 46-ES-03 | 5 | 29 | 7.7 | 80 | RLP21 | Clase 4 | 15 años (spot) | 15 años (spot)
Energía | U-46 | REPSOL | 2" | VAPOR DE BAJA DE PRESIÓN LS | 2"-LS-46-340-B1 | B1 | ASTM A-106 Gr. B | 40 | 3.91 | 150# | 2"-LS-46-036-B1-H | FINAL DE COLECTOR | 2 | 133 | 4 | 232 | RLP21 | Clase 4 | 15 años (spot) | 15 años (spot)
Energía | U-46 | REPSOL | 3/4" | VAPOR DE BAJA DE PRESIÓN LS | 3/4"-LS-46-342-B1 | B1 | ASTM A-106 Gr. B | 80 | 3.91 | 150# | RLP21-2"LS-46-340-B1-H | ST-512 | 2 | 133 | 4 | 232 | RLP21 | Clase 4 | 15 años (spot) | 15 años (spot)
Energía | U-46 | REPSOL | 3/4" | CONDENSADO DE VAPOR | 3/4"-SC-46-343-B1 | B1 | ASTM A-106 Gr. B | 80 | 3.91 | 150# | ST-512 | RED DRENAJE ACEITOSAS | ATM | 100 | 3 | 130 | RLP21 | Clase 4 | 15 años (spot) | 15 años (spot)
Energía | U-46 | REPSOL | 1" | AGUA DE REGRIGERACIÓN RETORNO | 1"-CWR-46-401-B1 | B1 | ASTM A-106 Gr. B | 80 | 4.55 | 150# | 46PT-40A-E-001A/B | BALSA DE RECOGIDA | 1.5 | 40 | 7.7 | 80 | RLP21 | Clase 4 | 15 años (spot) | 15 años (spot)
Energía | U-46 | REPSOL | 1 1/2"/2"/1" | AGUA ALIMENTACIÓN CALDERAS DE MEDIA PRESIÓN | 1 1/2"-BFWM-46-402-C6 | C6 | ASTM A-106 Gr. B | 80 | 5.08 | 300# | L.B. (RLP21-1 1/2"BFWM-20203-C6-H) | 46L-01 | 24 | 110 | 30 | 130 | RLP21 | Clase 4 | 15 años (spot) | 15 años (spot)
Energía | U-46 | REPSOL | 4" | VAPOR DE BAJA DE PRESIÓN LS | 4"-LS-46-403-B5 | B5 | ASTM A-106 Gr. B | 40 | 6.02 | 150# | RLP21-12"LS-46-404-B5-H | 46PSV-500 | 2.5 | 227 | 3 | 250 | RLP21 | Clase 4 | 15 años (spot) | 15 años (spot)
Energía | U-46 | REPSOL | 12"/8" | VAPOR DE BAJA DE PRESIÓN LS | 12"-LS-46-404-B5 | B5 | ASTM A-106 Gr. B | 20 | 6.35 | 150# | 46PT-40A | 46L-01 | 2.5 | 227 | 3 | 250 | RLP21 | Clase 4 | 15 años (spot) | 15 años (spot)
Energía | U-46 | REPSOL | 8" | VAPOR DE BAJA DE PRESIÓN LS | 8"-LS-46-405-B1 | B1 | ASTM A-106 Gr. B | 20 | 6.35 | 150# | 46L-01 | L.B.(RLP21-8"LS-20226-B1-H) | 2.5 | 140 | 3 | 232 | RLP21 | Clase 4 | 15 años (spot) | 15 años (spot)
Energía | U-46 | REPSOL | 6"/10" | VAPOR DE BAJA DE PRESIÓN LS | 6"-LS-46-406-B5 | B5 | ASTM A-106 Gr. B | 40 | 7.11 | 150# | 46PSV-500 | 46SL-02 | ATM | 227 | 3 | 250 | RLP21 | Clase 4 | 15 años (spot) | 15 años (spot)
Energía | U-46 | REPSOL | 4"/3"/6"/3/4" | VAPOR DE MUY ALTA PRESIÓN HHS | 4"-HHS-46-408-D3 | D3 | ASTM A-106 Gr. B | 80 | 8.56 | 600# | L.B.(RLP21-4"HHS-20188-D3-H) | 46PT-40A | 42.2 | 361 | 46 | 400 | RLP21 | Clase 4 | 15 años (spot) | 15 años (spot)
Energía | U-46 | REPSOL | 3/4" | VAPOR DE MUY ALTA PRESIÓN HHS | 3/4"-HHS-46-409-D3 | D3 | ASTM A-106 Gr. B | 80 | 3.91 | 600# | RLP21-4"HHS-46-408-D3-H | ST-503 | 42.2 | 361 | 46 | 400 | RLP21 | Clase 4 | 15 años (spot) | 15 años (spot)
Energía | U-46 | REPSOL | 1 1/2" | CONDENSADO DE VAPOR | 1 1/2"-SC-46-410-B1 | B1 | ASTM A-106 Gr. B | 80 | 5.08 | 150# | 46SL-02 | RED DRENAJE ACEITOSAS | ATM | 100 | 3 | 130 | RLP21 | Clase 4 | 15 años (spot) | 15 años (spot)
Energía | U-46 | REPSOL | 3/4" | CONDENSADO DE VAPOR | 3/4"-SC-46-411-B1 | B1 | ASTM A-106 Gr. B | 80 | 3.91 | 150# | ST-502 | RED DRENAJE ACEITOSAS | ATM | 100 | 3 | 130 | RLP21 | Clase 4 | 15 años (spot) | 15 años (spot)
Energía | U-46 | REPSOL | 1" | CONDENSADO DE VAPOR | 1"-SC-46-412-B1 | B1 | ASTM A-106 Gr. B | 80 | 4.55 | 150# | ST-501 | RED DRENAJE ACEITOSAS | ATM | 100 | 3 | 130 | RLP21 | Clase 4 | 15 años (spot) | 15 años (spot)
Energía | U-46 | REPSOL | 3/4" | CONDENSADO DE VAPOR | 3/4"-SC-46-413-B1 | B1 | ASTM A-106 Gr. B | 80 | 3.91 | 150# | ST-500 | RED DRENAJE ACEITOSAS | ATM | 100 | 3 | 130 | RLP21 | Clase 4 | 15 años (spot) | 15 años (spot)
Energía | U-46 | REPSOL | 3/4" | CONDENSADO DE VAPOR | 3/4"-SC-46-414-B1 | B1 | ASTM A-106 Gr. B | 80 | 3.91 | 150# | ST-503 | RED DRENAJE ACEITOSAS | ATM | 100 | 3 | 130 | RLP21 | Clase 4 | 15 años (spot) | 15 años (spot)
Energía | U-46 | REPSOL | 1 1/2" | AGUAS ACEITOSAS | 1 1/2"-OS-46-415-B1 | B1 | ASTM A-106 Gr. B | 80 | 5.08 | 150# | 46PT-40A | RED DRENAJE ACEITOSAS | ATM | 100 | 3 | 130 | RLP21 | Clase 4 | 15 años (spot) | 15 años (spot)
Energía | U-46 | REPSOL | 3/4" | AGUAS ACEITOSAS | 3/4"-OS-46-416-B5 | B5 | ASTM A-106 Gr. B | 80 | 3.91 | 150# | SV-500 | RED DRENAJE ACEITOSAS | ATM | 361 | 3 | 400 | RLP21 | Clase 4 | 15 años (spot) | 15 años (spot)
Energía | U-46 | REPSOL | 3/4" | CONDENSADO DE VAPOR | 3/4"-SC-46-428-B1 | B1 | ASTM A-106 Gr. B | 80 | 3.91 | 150# | ST-504 | RED DRENAJE ACEITOSAS | ATM | 100 | 3 | 130 | RLP21 | Clase 4 | 15 años (spot) | 15 años (spot)
Energía | U-46 | REPSOL | 3/4" | AGUAS ACEITOSAS | 3/4"-OS-46-429-B5 | B5 | ASTM A-106 Gr. B | 80 | 3.91 | 150# | XV-501 | RED DRENAJE ACEITOSAS | ATM | 361 | 3 | 400 | RLP21 | Clase 4 | 15 años (spot) | 15 años (spot)
Energía | U-46 | REPSOL | 1 1/2"/1"/3/4"/1/2" | ACEITE DE LUBRICACIÓN | 1 1/2"-LO-46-430-QXB55 | QXB55 | ASTM A-312 Tp. 304 | 40S | 3.68 | 150# | 46PT-40A-L-001A/B | 46PK-40A | 1.3 | 49 | 9.8 | 100 | RLP21 | Clase 4 | 15 años (spot) | 15 años (spot)
Energía | U-46 | REPSOL | 4"/2"/1" | ACEITE DE LUBRICACIÓN | 4"-LO-46-431-QXB55 | QXB55 | ASTM A-312 Tp. 304 | 10S | 3.05 | 150# | 46PK-40A | 46PT-40A-D-001 | ATM |  | 9.8 | 100 | RLP21 | Clase 4 | 15 años (spot) | 15 años (spot)
Energía | U-46 | REPSOL | 1 1/2"/2" | ACEITE DE LUBRICACIÓN | 1 1/2"-LO-46-432-QXB55 | QXB55 | ASTM A-312 Tp. 304 | 40S | 3.68 | 150# | 46PT-40A-D-001 | 46PT-40A-P-001A | ATM |  | 9.8 | 100 | RLP21 | Clase 4 | 15 años (spot) | 15 años (spot)
Energía | U-46 | REPSOL | 1 1/2" | ACEITE DE LUBRICACIÓN | 1 1/2"-LO-46-433-QXB55 | QXB55 | ASTM A-312 Tp. 304 | 40S | 3.68 | 150# | 46PT-40A-P-001A | 46PT-40A-E-001A/B |  |  | 9.8 | 100 | RLP21 | Clase 4 | 15 años (spot) | 15 años (spot)
Energía | U-46 | REPSOL | 3/4" | VAPOR DE MUY ALTA PRESIÓN HHS | 3/4"-HHS-46-434-D3 | D3 | ASTM A-106 Gr. B | 80 | 3.91 | 600# | RLP21-3"HHS-46-408-D3-H | ST-504 | 42.2 | 361 | 46 | 400 | RLP21 | Clase 4 | 15 años (spot) | 15 años (spot)
Energía | U-46 | REPSOL | 3/4" | VAPOR DE MUY ALTA PRESIÓN HHS | 3/4"-HHS-46-435-D3 | D3 | ASTM A-106 Gr. B | 80 | 3.91 | 600# | RLP21-3"HHS-46-408-D3-H | ST-502 | 42.2 | 361 | 46 | 400 | RLP21 | Clase 4 | 15 años (spot) | 15 años (spot)
Energía | U-46 | REPSOL | 3/4"/1" | VAPOR DE BAJA DE PRESIÓN LS | 3/4"-LS-46-436-B5 | B5 | ASTM A-106 Gr. B | 80 | 3.91 | 150# | 46PT-40A | ST-501 | 2.5 | 227 | 3 | 250 | RLP21 | Clase 4 | 15 años (spot) | 15 años (spot)
Energía | U-46 | REPSOL | 3/4" | VAPOR DE BAJA DE PRESIÓN LS | 3/4"-LS-46-437-B5 | B5 | ASTM A-106 Gr. B | 80 | 3.91 | 150# | RLP21-8"LS-46-404-B5-H | ST-500 | 2.5 | 227 | 3 | 250 | RLP21 | Clase 4 | 15 años (spot) | 15 años (spot)
Energía | U-46 | REPSOL | 3/4" | VAPOR DE BAJA DE PRESIÓN LS | 3/4"-LS-46-438-B5 | B5 | ASTM A-106 Gr. B | 80 | 3.91 | 150# | RLP21-3/4"LS-46-436-B5-H | PI-526 | 2.5 | 227 | 3 | 250 | RLP21 | Clase 4 | 15 años (spot) | 15 años (spot)
Energía | U-46 | REPSOL | 3/4" | VAPOR DE MUY ALTA PRESIÓN HHS | 3/4"-HHS-46-439-D3 | D3 | ASTM A-106 Gr. B | 80 | 3.91 | 600# | 46PT-40A | PI-525 | 42.2 | 361 | 46 | 400 | RLP21 | Clase 4 | 15 años (spot) | 15 años (spot)
Energía | U-46 | REPSOL | 3/4" | VAPOR DE MUY ALTA PRESIÓN HHS | 3/4"-HHS-46-440-D3 | D3 | ASTM A-106 Gr. B | 80 | 3.91 | 600# | RLP21-3/4"HHS-46-434-D3-H | PI-512 | 42.2 | 361 | 46 | 400 | RLP21 | Clase 4 | 15 años (spot) | 15 años (spot)
Energía | U-46 | REPSOL | 3/4" | CONDENSADO DE VAPOR | 3/4"-SC-46-441-B1 | B1 | ASTM A-106 Gr. B | 80 | 3.91 | 150# | RLP21-6"LS-46-406-B5-P | RED DRENAJE ACEITOSAS | ATM | 100 | 3 | 130 | RLP21 | Clase 4 | 15 años (spot) | 15 años (spot)
Energía | U-46 | REPSOL | 1" | ACEITE DE LUBRICACIÓN | 1"-LO-46-442-QXB55 | QXB55 | ASTM A-312 Tp. 304 | 40S | 3.38 | 150# | 46PT-40A-D-001 | DRENAJE | ATM |  | 9.8 | 100 | RLP21 | Clase 4 | 15 años (spot) | 15 años (spot)
Energía | U-46 | REPSOL | 3/4" | VAPOR DE BAJA DE PRESIÓN LS | 3/4"-LS-46-443-B1 | B1 | ASTM A-106 Gr. B | 80 | 3.91 | 150# | RLP21-8"LS-46-405-B1-H | ST-505 | 2.5 | 140 | 3 | 232 | RLP21 | Clase 4 | 15 años (spot) | 15 años (spot)
Energía | U-46 | REPSOL | 3/4" | VAPOR DE BAJA DE PRESIÓN LS | 3/4"-LS-46-444-B1 | B1 | ASTM A-106 Gr. B | 80 | 3.91 | 150# | RLP21-8"LS-46-405-B1-H | ST-506 | 2.5 | 140 | 3 | 232 | RLP21 | Clase 4 | 15 años (spot) | 15 años (spot)
Energía | U-46 | REPSOL | 3/4" | VAPOR DE BAJA DE PRESIÓN LS | 3/4"-LS-46-445-B1 | B1 | ASTM A-106 Gr. B | 80 | 3.91 | 150# | RLP21-8"LS-46-405-B1-H | ST-507 | 2.5 | 140 | 3 | 232 | RLP21 | Clase 4 | 15 años (spot) | 15 años (spot)
Energía | U-46 | REPSOL | 3/4" | VAPOR DE MUY ALTA PRESIÓN HHS | 3/4"-HHS-46-447-D3 | D3 | ASTM A-106 Gr. B | 80 | 3.91 | 600# | RLP21-4"HHS-46-408-D3-H | ST-509 | 42.2 | 361 | 46 | 400 | RLP21 | Clase 4 | 15 años (spot) | 15 años (spot)
Energía | U-46 | REPSOL | 3/4" | VAPOR DE MUY ALTA PRESIÓN HHS | 3/4"-HHS-46-448-D3 | D3 | ASTM A-106 Gr. B | 80 | 3.91 | 600# | RLP21-4"HHS-46-408-D3-H | ST-510 | 42.2 | 361 | 46 | 400 | RLP21 | Clase 4 | 15 años (spot) | 15 años (spot)
Energía | U-46 | REPSOL | 3/4" | VAPOR DE MUY ALTA PRESIÓN HHS | 3/4"-HHS-46-449-D3 | D3 | ASTM A-106 Gr. B | 80 | 3.91 | 600# | RLP21-4"HHS-46-408-D3-H | ST-511 | 42.2 | 361 | 46 | 400 | RLP21 | Clase 4 | 15 años (spot) | 15 años (spot)
Energía | U-46 | REPSOL | 3/4" | CONDENSADO DE VAPOR | 3/4"-SC-46-450-B1 | B1 | ASTM A-106 Gr. B | 80 | 3.91 | 150# | ST-505 | RED DRENAJE ACEITOSAS | ATM | 100 | 3 | 130 | RLP21 | Clase 4 | 15 años (spot) | 15 años (spot)
Energía | U-46 | REPSOL | 3/4" | CONDENSADO DE VAPOR | 3/4"-SC-46-451-B1 | B1 | ASTM A-106 Gr. B | 80 | 3.91 | 150# | ST-506 | RED DRENAJE ACEITOSAS | ATM | 100 | 3 | 130 | RLP21 | Clase 4 | 15 años (spot) | 15 años (spot)
Energía | U-46 | REPSOL | 3/4" | CONDENSADO DE VAPOR | 3/4"-SC-46-452-B1 | B1 | ASTM A-106 Gr. B | 80 | 3.91 | 150# | ST-507 | RED DRENAJE ACEITOSAS | ATM | 100 | 3 | 130 | RLP21 | Clase 4 | 15 años (spot) | 15 años (spot)
Energía | U-46 | REPSOL | 3/4" | CONDENSADO DE VAPOR | 3/4"-SC-46-454-B1 | B1 | ASTM A-106 Gr. B | 80 | 3.91 | 150# | ST-509 | RED DRENAJE ACEITOSAS | ATM | 100 | 3 | 130 | RLP21 | Clase 4 | 15 años (spot) | 15 años (spot)
Energía | U-46 | REPSOL | 3/4" | CONDENSADO DE VAPOR | 3/4"-SC-46-455-B1 | B1 | ASTM A-106 Gr. B | 80 | 3.91 | 150# | ST-510 | RED DRENAJE ACEITOSAS | ATM | 100 | 3 | 130 | RLP21 | Clase 4 | 15 años (spot) | 15 años (spot)
Energía | U-46 | REPSOL | 3/4" | CONDENSADO DE VAPOR | 3/4"-SC-46-456-B1 | B1 | ASTM A-106 Gr. B | 80 | 3.91 | 150# | ST-511 | RED DRENAJE ACEITOSAS | ATM | 100 | 3 | 130 | RLP21 | Clase 4 | 15 años (spot) | 15 años (spot)
Energía | U-46 | REPSOL | 3/4" | AGUA DE REGRIGERACIÓN RETORNO | 3/4"-CWR-46-457-B1 | B1 | ASTM A-106 Gr. B | 80 | 3.91 | 150# | RLP21-1"CWR-46-401-B1 | 46PSV-505 | 1.5 | 40 | 7.7 | 80 | RLP21 | Clase 4 | 15 años (spot) | 15 años (spot)
Energía | U-46 | REPSOL | 1" | AGUA DE REGRIGERACIÓN RETORNO | 1"-CWR-46-458-B1 | B1 | ASTM A-106 Gr. B | 80 | 4.55 | 150# | 46PSV-505 | DESCARGA ATM | ATM | 40 | 7.7 | 80 | RLP21 | Clase 4 | 15 años (spot) | 15 años (spot)
Energía | U-46 | REPSOL | 3/4" | AGUAS ACEITOSAS | 3/4"-OS-46-459-B1 | B1 | ASTM A-106 Gr. B | 80 | 3.91 | 150# | 46PT-40A-D-001 | RED DRENAJE ACEITOSAS | ATM |  | 3 | 100 | RLP21 | Clase 4 | 15 años (spot) | 15 años (spot)
Energía | U-48 | REPSOL | 4" | AMINA RICA/POBRE | 4"-MEA-48-001-B11 | B11 | ASTM A-106 Gr. B | 40 | 6.02 | 150# | 48-C-1 | L.B. (4"-MEA-00-005-B11) | 12.5 | 63 | 14.3 | 90 | RLP-07 | Clase 2 | 10 años | 5 años
Energía | U-48 | REPSOL | 3/4" | ANTORCHA | 3/4"-FL-48-002-B4 | B4 | ASTM A-106 Gr. B | 80 | 3.91 | 150# | STAND PIPE 48-D-2 | 4"-FL-48-506-B4 | 0.3 | 70 | 3 | 100 | RLP-07 | Clase 2 | 10 años | 5 años
Energía | U-48 | REPSOL | 1" | DRENAJE DE AMINAS | 1"-AD-48-003-B11 | B11 | ASTM A-106 Gr. B | 80 | 4.55 | 150# | STAND PIPE 48-D-2 | DRENAJE DE MEA | ATM | 60 | ATM | 85 | RLP-07 | Clase 2 | 10 años | 5 años
Energía | U-48 | REPSOL | 2" | AMINA RICA/POBRE | 2"-MEA-48-004-B11 | B11 | ASTM A-106 Gr. B | 80 | 5.54 | 150# | STAND PIPE 48-C-1 |  | 12.5 | 63 | 14.3 | 90 | RLP-07 | Clase 2 | 10 años | 5 años
Energía | U-48 | REPSOL | 4" | AMINA RICA/POBRE | 4"-MEA-48-006-C11-P | C11 | ASTM A-106 Gr. B | 40 | 6.02 | 300# | 48-E-1 | L.B. (4"-MEA-00-006-C11-P) | 17.6/16.4 | 86 | 25.3 | 150 | RLP-07 | Clase 2 | 10 años | 5 años
Energía | U-48 | REPSOL | 2" | AMINA RICA/POBRE | 2"-MEA-48-007-C11-P | C11 | ASTM A-106 Gr. B | 80 | 5.54 | 300# | 4"-MEA-48-076-C11-P | 4"-MEA-48-008-C11 | 16.4 | 86/53 | 25.3 | 115 | RLP-07 | Clase 2 | 10 años | 5 años
Energía | U-48 | REPSOL | 4" | AMINA RICA/POBRE | 4"-MEA-48-008-C11 | C11 | ASTM A-106 Gr. B | 40 | 6.02 | 300# | 48-E-4 | 48-C-1 | 15.6 | 54 | 25.3 | 115 | RLP-07 | Clase 2 | 10 años | 5 años
Energía | U-48 | REPSOL | 4" | AMINA RICA/POBRE | 4"-48-008-B11 | B11 | ASTM A-106 Gr. B | 40 | 6.02 | 150# |  |  | 12.5 | 54 | 14.3 | 115 |  | Clase 2 | 10 años | 5 años
Energía | U-48 | REPSOL | 4" | AMINA RICA/POBRE | 4"-MEA-48-009-C11-P | C11 | ASTM A-106 Gr. B | 40 | 6.02 | 300# | 4"-MEA-48-006-C11-P | 48-T-1 | 16.4 | 86 | 25.3 | 150 | RLP-07 | Clase 2 | 10 años | 5 años
Energía | U-48 | REPSOL | 4" | AMINA RICA/POBRE | 4"-48-009-B11 | B11 | ASTM A-106 Gr. B | 40 | 6.02 | 150# |  |  | ATM | AMB | 0.03 | 65 |  | Clase 2 | 10 años | 5 años
Energía | U-48 | REPSOL | 2" | AMINA RICA/POBRE | 2"-MEA-48-010-C11-P | C11 | ASTM A-106 Gr. B | 80 | 5.54 | 300# | 4"-MEA-48-006-C11-P | 48-K-1 | 17.6 | 86 | 25.3 | 115 | RLP-07 | Clase 2 | 10 años | 5 años
Energía | U-48 | REPSOL | 2" | AMINA RICA/POBRE | 2"-MEA-48-011-C11-P | C11 | ASTM A-106 Gr. B | 80 | 5.54 | 300# | 48-K-3 | 4"-MEA-48-006-C11-P | 16.2 | 86 | 25.3 | 115 | RLP-07 | Clase 2 | 10 años | 5 años
Energía | U-48 | REPSOL | 6"/4"/3" | AMINA RICA/POBRE | 6"-MEA-48-012-B11 | B11 | ASTM A-106 Gr. B | 40 | 7.11 | 150# | 48-P-3 | 48-P-1 A/B | 2.3 | 25 | 2.9 | 65 | RLP-07 | Clase 2 | 10 años | 5 años
Energía | U-48 | REPSOL | 6" | AMINA RICA/POBRE | 6"-MEA-48-013-B11 | B11 | ASTM A-106 Gr. B | 40 | 7.11 | 150# | 6"-MEA-48-012-B11 | 48-T-1 | ATM | AMB | 2.9 | 65 | RLP-07 | Clase 2 | 10 años | 5 años
Energía | U-48 | REPSOL | 3" | AMINA RICA/POBRE | 3"-MEA-48-014-B11 | B11 | ASTM A-106 Gr. B | 40 | 5.49 | 150# | 3"-MEA-48-012-B11 | 48-T-2 | 2.3 | 25 | 2.9 | 65 | RLP-07 | Clase 2 | 10 años | 5 años
Energía | U-48 | REPSOL | 1 1/2" | AMINA RICA/POBRE | 1.1/2"-MEA-48-015-B11 | B11 | ASTM A-106 Gr. B | 80 | 5.54 | 150# | CONEXIÓN BIDONES MEA | 48-T-2 |  |  | 3.5 | 85 | RLP-07 | Clase 2 | 10 años | 5 años
Energía | U-48 | REPSOL | 2" | AMINA RICA/POBRE | 2"-MEA-48-016-B11-H | B11 | ASTM A-106 Gr. B | 80 | 5.54 | 150# | STAND PIPE 48-E-5 |  | 1 | 122 | 4.8 | 165 | RLP-07 | Clase 2 | 10 años | 5 años
Energía | U-48 | REPSOL | 3" | AMINA RICA/POBRE | 3"-MEA-48-017-UXB20-ST | UXB20 |  |  |  |  | 6"-MEA-48-020-UXB20-ST | PSV-008 | 0.9 | 112 | 3.5 | 150 | RLP-07 | Clase 2 | 10 años | 5 años | clase REPSOL "UXB20" no encontrada en la especificacion disponible
Energía | U-48 | REPSOL | 1" | AGUA ÁCIDA | 1"-SW-48-018-B11 | B11 | ASTM A-106 Gr. B | 80 | 4.55 | 150# | 1.1/2"-SW-48-023-B11 | L.B. (2"-SW-00-009-B14) | 4.8 | 60 | 8.5 | 85 | RLP-07 | Clase 4 | 15 años (spot) | 15 años (spot)
Energía | U-48 | REPSOL | 4" | AMINA RICA/POBRE | 4"-MEA-48-019-UXB20-H | UXB20 |  |  |  |  | 48-E-1 | 48-C-2 | 11.3/0.9 | 100 | 14.3/3.5 | 125 | RLP-07 | Clase 2 | 10 años | 5 años | clase REPSOL "UXB20" no encontrada en la especificacion disponible
Energía | U-48 | REPSOL | 6" | AMINA RICA/POBRE | 6"-MEA-48-020-UXB20-ST | UXB20 |  |  |  |  | 48-C-2 | 48-E-2 | 0.9 | 113 | 3.5 | 150 | RLP-07 | Clase 2 | 10 años | 5 años | clase REPSOL "UXB20" no encontrada en la especificacion disponible
Energía | U-48 | REPSOL | 6" | AMINA RICA/POBRE | 6"-MEA-48-021-UXB20 | UXB20 |  |  |  |  | 48-E-2 | 48-D-2 | 0.7 | 60 | 3.5 | 85 | RLP-07 | Clase 2 | 10 años | 5 años | clase REPSOL "UXB20" no encontrada en la especificacion disponible
Energía | U-48 | REPSOL | 3" | AGUA ÁCIDA | 3"-SW-48-022-B11 | B11 | ASTM A-106 Gr. B | 40 | 5.49 | 150# | 48-D-2 | 48-P-2 A/B | 0.7 | 60 | 3.5 | 85 | RLP-07 | Clase 4 | 15 años (spot) | 15 años (spot)
Energía | U-48 | REPSOL | 1 1/2" | AGUA ÁCIDA | 1.1/2"-SW-48-023-B11 | B11 | ASTM A-106 Gr. B | 80 | 5.54 | 150# | 48-P-2 A/B | 48-C-2 | 4.8 | 60 | 8.5 | 85 | RLP-07 | Clase 4 | 15 años (spot) | 15 años (spot)
Energía | U-48 | REPSOL | 1" | AGUA ÁCIDA | 1"-48-023-UXB20 | UXB20 | [6 empty] | 0.9 | 60 | 3.5 | 85 |  | Clase 4 | 15 años (spot) | 15 años (spot) | clase REPSOL "UXB20" no encontrada en la especificacion disponible
Energía | U-48 | REPSOL | 6" | AMINA RICA/POBRE | 6"-MEA-48-024-B11-H | B11 | ASTM A-106 Gr. B | 40 | 7.11 | 150# | 48-C-2 | 46-P-1 A/B | 1 | 122 | 3.5 | 150 | RLP-07 | Clase 2 | 10 años | 5 años
Energía | U-48 | REPSOL | 4" | AMINA RICA/POBRE | 4"-MEA-48-025-C11-H | C11 | ASTM A-106 Gr. B | 40 | 6.02 | 300# | 48-P-1 A/B | 48-E-1 | 18.4 | 122 | 25.3 | 150 | RLP-07 | Clase 2 | 10 años | 5 años
Energía | U-48 | REPSOL | 3" | AMINA RICA/POBRE | 3"-MEA-48-026-C11-H | C11 | ASTM A-106 Gr. B | 40 | 5.49 | 300# | 4"-MEA-48-025-C11-H | 4"-MEA-48-001-B11 | 18.4 | 122 | 25.3 | 150 | RLP-07 | Clase 2 | 10 años | 5 años
Energía | U-48 | REPSOL | 2" | AMINA RICA/POBRE | 2"-MEA-48-027-B11-H | B11 | ASTM A-106 Gr. B | 80 | 5.54 | 150# | 6"-MEA-48-024-B11-H | 48-E-5 | 1 | 122 | 3.5 | 150 | RLP-07 | Clase 2 | 10 años | 5 años
Energía | U-48 | REPSOL | 8" | AMINA RICA/POBRE | 8"-MEA-48-028-UXB20-H | UXB20 |  |  |  |  | 48-E-5 | 14"-MEA-48-030-UXB20-H | 1 | 138 | 4.8 | 165 | RLP-07 | Clase 2 | 10 años | 5 años | clase REPSOL "UXB20" no encontrada en la especificacion disponible
Energía | U-48 | REPSOL | 6"/4" | AMINA RICA/POBRE | 6"-MEA-48-029-UXB20-H | UXB20 |  |  |  |  | 48-C-2 | 48-E-3 | 1 | 121 | 3.5 | 150 | RLP-07 | Clase 2 | 10 años | 5 años | clase REPSOL "UXB20" no encontrada en la especificacion disponible
Energía | U-48 | REPSOL | 14"/10" | AMINA RICA/POBRE | 14"-MEA-48-030-UXB20-H | UXB20 |  |  |  |  | 48-E-3 | 48-C-2 | 1 | 122 | 3.5 | 150 | RLP-07 | Clase 2 | 10 años | 5 años | clase REPSOL "UXB20" no encontrada en la especificacion disponible
Energía | U-48 | REPSOL | 2" | AMINA RICA/POBRE | 2"-MEA-48-031-B11-H | B11 | ASTM A-106 Gr. B | 80 | 5.54 | 150# | STAND PIPE 48-C-2 |  | 1 | 121 | 3.5 | 150 | RLP-07 | Clase 2 | 10 años | 5 años
Energía | U-48 | REPSOL | 2" | AMINA RICA/POBRE | 2"-MEA-48-032-B11 | B11 | ASTM A-106 Gr. B | 80 | 5.54 | 150# | STAND PIPE 48-D-2 |  | 0.7 | 60 | 3.5 | 85 | RLP-07 | Clase 2 | 10 años | 5 años
Energía | U-48 | REPSOL | 4" | FUEL GAS DE FCC | 4"-FGF-48-033-B11-ST | B11 | ASTM A-106 Gr. B | 40 | 6.02 | 150# | 23-C-2 | 48-C-1 | 12.5 | 48 | 14.3 | 75 | RLP-07 | Clase 2 | 10 años | 5 años
Energía | U-48 | REPSOL | 6" | VAPOR DE MEDIA PRESIÓN MS | 6"-MS-48-034-B5-H | B5 | ASTM A-106 Gr. B | 40 | 7.11 | 150# | PV-018 | FV-005 | 7 | 244 | 8.8 | 280 | RLP-07 | Clase 4 | 15 años (spot) | 15 años (spot)
Energía | U-48 | REPSOL | 1" | DRENAJE DE AGUAS ACEITOSAS | 1"-OS-48-035-B1 | B1 | ASTM A-106 Gr. B | 80 | 4.55 | 150# | PSV-009 | RED AGUAS ACEITOSAS | ATM | AMB | ATM | AMB | RLP-07 | Clase 2 | 10 años | 5 años
Energía | U-48 | REPSOL | 4" | GAS ÁCIDO (SH2) | 4"-SG-48-036-B11-ST | B11 | ASTM A-106 Gr. B | 40 | 6.02 | 150# | 48-D-2 | ANTORCHA ÁCIDA | 0.7 | 60 | 3.5 | 85 | RLP-07 | Clase 1 | 5 años | 5 años
Energía | U-48 | REPSOL | 6" | VAPOR DE BAJA DE PRESIÓN LS | 6"-LS-48-037-B5-H | B5 | ASTM A-106 Gr. B | 40 | 7.11 | 150# | FV-005 | 48-E-6 | 3.5 | 238 | 5.3 | 260 | RLP-07 | Clase 4 | 15 años (spot) | 15 años (spot)
Energía | U-48 | REPSOL | 4" | FUEL GAS DE AMINAS | 4"-FGA-48-038-B4-ST | B4 | ASTM A-106 Gr. B | 40 | 6.02 | 150# | 48-C-1 | 50-K-1-A/B/C | 12.5 | 53 | 14.3 | 90 | RLP-07 | Clase 2 | 10 años | 5 años
Energía | U-48 | REPSOL | 1 1/2" | FUEL GAS DE AMINAS | 1 1/2"-FGA-48-039-B4 | B4 | ASTM A-106 Gr. B | 80 | 5.08 | 150# | 48-C-1 | PSV-002 | 12.5 | 53 | 14.3 | 90 | RLP-07 | Clase 2 | 10 años | 5 años
Energía | U-48 | REPSOL | 3/4" | ANTORCHA | 3/4"-FL-48-040-B4 | B4 | ASTM A-106 Gr. B | 80 | 3.91 | 150# | STAND PIPE 48-C-1 | SISTEMA DE ANTORCHA | 0.3 | 63 | 3 | 100 | RLP-07 | Clase 2 | 10 años | 5 años
Energía | U-48 | REPSOL | 4" | ANTORCHA | 4"-FL-48-041-B4 (2) | B4 | ASTM A-106 Gr. B | 40 | 6.02 | 150# | PSV-002 | SISTEMA DE ANTORCHA | 0.3 | 70 | 3 | 100 | RLP-07 | Clase 2 | 10 años | 5 años
Energía | U-48 | REPSOL | 4" | VAPOR DE MEDIA PRESIÓN MS | 4"-MS-48-042-B5-H | B5 | ASTM A-106 Gr. B | 40 | 6.02 | 150# | 6"-MS-48-034-B5-H | PSV-013 | 7 | 244 | 8.8 | 280 | RLP-07 | Clase 4 | 15 años (spot) | 15 años (spot)
Energía | U-48 | REPSOL | 3/4" | ANTORCHA | 3/4"-FL-48-043-B4 | B4 | ASTM A-106 Gr. B | 80 | 3.91 | 150# | SF-01 | SISTEMA DE ANTORCHA | 0.3 | 48 | 3 | 100 | RLP-07 | Clase 2 | 10 años | 5 años
Energía | U-48 | REPSOL | 3/4" | ANTORCHA | 3/4"-FL-48-044-B4 | B4 | ASTM A-106 Gr. B | 80 | 3.91 | 150# | SF-02 | SISTEMA DE ANTORCHA | 0.3 | 54 | 3 | 100 | RLP-07 | Clase 2 | 10 años | 5 años
Energía | U-48 | REPSOL | 3" | ANTORCHA | 3"-FL-48-045-B4 | B4 | ASTM A-106 Gr. B | 40 | 5.49 | 150# | PSV-012 | 4"-FL-48-506-B4 | 0.3 | 70 | 3 | 100 | RLP-07 | Clase 2 | 10 años | 5 años
Energía | U-48 | REPSOL | 1 1/2" | DRENAJE DE AGUAS ACEITOSAS | 1.1/2"-OS-48-046-B11 | B11 | ASTM A-106 Gr. B | 80 | 5.54 | 150# | 2"-AD-48-057-B11 | RED AGUAS ACEITOSAS | 1/ATM | 121/AMB | 3.5 | 150 | RLP-07 | Clase 2 | 10 años | 5 años
Energía | U-48 | REPSOL | 1" | DRENAJE DE AMINAS | 1"-AD-48-047-B11 | B11 | ASTM A-106 Gr. B | 80 | 4.55 | 150# | STAND-PIPE 48-C-2 | DRENAJE DE MEA | ATM | 121 | ATM | 150 | RLP-07 | Clase 2 | 10 años | 5 años
Energía | U-48 | REPSOL | 1 1/2" | DRENAJE DE AGUAS ACEITOSAS | 1.1/2"-OS -48-048-B11 | B11 | ASTM A-106 Gr. B | 80 | 5.54 | 150# | 2"-AD-48-058-B11 | RED AGUAS ACEITOSAS | ATM | AMB |  |  | RLP-07 | Clase 2 | 10 años | 5 años
Energía | U-48 | REPSOL | 1 1/2" | CONDENSADO DE VAPOR | 1.1/2"-SC-48-049-B1-H | B1 | ASTM A-106 Gr. B | 40 | 3.91 | 150# | 48-E-3 | 4"-SC-50-602-B1 | 3/2 | 145 | 5.3/4 | 240/160 | RLP-07 | Clase 4 | 15 años (spot) | 15 años (spot)
Energía | U-48 | REPSOL | 1" | CONDENSADO DE VAPOR | 1"-SC-48-050-B1-H | B1 | ASTM A-106 Gr. B | 80 | 4.55 | 150# | 48-E-5 | 4"-SC-50-602-B1 | 4.8/2 | 158 | 7.1/4 | 240/160 | RLP-07 | Clase 4 | 15 años (spot) | 15 años (spot)
Energía | U-48 | REPSOL | 1" | BLOWDOWN | 1"-BD-48-051-B11 | B11 | ASTM A-106 Gr. B | 80 | 4.55 | 150# | STAND-PIPE 48-C-1 | BLOW DOWN | ATM | 63 | ATM | 90 | RLP-07 | Clase 2 | 10 años | 5 años
Energía | U-48 | REPSOL | 3/4" | DRENAJE DE AMINAS | 3/4"-AD-48-053-B11 | B11 | ASTM A-106 Gr. B | 160 | 5.56 | 150# | 4"-MEA-48-064-B11 | DRENAJE DE MEA | ATM | 63 | ATM | 100 | RLP-07 | Clase 2 | 10 años | 5 años
Energía | U-48 | REPSOL | 2" | DRENAJE DE AMINAS | 2"-AD-48-054-B11 | B11 | ASTM A-106 Gr. B | 80 | 5.54 | 150# | PSV-007 | DRENAJE DE MEA | ATM | 100 | ATM | 115 | RLP-07 | Clase 2 | 10 años | 5 años
Energía | U-48 | REPSOL | 3" | DRENAJE DE AMINAS | 3"-AD-48-055-B11 | B11 | ASTM A-106 Gr. B | 40 | 5.49 | 150# | 48-T-1 | DRENAJE DE MEA | ATM | AMB | ATM | 100 | RLP-07 | Clase 2 | 10 años | 5 años
Energía | U-48 | REPSOL | 6" | ATMÓSFERA | 6"-ATM-48-056-B1 | B1 | ASTM A-106 Gr. B | 40 | 7.11 | 150# | PSV-013 | ATMOSFERA | ATM | 230 | ATM | 230 | RLP-07 | Clase 2 | 10 años | 5 años
Energía | U-48 | REPSOL | 2" | DRENAJE DE AMINAS | 2"-AD-48-057-B11 | B11 | ASTM A-106 Gr. B | 80 | 5.54 | 150# | 6"-MEA-48-024-B11-H | DRENAJE DE MEA | ATM | 100 | ATM | 125 | RLP-07 | Clase 2 | 10 años | 5 años
Energía | U-48 | REPSOL | 2" | DRENAJE DE AMINAS | 2"-AD-48-058-B11 | B11 | ASTM A-106 Gr. B | 80 | 5.54 | 150# | 3"-SW-48-022-B11 | DRENAJE DE MEA | ATM | 60 | ATM | 85 | RLP-07 | Clase 2 | 10 años | 5 años
Energía | U-48 | REPSOL | 6" | AGUA DE REGRIGERACIÓN RETORNO | 6"-CWR-48-059-B1 | B1 | ASTM A-106 Gr. B | 40 | 7.11 | 150# | 48-E-4 | COLECTOR | 4.5/2 | 40 | 17/7.7 | 65 | RLP-07 | Clase 4 | 15 años (spot) | 15 años (spot)
Energía | U-48 | REPSOL | 3/4" | AGUA DE REGRIGERACIÓN RETORNO | 3/4"-CWR-48-060-B1 | B1 | ASTM A-106 Gr. B | 80 | 3.91 | 150# | 6"-CWR-48-059-B1 | PSV-004 | 4.5/2 | 40 | 17/7.7 | 65 | RLP-07 | Clase 4 | 15 años (spot) | 15 años (spot)
Energía | U-48 | REPSOL | 6" | AGUA DE REGRIGERACIÓN RETORNO | 6"-CWR-48-061-B1 | B1 | ASTM A-106 Gr. B | 40 | 7.11 | 150# | 48-E-2 | 8"-CWR-50-201-B1 | 4.5/2 | 40 | 7.7 | 65 | RLP-07 | Clase 4 | 15 años (spot) | 15 años (spot)
Energía | U-48 | REPSOL | 3/4" | AGUA DE REGRIGERACIÓN RETORNO | 3/4"-CWR-48-062-B1 | B1 | ASTM A-106 Gr. B | 80 | 3.91 | 150# | 6"-CWR-48-061-B1 | PSV-009 | 4.5/2 | 40 | 7.7 | 65 | RLP-07 | Clase 4 | 15 años (spot) | 15 años (spot)
Energía | U-48 | REPSOL | 1 1/2" | DRENAJE DE AGUAS ACEITOSAS | 1.1/2"-OS-48-063-B11-H | B11 | ASTM A-106 Gr. B | 80 | 5.54 | 150# | 48-E-5 | RED AGUAS ACEITOSAS | 1/ATM | 122/AMB | 4.8/ATM | 165/AMB | RLP-07 | Clase 2 | 10 años | 5 años
Energía | U-48 | REPSOL | 4" | AMINA RICA/POBRE | 4"-MEA-48-064-B11 | B11 | ASTM A-106 Gr. B | 40 | 6.02 | 150# | L.B. (4"-MEA-00-005-B11) | 48-E-1 |  |  |  |  | RLP-07 | Clase 2 | 10 años | 5 años
Energía | U-48 | REPSOL | 6" | VAPOR DE BAJA DE PRESIÓN LS | 6"-LS-48-065-B5-H | B5 | ASTM A-106 Gr. B | 40 | 7.11 | 150# | 48-E-6 | 48-E-3 | 3.5 | 148 | 5.3 | 240 | RLP-07 | Clase 4 | 15 años (spot) | 15 años (spot)
Energía | U-48 | REPSOL | 3" | VAPOR DE BAJA DE PRESIÓN LS | 3"-LS-48-066-B5-H | B5 | ASTM A-106 Gr. B | 40 | 5.49 | 150# | 6"-LS-48-065-B1-H | PSV-010 | 3.5 | 148 | 5.3 | 240 | RLP-07 | Clase 4 | 15 años (spot) | 15 años (spot)
Energía | U-48 | REPSOL | 1" | DRENAJE DE AGUAS ACEITOSAS | 1"-OS-48-067-B1 | B1 | ASTM A-106 Gr. B | 80 | 4.55 | 150# | PSV-004 | RED AGUAS ACEITOSAS | ATM | AMB |  |  | RLP-07 | Clase 2 | 10 años | 5 años
Energía | U-48 | REPSOL | 3" | VAPOR DE MEDIA PRESIÓN MS | 3"-MS-48-068-B5-H | B5 | ASTM A-106 Gr. B | 40 | 5.49 | 150# | 48-E-7 | 48-E-5 | 5.3 | 161 | 7.1 | 240 | RLP-07 | Clase 4 | 15 años (spot) | 15 años (spot)
Energía | U-48 | REPSOL | 2" | VAPOR DE MEDIA PRESIÓN MS | 2"-MS-48-069-B5-H | B5 | ASTM A-106 Gr. B | 80 | 5.54 | 150# | 3"-MS-48-068-B1-H | PSV-011 | 5.3 | 161 | 7.1 | 240 | RLP-07 | Clase 4 | 15 años (spot) | 15 años (spot)
Energía | U-48 | REPSOL | 1 1/2" | DRENAJE DE AGUAS ACEITOSAS | 1.1/2"-OS-48-070-B11 | B11 | ASTM A-106 Gr. B | 80 | 5.54 | 150# | 2"-AD-48-052-B11 | RED AGUAS ACEITOSAS | 12.5/ATM | 63/AMB | 14.3 | 90 | RLP-07 | Clase 2 | 10 años | 5 años
Energía | U-48 | REPSOL | 1 1/2" | ATMÓSFERA | 1.1/2"-ATM-48-071-B1 | B1 | ASTM A-106 Gr. B | 40 | 3.91 | 150# | 48-T-1 | ATMOSFERA | ATM | AMB | ATM | 65 | RLP-07 | Clase 2 | 10 años | 5 años
Energía | U-48 | REPSOL | 3" | DRENAJE DE AGUAS ACEITOSAS | 3"-OS-48-072-B11 | B11 | ASTM A-106 Gr. B | 40 | 5.49 | 150# | 2"-AD-48-055-B11 | RED AGUAS ACEITOSAS | ATM | AMB | 0.03 | 65 | RLP-07 | Clase 2 | 10 años | 5 años
Energía | U-48 | REPSOL | 3" | ATMÓSFERA | 3"-ATM-48-073-B1 | B1 | ASTM A-106 Gr. B | 40 | 5.49 | 150# | PSV-011 | ATMOSFERA | ATM | 140 | ATM | 230 | RLP-07 | Clase 2 | 10 años | 5 años
Energía | U-48 | REPSOL | 6" | ATMÓSFERA | 6"-ATM-48-074-B1 | B1 | ASTM A-106 Gr. B | 40 | 7.11 | 150# | PSV-010 | ATMOSFERA | ATM | 130 | ATM | 230 | RLP-07 | Clase 2 | 10 años | 5 años
Energía | U-48 | REPSOL | 4" | ANTORCHA | 4"-FL-48-075-B4 | B4 | ASTM A-106 Gr. B | 40 | 6.02 | 150# | 48-C-2 | 4"-FL-48-506-B4 | 0.3 | 70 | 3 | 100 | RLP-07 | Clase 2 | 10 años | 5 años
Energía | U-48 | REPSOL | 4" | AMINA RICA/POBRE | 4"-MEA-48-076-C11-P | C11 | ASTM A-106 Gr. B | 40 | 6.02 | 300# | L.B. (4"-MEA-00-006-C11-P) | 48-E-4 | 16.1 | 86 | 25.3 | 150 | RLP-07 | Clase 2 | 10 años | 5 años
Energía | U-48 | REPSOL | 2" | AMINA RICA/POBRE | 2"-MEA-48-077-C11-P | C11 | ASTM A-106 Gr. B | 80 | 5.54 | 300# | 48-K-1 | 48-K-2 | 17 | 86 | 25.3 | 115 | RLP-07 | Clase 2 | 10 años | 5 años
Energía | U-48 | REPSOL | 2" | AMINA RICA/POBRE | 2"-MEA-48-078-C11-P | C11 | ASTM A-106 Gr. B | 80 | 5.54 | 300# | 48-K-2 | 48-K-3 | 16.5 | 86 | 25.3 | 115 | RLP-07 | Clase 2 | 10 años | 5 años
Energía | U-48 | REPSOL | 1" | DRENAJE DE AMINAS | 1"-AD-48-079-C11-P | C11 | ASTM A-106 Gr. B | 80 | 4.55 | 300# | 48-K-1 | 2"-AD-48-054-B11 | 17/ATM | 86 | 25.3/ATM | 115 | RLP-07 | Clase 2 | 10 años | 5 años
Energía | U-48 | REPSOL | 2" | DRENAJE DE AMINAS | 2"-AD-48-080-C11-P | C11 | ASTM A-106 Gr. B | 80 | 5.54 | 300# | 48-K-2 | 2"-AD-48-054-B11 | 17/ATM | 86 | 25.3/ATM | 115 | RLP-07 | Clase 2 | 10 años | 5 años
Energía | U-48 | REPSOL | 1" | DRENAJE DE AMINAS | 1"-AD-48-081-C11-P | C11 | ASTM A-106 Gr. B | 80 | 4.55 | 300# | 48-K-3 | 2"-AD-48-054-B11 | 17/ATM | 86 | 25.3/ATM | 115 | RLP-07 | Clase 2 | 10 años | 5 años
Energía | U-48 | REPSOL | 2" | DRENAJE DE AMINAS | 2"-AD-48-082-B11 | B11 | ASTM A-106 Gr. B | 80 | 5.54 | 150# | PSV-005 | 2"-AD-48-054-B11 | ATM | 100 | ATM | 115 | RLP-07 | Clase 2 | 10 años | 5 años
Energía | U-48 | REPSOL | 2" | DRENAJE DE AMINAS | 2"-AD-48-083-B11 | B11 | ASTM A-106 Gr. B | 80 | 5.54 | 150# | PSV-006 | 2"-AD-48-054-B11 | ATM | 100 | ATM | 115 | RLP-07 | Clase 2 | 10 años | 5 años
Energía | U-48 | REPSOL | 2" | AMINA RICA/POBRE | 2"-MEA-48-084-C11-P | C11 | ASTM A-106 Gr. B | 80 | 5.54 | 300# | 2"-MEA-48-010-B11-P | 2"-MEA-48-078-C11-P | 17.6 | 86 | 25.3 | 115 | RLP-07 | Clase 2 | 10 años | 5 años
Energía | U-48 | REPSOL | 2" | AMINA RICA/POBRE | 2"-MEA-48-085-C11-P | C11 | ASTM A-106 Gr. B | 80 | 5.54 | 300# | 2"-MEA-48-084-C11-P | 2"-MEA-48-077-C11-P | 17.6 | 86 | 25.3 | 115 | RLP-07 | Clase 2 | 10 años | 5 años
Energía | U-48 | REPSOL | 2" | AMINA RICA/POBRE | 2"-MEA-48-086-C11-P | C11 | ASTM A-106 Gr. B | 80 | 5.54 | 300# | 2"-MEA-48-078-C11-P | 2"-MEA-48-011-C11-P | 16.5 | 86 | 25.3 | 115 | RLP-07 | Clase 2 | 10 años | 5 años
Energía | U-48 | REPSOL | 2" | AMINA RICA/POBRE | 2"-MEA-48-087-B11-H | B11 | ASTM A-106 Gr. B | 80 | 5.54 | 150# | 48-E-5 | PSV-012 | 1 | 138 | 4.8 | 165 | RLP-07 | Clase 2 | 10 años | 5 años
Energía | U-48 | REPSOL | 3/4" | DRENAJE DE AGUAS ACEITOSAS | 3/4"-OS-48-088-C11 | C11 | ASTM A-106 Gr. B | 160 | 5.56 | 300# | S-05 | RED AGUAS ACEITOSAS | 15.6 | 53 | 25.3 | 115 | RLP-07 | Clase 2 | 10 años | 5 años
Energía | U-48 | REPSOL | 1" | DRENAJE DE AMINAS | 1"-AD-48-089-B11-P | B11 | ASTM A-106 Gr. B | 80 | 4.55 | 150# | STAND-PIPE 48-E-5 | DRENAJE DE MEA | ATM | 122 | ATM | 165 | RLP-07 | Clase 2 | 10 años | 5 años
Energía | U-48 | REPSOL | 3" | VAPOR DE MEDIA PRESIÓN MS | 3"-MS-48-090-B5-H | B5 | ASTM A-106 Gr. B | 40 | 5.49 | 150# | 6"-MS-48-034-B5-H | 48-E-7 | 7/5.3 | 244/241 | 8.8/7.1 | 280 | RLP-07 | Clase 4 | 15 años (spot) | 15 años (spot)
Energía | U-48 | REPSOL | 2" | VAPOR DE MEDIA PRESIÓN MS | 2"-MS-48-091-B5-H | B5 | ASTM A-106 Gr. B | 80 | 5.54 | 150# | 6"-MS-48-035-B5-H | 48-E-5 | 7 | 244 | 8.8 | 280 | RLP-07 | Clase 4 | 15 años (spot) | 15 años (spot)
Energía | U-48 | REPSOL | 1" | VAPOR DE MEDIA PRESIÓN MS | 1"-MS-48-092-B5-H | B5 | ASTM A-106 Gr. B | 80 | 4.55 | 150# | 48-E-5 | ST-05 | 5.3 | 158 | 7.1 | 241 | RLP-07 | Clase 4 | 15 años (spot) | 15 años (spot)
Energía | U-48 | REPSOL | 1 1/2" | VAPOR DE BAJA DE PRESIÓN LS | 1.1/2"-LS-48-093-B5-H | B5 | ASTM A-106 Gr. B | 80 | 5.54 | 150# | 48-E-3 | ST-04 | 3.5 | 148 | 5.3 | 235 | RLP-07 | Clase 4 | 15 años (spot) | 15 años (spot)
Energía | U-48 | REPSOL | 3/4" | GAS ÁCIDO (SH2) | 3/4"-SG-48-094-B11-ST | B11 | ASTM A-106 Gr. B | 160 | 5.56 | 150# | 4"-SG-036-B11-ST | 4"-SG-036-B11-ST | 0.7 | 60 | 3.5 | 85 | RLP-07 | Clase 1 | 5 años | 5 años
Energía | U-48 | REPSOL | 3/4" | VAPOR DE MEDIA PRESIÓN MS | 3/4"-MS-48-095-C6-H | C6 | ASTM A-106 Gr. B | 80 | 3.91 | 300# | 6"-HS-48-605-C6-H | ST-006 | 17 | 260 | 21.1 | 305 | RLP-07 | Clase 4 | 15 años (spot) | 15 años (spot)
Energía | U-48 | REPSOL | 3/4" | CONDENSADO DE VAPOR | 3/4"-SC-48-096-B1-H | B1 | ASTM A-106 Gr. B | 80 | 3.91 | 150# | ST-006 | 4"-SC-50-602-B1-H | 17 | 260 | 21.1 | 305 | RLP-07 | Clase 4 | 15 años (spot) | 15 años (spot)
Energía | U-48 | REPSOL | 3/4" | VAPOR DE MEDIA PRESIÓN MS | 3/4"-MS-48-097-B5-H | B5 | ASTM A-106 Gr. B | 80 | 3.91 | 150# | 6"-MS-48-034-B5-H | 3/4"-SC-48-098-B1-H | 7 | 244 | 8.8 | 280 | RLP-07 | Clase 4 | 15 años (spot) | 15 años (spot)
Energía | U-48 | REPSOL | 3/4" | CONDENSADO DE VAPOR | 3/4"-SC-48-098-B1-H | B1 | ASTM A-106 Gr. B | 80 | 3.91 | 150# | ST-007 | 4"-SC-50-602-B1-H | 7 | 244 | 8.8 | 280 | RLP-07 | Clase 4 | 15 años (spot) | 15 años (spot)
Energía | U-48 | REPSOL | 3/4" | VAPOR DE MEDIA PRESIÓN MS | 3/4"-MS-48-099-B5-H | B5 | ASTM A-106 Gr. B | 80 | 3.91 | 150# | 2"-MS-48-091-B5-H | ST-008 | 7 | 244 | 8.8 | 280 | RLP-07 | Clase 4 | 15 años (spot) | 15 años (spot)
Energía | U-48 | REPSOL | 3/4" | CONDENSADO DE VAPOR | 3/4"-SC-48-100-B1-H | B1 | ASTM A-106 Gr. B | 80 | 3.91 | 150# | ST-008 | 4"-SC-50-602-B1-H | 7 | 244 | 8.8 | 280 | RLP-07 | Clase 4 | 15 años (spot) | 15 años (spot)
Energía | U-48 | REPSOL | 3/4" | VAPOR DE MEDIA PRESIÓN MS | 3/4"-MS-48-101-B1-H | B1 | ASTM A-106 Gr. B | 80 | 3.91 | 150# | 3/4"-MS-48-090-B5-H | 3/4"-SC-48-101-B1-H | 7 | 244 | 8.8 | 280 | RLP-07 | Clase 4 | 15 años (spot) | 15 años (spot)
Energía | U-48 | REPSOL | 3/4" | CONDENSADO DE VAPOR | 3/4"-SC-48-102-B1-H | B1 | ASTM A-106 Gr. B | 80 | 3.91 | 150# | ST-005 | 4"-SC-50-602-B1-H | 7 | 244 | 8.8 | 280 | RLP-07 | Clase 4 | 15 años (spot) | 15 años (spot)
Energía | U-48 | REPSOL | 3/4" | VAPOR DE BAJA DE PRESIÓN LS | 3/4"-LS-48-103-B5-H | B5 | ASTM A-106 Gr. B | 80 | 3.91 | 150# | 3/4"-LS-48-037-B5-H | ST-010 | 3.5 | 238 | 5.3 | 260 | RLP-07 | Clase 4 | 15 años (spot) | 15 años (spot)
Energía | U-48 | REPSOL | 2" | DRENAJE DE AGUAS ACEITOSAS | 2"-OS-48-106-B1 | B1 | ASTM A-106 Gr. B | 40 | 3.91 | 150# | 48-P-1B | RED AGUAS ACEITOSAS | ATM | ATM | ATM | ATM | RLP-07 | Clase 2 | 10 años | 5 años
Energía | U-48 | REPSOL | 4" | ATMÓSFERA | 4"-ATM-48-107-B11 | B11 | ASTM A-106 Gr. B | 40 | 6.02 | 150# | 48-T-2 | ATMOSFERA | ATM | 100 | ATM | 125 | RLP-07 | Clase 2 | 10 años | 5 años
Energía | U-48 | REPSOL | 2" | DRENAJE DE AGUAS ACEITOSAS | 2"-OS-48-108-B11 | B11 | ASTM A-106 Gr. B | 80 | 5.54 | 150# | 48-P-2A | RED AGUAS ACEITOSAS | ATM | 60 | ATM | 85 | RLP-07 | Clase 2 | 10 años | 5 años
Energía | U-48 | REPSOL | 3/4" | DRENAJE DE AMINAS | 3/4"-AD-48-109-B11 | B11 | ASTM A-106 Gr. B | 160 | 5.56 | 150# | 48-P-2A | DRENAJE DE MEA | ATM | 60 | ATM | 85 | RLP-07 | Clase 2 | 10 años | 5 años
Energía | U-48 | REPSOL | 3/4" | DRENAJE DE AMINAS | 3/4"-AD-48-110-B11 | B11 | ASTM A-106 Gr. B | 160 | 5.56 | 150# | 48-P-2B | DRENAJE DE MEA | ATM | 60 | ATM | 85 | RLP-07 | Clase 2 | 10 años | 5 años
Energía | U-48 | REPSOL | 2" | DRENAJE DE AGUAS ACEITOSAS | 2"-OS-48-111-B11 | B11 | ASTM A-106 Gr. B | 80 | 5.54 | 150# | 48-P-2B | RED AGUAS ACEITOSAS | ATM | 60 | ATM | 85 | RLP-07 | Clase 2 | 10 años | 5 años
Energía | U-48 | REPSOL | 1 1/2" | AGUA FRESCA DE SERVICIO O DE PLANTA | 1 1/2"-RW-48-112-B1 | B1 | ASTM A-106 Gr. B | 80 | 5.08 | 150# | 1 1/2"-RW-48-302-B1 | DUCHA LAVAOJOS | 5 | AMB | 10 | 100 | RLP-07 | Clase 4 | 15 años (spot) | 15 años (spot)
Energía | U-48 | REPSOL | 1" | FUEL GAS RED DE BAJA | 1"-FG-48-113-B4 | B4 | ASTM A-106 Gr. B | 80 | 4.55 | 150# | 2"-FG-50-017-B4 | 48-H-1 | 2.5 | AMB | 3.5 | 70 | RLP-07 | Clase 2 | 10 años | 5 años
Energía | U-48 | REPSOL | 3/4" | FUEL GAS RED DE BAJA | 3/4"-FG-48-114-B4 | B4 | ASTM A-106 Gr. B | 80 | 3.91 | 150# | 2"-FG-50-017-B4 | 48-H-1 (P. IGNICION) | 2.5 | AMB | 3.5 | 70 | RLP-07 | Clase 2 | 10 años | 5 años
Energía | U-48 | REPSOL | 1" | FUEL GAS RED DE BAJA | 1"-FG-48-115-B4 | B4 | ASTM A-106 Gr. B | 80 | 4.55 | 150# | 48-H-1 (P. IGNICION) | 48-H-1 | 2.5 | AMB | 3.5 | 70 | RLP-07 | Clase 2 | 10 años | 5 años
Energía | U-48 | REPSOL | 1" | FUEL GAS RED DE BAJA | 1"-FG-48-116-B4 | B4 | ASTM A-106 Gr. B | 80 | 4.55 | 150# | 48-H-1 (P. IGNICION) | 48-H-1 | 2.5 | AMB | 3.5 | 70 | RLP-07 | Clase 2 | 10 años | 5 años
Energía | U-48 | REPSOL | 1" | ATMÓSFERA | 1"-ATM-48-117-B4 | B4 | ASTM A-106 Gr. B | 80 | 4.55 | 150# | 1"-FG-48-113-B4 | ATMOSFERA | ATM | AMB | ATM | 70 | RLP-07 | Clase 2 | 10 años | 5 años
Energía | U-48 | REPSOL | 1" | ATMÓSFERA | 1"-ATM-48-118-B4 | B4 | ASTM A-106 Gr. B | 80 | 4.55 | 150# | 2"-FG-50-017-B4 | ATMOSFERA | ATM | AMB | ATM | 70 | RLP-07 | Clase 2 | 10 años | 5 años
Energía | U-48 | REPSOL | 1" | BLOWDOWN | 1"-BD-48-121-B11 | B11 | ASTM A-106 Gr. B | 80 | 4.55 | 150# | 48-C-1 | BLOW-DOWN | 0.3 | 70 | 3 | 100 | RLP-07 | Clase 2 | 10 años | 5 años
Energía | U-48 | REPSOL | 1" | DRENAJE DE AGUAS ACEITOSAS | 1"-OS-48-122-B11 | B11 | ASTM A-106 Gr. B | 80 | 4.55 | 150# | SW-018 | RED AGUAS ACEITOSAS | 4,8/ATM | 60 | 8,5/ATM | 85 | RLP-07 | Clase 2 | 10 años | 5 años
Energía | U-48 | REPSOL | 6" | AGUA DE REGRIGERACIÓN ALIMENTACIÓN | 6"-CWS-48-203-B1 | B1 | ASTM A-106 Gr. B | 40 | 7.11 | 150# | 8"-CWS-50-203-B1 | 48-E-2 | 5 | 29 | 7.7 | 65 | RLP-07 | Clase 4 | 15 años (spot) | 15 años (spot)
Energía | U-48 | REPSOL | 6" | AGUA DE REGRIGERACIÓN ALIMENTACIÓN | 6"-CWS-48-204-B1 | B1 | ASTM A-106 Gr. B | 40 | 7.11 | 150# | COLECTOR | 48-E-4 | 5 | 29 | 7.7 | 65 | RLP-07 | Clase 4 | 15 años (spot) | 15 años (spot)
Energía | U-48 | REPSOL | 3/4" | AGUA DE REGRIGERACIÓN ALIMENTACIÓN | 3/4"-CWS-48-205-B1 | B1 | ASTM A-106 Gr. B | 80 | 3.91 | 150# | 6"-CWS-48-203-B1 | SC-03 | 5 | 29 | 7.7 | 65 | RLP-07 | Clase 4 | 15 años (spot) | 15 años (spot)
Energía | U-48 | REPSOL | 2" | AGUA FRESCA DE SERVICIO O DE PLANTA | 2"-RW-48-301-B1 | B1 | ASTM A-106 Gr. B | 40 | 3.91 | 150# | 2"-RW-00-206-B1 | COLECTOR | 5 | AMB | 10 | 100 | RLP-07 | Clase 4 | 15 años (spot) | 15 años (spot)
Energía | U-48 | REPSOL | 1 1/2" | AGUA FRESCA DE SERVICIO O DE PLANTA | 1.1/2"-RW-48-302-B1 | B1 | ASTM A-106 Gr. B | 40 | 3.91 | 150# | 2"-RW-50-314-B1 | COLECTOR | 5 | AMB | 10 | 100 | RLP-07 | Clase 4 | 15 años (spot) | 15 años (spot)
Energía | U-48 | REPSOL | 1" | AGUA ALIMENTACIÓN CALDERAS ALTA PRESIÓN | 1"-BFWA-48-303-D3-H | D3 | ASTM A-106 Gr. B | 80 | 4.55 | 600# | 4"-BFWA-50-301-D3-H | COLECTOR | 60 | 110 | 75 | 140 | RLP-07 | Clase 4 | 15 años (spot) | 15 años (spot)
Energía | U-48 | REPSOL | 3/4" | AGUA ALIMENTACIÓN CALDERAS ALTA PRESIÓN | 3/4"-BFWA-48-304-D3-H | D3 | ASTM A-106 Gr. B | 80 | 3.91 | 600# | 1"-BFWA-48-303-D3-H | 48-E-7 | 60/5.3 | 110 | 75/7.1 | 140 | RLP-07 | Clase 4 | 15 años (spot) | 15 años (spot)
Energía | U-48 | REPSOL | 3/4" | AGUA ALIMENTACIÓN CALDERAS ALTA PRESIÓN | 3/4"-BFWA-48-305-D3-H | D3 | ASTM A-106 Gr. B | 80 | 3.91 | 600# | 1"-BFWA-48-303-D3-H | 48-E-6 | 60/3.5 | 110 | 75/5.3 | 140 | RLP-07 | Clase 4 | 15 años (spot) | 15 años (spot)
Energía | U-48 | REPSOL | 1 1/2" | AGUA DESMINERALIZADA OSMOTIZADA | 1.1/2"-TW-48-306-SXB48 | SXB48 | ASTM A-312 Tp. 316 | 10S | 2.77 | 150# | 2"-TW-50-303-SXB48 | 48-T-2 | 7 | AMB | 10 | AMB | RLP-07 | Clase 4 | 15 años (spot) | 15 años (spot)
Energía | U-48 | REPSOL | 3/4" | AGUA FRESCA DE SERVICIO O DE PLANTA | 3/4"-RW-48-307-B1 | B1 | ASTM A-106 Gr. B | 80 | 3.91 | 150# | 1.1/2"-RW-48-302-B1 | E.S. Nº 3 | 5 | AMB | 10 | 100 | RLP-07 | Clase 4 | 15 años (spot) | 15 años (spot)
Energía | U-48 | REPSOL | 1" | AGUA FRESCA DE SERVICIO O DE PLANTA | 1"-RW-48-308-B1 | B1 | ASTM A-106 Gr. B | 80 | 4.55 | 150# | 1.1/2"-RW-48-302-B1 | E.S. Nº 4 | 5 | AMB | 10 | 100 | RLP-07 | Clase 4 | 15 años (spot) | 15 años (spot)
Energía | U-48 | REPSOL | 3/4" | AGUA FRESCA DE SERVICIO O DE PLANTA | 3/4"-RW-48-309-B1 | B1 | ASTM A-106 Gr. B | 80 | 3.91 | 150# | 1"-RW-48-308-B1 | E.S. Nº 5 | 5 | AMB | 10 | 100 | RLP-07 | Clase 4 | 15 años (spot) | 15 años (spot)
Energía | U-48 | REPSOL | 1" | AGUA FRESCA DE SERVICIO O DE PLANTA | 1"-RW-48-310-B1 | B1 | ASTM A-106 Gr. B | 80 | 4.55 | 150# | 1"-RW-48-308-B1 | E.S. Nº 6 | 5 | AMB | 10 | 100 | RLP-07 | Clase 4 | 15 años (spot) | 15 años (spot)
Energía | U-48 | REPSOL | 1 1/2" | AIRE DE INSTRUMENTACIÓN | 1.1/2"-IA-48-401-B13 | B13 | ASTM A-53 B TP S | 80 | 5.54 | 150# | 2"-IA-50-402-B13 | COLECTOR | 6.9 | 40 | 7 | 70 | RLP-07 | Clase 4 | 15 años (spot) | 15 años (spot)
Energía | U-48 | REPSOL | 1 1/2" | AIRE DE PLANTA | 1.1/2"-PA-48-402-B1 | B1 | ASTM A-106 Gr. B | 40 | 3.91 | 150# | 2"-PA-50-401-B1 | COLECTOR | 6.9 | 40 | 7 | 70 | RLP-07 | Clase 4 | 15 años (spot) | 15 años (spot)
Energía | U-48 | REPSOL | 3/4" | AIRE DE PLANTA | 3/4"-PA-48-403-B1 | B1 | ASTM A-106 Gr. B | 80 | 3.91 | 150# | 1.1/2"-PA-48-402-B1 | E.S. Nº 3 | 6.9 | 40 | 7 | 70 | RLP-07 | Clase 4 | 15 años (spot) | 15 años (spot)
Energía | U-48 | REPSOL | 1" | AIRE DE PLANTA | 1"-PA-48-404-B1 | B1 | ASTM A-106 Gr. B | 80 | 4.55 | 150# | 1.1/2"-PA-48-402-B1 | E.S. Nº 4 | 6.9 | 40 | 7 | 70 | RLP-07 | Clase 4 | 15 años (spot) | 15 años (spot)
Energía | U-48 | REPSOL | 3/4" | AIRE DE PLANTA | 3/4"-PA-48-405-B1 | B1 | ASTM A-106 Gr. B | 80 | 3.91 | 150# | 1"-PA-48-404-B1 | E.S. Nº 5 | 6.9 | 40 | 7 | 70 | RLP-07 | Clase 4 | 15 años (spot) | 15 años (spot)
Energía | U-48 | REPSOL | 3/4" | AIRE DE PLANTA | 3/4"-PA-48-406-B1 | B1 | ASTM A-106 Gr. B | 80 | 3.91 | 150# | 1"-PA-48-404-B1 | E.S. Nº 6 | 6.9 | 40 | 7 | 70 | RLP-07 | Clase 4 | 15 años (spot) | 15 años (spot)
Energía | U-48 | REPSOL | 3/4" | AIRE DE INSTRUMENTACIÓN | 3/4"-IA-48-407-B13 | B13 | ASTM A-53 B TP S | 80 | 3.91 | 150# | 2"-IA-50-405-B13 | 48-H-1 (P. DE INGINICION) | 6.9 | 40 | 7 | 70 | RLP-07 | Clase 4 | 15 años (spot) | 15 años (spot)
Energía | U-48 | REPSOL | 1" | NITRÓGENO | 1"-N2-48-501-B1 | B1 | ASTM A-106 Gr. B | 80 | 4.55 | 150# | 1.1/2"-N2-48-502-B1 | 48-T-1 | 7 | AMB | 10 | AMB | RLP-07 | Clase 4 | 15 años (spot) | 15 años (spot)
Energía | U-48 | REPSOL | 1 1/2" | NITRÓGENO | 1.1/2"-N2-48-502-B1 | B1 | ASTM A-106 Gr. B | 40 | 3.91 | 150# | 2"-N2-50-503-B1 | COLECTOR | 7 | AMB | 10 | AMB | RLP-07 | Clase 4 | 15 años (spot) | 15 años (spot)
Energía | U-48 | REPSOL | 3/4" | NITRÓGENO | 3/4"-N2-48-503-B1 | B1 | ASTM A-106 Gr. B | 80 | 3.91 | 150# | 1.1/2"-N2-48-502-B1 | E.S. Nº 3 | 7 | AMB | 10 | AMB | RLP-07 | Clase 4 | 15 años (spot) | 15 años (spot)
Energía | U-48 | REPSOL | 3/4" | NITRÓGENO | 3/4"-N2-48-504-B1 | B1 | ASTM A-106 Gr. B | 80 | 3.91 | 150# | 1.1/2"-N2-48-502-B1 | E.S. Nº 6 | 7 | AMB | 10 | AMB | RLP-07 | Clase 4 | 15 años (spot) | 15 años (spot)
Energía | U-48 | REPSOL | 1" | NITRÓGENO | 1"-N2-48-505-B1 | B1 | ASTM A-106 Gr. B | 80 | 4.55 | 150# | 1.1/2"-N2-48-502-B1 | 4"-FL-48-506-B4 | 7 | AMB | 10 | AMB | RLP-07 | Clase 4 | 15 años (spot) | 15 años (spot)
Energía | U-48 | REPSOL | 4" | ANTORCHA | 4"-FL-48-506-B4 | B4 | ASTM A-106 Gr. B | 40 | 6.02 | 150# | COLECTOR | 4"-FL-50-501-B4 | 0.3 | 70 | 3 | 100 | RLP-07 | Clase 2 | 10 años | 5 años
Energía | U-48 | REPSOL | 1 1/2" | VAPOR DE BAJA DE PRESIÓN LS | 1.1/2"-LS-48-601-B1-H | B1 | ASTM A-106 Gr. B | 40 | 3.91 | 150# | 6"-LS-50-603-B1-H | COLECTOR | 2 | 133 | 4 | 232 | RLP-07 | Clase 4 | 15 años (spot) | 15 años (spot)
Energía | U-48 | REPSOL | 1" | VAPOR DE BAJA DE PRESIÓN LS | 1"-LS-48-602-B1-H | B1 | ASTM A-106 Gr. B | 80 | 4.55 | 150# | 1.1/2"-LS-48-601-B1-H | E.S. Nº 3 | 2 | 133 | 4 | 232 | RLP-07 | Clase 4 | 15 años (spot) | 15 años (spot)
Energía | U-48 | REPSOL | 1 1/2" | VAPOR DE BAJA DE PRESIÓN LS | 1 1/2"-LS-48-603-B1-H | B1 | ASTM A-106 Gr. B | 80 | 5.08 | 150# | 1.1/2"-LS-48-601-B1-H | E.S. Nº 4 | 2 | 133 | 4 | 232 | RLP-07 | Clase 4 | 15 años (spot) | 15 años (spot)
Energía | U-48 | REPSOL | 1" | VAPOR DE BAJA DE PRESIÓN LS | 1"-LS-48-604-B1-H | B1 | ASTM A-106 Gr. B | 80 | 4.55 | 150# | 1.1/2"-LS-48-603-B1-H | E.S. Nº 5 | 2 | 133 | 4 | 232 | RLP-07 | Clase 4 | 15 años (spot) | 15 años (spot)
Energía | U-48 | REPSOL | 6" | VAPOR DE ALTA PRESIÓN HS | 6"-HS-48-605-C6-H | C6 | ASTM A-106 Gr. B | 40 | 7.11 | 300# | 12"-HS-50-605-C6-H | PV-018 | 17 | 260 | 21.1 | 305 | RLP-07 | Clase 4 | 15 años (spot) | 15 años (spot)
Energía | U-48 | REPSOL | 1" | VAPOR DE BAJA DE PRESIÓN LS | 1"-LS-48-606-B1-H | B1 | ASTM A-106 Gr. B | 80 | 4.55 | 150# | 1.1/2"-LS-48-603-B1-H | E.S. Nº 6 | 2 | 133 | 4 | 232 | RLP-07 | Clase 4 | 15 años (spot) | 15 años (spot)
Energía | U-48 | REPSOL | 1 1/2" | VAPOR DE BAJA DE PRESIÓN LS | 1.1/2"-LS-48-607-B1-H | B1 | ASTM A-106 Gr. B | 40 | 3.91 | 150# | 1.1/2"-LS-48-601-B1-H | C.V.Nº-1 | 2 | 133 | 4 | 232 | RLP-07 | Clase 4 | 15 años (spot) | 15 años (spot)
Energía | U-48 | REPSOL | 3/4" | CONDENSADO DE VAPOR | 3/4"-SC-48-609-B1-P | B1 | ASTM A-106 Gr. B | 80 | 3.91 | 150# | C.C.Nº-1 | 4"-SC-50-602-B1-H | 2 | 133 | 4 | 160 | RLP-07 | Clase 4 | 15 años (spot) | 15 años (spot)
Energía | U-48 | REPSOL | 3/4" | CONDENSADO DE VAPOR | 3/4"-SC-48-610-B1-P | B1 | ASTM A-106 Gr. B | 80 | 3.91 | 150# | C.V.Nº-1 | 4"-SC-50-602-B1-H | 2 | 133 | 4 | 160 | RLP-07 | Clase 4 | 15 años (spot) | 15 años (spot)
Energía | U-48 | REPSOL | 1 1/2" | VAPOR DE BAJA DE PRESIÓN LS | 1 1/2"-LS-48-620-B1-H | B1 | ASTM A-106 Gr. B | 80 | 5.08 | 150# | 6"-LS-50-603-B1-H | C.V.Nº-2 | 2 | 133 | 4 | 232 | RLP21 | Clase 4 | 15 años (spot) | 15 años (spot)
Energía | U-48 | REPSOL | 1 1/2" | CONDENSADO DE VAPOR | 1 1/2"-SC-48-621-B1-H | B1 | ASTM A-106 Gr. B | 80 | 5.08 | 150# | C.C.Nº-2 | 4"-SC-50-602-B1-H | 2 | 133 | 4 | 160 | RLP21 | Clase 4 | 15 años (spot) | 15 años (spot)
Energía | U-48 | REPSOL | 3/4" | CONDENSADO DE VAPOR | 3/4"-SC-48-622-B1-PG | B1 | ASTM A-106 Gr. B | 80 | 3.91 | 150# | RLP21-3/4"LS-48-623-B1-H | RLP21-3/4"SC-48-621-B1-H | 2 | 133 | 4 | 160 | RLP21 | Clase 4 | 15 años (spot) | 15 años (spot)
Energía | U-48 | REPSOL | 3/4" | VAPOR DE BAJA DE PRESIÓN LS | 3/4"-LS-48-623-B1-H | B1 | ASTM A-106 Gr. B | 80 | 3.91 | 150# | RLP21-3/4"LS-48-620-B1-H | RLP21-3/4"SC-48-622-B1-PG | 2 | 133 | 4 | 232 | RLP21 | Clase 4 | 15 años (spot) | 15 años (spot)
Energía | U-48 | REPSOL | 3/4" | MDEA | 3/4"-P-48-20101-B11-NO | B11 | ASTM A-106 Gr. B | 160 | 5.56 | 150# | LINEA Ø 2" SKIMMING | SUMIDERO | 12.5 | 65 | 15 | 70 | RPA 014-06 | Clase 2 | 10 años | 5 años
Energía | U-48 | REPSOL | 3/4" | CONDENSADO DE VAPOR | 3/4"-SC-48-20102-B1 | B1 | ASTM A-106 Gr. B | 80 | 3.91 | 150# | 3/4"-SC-50-40101-B1 | 48-K-2 |  |  |  |  | RPA-032/07 | Clase 4 | 15 años (spot) | 15 años (spot)
Energía | U-48 | REPSOL | 3/4" | CONDENSADO DE VAPOR | 3/4"-SC-48-20103-B1 | B1 | ASTM A-106 Gr. B | 80 | 3.91 | 150# | 3/4"-SC-50-40101-B1 | 48-K-3 |  |  |  |  | RPA-032/07 | Clase 4 | 15 años (spot) | 15 años (spot)
Energía | U-48 | REPSOL | 3/4" | CONDENSADO DE VAPOR | 3/4"-SC-48-20104-B1 | B1 | ASTM A-106 Gr. B | 80 | 3.91 | 150# | 48-K-2 | 2"-AD-48-054-B11 |  |  |  |  | RPA-032/07 | Clase 4 | 15 años (spot) | 15 años (spot)
Energía | U-48 | REPSOL | 3/4" | DRENAJE DE AGUAS ACEITOSAS | 3/4"-OS-48-30101-B11 | B11 | ASTM A-106 Gr. B | 160 | 5.56 | 150# | Recipiente de Soda | RED AGUAS ACEITOSAS |  |  |  |  | SMP-2004-082 | Clase 2 | 10 años | 5 años
Energía | U-48 | REPSOL | 3/4" | NITRÓGENO | 3/4"-N2--B1 | B1 | ASTM A-106 Gr. B | 80 | 3.91 | 150# | 3/4"-N2-48-504-B1 | Recipiente de Soda |  |  |  |  | SMP-2004-082 | Clase 4 | 15 años (spot) | 15 años (spot)
Energía | U-48 | REPSOL | 3/4" | AGUAS ACEITOSAS | 3/4"-OS-48-30102-B11 | B11 | ASTM A-106 Gr. B | 160 | 5.56 | 150# | RLP21-2"MEA-48-30103-B11-H | DREN. AGUAS ACEITOSAS | 14 | 97 | 22 | 112 | RLP21 | Clase 4 | 15 años (spot) | 15 años (spot)
Energía | U-48 | REPSOL | 2" | AMINA POBRE | 2"-MEA-48-30103-B11-H | B11 | ASTM A-106 Gr. B | 80 | 5.54 | 150# | L.B.(RLP21-2"MDEA-10095-C11-H) | 6"-MEA-48-024-B11-H | 14 | 97 | 22 | 112 | RLP21 | Clase 2 | 10 años | 5 años
Energía | U-48 | REPSOL | 4"/6" | GAS ÁCIDO (SH2) | 4"/6"-SG-48-30104-B11-ST | B11 | ASTM A-106 Gr. B | 40 | 6.02 | 150# | 4"-SG-48-036-B11-ST | L.B.(RLP21-6"SG-10094-B10-ST) | 0.85 | 60 | 3.5 | 85 | RLP21 | Clase 1 | 5 años | 5 años
Energía | U-48 | REPSOL | 4" | GAS ÁCIDO (SH2) | 4"-SG-48-30105-B11/B4-ST | B11/B4 | ASTM A-106 Gr. B | 40 | 6.02 | 150# | 4"-SG-48-036-B11-ST | 4"-FL-50-501-B4 | 0.85 | 60 | 3.5 | 85 | RLP21 | Clase 1 | 5 años | 5 años
Energía | U-48 | REPSOL | 3/4" | ANTORCHA | 3/4"-FL-48-30106-B11-ST | B11 | ASTM A-106 Gr. B | 160 | 5.56 | 150# | RLP21-4"SG-48-30105-B11-ST | RLP21-4"SG-48-30105-B11-ST | 0.85 | 60 | 3.5 | 85 | RLP21 | Clase 2 | 10 años | 5 años
Energía | U-48 | REPSOL | 3/4" | ANTORCHA | 3/4"-FL-48-30107-B11 | B11 | ASTM A-106 Gr. B | 160 | 5.56 | 150# | RLP21-6"SG-48-30104-B11-ST | RLP21-4"SG-48-30105-B11-ST | 0.85 | 60 | 3.5 | 85 | RLP21 | Clase 2 | 10 años | 5 años
Energía | U-48 | REPSOL | 3/4" | DRENAJE DE AMINAS | 3/4"-AD-48-30108-B11 | B11 | ASTM A-106 Gr. B | 160 | 5.56 | 150# | RLP21-3/4"OS-48-30102-B11 | DRENAJE DE MEA | 14 | 97 | 22 | 112 | RLP21 | Clase 2 | 10 años | 5 años
Energía | U-48 | REPSOL | 3/4" | ANTORCHA | 3/4"-FL-48-30109-B11 | B11 | ASTM A-106 Gr. B | 160 | 5.56 | 150# | 4"-SG-48-036-B11-ST | RLP21-4"SG-48-30105-B11-ST | 0.85 | 60 | 3.5 | 85 | RLP21 | Clase 2 | 10 años | 5 años
Energía | U-48 | REPSOL | 3/4" | DRENAJE DE AMINAS | 3/4"-AD-48-30113-B11 | B11 | ASTM A-106 Gr. B | 160 | 5.56 | 150# | RLP21-4"SG-48-30105-B11-ST | 1"-AD-48-003-B11 | 0.85 | 60 | 3.5 | 85 | RLP21 | Clase 2 | 10 años | 5 años
Energía | U-48 | REPSOL | 3/4" | DRENAJE DE AMINAS | 3/4"-AD-48-30114-B11 | B11 | ASTM A-106 Gr. B | 160 | 5.56 | 150# | RLP21-6"SG-48-30104-B11-ST | RLP21-3/4"AD-48-30115-B11 | 0.85 | 60 | 3.5 | 85 | RLP21 | Clase 2 | 10 años | 5 años
Energía | U-48 | REPSOL | 3/4" | DRENAJE DE AMINAS | 3/4"-AD-48-30115-B11 | B11 | ASTM A-106 Gr. B | 160 | 5.56 | 150# | RLP21-6"SG-48-30104-B11-ST | RLP21-3/4"AD-48-30108-B11 | 0.85 | 60 | 3.5 | 85 | RLP21 | Clase 2 | 10 años | 5 años
Energía | U-50 | REPSOL | 4" | DIESEL Nº 2 | 4"-GOL-50-001-B4 | B4 | ASTM A-106 Gr. B | 40 | 6.02 | 150# | L.B. (4"-GOL-00-002-B4) | 50-T-1 | 3 | 65 | 7 | 100 | RLP-07 | Clase 2 | 10 años | 5 años
Energía | U-50 | REPSOL | 3"/4" | DIESEL Nº 2 | 3"/4"-GOL-50-002-B4 | B4 | ASTM A-106 Gr. B | 40 | 5.49 | 150# | 50-T-1 | 50-P-1 A/B | ATM | AMB | 3.5 | 70 | RLP-07 | Clase 2 | 10 años | 5 años
Energía | U-50 | REPSOL | 2" | DIESEL Nº 2 | 2"-GOL-50-003-B4 | B4 | ASTM A-106 Gr. B | 40 | 3.91 | 150# | 50-P-1 A/B | 50-TG-1 | 4 | AMB | 5.2 | 70 | RLP-07 | Clase 2 | 10 años | 5 años
Energía | U-50 | REPSOL | 2" | DIESEL Nº 2 | 2"-GOL-50-004-B4 | B4 | ASTM A-106 Gr. B | 40 | 3.91 | 150# | 50-TG-1 | 50-T-1 | 4 | AMB | 5.2 | 70 | RLP-07 | Clase 2 | 10 años | 5 años
Energía | U-50 | REPSOL | 4" | FUEL GAS DE AMINAS | 4"-FGA-50-005-B4 | B4 | ASTM A-106 Gr. B | 40 | 6.02 | 150# | 4"-FGA-48-038-B4-ST | 6"-FG-50-016-B4 | 12.5 | 54 | 14.3 | 90 | RLP-07 | Clase 2 | 10 años | 5 años
Energía | U-50 | REPSOL | 6" | FUEL GAS DE AMINAS | 6"-FGA-50-005-B4-P | B4 | ASTM A-106 Gr. B | 40 | 7.11 | 150# |  |  | 2.5 | 54 | 3.5 | 70 |  | Clase 2 | 10 años | 5 años
Energía | U-50 | REPSOL | 3" | DRENAJE DE AGUAS ACEITOSAS | 3"-OS-50-006-B4 | B4 | ASTM A-106 Gr. B | 40 | 5.49 | 150# | 50-T-1 | RED AGUAS ACEITOSAS | ATM | AMB | 3.5 | 70 | RLP-07 | Clase 2 | 10 años | 5 años
Energía | U-50 | REPSOL | 4" | FUEL GAS DE AMINAS | 4"-FGA-50-007-C2-H | C2 | ASTM A-106 Gr. B | 40 | 6.02 | 300# | 50-G1 | L.B.(4"-FGA-00-004-C2-P) | 27 | 120 | 30 | 145 | RLP-07 | Clase 2 | 10 años | 5 años
Energía | U-50 | REPSOL | 3" | VAPOR DE MUY ALTA PRESIÓN HHS | 3"-HHS-50-008-D3-H | D3 | ASTM A-106 Gr. B | 80 | 7.62 | 600# | 10"-HHS-50-022-D3-H | PV-032 | 43 | 385 | 47 | 400 | RLP-07 | Clase 4 | 15 años (spot) | 15 años (spot)
Energía | U-50 | REPSOL | 4" | FUEL GAS DE AMINAS | 4"-FGA-50-009-B4-ST | B4 | ASTM A-106 Gr. B | 40 | 6.02 | 150# | 50-K-1 A/B/C | 50-G-1 | 12.1 | 54 | 14.3 | 90 | RLP-07 | Clase 2 | 10 años | 5 años
Energía | U-50 | REPSOL | 4" | FUEL GAS DE AMINAS | 4"-FGA-50-010-C2-H | C2 | ASTM A-106 Gr. B | 40 | 6.02 | 300# | L.B.(4"-FGA-00-004-C2-P) | 50-E-4 | 25.5 | 120 | 30 | 145 | RLP-07 | Clase 2 | 10 años | 5 años
Energía | U-50 | REPSOL | 1" | DRENAJE DE AGUAS ACEITOSAS | 1"-OS-50-011-B4 | B4 | ASTM A-106 Gr. B | 80 | 4.55 | 150# | 50-K-1 A | 1"-FL-50-012-B4 | 12.5 / ATM | 40 | 14.3 / 3.5 | 90 | RLP-07 | Clase 2 | 10 años | 5 años
Energía | U-50 | REPSOL | 1" | ANTORCHA | 1"-FL-50-012-B4 | B4 | ASTM A-106 Gr. B | 80 | 4.55 | 150# | 50-K-1 B | 4"-FL-50-035-B4 | 12.5 / ATM | 40 | 14.3 / 3.5 | 90 | RLP-07 | Clase 2 | 10 años | 5 años
Energía | U-50 | REPSOL | 1" | ANTORCHA | 1"-FL-50-030101-B4 | B4 | ASTM A-106 Gr. B | 80 | 4.55 | 150# | 50-K-1 C | 1"-FL-50-012-B4 | ATM | 130 | 3.5 | 160 | SMP 2004-053 | Clase 2 | 10 años | 5 años
Energía | U-50 | REPSOL | 1" | ANTORCHA | 1"-FL-50-013-B4 | B4 | ASTM A-106 Gr. B | 80 | 4.55 | 150# | 50-G-1 | 1"-FL-50-012-B4 | ATM | 130 | 3.5 | 160 | RLP-07 | Clase 2 | 10 años | 5 años
Energía | U-50 | REPSOL | 3" | FUEL GAS DE PLATFORM. | 3"-FGP-50-014-C2-P | C2 | ASTM A-106 Gr. B | 40 | 5.49 | 300# | 3"-FGP-22-001-C2-P | 50-G-1 | 28.6/27 | 70 | 32.5/30 | 100 | RLP-07 | Clase 2 | 10 años | 5 años
Energía | U-50 | REPSOL | 4" | FUEL GAS RED DE BAJA | 4"-FG-50-015-B4-ST | B4 | ASTM A-106 Gr. B | 40 | 6.02 | 150# | L.B. (4"-FG-00-010-B4) | 50-B-1 | 2.5 | AMB | 3.5 | 70 | RLP-07 | Clase 2 | 10 años | 5 años
Energía | U-50 | REPSOL | 4" | FUEL GAS RED DE BAJA | 4"-FG-50-016-C2-P | C2 | ASTM A-106 Gr. B | 40 | 6.02 | 300# | 4"-FGA-50-007-C2-P | COLECTOR DE GAS COMB. | 27 | 90 | 30 | 120 | RLP-07 | Clase 2 | 10 años | 5 años
Energía | U-50 | REPSOL | 6" | FUEL GAS RED DE BAJA | 6"-FG-50-016-B4-P | B4 | ASTM A-106 Gr. B | 40 | 7.11 | 150# |  |  | 2.5 | 90 | 3.5 | 120 |  | Clase 2 | 10 años | 5 años
Energía | U-50 | REPSOL | 2" | FUEL GAS RED DE BAJA | 2"-FG-50-017-B4-ST | B4 | ASTM A-106 Gr. B | 40 | 3.91 | 150# | 4"-FG-50-015-B4 | 48-H-1 | 2.5 | AMB | 3.5 | 70 | RLP-07 | Clase 2 | 10 años | 5 años
Energía | U-50 | REPSOL | 2" | AGUA DE REGRIGERACIÓN RETORNO | 2"-CWR-50-018-B1 | B1 | ASTM A-106 Gr. B | 40 | 3.91 | 150# | 50-E-1 | 6"-CWR-48-59-B1 | 2 | 40 | 7.7 | 70 | RLP-07 | Clase 4 | 15 años (spot) | 15 años (spot)
Energía | U-50 | REPSOL | 2" | AGUA DE REGRIGERACIÓN RETORNO | 2"-CWR-50-019-B1 | B1 | ASTM A-106 Gr. B | 40 | 3.91 | 150# | 50-B-1 | 6"-CWR-50-202-B1 | 2 | 40 | 7.7 | 70 | RLP-07 | Clase 4 | 15 años (spot) | 15 años (spot)
Energía | U-50 | REPSOL | 6" | AGUA DE REGRIGERACIÓN RETORNO | 6"-CWR-50-020-B1 | B1 | ASTM A-106 Gr. B | 40 | 7.11 | 150# | 50-TG-1 | 6"-CWR-50-202-B1 | 2 | 40 | 7.7 | 70 | RLP-07 | Clase 4 | 15 años (spot) | 15 años (spot)
Energía | U-50 | REPSOL | 10" | VAPOR DE MUY ALTA PRESIÓN HHS | 10"-HHS-50-022-D3-H | D3 | ASTM A-106 Gr. B | 80 | 15.09 | 600# | 50-B-1 | L.B. (10"-HHS-00-244-D3-H) | 43 | 385 | 47 | 400 | RLP-07 | Clase 4 | 15 años (spot) | 15 años (spot)
Energía | U-50 | REPSOL | 3/4" | ANTORCHA | 3/4"-FL-50-023-B4 | B4 | ASTM A-106 Gr. B | 80 | 3.91 | 150# | SF-01 | SISTEMA DE ANTORCHA | 0.3 | 70 | 3 | 100 | RLP-07 | Clase 2 | 10 años | 5 años
Energía | U-50 | REPSOL | 10" | VAPOR DE MUY ALTA PRESIÓN HHS | 10"-HHS-50-024-D3-H | D3 | ASTM A-106 Gr. B | 80 | 15.09 | 600# | 10"-HHS-50-022-D3-H | PV-016 | 43 | 385 | 47 | 400 | RLP-07 | Clase 4 | 15 años (spot) | 15 años (spot)
Energía | U-50 | REPSOL | 12" | VAPOR DE ALTA PRESIÓN HS | 12"-HS-50-025-C6-H | C6 | ASTM A-106 Gr. B | STD | 9.53 | 300# | 50-E-11 | 12"-HS-50-606-C6-H | 17 | 260 | 21.1 | 335 | RLP-07 | Clase 4 | 15 años (spot) | 15 años (spot)
Energía | U-50 | REPSOL | 6" | VAPOR DE ALTA PRESIÓN HS | 6"-HS-50-026-C6-H | C6 | ASTM A-106 Gr. B | 40 | 7.11 | 300# | 10"-HS-50-042-C6-H | PSV-002 | 21.1 | 359 | 24.5 | 385 | RLP-07 | Clase 4 | 15 años (spot) | 15 años (spot)
Energía | U-50 | REPSOL | 4" | VAPOR DE BAJA DE PRESIÓN LS | 4"-LS-50-027-B1-H | B1 | ASTM A-106 Gr. B | 40 | 6.02 | 150# | PV-023 | 6"-LS-50-604-B1-H | 2 | 147 | 4 | 175 | RLP-07 | Clase 4 | 15 años (spot) | 15 años (spot)
Energía | U-50 | REPSOL | 3" | VAPOR DE BAJA DE PRESIÓN LS | 3"-LS-50-028-B1-H | B1 | ASTM A-106 Gr. B | 40 | 5.49 | 150# | 50-D-5 | 6"-LS-50-604-B1-H | 2 | 133 | 4 | 160 | RLP-07 | Clase 4 | 15 años (spot) | 15 años (spot)
Energía | U-50 | REPSOL | 2" | VAPOR DE BAJA DE PRESIÓN LS | 2"-LS-50-029-B1-H | B1 | ASTM A-106 Gr. B | 40 | 3.91 | 150# | 50-B-1 | 6"-LS-50-604-B1-H | 2 | 133 | 4 | 160 | RLP-07 | Clase 4 | 15 años (spot) | 15 años (spot)
Energía | U-50 | REPSOL | 4" | DRENAJE DE AGUAS ACEITOSAS | 4"-OS-50-030-B1 | B1 | ASTM A-106 Gr. B | 40 | 6.02 | 150# | 50-B-1 | RED AGUAS ACEITOSAS | ATM | 40 | ATM | 70 | RLP-07 | Clase 2 | 10 años | 5 años
Energía | U-50 | REPSOL | 3" | CONDENSADO DE VAPOR | 3"-SC-50-031-B1-H | B1 | ASTM A-106 Gr. B | 40 | 5.49 | 150# | 50-B-1 | 4"-SC-50-602-B1-H | 2 | 133 | 4 | 160 | RLP-07 | Clase 4 | 15 años (spot) | 15 años (spot)
Energía | U-50 | REPSOL | 2"/6" | CONDENSADO DE VAPOR | 2"/6"-SC-50-032-B1-H | B1 | ASTM A-106 Gr. B | 40 | 3.91 | 150# | 50-D-5 | L.B.(2"-SC-00-238-B1-H) | 2 | 133 | 4 | 160 | RLP-07 | Clase 4 | 15 años (spot) | 15 años (spot)
Energía | U-50 | REPSOL | 2" | CONDENSADO DE VAPOR | 2"-SC-50-033-B1-H | B1 | ASTM A-106 Gr. B | 40 | 3.91 | 150# | STAND PIPE 50-D-5 |  | 2 | 133 | 4 | 160 | RLP-07 | Clase 4 | 15 años (spot) | 15 años (spot)
Energía | U-50 | REPSOL | 2" | FUEL GAS | 2"-FG-50-034-B4 | B4 | ASTM A-106 Gr. B | 40 | 3.91 | 150# | 50-TG-1 | ATMOSFERA | ATM | 120 | ATM | 145 | RLP-07 | Clase 2 | 10 años | 5 años
Energía | U-50 | REPSOL | 4" | ANTORCHA | 4"-FL-50-035-B4 (2) | B4 | ASTM A-106 Gr. B | 40 | 6.02 | 150# | 50-G-1 | 8"-FL-10-01-B4 | 0.3 | 170 | 3 | 100 | RLP-07 | Clase 2 | 10 años | 5 años
Energía | U-50 | REPSOL | 6" | DESCARGA A LA ATMÓSFERA | 6"-ATM-50-036-B1-P | B1 | ASTM A-106 Gr. B | 40 | 7.11 | 150# | PSV-001 | ATMOSFERA | ATM | 170 | ATM | 195 | RLP-07 | Clase 2 | 10 años | 5 años
Energía | U-50 | REPSOL | 8" | DESCARGA A LA ATMÓSFERA | 8"-ATM-50-037-B5-P | B5 | ASTM A-106 Gr. B | 20 | 6.35 | 150# | PSV-002 | ATMOSFERA | ATM | 359 | ATM | 385 | RLP-07 | Clase 2 | 10 años | 5 años
Energía | U-50 | REPSOL | 2" | DRENAJE DE AGUAS ACEITOSAS | 2"-OS-50-038-B1 | B1 | ASTM A-106 Gr. B | 40 | 3.91 | 150# | 50-TG-1 | RED AGUAS ACEITOSAS | ATM | 65 | ATM | 90 | RLP-07 | Clase 2 | 10 años | 5 años
Energía | U-50 | REPSOL | 3/4" | ANTORCHA | 3/4"-FL-50-039-B4 | B4 | ASTM A-106 Gr. B | 80 | 3.91 | 150# | SF-02 | SISTEMA DE ANTORCHA | 0.3 | AMB | 3 | 100 | RLP-07 | Clase 2 | 10 años | 5 años
Energía | U-50 | REPSOL | 4" | VAPOR DE MEDIA PRESIÓN MS | 4"-MS-50-041-B1-H | B1 | ASTM A-106 Gr. B | 40 | 6.02 | 150# | 50-B-1 | PV-023 | 5 | 158 | 6.8 | 185 | RLP-07 | Clase 4 | 15 años (spot) | 15 años (spot)
Energía | U-50 | REPSOL | 10" | VAPOR DE ALTA PRESIÓN HS | 10"-HS-50-042-C6-H | C6 | ASTM A-106 Gr. B | 30 | 7.8 | 300# | PV-016 | 50-E-11 | 17 | 364 | 21.1 | 390 | RLP-07 | Clase 4 | 15 años (spot) | 15 años (spot)
Energía | U-50 | REPSOL | 3" | VAPOR DE ALTA PRESIÓN HS | 3"-HS-50-043-C6-H | C6 | ASTM A-106 Gr. B | 40 | 5.49 | 300# | PV-032 | 50-E-10 | 28.6 | 360 | 31.5 | 385 | RLP-07 | Clase 4 | 15 años (spot) | 15 años (spot)
Energía | U-50 | REPSOL | 3" | VAPOR DE ALTA PRESIÓN HS | 3"-HS-50-044-C6-H | C6 | ASTM A-106 Gr. B | 40 | 5.49 | 300# | 50-E-10 | 50-TG-1 | 28.5 | 280 | 31.5 | 385 | RLP-07 | Clase 4 | 15 años (spot) | 15 años (spot)
Energía | U-50 | REPSOL | 2" | AGUA DE REGRIGERACIÓN RETORNO | 2"-CWR-50-045-B1 | B1 | ASTM A-106 Gr. B | 40 | 3.91 | 150# | 50-B-1 | 6"-CWR-50-202-B1 | 2 | 40 | 7.7 | 70 | RLP-07 | Clase 4 | 15 años (spot) | 15 años (spot)
Energía | U-50 | REPSOL | 2" | DRENAJE DE AGUAS ACEITOSAS | 2"-OS-50-046-B1-P | B1 | ASTM A-106 Gr. B | 40 | 3.91 | 150# | 50-D-5 | RED AGUAS ACEITOSAS | ATM | 133 | ATM | 160 | RLP-07 | Clase 2 | 10 años | 5 años
Energía | U-50 | REPSOL | 3/4" | CONDENSADO DE VAPOR | 3/4"-SC-50-047-B1-P | B1 | ASTM A-106 Gr. B | 80 | 3.91 | 150# | 2"-SC-50-032-B1-H | 2"-MEA-48-027-B11-H | 2 | 133 | 4 | 160 | RLP-07 | Clase 4 | 15 años (spot) | 15 años (spot)
Energía | U-50 | REPSOL | 3/4" | CONDENSADO DE VAPOR | 3/4"-SC-50-049-B1-H | B1 | ASTM A-106 Gr. B | 80 | 3.91 | 150# | 50-E-4 | 2"-SC-50-032-B1-H | 2 | 133 | 4 | 160 | RLP-07 | Clase 4 | 15 años (spot) | 15 años (spot)
Energía | U-50 | REPSOL | 3/4" | CONDENSADO DE VAPOR | 3/4"-SC-50-050-B1-P | B1 | ASTM A-106 Gr. B | 80 | 3.91 | 150# | 6"-SC-50-032-B1-H | 48-D-2 | 4,8/2 | 158 | 7,1/4 | 240/160 | RLP-07 | Clase 4 | 15 años (spot) | 15 años (spot)
Energía | U-50 | REPSOL | 3/4" | CONDENSADO DE VAPOR | 3/4"-SC-50-051-B1-P | B1 | ASTM A-106 Gr. B | 80 | 3.91 | 150# | 6"-SC-50-032-B1-H | 3/4"-SC-48-608-B1-P | 2 | 133 | 4 | 160 | RLP-07 | Clase 4 | 15 años (spot) | 15 años (spot)
Energía | U-50 | REPSOL | 1" | FUEL GAS RED DE BAJA | 1"-FG-50-052-B4-ST | B4 | ASTM A-106 Gr. B | 80 | 4.55 | 150# | 4"-FG-50-015-B4 | 4"-FL-50-501-B4 | 2.5 | AMB | 3.5 | 70 | RLP-07 | Clase 2 | 10 años | 5 años
Energía | U-50 | REPSOL | 1" | FUEL GAS RED DE BAJA | 1"-FG-50-053-B4 | B4 | ASTM A-106 Gr. B | 80 | 4.55 | 150# | 4"-FG-50-015-B4 | 4"-FL-48-506-B4 | 2.5 | AMB | 3.5 | 70 | RLP-07 | Clase 2 | 10 años | 5 años
Energía | U-50 | REPSOL | 2" | DRENAJE DE AGUAS ACEITOSAS | 2"-OS-50-054-B1 | B1 | ASTM A-106 Gr. B | 40 | 3.91 | 150# | 50-P-1B | RED DRENAJE | ATM | AMB | ATM | 70 | RLP-07 | Clase 2 | 10 años | 5 años
Energía | U-50 | REPSOL | 3/4" | VAPOR DE ALTA PRESIÓN HS | 3/4"-HS-50-055-C6-H | C6 | ASTM A-106 Gr. B | 80 | 3.91 | 300# | 3"-HS-50-044-C6-H | ST-014 | 28.5 | 280 | 31.5 | 385 | RLP-07 | Clase 4 | 15 años (spot) | 15 años (spot)
Energía | U-50 | REPSOL | 2" | DRENAJE DE AGUAS ACEITOSAS | 2"-OS-50-056-B1 | B1 | ASTM A-106 Gr. B | 40 | 3.91 | 150# | 50-P-1A | RED DRENAJE | ATM | AMB | ATM | 70 | RLP-07 | Clase 2 | 10 años | 5 años
Energía | U-50 | REPSOL | 3/4" | CONDENSADO DE VAPOR | 3/4"-SC-50-057-B1-H | B1 | ASTM A-106 Gr. B | 80 | 3.91 | 150# | ST-014 | 4"-SC-50-602-B1-H | 2 | 133 | 4 | 160 | RLP-07 | Clase 4 | 15 años (spot) | 15 años (spot)
Energía | U-50 | REPSOL | 6" | DESCARGA A LA ATMÓSFERA | 6"-ATM-50-058-B1 | B1 | ASTM A-106 Gr. B | 40 | 7.11 | 150# | 50-TG-1 | ATMOSFERA | ATM | 65 | ATM | 90 | RLP-07 | Clase 2 | 10 años | 5 años
Energía | U-50 | REPSOL | 3/4" | VAPOR DE MUY ALTA PRESIÓN HHS | 3/4"-HHS-50-059-D3-H | D3 | ASTM A-106 Gr. B | 80 | 3.91 | 600# | 3"-HHS-50-008-D3-H | ST-011 | 43 | 385 | 47 | 400 | RLP-07 | Clase 4 | 15 años (spot) | 15 años (spot)
Energía | U-50 | REPSOL | 3/4" | CONDENSADO DE VAPOR | 3/4"-SC-50-060-B1 | B1 | ASTM A-106 Gr. B | 80 | 3.91 | 150# | ST-011 | 4"-SC-50-602-B1-H | 2 | 133 | 4 | 160 | RLP-07 | Clase 4 | 15 años (spot) | 15 años (spot)
Energía | U-50 | REPSOL | 2" | VAPOR DE ALTA PRESIÓN HS | 2"-HS-50-061-C6-H | C6 | ASTM A-106 Gr. B | 40 | 3.91 | 300# | 3"-HS-50-044-C6-H | PSV-004 | 28.5 | 280 | 31.5 | 385 | RLP-07 | Clase 4 | 15 años (spot) | 15 años (spot)
Energía | U-50 | REPSOL | 3" | DESCARGA A LA ATMÓSFERA | 3"-ATM-50-062-B5-H | B5 | ASTM A-106 Gr. B | 40 | 5.49 | 150# | PSV-004 | ATMOSFERA | ATM | 235 | ATM | 357 | RLP-07 | Clase 2 | 10 años | 5 años
Energía | U-50 | REPSOL | 1" | VAPOR DE ALTA PRESIÓN HS | 1"-HS-50-063-C6-H | C6 | ASTM A-106 Gr. B | 80 | 4.55 | 300# | 12"-HS-50-025-C6-H | ST-013 | 17 | 260 | 21.1 | 335 | RLP-07 | Clase 4 | 15 años (spot) | 15 años (spot)
Energía | U-50 | REPSOL | 1" | CONDENSADO DE VAPOR | 1"-SC-50-064-B1-H | B1 | ASTM A-106 Gr. B | 80 | 4.55 | 150# | ST-013 | 4"-SC-50-602-B1-H | 2 | 133 | 4 | 160 | RLP-07 | Clase 4 | 15 años (spot) | 15 años (spot)
Energía | U-50 | REPSOL | 3/4" | VAPOR DE MUY ALTA PRESIÓN HHS | 3/4"-HHS-50-065-D3-H | D3 | ASTM A-106 Gr. B | 80 | 3.91 | 600# | 10"-HHS-50-024-D3-H | ST-012 | 43 | 385 | 47 | 400 | RLP-07 | Clase 4 | 15 años (spot) | 15 años (spot)
Energía | U-50 | REPSOL | 3/4" | CONDENSADO DE VAPOR | 3/4"-SC-50-066-B1-H | B1 | ASTM A-106 Gr. B | 80 | 3.91 | 150# | ST-012 | 4"-SC-50-602-B1-H | 2 | 133 | 4 | 160 | RLP-07 | Clase 4 | 15 años (spot) | 15 años (spot)
Energía | U-50 | REPSOL | 4" | GAS-OIL | 4"-GOL-50-067-B4 | B4 | ASTM A-106 Gr. B | 40 | 6.02 | 150# | 50-T-1 | DREN | ATM | AMB | ATM | 50 | RLP-07 | Clase 2 | 10 años | 5 años
Energía | U-50 | REPSOL | 4" | FUEL GAS DE AMINAS | 4"-FGA-50-068-C2-H | C2 | ASTM A-106 Gr. B | 40 | 6.02 | 300# | 50-E-4 | 50-TG-1(SKID-GAS) | 28 | 85 | 30 | 120 | RLP-07 | Clase 2 | 10 años | 5 años
Energía | U-50 | REPSOL | 1 1/2" | AGUAS ACEITOSAS | 1 1/2"-OS-50-069-B1 | B1 | ASTM A-106 Gr. B | 80 | 5.08 | 150# | 50-TG-1 | RED DREN. A.C. | ATM | AMB | ATM | AMB | RLP-07 | Clase 4 | 15 años (spot) | 15 años (spot)
Energía | U-50 | REPSOL | 1 1/2" | AGUAS ACEITOSAS | 1 1/2"-OS-50-070-B1 | B1 | ASTM A-106 Gr. B | 80 | 5.08 | 150# | 50-TG-1 | RED DREN. A.C. | ATM | AMB | ATM | AMB | RLP-07 | Clase 4 | 15 años (spot) | 15 años (spot)
Energía | U-50 | REPSOL | 1" | GAS-OIL | 1"-GOL-50-071-B4 | B4 | ASTM A-106 Gr. B | 80 | 4.55 | 150# | 50-T-1 | TOMA DE MUESTRAS | 4 | AMB | 5.2 | 70 | RLP-07 | Clase 2 | 10 años | 5 años
Energía | U-50 | REPSOL | 2" | DESCARGA A LA ATMÓSFERA | 2"-ATM-50-072-B1 | B1 | ASTM A-106 Gr. B | 40 | 3.91 | 150# | 50-TG-1 | ATMOSFERA | ATM | 65 | ATM | 90 | RLP-07 | Clase 2 | 10 años | 5 años
Energía | U-50 | REPSOL | 3/4" | CONDENSADO DE VAPOR | 3/4"-SC-50-073-B1-H | B1 | ASTM A-106 Gr. B | 80 | 3.91 | 150# | ST-016 | 4"-SC-50-602-B1-H | 2 | 133 | 4 | 160 | RLP-07 | Clase 4 | 15 años (spot) | 15 años (spot)
Energía | U-50 | REPSOL | 3/4" | VAPOR DE MEDIA PRESIÓN MS | 3/4"-MS-50-074-B1-H | B1 | ASTM A-106 Gr. B | 80 | 3.91 | 150# | 4"-MS-50-041-B1-H | ST-016 | 5 | 158 | 6.8 | 185 | RLP-07 | Clase 4 | 15 años (spot) | 15 años (spot)
Energía | U-50 | REPSOL | 1" | AGUAS ACEITOSAS | 1"-OS-50-075-B1 | B1 | ASTM A-106 Gr. B | 80 | 4.55 | 150# | 50-B-1 | RED AGUAS ACEITOSAS | ATM | 60 | ATM | 100 | RLP-07 | Clase 4 | 15 años (spot) | 15 años (spot)
Energía | U-50 | REPSOL | 1" | FUEL GAS DE AMINAS | 1"-FGA-50-076-C2-H | C2 | ASTM A-106 Gr. B | 80 | 4.55 | 300# | 4"-FGA-068-C2-H | ST-017 | 28 | 85 | 30 | 120 | RLP-07 | Clase 2 | 10 años | 5 años
Energía | U-50 | REPSOL | 1" | ANTORCHA | 1"-FL-50-077-B4 | B4 | ASTM A-106 Gr. B | 80 | 4.55 | 150# | ST-017 | 4"-FL-50-501-B4 | 0.3 | 70 | 3 | 100 | RLP-07 | Clase 2 | 10 años | 5 años
Energía | U-50 | REPSOL | 4" | FUEL GAS DE AMINAS | 4"-FGA-50-078-C2-H | C2 | ASTM A-106 Gr. B | 40 | 6.02 | 300# | 50-G-1 | 3"-FGP-50-014-C2-P | 27 | 120 | 30 | 145 | RLP-07 | Clase 2 | 10 años | 5 años
Energía | U-50 | REPSOL | 2" | FUEL GAS DE AMINAS | 2"-FGA-50-079-B4-P | B4 | ASTM A-106 Gr. B | 40 | 3.91 | 150# | 4"FGA-50-078-C2-H | 50-E-1 | 12.1 | 120 | 14.3 | 145 | RLP-07 | Clase 2 | 10 años | 5 años
Energía | U-50 | REPSOL | 4" | FUEL GAS DE AMINAS | 4"-FGA-50-080-C2-P | C2 | ASTM A-106 Gr. B | 40 | 6.02 | 300# | 50-E-1 | 4"-FGA-50-009-B4-ST | 12.1 | 54 | 14.3 | 90 | RLP-07 | Clase 2 | 10 años | 5 años
Energía | U-50 | REPSOL | 2" | AGUA DE REGRIGERACIÓN RETORNO | 2"-CWR-50-081-B1 | B1 | ASTM A-106 Gr. B | 40 | 3.91 | 150# | 2"-CWS-50-207-B1 | 50-E-1 | 5 | 29 | 7.7 | 70 | RLP-07 | Clase 4 | 15 años (spot) | 15 años (spot)
Energía | U-50 | REPSOL | 1" | DESCARGA A LA ATMÓSFERA | 1"-ATM-50-082-B1 | B1 | ASTM A-106 Gr. B | 80 | 4.55 | 150# | PSV-008 | PAVIMENTO | ATM | 40 | ATM | 70 | RLP-07 | Clase 2 | 10 años | 5 años
Energía | U-50 | REPSOL | 1" | DESCARGA A LA ATMÓSFERA | 1"-ATM-50-083-B1 | B1 | ASTM A-106 Gr. B | 80 | 4.55 | 150# | PSV-009 | PAVIMENTO | ATM | 40 | ATM | 70 | RLP-07 | Clase 2 | 10 años | 5 años
Energía | U-50 | REPSOL | 2" | AGUA DE REGRIGERACIÓN RETORNO | 2"-CWR-50-084-B1 | B1 | ASTM A-106 Gr. B | 40 | 3.91 | 150# | 50-G-1 | 2"-CWR-50-018-B1 | 2 | 40 | 7.7 | 70 | RLP-07 | Clase 4 | 15 años (spot) | 15 años (spot)
Energía | U-50 | REPSOL | 3" | ANTORCHA | 3"-FL-50-085-B4 | B4 | ASTM A-106 Gr. B | 40 | 5.49 | 150# | 50-G-1 | 4"-FL-50-035-B4 | 0.3 | 70 | 3 | 100 | RLP-07 | Clase 2 | 10 años | 5 años
Energía | U-50 | REPSOL | 3/4" | VAPOR DE ALTA PRESIÓN HS | 3/4"-HS-50-086-C6-H | C6 | ASTM A-106 Gr. B | 80 | 3.91 | 300# | 4"-HS-50-608-C6-H | ST-018 | 17 | 260 | 21.1 | 335 | RLP-07 | Clase 4 | 15 años (spot) | 15 años (spot)
Energía | U-50 | REPSOL | 3/4" | CONDENSADO DE VAPOR | 3/4"-SC-50-087-B1-H | B1 | ASTM A-106 Gr. B | 80 | 3.91 | 150# | ST-018 | 4"-SC-50-602-B1 | 2 | 133 | 4 | 160 | RLP-07 | Clase 4 | 15 años (spot) | 15 años (spot)
Energía | U-50 | REPSOL | 1" | FUEL GAS DE AMINAS | 1"-FGA-50-088-B4 | B4 | ASTM A-106 Gr. B | 80 | 4.55 | 150# | 4"-FGA-50-068-C2-H | ATMOSFERA | ATM | 120 | ATM | 145 | RLP-07 | Clase 2 | 10 años | 5 años
Energía | U-50 | REPSOL | 1 1/2" | NITRÓGENO | 1 1/2"- N2 -50-089-B1 | B1 | ASTM A-106 Gr. B | 80 | 5.08 | 150# | BOTELLAS | 4"-FGA-50-009-B4-ST | 7 | AMB | 10 | AMB | RLP-07 | Clase 4 | 15 años (spot) | 15 años (spot)
Energía | U-50 | REPSOL | 1" | NITRÓGENO | 1"-N2-50-090-B1 | B1 | ASTM A-106 Gr. B | 80 | 4.55 | 150# | 1.1/2"-N2-50-089-B1 | 50-G-1 | 7 | AMB | 10 | AMB | RLP-07 | Clase 4 | 15 años (spot) | 15 años (spot)
Energía | U-50 | REPSOL | 10" | VAPOR DE BAJA DE PRESIÓN LS | 10"-LS-50-091-B1-P | B1 | ASTM A-106 Gr. B | 20 | 6.35 | 150# | 50-TG-1 | 50-SL-10 | ATM | 245 | ATM | 260 | RLP-07 | Clase 4 | 15 años (spot) | 15 años (spot)
Energía | U-50 | REPSOL | 3/4" | CONDENSADO DE VAPOR | 3/4"-SC-50-092-B1-H | B1 | ASTM A-106 Gr. B | 80 | 3.91 | 150# | 50-SL-10 | SUELO | ATM | 100 | ATM | 125 | RLP-07 | Clase 4 | 15 años (spot) | 15 años (spot)
Energía | U-50 | REPSOL | 8" | AGUA DE REGRIGERACIÓN RETORNO | 8"-CWR-50-201-B1 | B1 | ASTM A-106 Gr. B | 20 | 6.35 | 150# | COLECTOR | L.B. (8""-CWR-00-235-B1) | 2 | 40 | 7.7 | 70 | RLP-07 | Clase 4 | 15 años (spot) | 15 años (spot)
Energía | U-50 | REPSOL | 6" | AGUA DE REGRIGERACIÓN RETORNO | 6"-CWR-50-202-B1 | B1 | ASTM A-106 Gr. B | 40 | 7.11 | 150# | 8"-CWR-50-201-B1 | COLECTOR | 2 | 40 | 7.7 | 70 | RLP-07 | Clase 4 | 15 años (spot) | 15 años (spot)
Energía | U-50 | REPSOL | 8" | AGUA DE REGRIGERACIÓN ALIMENTACIÓN | 8"-CWS-50-203-B1 | B1 | ASTM A-106 Gr. B | 20 | 6.35 | 150# | L.B. (8"-CWS-00-231-B1) | COLECTOR | 5 | 29 | 7.7 | 70 | RLP-07 | Clase 4 | 15 años (spot) | 15 años (spot)
Energía | U-50 | REPSOL | 6" | AGUA DE REGRIGERACIÓN ALIMENTACIÓN | 6"-CWS-50-204-B1 | B1 | ASTM A-106 Gr. B | 40 | 7.11 | 150# | 8"-CWS-50-203-B1 | COLECTOR | 5 | 29 | 7.7 | 70 | RLP-07 | Clase 4 | 15 años (spot) | 15 años (spot)
Energía | U-50 | REPSOL | 6" | AGUA DE REGRIGERACIÓN ALIMENTACIÓN | 6"-CWS-50-205-B1 | B1 | ASTM A-106 Gr. B | 40 | 7.11 | 150# | 6"-CWS-50-204-B1 | 50-TG-1 | 5 | 29 | 7.7 | 70 | RLP-07 | Clase 4 | 15 años (spot) | 15 años (spot)
Energía | U-50 | REPSOL | 2" | AGUA DE REGRIGERACIÓN ALIMENTACIÓN | 2"-CWS-50-206-B1 | B1 | ASTM A-106 Gr. B | 40 | 3.91 | 150# | 6"-CWS-50-204-B1 | 50-B-1 | 5 | 29 | 7.7 | 70 | RLP-07 | Clase 4 | 15 años (spot) | 15 años (spot)
Energía | U-50 | REPSOL | 2" | AGUA DE REGRIGERACIÓN ALIMENTACIÓN | 2"-CWS-50-207-B1 | B1 | ASTM A-106 Gr. B | 40 | 3.91 | 150# | 6"-CWS-48-204-B1 | 50-G-1 | 5 | 29 | 7.7 | 70 | RLP-07 | Clase 4 | 15 años (spot) | 15 años (spot)
Energía | U-50 | REPSOL | 2" | AGUA DE REGRIGERACIÓN ALIMENTACIÓN | 2"-CWS-50-208-B1 | B1 | ASTM A-106 Gr. B | 40 | 3.91 | 150# | 6"-CWS-50-204-B1 | 50-B-1 | 5 | 29 | 7.7 | 70 | RLP-07 | Clase 4 | 15 años (spot) | 15 años (spot)
Energía | U-50 | REPSOL | 4" | AGUA ALIMENTACIÓN CALDERAS ALTA PRESIÓN | 4"-BFWH-50-301-D3-H | D3 | ASTM A-106 Gr. B | 80 | 8.56 | 600# | L.B. (4"-BFWA-00-247-D3-H) | COLECTOR | 60 | 110 | 75 | 140 | RLP-07 | Clase 4 | 15 años (spot) | 15 años (spot)
Energía | U-50 | REPSOL | 4" | AGUA ALIMENTACIÓN CALDERAS ALTA PRESIÓN | 4"-BFWH-50-302-D3-H | D3 | ASTM A-106 Gr. B | 80 | 8.56 | 600# | 4"-BFWA-50-301-D3-H | COLECTOR | 60 | 110 | 75 | 140 | RLP-07 | Clase 4 | 15 años (spot) | 15 años (spot)
Energía | U-50 | REPSOL | 2" | AGUA DESMINERALIZADA OSMOTIZADA | 2"-TW-50-303-SXB48 | SXB48 | ASTM A-312 Tp. 316 | 10S | 2.77 | 150# | L.B.( 2"-TW-00-221-SXB48) | COLECTOR | 7 | AMB | 10 | AMB | RLP-07 | Clase 4 | 15 años (spot) | 15 años (spot)
Energía | U-50 | REPSOL | 2" | AGUA DESMINERALIZADA OSMOTIZADA | 2"-TW-50-304-SXB48 | SXB48 | ASTM A-312 Tp. 316 | 10S | 2.77 | 150# | 2"-TW-50-303-SXB48 | COLECTOR | 7 | AMB | 10 | AMB | RLP-07 | Clase 4 | 15 años (spot) | 15 años (spot)
Energía | U-50 | REPSOL | 4" | AGUA ALIMENTACIÓN CALDERAS ALTA PRESIÓN | 4"-BFWH-50-305-D3-H | D3 | ASTM A-106 Gr. B | 80 | 8.56 | 600# | 4"-BFWA-50-302-D3-H | 50-B-1 | 60 | 110 | 75 | 140 | RLP-07 | Clase 4 | 15 años (spot) | 15 años (spot)
Energía | U-50 | REPSOL | 1 1/2" | AGUA ALIMENTACIÓN CALDERAS ALTA PRESIÓN | 1 1/2"-BFWH-50-306-D3-H | D3 | ASTM A-106 Gr. B | 80 | 5.08 | 600# | 4"-BFWA-50-302-D3-H | 50-E-11 | 60 | 110 | 75 | 140 | RLP-07 | Clase 4 | 15 años (spot) | 15 años (spot)
Energía | U-50 | REPSOL | 1" | AGUA ALIMENTACIÓN CALDERAS ALTA PRESIÓN | 1"-BFWH-50-307-D3-H | D3 | ASTM A-106 Gr. B | 80 | 4.55 | 600# | 4"-BFWA-50-302-D3-H | 50-E-10 | 60 | 110 | 75 | 140 | RLP-07 | Clase 4 | 15 años (spot) | 15 años (spot)
Energía | U-50 | REPSOL | 2" | AGUA DESMINERALIZADA OSMOTIZADA | 2"-TW-50-308-SXB48 | SXB48 | ASTM A-312 Tp. 316 | 10S | 2.77 | 150# | 2"-TW-50-304-SXB48 | 50-TG-1 | 7 | AMB | 10 | AMB | RLP-07 | Clase 4 | 15 años (spot) | 15 años (spot)
Energía | U-50 | REPSOL | 1" | AGUA DESMINERALIZADA OSMOTIZADA | 1"-TW-50-309-SXB48 | SXB48 | ASTM A-312 Tp. 316 | 40S | 3.38 | 150# | 2"-TW-50-304-SXB48 | 50-B-1 | 7 | AMB | 10 | AMB | RLP-07 | Clase 4 | 15 años (spot) | 15 años (spot)
Energía | U-50 | REPSOL | 1 1/2" | AGUA FRESCA DE SERVICIO O DE PLANTA | 1 1/2"-RW-50-310-B1 | B1 | ASTM A-106 Gr. B | 80 | 5.08 | 150# | 2"-RW-50-314-B1 | COLECTOR | 5 | AMB | 10 | 100 | RLP-07 | Clase 4 | 15 años (spot) | 15 años (spot)
Energía | U-50 | REPSOL | 3/4" | AGUA FRESCA DE SERVICIO O DE PLANTA | 3/4"-RW-50-311-B1 | B1 | ASTM A-106 Gr. B | 80 | 3.91 | 150# | 1.1/2"-RW-50-310-B1 | E.S. Nº 1 | 5 | AMB | 10 | 100 | RLP-07 | Clase 4 | 15 años (spot) | 15 años (spot)
Energía | U-50 | REPSOL | 3/4" | AGUA FRESCA DE SERVICIO O DE PLANTA | 3/4"-RW-50-312-B1 | B1 | ASTM A-106 Gr. B | 80 | 3.91 | 150# | 1.1/2"-RW-50-310-B1 | E.S. Nº 2 | 5 | AMB | 10 | 100 | RLP-07 | Clase 4 | 15 años (spot) | 15 años (spot)
Energía | U-50 | REPSOL | 3/4" | AGUA FRESCA DE SERVICIO O DE PLANTA | 3/4"-RW-50-313-B1 | B1 | ASTM A-106 Gr. B | 80 | 3.91 | 150# | 1 1/2"-RW-50-310-B1 | 50-B-1 | 5 | AMB | 10 | 100 | RLP-07 | Clase 4 | 15 años (spot) | 15 años (spot)
Energía | U-50 | REPSOL | 2" | AGUA FRESCA DE SERVICIO O DE PLANTA | 2"-RW-50-314-B1 | B1 | ASTM A-106 Gr. B | 40 | 3.91 | 150# | 2"-RW-00-206-B1 | COLECTOR | 5 | AMB | 10 | 100 | RLP-07 | Clase 4 | 15 años (spot) | 15 años (spot)
Energía | U-50 | REPSOL | 2" | AIRE DE PLANTA | 2"-PA-50-401-B1 | B1 | ASTM A-106 Gr. B | 40 | 3.91 | 150# | L.B.(2"-PA-00-214-B1) | COLECTOR | 6.9 | 40 | 7 | 70 | RLP-07 | Clase 4 | 15 años (spot) | 15 años (spot)
Energía | U-50 | REPSOL | 2" | AIRE DE INSTRUMENTACIÓN | 2"-IA-50-402-B13 | B13 | ASTM A-53 B TP S | 80 | 5.54 | 150# | L.B.(2"-IA-00-210-B13) | COLECTOR | 6.9 | 40 | 7 | 70 | RLP-07 | Clase 4 | 15 años (spot) | 15 años (spot)
Energía | U-50 | REPSOL | 2" | AIRE DE INSTRUMENTACIÓN | 2"-IA-50-403-B13 | B13 | ASTM A-53 B TP S | 80 | 5.54 | 150# | 2"-IA-50-405-B13 | 50-B-1 | 6.9 | 40 | 7 | 70 | RLP-07 | Clase 4 | 15 años (spot) | 15 años (spot)
Energía | U-50 | REPSOL | 2" | AIRE DE PLANTA | 2"-PA-50-404-B1 | B1 | ASTM A-106 Gr. B | 40 | 3.91 | 150# | 2"- PA-50-401-B1 | COLECTOR | 6.9 | 40 | 7 | 70 | RLP-07 | Clase 4 | 15 años (spot) | 15 años (spot)
Energía | U-50 | REPSOL | 2" | AIRE DE INSTRUMENTACIÓN | 2"-IA-50-405-B13 | B13 | ASTM A-53 B TP S | 80 | 5.54 | 150# | 2"- IA-50-402-B1 | COLECTOR | 6.9 | 40 | 7 | 70 | RLP-07 | Clase 4 | 15 años (spot) | 15 años (spot)
Energía | U-50 | REPSOL | 3/4" | AIRE DE PLANTA | 3/4"-PA-50-406-B1 | B1 | ASTM A-106 Gr. B | 80 | 3.91 | 150# | 2"- PA-50-404-B1 | E.S. Nº 1 | 6.9 | 40 | 7 | 70 | RLP-07 | Clase 4 | 15 años (spot) | 15 años (spot)
Energía | U-50 | REPSOL | 3/4" | AIRE DE PLANTA | 3/4"-PA-50-407-B1 | B1 | ASTM A-106 Gr. B | 80 | 3.91 | 150# | 2"- PA-50-404-B1 | E.S. Nº 2 | 6.9 | 40 | 7 | 70 | RLP-07 | Clase 4 | 15 años (spot) | 15 años (spot)
Energía | U-50 | REPSOL | 2" | AIRE DE PLANTA | 2"-PA-50-408-B1 | B1 | ASTM A-106 Gr. B | 40 | 3.91 | 150# | 2"- PA-50-404-B1 | 50-TG-1 | 6.9 | 40 | 7 | 70 | RLP-07 | Clase 4 | 15 años (spot) | 15 años (spot)
Energía | U-50 | REPSOL | 2" | AIRE DE INSTRUMENTACIÓN | 2"-IA-50-409-B13 | B13 | ASTM A-53 B TP S | 80 | 5.54 | 150# | 2"-IA-50-405-B13 | 50-TG-1 | 6.9 | 40 | 7 | 70 | RLP-07 | Clase 4 | 15 años (spot) | 15 años (spot)
Energía | U-50 | REPSOL | 3/4" | AIRE DE INSTRUMENTACIÓN | 3/4"-IA-50-410-B13 | B13 | ASTM A-53 B TP S | 80 | 3.91 | 150# | 2"-IA-50-405-B13 | 48-H-1 | 6.9 | 40 | 7 | 70 | RLP-07 | Clase 4 | 15 años (spot) | 15 años (spot)
Energía | U-50 | REPSOL | 2" | AIRE DE PLANTA | 2"-PA-50-411-B1 | B1 | ASTM A-106 Gr. B | 40 | 3.91 | 150# | 2"- PA-50-404-B1 | 50-TG-1 | 6.9 | 40 | 7 | 70 | RLP-07 | Clase 4 | 15 años (spot) | 15 años (spot)
Energía | U-50 | REPSOL | 4" | ANTORCHA | 4"-FL-50-501-B4 | B4 | ASTM A-106 Gr. B | 40 | 6.02 | 150# | L.B.(4"-FL-00-203-B4) | COLECTOR | 0.3 | 70 | 3 | 100 | RLP-07 | Clase 2 | 10 años | 5 años
Energía | U-50 | REPSOL | 2" | NITRÓGENO | 2"-N2-50-503-B1 | B1 | ASTM A-106 Gr. B | 40 | 3.91 | 150# | L.B.(2"-N2-00-202-B1) | COLECTOR | 7 | AMB | 10 | AMB | RLP-07 | Clase 4 | 15 años (spot) | 15 años (spot)
Energía | U-50 | REPSOL | 2" | NITRÓGENO | 2"-N2-50-504-B1 | B1 | ASTM A-106 Gr. B | 40 | 3.91 | 150# | 2"-N2-50-503-B1 | COLECTOR | 7 | AMB | 10 | AMB | RLP-07 | Clase 4 | 15 años (spot) | 15 años (spot)
Energía | U-50 | REPSOL | 2" | NITRÓGENO | 2"-N2-50-505-C2 | C2 | ASTM A-106 Gr. B | 80 | 5.54 | 300# | HOLD | 50-TG-1 | HOLD | HOLD | HOLD | HOLD | RLP-07 | Clase 4 | 15 años (spot) | 15 años (spot)
Energía | U-50 | REPSOL | 1" | NITRÓGENO | 1"-N2-50-506-B1 | B1 | ASTM A-106 Gr. B | 80 | 4.55 | 150# | 2"-N2-50-504-B1 | 4"-FL-50-501-B4 | 7 | AMB | 10 | AMB | RLP-07 | Clase 4 | 15 años (spot) | 15 años (spot)
Energía | U-50 | REPSOL | 3/4" | NITRÓGENO | 3/4"-N2-50-507-B1 | B1 | ASTM A-106 Gr. B | 80 | 3.91 | 150# | 2"-N2-50-504-B1 | E.S. Nº 1 | 7 | AMB | 10 | AMB | RLP-07 | Clase 4 | 15 años (spot) | 15 años (spot)
Energía | U-50 | REPSOL | 3/4" | CONDENSADO DE VAPOR | 3/4"-SC-50-601-B1-H | B1 | ASTM A-106 Gr. B | 80 | 3.91 | 150# | 4"-SC-50-602-B1-H | 2"-MEA-48-027-B11-H | 2 | 133 | 4 | 160 | RLP-07 | Clase 4 | 15 años (spot) | 15 años (spot)
Energía | U-50 | REPSOL | 4" | CONDENSADO DE VAPOR | 4"-SC-50-602-B1-H | B1 | ASTM A-106 Gr. B | 40 | 6.02 | 150# | 4"-SC-50-602-B1-H | COLECTOR | 2 | 133 | 4 | 160 | RLP-07 | Clase 4 | 15 años (spot) | 15 años (spot)
Energía | U-50 | REPSOL | 6" | VAPOR DE BAJA DE PRESIÓN LS | 6"-LS-50-603-B1-H | B1 | ASTM A-106 Gr. B | 40 | 7.11 | 150# | L.B. ( 6"-LS-00-225-B1-H) | COLECTOR | 2 | 138 | 4 | 232 | RLP-07 | Clase 4 | 15 años (spot) | 15 años (spot)
Energía | U-50 | REPSOL | 6" | VAPOR DE BAJA DE PRESIÓN LS | 6"-LS-50-604-B1-H | B1 | ASTM A-106 Gr. B | 40 | 7.11 | 150# | COLECTOR | 6"-LS-50-603-B1-H | 2 | 138 | 4 | 232 | RLP-07 | Clase 4 | 15 años (spot) | 15 años (spot)
Energía | U-50 | REPSOL | 12" | VAPOR DE ALTA PRESIÓN HS | 12"-HS-50-605-C6-H | C6 | ASTM A-106 Gr. B | STD | 9.53 | 300# | L.B.(12"-HS-00-218-C6-H) | COLECTOR | 17 | 260 | 21.1 | 285 | RLP-07 | Clase 4 | 15 años (spot) | 15 años (spot)
Energía | U-50 | REPSOL | 12" | VAPOR DE ALTA PRESIÓN HS | 12"-HS-50-606-C6-H | C6 | ASTM A-106 Gr. B | STD | 9.53 | 300# | 12"-HS-50-605-C6-H | COLECTOR | 17 | 260 | 21.1 | 285 | RLP-07 | Clase 4 | 15 años (spot) | 15 años (spot)
Energía | U-50 | REPSOL | 4" | CONDENSADO DE VAPOR | 4"-SC-50-607-B1-H | B1 | ASTM A-106 Gr. B | 40 | 6.02 | 150# | 4"-SC-50-602-B1-H | 50-D-5 | 2 | 133 | 4 | 160 | RLP-07 | Clase 4 | 15 años (spot) | 15 años (spot)
Energía | U-50 | REPSOL | 4" | VAPOR DE ALTA PRESIÓN HS | 4"-HS-50-608-C6-H | C6 | ASTM A-106 Gr. B | 40 | 6.02 | 300# | 12"-HS-50-606-C6-H | 50-B-1 | 17 | 260 | 21.1 | 285 | RLP-07 | Clase 4 | 15 años (spot) | 15 años (spot)
Energía | U-50 | REPSOL | 1" | VAPOR DE ALTA PRESIÓN HS | 1"-HS-50-609-C6-H | C6 | ASTM A-106 Gr. B | 80 | 4.55 | 300# | 12"-HS-50-605-C6-H | ST-015 | 17 | 260 | 21.1 | 285 | RLP-07 | Clase 4 | 15 años (spot) | 15 años (spot)
Energía | U-50 | REPSOL | 1" | CONDENSADO DE VAPOR | 1"-SC-50-610-B1 | B1 | ASTM A-106 Gr. B | 80 | 4.55 | 150# | ST-015 | 4"-SC-50-602-B1-H | 2 | 133 | 4 | 160 | RLP-07 | Clase 4 | 15 años (spot) | 15 años (spot)
Energía | U-50 | REPSOL | 3/4" | VAPOR DE BAJA DE PRESIÓN LS | 3/4"-LS-50-611-B1-H | B1 | ASTM A-106 Gr. B | 80 | 3.91 | 150# | 6"-LS-50-603-B1-H | ST-02 | 2 | 138 | 4 | 232 | RLP-07 | Clase 4 | 15 años (spot) | 15 años (spot)
Energía | U-50 | REPSOL | 3/4" | CONDENSADO DE VAPOR | 3/4"-SC-50-612-B1 | B1 | ASTM A-106 Gr. B | 80 | 3.91 | 150# | ST-02 | 4"-SC-50-602-B1-H | 2 | 133 | 4 | 160 | RLP-07 | Clase 4 | 15 años (spot) | 15 años (spot)
Energía | U-50 | REPSOL | 1" | VAPOR DE BAJA DE PRESIÓN LS | 1"-LS-50-613-B1-H | B1 | ASTM A-106 Gr. B | 80 | 4.55 | 150# | 6"-LS-50-604-B1-H | 50-E-4 | 2 | 138 | 4 | 232 | RLP-07 | Clase 4 | 15 años (spot) | 15 años (spot)
Energía | U-50 | REPSOL | 1" | VAPOR DE BAJA DE PRESIÓN LS | 1"-LS-50-614-B1-H | B1 | ASTM A-106 Gr. B | 80 | 4.55 | 150# | 6"-LS-50-604-B1-H | E.S. Nº 1 | 2 | 138 | 4 | 232 | RLP-07 | Clase 4 | 15 años (spot) | 15 años (spot)
Energía | U-50 | REPSOL | 1" | VAPOR DE BAJA DE PRESIÓN LS | 1"-LS-50-615-B1-H | B1 | ASTM A-106 Gr. B | 80 | 4.55 | 150# | 6"-LS-50-604-B1-H | E.S. Nº 2 | 2 | 138 | 4 | 232 | RLP-07 | Clase 4 | 15 años (spot) | 15 años (spot)
Energía | U-50 | REPSOL | 1 1/2" | CONDENSADO DE VAPOR | 1 1/2"-SC-50-617-B1-H | B1 | ASTM A-106 Gr. B | 80 | 5.08 | 150# | 3"-SC-10-01-B1 | 50-E-5 | 6.7 | 55 | 8.7 | 95 | RLP-07 | Clase 4 | 15 años (spot) | 15 años (spot)
Energía | U-50 | REPSOL | 1 1/2" | CONDENSADO DE VAPOR | 1 1/2"-SC-50-618-B1-H | B1 | ASTM A-106 Gr. B | 80 | 5.08 | 150# | 50-G-1 | 3"-SC-10-01-B1-H | 2 | 70 | 8.7 | 95 | RLP-07 | Clase 4 | 15 años (spot) | 15 años (spot)
Energía | U-50 | REPSOL | 3/4" | CONDENSADO DE VAPOR | 3/4"-SC-50-619-B1-H/P | B1 | ASTM A-106 Gr. B | 80 | 3.91 | 150# | 50-E-5 | 21-D-22 | 2 | 133 | 5.8 | 232 | RLP-07 | Clase 4 | 15 años (spot) | 15 años (spot)
Energía | U-50 | REPSOL | 1 1/2" | VAPOR DE BAJA DE PRESIÓN LS | 1 1/2"- LS -50-620-B1-H | B1 | ASTM A-106 Gr. B | 80 | 5.08 | 150# | RLP04-2"-LS-23-03-B1-H | 50-E-5 | 2 | 138 | 5.8 | 232 | RLP-07 | Clase 4 | 15 años (spot) | 15 años (spot)
Energía | U-50 | REPSOL | 1 1/2" | CONDENSADO DE VAPOR | 1 1/2"-SC-50-621-B1-H | B1 | ASTM A-106 Gr. B | 80 | 5.08 | 150# | 50-E-5 | 50-G-1 | 6.7 | 65 | 8.7 | 95 | RLP-07 | Clase 4 | 15 años (spot) | 15 años (spot)
Energía | U-51 | REPSOL | 6" | AGUA ÁCIDA | 6"-SW-51-0100-B11 | B11 | ASTM A-106 Gr. B | 40 | 7.11 | 150# | L.B. | 51D-1 | 1.7 | 45 | 3.5 | 65 | RLP14 | Clase 4 | 15 años (spot) | 15 años (spot)
Energía | U-51 | REPSOL | 2" | AGUA ÁCIDA | 2"-SW-51-0101-B11 | B11 | ASTM A-106 Gr. B | 80 | 5.54 | 150# | 51D-1 | 51D-1 | 0.7 | 45 | 3.5 | 100 | RLP14 | Clase 4 | 15 años (spot) | 15 años (spot)
Energía | U-51 | REPSOL | 2" | AGUA ÁCIDA | 2"-SW-51-0102-B11 | B11 | ASTM A-106 Gr. B | 80 | 5.54 | 150# | 51D-1 | 51D-1 | 0.7 | 45 | 3.5 | 100 | RLP14 | Clase 4 | 15 años (spot) | 15 años (spot)
Energía | U-51 | REPSOL | 8" | AGUA ÁCIDA | 8"-SW-51-0103-B11 | B11 | ASTM A-106 Gr. B | 20 | 6.35 | 150# | 51D-1 | PSV-001 | 0.7 | 45 | 3.5 | 100 | RLP14 | Clase 4 | 15 años (spot) | 15 años (spot)
Energía | U-51 | REPSOL | 3/4" | DRENAJE DE AGUAS ACEITOSAS | 3/4"-OS-51-0104-B4 | B4 | ASTM A-106 Gr. B | 80 | 3.91 | 150# | 4"-SLP-51-0116 | DRENAJE OS | ATM | 45 | 3.5 | 65 | RLP14 | Clase 2 | 10 años | 5 años
Energía | U-51 | REPSOL | 2" | AGUA ÁCIDA | 2"-SW-51-0105-B11 | B11 | ASTM A-106 Gr. B | 80 | 5.54 | 150# | 6"-SW-51-0114 | 4"-SLP-51-0116 | 0.7 | 45 | 3.5 | 65 | RLP14 | Clase 4 | 15 años (spot) | 15 años (spot)
Energía | U-51 | REPSOL | 2" | AGUA ÁCIDA | 2"-SW-51-0106-B11 | B11 | ASTM A-106 Gr. B | 80 | 5.54 | 150# | 51D-1 | 2"-SW-51-0105 | 0.7 | 45 | 3.5 | 65 | RLP14 | Clase 4 | 15 años (spot) | 15 años (spot)
Energía | U-51 | REPSOL | 4" | AGUA ÁCIDA | 4"-SW-51-0107-B11 | B11 | ASTM A-106 Gr. B | 40 | 6.02 | 150# | RLP21-4"SW-51-0150-B11 | 51E-1D | 9.2 | 45 | 12.3 | 100 | RLP14 | Clase 4 | 15 años (spot) | 15 años (spot)
Energía | U-51 | REPSOL | 2" | AGUA ÁCIDA | 2"-SW-51-0108-B11 | B11 | ASTM A-106 Gr. B | 80 | 5.54 | 150# | 4"-SW-51-0107 | 4"-SW-51-0109 | 9.2 | 45 | 12.3 | 65 | RLP14 | Clase 4 | 15 años (spot) | 15 años (spot)
Energía | U-51 | REPSOL | 4" | AGUA ÁCIDA | 4"-SW-51-0109-B11-H | B11 | ASTM A-106 Gr. B | 40 | 6.02 | 150# | 51E-1A | 51C-1 | 9.2 | 117 | 12.3 | 140 | RLP14 | Clase 4 | 15 años (spot) | 15 años (spot)
Energía | U-51 | REPSOL | 4" | AGUA ÁCIDA | 4"-SW-51-0110-B11-P | B11 | ASTM A-106 Gr. B | 40 | 6.02 | 150# | 4"-SW-51-0109 | 4"-SW-51-0400 | 9.2 | 112 | 3.5 | 150 | RLP14 | Clase 4 | 15 años (spot) | 15 años (spot)
Energía | U-51 | REPSOL | 3/4" | AGUA ÁCIDA | 3/4"-SW-51-0111-B11 | B11 | ASTM A-106 Gr. B | 160 | 5.56 | 150# | 4"-SW-51-0107 | PSV-002 | 9.2 | 45 | 12.3 | 65 | RLP14 | Clase 4 | 15 años (spot) | 15 años (spot)
Energía | U-51 | REPSOL | 1" | AGUA ÁCIDA | 1"-SW-51-0112-B11 | B11 | ASTM A-106 Gr. B | 80 | 4.55 | 150# | PSV-002 | 6"-SW-51-0100 | 0,7 | 45 | 3.5 | 65 | RLP14 | Clase 4 | 15 años (spot) | 15 años (spot)
Energía | U-51 | REPSOL | 3/4" | AGUA ÁCIDA | 3/4"-SW-51-0113-B11 | B11 | ASTM A-106 Gr. B | 160 | 5.56 | 150# | 2"-SW-51-0101 | 3/4"-SW-51-0137 | ATM | 45 | 3.5 | 130 | RLP14 | Clase 4 | 15 años (spot) | 15 años (spot)
Energía | U-51 | REPSOL | 6" | AGUA ÁCIDA | 6"-SW-51-0114-B11 | B11 | ASTM A-106 Gr. B | 40 | 7.11 | 150# | 51D-1 | RLP21-6"SW-51-0149-B11 | 0.7 | 45 | 3.5 | 100 | RLP14 | Clase 4 | 15 años (spot) | 15 años (spot)
Energía | U-51 | REPSOL | 4" | SLOPS | 4"-SLP-51-0116-B4 | B4 | ASTM A-106 Gr. B | 40 | 6.02 | 150# | 51D-1 | 51P-1A | 0.7 | 3.5 | 3.5 | 65 | RLP14 | Clase 2 | 10 años | 5 años
Energía | U-51 | REPSOL | 3" | SLOPS | 3"-SLP-51-0117-B4 | B4 | ASTM A-106 Gr. B | 40 | 5.49 | 150# | 51P-1A | L.B. | 5.8 | 45 | 8.8 | 65 | RLP14 | Clase 3 | 10 años | 10 años
Energía | U-51 | REPSOL | 4" | AGUA ACIDA TRATADA | 4"-TSW-51-0119-B4-P | B4 | ASTM A-106 Gr. B | 40 | 6.02 | 150# | 51E-1D | 51E-4 | 6.7 | 68 | 9.5 | 150 | RLP14 | Clase 4 | 15 años (spot) | 15 años (spot)
Energía | U-51 | REPSOL | 2" | GAS ÁCIDO (SH2) | 2"-SG-51-0121-B11-P | B11 | ASTM A-106 Gr. B | 80 | 5.54 | 150# | 2"-SG-51-0121 | 51D-1 | 0,7 | 127 | 3.5 | 150 | RLP14 | Clase 2 | 10 años | 5 años
Energía | U-51 | REPSOL | 2" | ANTORCHA | 2"-FL-51-0123-B11 | B11 | ASTM A-106 Gr. B | 80 | 5.54 | 150# | 8"-SW-51-0103 | 8"-FL-51-0126 | 0,7 | 45 | 3,5 | 190 | RLP14 | Clase 2 | 10 años | 5 años
Energía | U-51 | REPSOL | 2" | DRENAJE DE AGUAS ACEITOSAS | 2"-OS-51-0125-B4 | B4 | ASTM A-106 Gr. B | 40 | 3.91 | 150# | 2"-SW-51-0105 | DRENAJE OS | ATM | 45 | 3.5 | 65 | RLP14 | Clase 2 | 10 años | 5 años
Energía | U-51 | REPSOL | 8" | ANTORCHA | 8"-FL-51-0126-B11 | B11 | ASTM A-106 Gr. B | 20 | 6.35 | 150# | PSV-001 | 10"-FL-51-0710 | 0,9 | 160 | 3,5 | 190 | RLP14 | Clase 2 | 10 años | 5 años
Energía | U-51 | REPSOL | 3/4" | AGUA ÁCIDA | 3/4"-SW-51-0127-B11 | B11 | ASTM A-106 Gr. B | 160 | 5.56 | 150# | RLP21-3/4"SW-51-1003-B11 | DRENAJE AS | ATM | 45 | 3.5 | 130 | RLP14 | Clase 4 | 15 años (spot) | 15 años (spot)
Energía | U-51 | REPSOL | 3/4" | AGUA ÁCIDA | 3/4"-SW-51-0129-B11 | B11 | ASTM A-106 Gr. B | 160 | 5.56 | 150# | RLP21-3/4"SW-51-1004-B11 | DRENAJE AS | ATM | 45 | 3.5 | 130 | RLP14 | Clase 4 | 15 años (spot) | 15 años (spot)
Energía | U-51 | REPSOL | 4" | AGUA ÁCIDA | 4"-SW-51-0135-B11-H | B11 | ASTM A-106 Gr. B | 40 | 6.02 | 150# | 51E-1C | 51E-1B | 9.2 | 78 | 12.3 | 140 | RLP14 | Clase 4 | 15 años (spot) | 15 años (spot)
Energía | U-51 | REPSOL | 6" | AGUA ACIDA TRATADA | 6"-TSW-51-0136-B4-H | B4 | ASTM A-106 Gr. B | 40 | 7.11 | 150# | 51E-1B | 51E-1C | 6.7 | 96 | 8.9 | 150 | RLP14 | Clase 4 | 15 años (spot) | 15 años (spot)
Energía | U-51 | REPSOL | 3/4" | AGUA ÁCIDA | 3/4"-SW-51-0137-B11 | B11 | ASTM A-106 Gr. B | 160 | 5.56 | 150# | 2"-SW-51-0102 | DRENAJE AS | 0 | 45 | 3.5 | 130 | RLP14 | Clase 4 | 15 años (spot) | 15 años (spot)
Energía | U-51 | REPSOL | 3/4" | AGUA ÁCIDA | 3/4"-SW-51-0138-B11 | B11 | ASTM A-106 Gr. B | 160 | 5.56 | 150# | 4"-SW-51-0107 | S-001 | 9,2 | 45 | 12,3 | 65 | RLP14 | Clase 4 | 15 años (spot) | 15 años (spot)
Energía | U-51 | REPSOL | 3/4" | AGUA ÁCIDA | 3/4"-SW-51-0139-B11 | B11 | ASTM A-106 Gr. B | 160 | 5.56 | 150# | S-001 | 6"-SW-51-0114 | 0,7 | 45 | 3,5 | 65 | RLP14 | Clase 4 | 15 años (spot) | 15 años (spot)
Energía | U-51 | REPSOL | 3/4" | ANTORCHA | 3/4"-FL-51-0146-B11 | B11 | ASTM A-106 Gr. B | 160 | 5.56 | 150# | 2"-SW-51-0101-B11 | 3/4"-FL-51-0147 | 0,7 | 160 | 3,5 | 190 | RLP14 | Clase 2 | 10 años | 5 años
Energía | U-51 | REPSOL | 3/4" | ANTORCHA | 3/4"-FL-51-0147-B11 | B11 | ASTM A-106 Gr. B | 160 | 5.56 | 150# | 2"-SW-51-0102-B11 | 8"-FL-51-0126 | 0,7 | 160 | 3,5 | 190 | RLP14 | Clase 2 | 10 años | 5 años
Energía | U-51 | REPSOL | 8" | GAS ÁCIDO (SH2) | 8"-SG-51-0200-B11-ST | B11 | ASTM A-106 Gr. B | 20 | 6.35 | 150# | 51C-1 | PSV-003A/B | 1.2 | 117 | 3.5 | 150 | RLP14 | Clase 2 | 10 años | 5 años
Energía | U-51 | REPSOL | 6" | GAS ÁCIDO (SH2) | 6"-SG-51-0201-B11-ST | B11 | ASTM A-106 Gr. B | 40 | 7.11 | 150# | 51C-1 | B.L. (QUEMADOR) | 1.2 | 117 | 3.5 | 150 | RLP14 | Clase 2 | 10 años | 5 años
Energía | U-51 | REPSOL | 8" | AGUA ÁCIDA | 8"-SW-51-0202-SXB29-P | SXB29 | ASTM A-312 Tp. 316 | 10S | 3.76 | 150# | 51C-1 | 51P-3A/B | 1.5 | 127 | 3.5 | 150 | RLP14 | Clase 4 | 15 años (spot) | 15 años (spot)
Energía | U-51 | REPSOL | 6" | AGUA ÁCIDA | 6"-SW-51-0203-SXB29-P | SXB29 | ASTM A-312 Tp. 316 | 10S | 3.4 | 150# | 51P-3A/B | 51E-2A | 6.7 | 120 | 9.6 | 150 | RLP14 | Clase 4 | 15 años (spot) | 15 años (spot)
Energía | U-51 | REPSOL | 6" | AGUA ÁCIDA | 6"-SW-51-0204-SXB29-P | SXB29 | ASTM A-312 Tp. 316 | 10S | 3.4 | 150# | 51E-2B | 51C-1 | 4.6 | 80 | 6.6 | 150 | RLP14 | Clase 4 | 15 años (spot) | 15 años (spot)
Energía | U-51 | REPSOL | 3/4" | AGUA ÁCIDA | 3/4"-SW-51-0206-B11-P | B11 | ASTM A-106 Gr. B | 160 | 5.56 | 150# | LT-006 | DRENAJE AS | ATM | 112 | 3.5 | 150 | RLP14 | Clase 4 | 15 años (spot) | 15 años (spot)
Energía | U-51 | REPSOL | 1" | AGUA ÁCIDA | 1"-SW-51-0207-B11-P | B11 | ASTM A-106 Gr. B | 80 | 4.55 | 150# | 51C-1 | 6"-SW-51-0100 | 1.5 | 127 | 3.5 | 150 | RLP14 | Clase 4 | 15 años (spot) | 15 años (spot)
Energía | U-51 | REPSOL | 1" | AGUA ÁCIDA | 1"-SW-51-0208-B11-P | B11 | ASTM A-106 Gr. B | 80 | 4.55 | 150# | 4"-SC-51-0109 | 8"-SW-51-0202 | 9 | 113 | 12.3 | 140 | RLP14 | Clase 4 | 15 años (spot) | 15 años (spot)
Energía | U-51 | REPSOL | 2" | AGUA ÁCIDA | 2"-SW-51-0209-B11-P | B11 | ASTM A-106 Gr. B | 80 | 5.54 | 150# | 51C-1 | 51C-1 | 1.5 | 127 | 3.5 | 150 | RLP14 | Clase 4 | 15 años (spot) | 15 años (spot)
Energía | U-51 | REPSOL | 3/4" | AGUA ÁCIDA | 3/4"-SW-51-0210-B11-P | B11 | ASTM A-106 Gr. B | 160 | 5.56 | 150# | 2"-SW-51-0209 | 3/4"-SW-51-0206 | ATM | 127 | 3.5 | 150 | RLP14 | Clase 4 | 15 años (spot) | 15 años (spot)
Energía | U-51 | REPSOL | 8" | AGUA ÁCIDA | 8"-SW-51-0211-B11-H | B11 | ASTM A-106 Gr. B | 20 | 6.35 | 150# | 51C-1 | 51E-3 | 1.5 | 127 | 3.5 | 150 | RLP14 | Clase 4 | 15 años (spot) | 15 años (spot)
Energía | U-51 | REPSOL | 14" | AGUA ÁCIDA | 14"-SW-51-0212-B11-H | B11 | ASTM A-106 Gr. B | 20 | 7.92 | 150# | 51E-3 | 51C-1 | 1.5 | 127 | 3.5 | 150 | RLP14 | Clase 4 | 15 años (spot) | 15 años (spot)
Energía | U-51 | REPSOL | 6" | AGUA ÁCIDA | 6"-SW-51-0213-B11-H | B11 | ASTM A-106 Gr. B | 40 | 7.11 | 150# | 8"-TSW-51-0218 | 8"-SW-51-0211 | 1.5 | 127 | 3.5 | 150 | RLP14 | Clase 4 | 15 años (spot) | 15 años (spot)
Energía | U-51 | REPSOL | 3/4" | AGUA ÁCIDA | 3/4"-SW-51-0215-B11-P | B11 | ASTM A-106 Gr. B | 160 | 5.56 | 150# | 51P-3B | DRENAJE AS | ATM | 117 | 3.5 | 150 | RLP14 | Clase 4 | 15 años (spot) | 15 años (spot)
Energía | U-51 | REPSOL | 3/4" | AGUA ÁCIDA | 3/4"-SW-51-0217-B11-P | B11 | ASTM A-106 Gr. B | 160 | 5.56 | 150# | 51P-4A | DRENAJE AS | ATM | 127 | 3.5 | 150 | RLP14 | Clase 4 | 15 años (spot) | 15 años (spot)
Energía | U-51 | REPSOL | 8" | AGUA ACIDA TRATADA | 8"-TSW-51-0218-B4-H | B4 | ASTM A-106 Gr. B | 20 | 6.35 | 150# | 51C-1 | 51P-4A/B | 1.5 | 127 | 3.5 | 150 | RLP14 | Clase 4 | 15 años (spot) | 15 años (spot)
Energía | U-51 | REPSOL | 4" | AGUA ACIDA TRATADA | 4"-TSW-51-0219-B4-H | B4 | ASTM A-106 Gr. B | 40 | 6.02 | 150# | 51P-4A/B | 51E-1A | 6.7 | 127 | 8.9 | 150 | RLP14 | Clase 4 | 15 años (spot) | 15 años (spot)
Energía | U-51 | REPSOL | 10" | ANTORCHA | 10"-FL-51-0220-B11-P | B11 | ASTM A-106 Gr. B | 20 | 6.35 | 150# | PSV-003A/B | 10"-FL-51-0710 | 0,7 | 145 | 3,5 | 190 | RLP14 | Clase 2 | 10 años | 5 años
Energía | U-51 | REPSOL | 6" | ANTORCHA | 6"-FL-51-0221-B11-ST | B11 | ASTM A-106 Gr. B | 40 | 7.11 | 150# | 4"-SG-51-0201 | 10"-FL-51-0710 | 0,9 | 145 | 3,5 | 190 | RLP14 | Clase 2 | 10 años | 5 años
Energía | U-51 | REPSOL | 3/4" | DRENAJE DE AGUAS ACEITOSAS | 3/4"-OS-51-0222-B4-P | B4 | ASTM A-106 Gr. B | 80 | 3.91 | 150# | 2"-SC-51-0227 | DRENAJE OS | ATM | 200 | 3.5 | 280 | RLP14 | Clase 2 | 10 años | 5 años
Energía | U-51 | REPSOL | 2" | VAPOR DE ALTA PRESIÓN HS | 2"-HS-51-0224-C6-P | C6 | ASTM A-106 Gr. B | 40 | 3.91 | 300# | 8"-HS-51-0223 | 51D-3 | 17 | 260 | 21,1 | 280 | RLP14 | Clase 4 | 15 años (spot) | 15 años (spot)
Energía | U-51 | REPSOL | 1" | VAPOR DE ALTA PRESIÓN HS | 1"-HS-51-0225-C6-P | C6 | ASTM A-106 Gr. B | 80 | 4.55 | 300# | 2"-HS-51-0224 | PSV-004 | 17 | 260 | 21,1 | 280 | RLP14 | Clase 4 | 15 años (spot) | 15 años (spot)
Energía | U-51 | REPSOL | 4" | CONDENSADO DE VAPOR | 4"-SC-51-0226-C6-P | C6 | ASTM A-106 Gr. B | 40 | 6.02 | 300# | 51E-3 | 4"-SC-51-0228 | 15 | 200 | 21 | 280 | RLP14 | Clase 4 | 15 años (spot) | 15 años (spot)
Energía | U-51 | REPSOL | 2" | CONDENSADO DE VAPOR | 2"-SC-51-0227-C6-P | C6 | ASTM A-106 Gr. B | 40 | 3.91 | 300# | 51D-3 | 51D-3 | 15 | 200 | 21 | 280 | RLP14 | Clase 4 | 15 años (spot) | 15 años (spot)
Energía | U-51 | REPSOL | 4" | CONDENSADO DE VAPOR | 4"-SC-51-0228-C6-P | C6 | ASTM A-106 Gr. B | 40 | 6.02 | 300# | 51D-3 | 51D-4 | 15 | 200 | 21 | 280 | RLP14 | Clase 4 | 15 años (spot) | 15 años (spot)
Energía | U-51 | REPSOL | 1 1/2" | DRENAJE DE AGUAS ACEITOSAS | 1 1/2"-OS-51-0230-B4-P | B4 | ASTM A-106 Gr. B | 80 | 5.08 | 150# | 8"-TSW-51-0218 | DRENAJE OS | ATM | 127 | 3.5 | 150 | RLP14 | Clase 2 | 10 años | 5 años
Energía | U-51 | REPSOL | 1 1/2" | DRENAJE DE AGUAS ACEITOSAS | 1 1/2"-OS-51-0231-B4-P | B4 | ASTM A-106 Gr. B | 80 | 5.08 | 150# | 51E-3 | DRENAJE OS | ATM | 127 | 3.5 | 150 | RLP14 | Clase 2 | 10 años | 5 años
Energía | U-51 | REPSOL | 2" | DESCARGA A LA ATMÓSFERA | 2"-ATM-51-0232-B4 | B4 | ASTM A-106 Gr. B | 40 | 3.91 | 150# | PSV-004 | ATM | ATM | AMB | ATM | 65 | RLP14 | Clase 2 | 10 años | 5 años
Energía | U-51 | REPSOL | 1 1/2" | DRENAJE DE AGUAS ACEITOSAS | 1 1/2"-OS-51-0233-B4-P | B4 | ASTM A-106 Gr. B | 80 | 5.08 | 150# | 4"-SC-51-0228 | DRENAJE OS | ATM | 200 | 3.5 | 280 | RLP14 | Clase 2 | 10 años | 5 años
Energía | U-51 | REPSOL | 3/4" | AGUA ÁCIDA | 3/4"-SW-51-0242-B11-P | B11 | ASTM A-106 Gr. B | 160 | 5.56 | 150# | 51P-4B | DRENAJE AS | ATM | B | 3.5 | 150 | RLP14 | Clase 4 | 15 años (spot) | 15 años (spot)
Energía | U-51 | REPSOL | 3/4" | AGUA ÁCIDA | 3/4"-SW-51-0244-B11-P | B11 | ASTM A-106 Gr. B | 160 | 5.56 | 150# | 51P-3A | DRENAJE AS | ATM | 112 | 3.5 | 150 | RLP14 | Clase 4 | 15 años (spot) | 15 años (spot)
Energía | U-51 | REPSOL | 3/4" | GAS ÁCIDO (SH2) | 3/4"-SG-51-0247-B11-P | B11 | ASTM A-106 Gr. B | 160 | 5.56 | 150# | LT-006 | 2"-SG-51-0121 | 1,3 | 116 | 3.5 | 150 | RLP14 | Clase 2 | 10 años | 5 años
Energía | U-51 | REPSOL | 3/4" | GAS ÁCIDO (SH2) | 3/4"-SG-51-0248-B11-P | B11 | ASTM A-106 Gr. B | 160 | 5.56 | 150# | 2"-SW-51-0209 | 3/4"-SG-51-0247 | 1,5 | 127 | 3.5 | 150 | RLP14 | Clase 2 | 10 años | 5 años
Energía | U-51 | REPSOL | 4" | AGUA ACIDA TRATADA | 4"-TSW-51-0300-B4 | B4 | ASTM A-106 Gr. B | 40 | 6.02 | 150# | 51E-4 | 6"-SW-51-0100 | 4.3 | 45 | 8.9 | 100 | RLP14 | Clase 4 | 15 años (spot) | 15 años (spot)
Energía | U-51 | REPSOL | 2" | AGUA ACIDA TRATADA | 2"-TSW-51-0301-B4 | B4 | ASTM A-106 Gr. B | 40 | 3.91 | 150# | 4"-TSW-51-0300 | LB (A SODAS GASTADAS) | 4.3 | 45 | 8.9 | 90 | RLP14 | Clase 4 | 15 años (spot) | 15 años (spot)
Energía | U-51 | REPSOL | 4" | AGUA ACIDA TRATADA | 4"-TSW-51-0302-B4-P | B4 | ASTM A-106 Gr. B | 40 | 6.02 | 150# | 4"-TSW-51-0119 | L.B | 6.7 | 127 | 9.5 | 150 | RLP14 | Clase 4 | 15 años (spot) | 15 años (spot)
Energía | U-51 | REPSOL | 3" | AGUA ACIDA TRATADA | 3"-TSW-51-0303-B4-P | B4 | ASTM A-106 Gr. B | 40 | 5.49 | 150# | 4"-TSW-51-0119 | L.B | 6.7 | 127 | 9.5 | 150 | RLP14 | Clase 4 | 15 años (spot) | 15 años (spot)
Energía | U-51 | REPSOL | 3/4" | AGUA ACIDA TRATADA | 3/4"-TSW-51-0304-B4-P | B4 | ASTM A-106 Gr. B | 80 | 3.91 | 150# | 4"-TSW-51-0119 | S-002 | 6,7 | 68 | 9,5 | 150 | RLP14 | Clase 4 | 15 años (spot) | 15 años (spot)
Energía | U-51 | REPSOL | 3/4" | AGUA ACIDA TRATADA | 3/4"-TSW-51-0305-B4 | B4 | ASTM A-106 Gr. B | 80 | 3.91 | 150# | S-002 | 4"-TSW-51-0302 | 0.7 | 45 | 3.5 | 65 | RLP14 | Clase 4 | 15 años (spot) | 15 años (spot)
Energía | U-51 | REPSOL | 3/4" | AGUA ACIDA TRATADA | 3/4"-TSW-51-0306-B4 | B4 | ASTM A-106 Gr. B | 80 | 3.91 | 150# | 3/4"-TSW-51-0305 | 3"-TSW-51-0303 | 4,3 | 45 | 8,9 | 90 | RLP14 | Clase 4 | 15 años (spot) | 15 años (spot)
Energía | U-51 | REPSOL | 6" | AGUA DE REGRIGERACIÓN RETORNO | 6"-CWR-51-0307-B1 | B1 | ASTM A-106 Gr. B | 40 | 7.11 | 150# | 51E-4 | 8"-CWR-51-0615 | 3.3 | 40 | 7.7 | 120 | RLP14 | Clase 4 | 15 años (spot) | 15 años (spot)
Energía | U-51 | REPSOL | 1" | DRENAJE DE AGUAS ACEITOSAS | 1"-OS-51-0308-B4 | B4 | ASTM A-106 Gr. B | 80 | 4.55 | 150# | 4"-TSW-51-0300 | DRENAJE OS | ATM | 45 | 3.5 | 65 | RLP14 | Clase 2 | 10 años | 5 años
Energía | U-51 | REPSOL | 4" | DRENAJE DE AGUAS ACEITOSAS | 4"-OS-51-0309-B4 | B4 | ASTM A-106 Gr. B | 40 | 6.02 | 150# | 4"-TSW-51-0300 | DRENAJE OS | ATM | 45 | 3.5 | 65 | RLP14 | Clase 2 | 10 años | 5 años
Energía | U-51 | REPSOL | 1" | DRENAJE DE AGUAS ACEITOSAS | 1"-OS-51-0310-B4 | B4 | ASTM A-106 Gr. B | 80 | 4.55 | 150# | PSV-005 | DRENAJE OS | ATM | 45 | 3.5 | 65 | RLP14 | Clase 2 | 10 años | 5 años
Energía | U-51 | REPSOL | 1/2" | AGUA ACIDA TRATADA | 1/2"-TSW-51-0312-B4 | B4 | ASTM A-53 Gr.B |  |  | 150# | SC-002 COOLER | SC-002 | 4,3 | 45 | 8,9 | 90 | RLP14 | Clase 4 | 15 años (spot) | 15 años (spot) | clase B4: especificacion no define TUBERIA por debajo de 0.75"
Energía | U-51 | REPSOL | 1 1/2" | DRENAJE DE AGUAS ACEITOSAS | 1 1/2"-OS-51-0314-B4 | B4 | ASTM A-106 Gr. B | 80 | 5.08 | 150# | SC-002 | DRENAJE OS | ATM | 127 | 3.5 | 150 | RLP14 | Clase 2 | 10 años | 5 años
Energía | U-51 | REPSOL | 4" | AGUA ÁCIDA | 4"-SW-51-0400-B4 | B4 | ASTM A-106 Gr. B | 40 | 6.02 | 150# | RECOGIDA DE DRENAJES | 51D-2 | ATM | 100 | 3.5 | 130 | RLP14 | Clase 4 | 15 años (spot) | 15 años (spot)
Energía | U-51 | REPSOL | 3" | AGUA ÁCIDA | 3"-SW-51-0403-B11-P | B11 | ASTM A-106 Gr. B | 40 | 5.49 | 150# | 51D-2 | PSV-008 | 0,1 | 100 | 3.5 | 130 | RLP14 | Clase 4 | 15 años (spot) | 15 años (spot)
Energía | U-51 | REPSOL | 1 1/2" | AGUA ÁCIDA | 1 1/2"-SW-51-0404-B11-P | B11 | ASTM A-106 Gr. B | 80 | 5.08 | 150# | 51P-6 | 6"-SW-51-0100 | 2 | 90 | 4.1 | 130 | RLP14 | Clase 4 | 15 años (spot) | 15 años (spot)
Energía | U-51 | REPSOL | 1 1/2" | DESCARGA A LA ATMÓSFERA | 1 1/2"-ATM-51-0405-B4 | B4 | ASTM A-106 Gr. B | 80 | 5.08 | 150# | 51D-2 | ATM | ATM | AMB | ATM | 65 | RLP14 | Clase 2 | 10 años | 5 años
Energía | U-51 | REPSOL | 3" | ANTORCHA | 3"-FL-51-0406-B11 | B11 | ASTM A-106 Gr. B | 40 | 5.49 | 150# | PSV-008 | 10"-FL-51-0710 | 0,7 | 150 | 3,5 | 190 | RLP14 | Clase 2 | 10 años | 5 años
Energía | U-51 | REPSOL | 2" | AGUA ÁCIDA | 2"-SW-51-0408-B11-P | B11 | ASTM A-106 Gr. B | 80 | 5.54 | 150# | 51D-2 | ATM | ATM | 100 | 3.5 | 130 | RLP14 | Clase 4 | 15 años (spot) | 15 años (spot)
Energía | U-51 | REPSOL | 4" | CONDENSADO DE VAPOR | 4"-SC-51-0500-B1-P | B1 | ASTM A-106 Gr. B | 40 | 6.02 | 150# | 51D-4 | 51E-5 | 2 | 133 | 3.5 | 260 | RLP14 | Clase 4 | 15 años (spot) | 15 años (spot)
Energía | U-51 | REPSOL | 2" | CONDENSADO DE VAPOR | 2"-SC-51-0501-B1-P | B1 | ASTM A-106 Gr. B | 40 | 3.91 | 150# | 51D-4 | 51D-4 | 2 | 133 | 3.5 | 260 | RLP14 | Clase 4 | 15 años (spot) | 15 años (spot)
Energía | U-51 | REPSOL | 4" | CONDENSADO DE VAPOR | 4"-SC-51-0502-B1-P | B1 | ASTM A-106 Gr. B | 40 | 6.02 | 150# | 51E-5 | 51D-5 | 1.5 | 90 | 6 | 260 | RLP14 | Clase 4 | 15 años (spot) | 15 años (spot)
Energía | U-51 | REPSOL | 2" | CONDENSADO DE VAPOR | 2"-SC-51-0503-B1-H | B1 | ASTM A-106 Gr. B | 40 | 3.91 | 150# | 51P-5A/B | 2"-SC-51-0612 | 3.8 | 90 | 4.7 | 120 | RLP14 | Clase 4 | 15 años (spot) | 15 años (spot)
Energía | U-51 | REPSOL | 2" | CONDENSADO DE VAPOR | 2"-SC-51-0505-B1-P | B1 | ASTM A-106 Gr. B | 40 | 3.91 | 150# | 51D-5 | 51D-5 | ATM | 90 | ATM | 120 | RLP14 | Clase 4 | 15 años (spot) | 15 años (spot)
Energía | U-51 | REPSOL | 4" | AGUA DE REGRIGERACIÓN RETORNO | 4"-CWR-51-0508-B1 | B1 | ASTM A-106 Gr. B | 40 | 6.02 | 150# | 51E-5 | 8"-CWR-51-0615 | 3.3 | 40 | 7.7 | 120 | RLP14 | Clase 4 | 15 años (spot) | 15 años (spot)
Energía | U-51 | REPSOL | 6" | VAPOR DE BAJA DE PRESIÓN LS | 6"-LS-51-0509-B1-H | B1 | ASTM A-106 Gr. B | 40 | 7.11 | 150# | 51D-4 | 6"-LS-51-0611 | 2 | 133 | 3.5 | 260 | RLP14 | Clase 4 | 15 años (spot) | 15 años (spot)
Energía | U-51 | REPSOL | 1" | VAPOR DE BAJA DE PRESIÓN LS | 1"-LS-51-0510-B1-H | B1 | ASTM A-106 Gr. B | 80 | 4.55 | 150# | 6"-LS-51-0509 | PSV-006 | 2 | 133 | 3.5 | 260 | RLP14 | Clase 4 | 15 años (spot) | 15 años (spot)
Energía | U-51 | REPSOL | 3/4" | DRENAJE DE AGUAS ACEITOSAS | 3/4"-OS-51-0511-B4-P | B4 | ASTM A-106 Gr. B | 80 | 3.91 | 150# | 2"-SC-51-0501 | DRENAJE OS | ATM | 133 | 3.5 | 260 | RLP14 | Clase 2 | 10 años | 5 años
Energía | U-51 | REPSOL | 1" | DRENAJE DE AGUAS ACEITOSAS | 1"-OS-51-0512-B4-P | B4 | ASTM A-106 Gr. B | 80 | 4.55 | 150# | 4"-SC-51-0500 | DRENAJE OS | ATM | 133 | 3.5 | 260 | RLP14 | Clase 2 | 10 años | 5 años
Energía | U-51 | REPSOL | 1" | DRENAJE DE AGUAS ACEITOSAS | 1"-OS-51-0513-B4-P | B4 | ASTM A-106 Gr. B | 80 | 4.55 | 150# | 4"-SC-51-0502 | DRENAJE OS | ATM | 45 | 3.5 | 65 | RLP14 | Clase 2 | 10 años | 5 años
Energía | U-51 | REPSOL | 4" | DRENAJE DE AGUAS ACEITOSAS | 4"-OS-51-0514-B4-P | B4 | ASTM A-106 Gr. B | 40 | 6.02 | 150# | 51D-5 | DRENAJE OS | ATM | 45 | 3.5 | 65 | RLP14 | Clase 2 | 10 años | 5 años
Energía | U-51 | REPSOL | 6" | DESCARGA A LA ATMÓSFERA | 6"-ATM-51-0515-B4 | B4 | ASTM A-106 Gr. B | 40 | 7.11 | 150# | 51D-5 | ATM | ATM | AMB | ATM | 65 | RLP14 | Clase 2 | 10 años | 5 años
Energía | U-51 | REPSOL | 1" | DRENAJE DE AGUAS ACEITOSAS | 1"-OS-51-0516-B4 | B4 | ASTM A-106 Gr. B | 80 | 4.55 | 150# | PSV-007 | DRENAJE OS | ATM | 45 | 3.5 | 65 | RLP14 | Clase 2 | 10 años | 5 años
Energía | U-51 | REPSOL | 2" | DESCARGA A LA ATMÓSFERA | 2"-ATM-51-0517-B4 | B4 | ASTM A-106 Gr. B | 40 | 3.91 | 150# | PSV-006 | ATM | ATM | AMB | ATM | 65 | RLP14 | Clase 2 | 10 años | 5 años
Energía | U-51 | REPSOL | 3/4" | DRENAJE DE AGUAS ACEITOSAS | 3/4"-OS-51-0518-B4-P | B4 | ASTM A-106 Gr. B | 80 | 3.91 | 150# | 2"-SC-51-0505 | DRENAJE OS | ATM | 45 | 3.5 | 65 | RLP14 | Clase 2 | 10 años | 5 años
Energía | U-51 | REPSOL | 2" | VAPOR DE BAJA DE PRESIÓN LS | 2"-LS-51-0600-B1-H | B1 | ASTM A-106 Gr. B | 40 | 3.91 | 150# | 6"-LS-51-0611 | 51D-1 | 2 | 138 | 3.5 | 260 | RLP14 | Clase 4 | 15 años (spot) | 15 años (spot)
Energía | U-51 | REPSOL | 2" | VAPOR DE BAJA DE PRESIÓN LS | 2"-LS-51-0601-B1-H | B1 | ASTM A-106 Gr. B | 40 | 3.91 | 150# | 26"-LS-51-0611 | 51C-1 | 2 | 138 | 3.5 | 260 | RLP14 | Clase 4 | 15 años (spot) | 15 años (spot)
Energía | U-51 | REPSOL | 2" | AGUA ALIMENTACIÓN CALDERAS DE MEDIA PRESIÓN | 2"-BFWM-51-0602-C6-P | C6 | ASTM A-106 Gr. B | 40 | 3.91 | 300# | 2"-BFWM-51-0613 | 6"-SW-51-0100 | 26.7 | 121 | 30 | 130 | RLP14 | Clase 4 | 15 años (spot) | 15 años (spot)
Energía | U-51 | REPSOL | 8" | VAPOR DE ALTA PRESIÓN HS | 8"-HS-51-0603-C6-H | C6 | ASTM A-106 Gr. B | 30 | 7.04 | 300# | 8"-HS-51-0610 | 51E-3 | 17 | 260 | 21,1 | 280 | RLP14 | Clase 4 | 15 años (spot) | 15 años (spot)
Energía | U-51 | REPSOL | 6" | AGUA DE REGRIGERACIÓN ALIMENTACIÓN | 6"-CWS-51-0604-B1 | B1 | ASTM A-106 Gr. B | 40 | 7.11 | 150# | 8"-CWS-51-0616 | 51E-4 | 4 | 29 | 7.7 | 120 | RLP14 | Clase 4 | 15 años (spot) | 15 años (spot)
Energía | U-51 | REPSOL | 4" | AGUA DE REGRIGERACIÓN ALIMENTACIÓN | 4"-CWS-51-0605-B1 | B1 | ASTM A-106 Gr. B | 40 | 6.02 | 150# | 8"-CWS-51-0616 | 51E-5 | 4 | 29 | 7.7 | 120 | RLP14 | Clase 4 | 15 años (spot) | 15 años (spot)
Energía | U-51 | REPSOL | 2" | AGUA FRESCA DE SERVICIO O DE PLANTA | 2"-RW-51-0606-B1 | B1 | ASTM A-106 Gr. B | 40 | 3.91 | 150# | 2"-RW-51-0614 | 4"-OS-51-0514 | 5,3 | 20 | 7,7 | 30 | RLP14 | Clase 4 | 15 años (spot) | 15 años (spot)
Energía | U-51 | REPSOL | 2" | VAPOR DE BAJA DE PRESIÓN LS | 2"-LS-51-0609-B1-H | B1 | ASTM A-106 Gr. B | 40 | 3.91 | 150# | 6"-LS-51-0611 | 51D-6 | 2 | 138 | 3.5 | 260 | RLP14 | Clase 4 | 15 años (spot) | 15 años (spot)
Energía | U-51 | REPSOL | 8" | VAPOR DE ALTA PRESIÓN HS | 8"-HS-51-0610-C6-H | C6 | ASTM A-106 Gr. B | 30 | 7.04 | 300# | LB | 8"-HS-51-0610 | 17 | 260 | 21,1 | 280 | RLP14 | Clase 4 | 15 años (spot) | 15 años (spot)
Energía | U-51 | REPSOL | 6" | VAPOR DE BAJA DE PRESIÓN LS | 6"-LS-51-0611-B1-H | B1 | ASTM A-106 Gr. B | 40 | 7.11 | 150# | LB | 6"-LS-51-0611 | 2 | 138 | 3.5 | 260 | RLP14 | Clase 4 | 15 años (spot) | 15 años (spot)
Energía | U-51 | REPSOL | 2" | CONDENSADO DE VAPOR | 2"-SC-51-0612-B1-H | B1 | ASTM A-106 Gr. B | 40 | 3.91 | 150# | 2"-SC-51-0612 | LB | 3.8 | 90 | 4.7 | 120 | RLP14 | Clase 4 | 15 años (spot) | 15 años (spot)
Energía | U-51 | REPSOL | 2" | AGUA ALIMENTACIÓN CALDERAS DE MEDIA PRESIÓN | 2"-BFWM-51-0613-C6-H | C6 | ASTM A-106 Gr. B | 40 | 3.91 | 300# | LB | 2"-BFWM-51-0613 | 26.7 | 121 | 30 | 130 | RLP14 | Clase 4 | 15 años (spot) | 15 años (spot)
Energía | U-51 | REPSOL | 2" | AGUA FRESCA DE SERVICIO O DE PLANTA | 2"-RW-51-0614-B1 | B1 | ASTM A-106 Gr. B | 40 | 3.91 | 150# | LB | 2"-RW-51-0614 | 5,3 | 20 | 7,7 | 30 | RLP14 | Clase 4 | 15 años (spot) | 15 años (spot)
Energía | U-51 | REPSOL | 8" | AGUA DE REGRIGERACIÓN RETORNO | 8"-CWR-51-0615-B1 | B1 | ASTM A-106 Gr. B | 20 | 6.35 | 150# | 8"-CWR-51-0615 | LB | 3.3 | 40 | 7.7 | 120 | RLP14 | Clase 4 | 15 años (spot) | 15 años (spot)
Energía | U-51 | REPSOL | 8" | AGUA DE REGRIGERACIÓN ALIMENTACIÓN | 8"-CWS-51-0616-B1 | B1 | ASTM A-106 Gr. B | 20 | 6.35 | 150# | LB | 8"-CWS-51-0616 | 4 | 29 | 7.7 | 120 | RLP14 | Clase 4 | 15 años (spot) | 15 años (spot)
Energía | U-51 | REPSOL | 3/4" | CONDENSADO DE VAPOR | 3/4"-SC-51-0619-C6-P | C6 | ASTM A-106 Gr. B | 80 | 3.91 | 300# | ST-003 | 6"-SC-51-0228 | 6.7 | 120 | 9.6 | 150 | RLP14 | Clase 4 | 15 años (spot) | 15 años (spot)
Energía | U-51 | REPSOL | 3/4" | DRENAJE DE AGUAS ACEITOSAS | 3/4"-OS-51-0620-B4 | B4 | ASTM A-106 Gr. B | 80 | 3.91 | 150# | ST-004 | DRENAJE OS | ATM | 45 | 3.5 | 65 | RLP14 | Clase 2 | 10 años | 5 años
Energía | U-51 | REPSOL | 1" | VAPOR DE BAJA DE PRESIÓN LS | 1"-LS-51-0621-B1-H | B1 | ASTM A-106 Gr. B | 80 | 4.55 | 150# | 6"-LS-51-0611 | ESTACIÓN DE SERVICIO 1 | 2 | 138 | 3.5 | 260 | RLP14 | Clase 4 | 15 años (spot) | 15 años (spot)
Energía | U-51 | REPSOL | 1" | VAPOR DE BAJA DE PRESIÓN LS | 1"-LS-51-0622-B1-H | B1 | ASTM A-106 Gr. B | 80 | 4.55 | 150# | 6"-LS-51-0611 | ESTACIÓN DE SERVICIO 2 | 2 | 138 | 3.5 | 260 | RLP14 | Clase 4 | 15 años (spot) | 15 años (spot)
Energía | U-51 | REPSOL | 1" | VAPOR DE BAJA DE PRESIÓN LS | 1"-LS-51-0623-B1-H | B1 | ASTM A-106 Gr. B | 80 | 4.55 | 150# | 2"-LS-51-0601 | ESTACIÓN DE SERVICIO 3 | 2 | 138 | 3.5 | 260 | RLP14 | Clase 4 | 15 años (spot) | 15 años (spot)
Energía | U-51 | REPSOL | 1" | VAPOR DE BAJA DE PRESIÓN LS | 1"-LS-51-0624-B1-H | B1 | ASTM A-106 Gr. B | 80 | 4.55 | 150# | 1"-LS-51-0622 | ESTACIÓN DE SERVICIO 4 | 2 | 138 | 3.5 | 260 | RLP14 | Clase 4 | 15 años (spot) | 15 años (spot)
Energía | U-51 | REPSOL | 1" | VAPOR DE BAJA DE PRESIÓN LS | 1"-LS-51-0625-B1-H | B1 | ASTM A-106 Gr. B | 80 | 4.55 | 150# | 6"-LS-51-0611 | ESTACIÓN DE SERVICIO 5 | 2 | 138 | 3.5 | 260 | RLP14 | Clase 4 | 15 años (spot) | 15 años (spot)
Energía | U-51 | REPSOL | 3/4" | AGUA FRESCA DE SERVICIO O DE PLANTA | 3/4"-RW-51-0626-B1 | B1 | ASTM A-106 Gr. B | 80 | 3.91 | 150# | 2"-RW-51-0614 | ESTACIÓN DE SERVICIO 1 | 5,3 | 20 | 7,7 | 30 | RLP14 | Clase 4 | 15 años (spot) | 15 años (spot)
Energía | U-51 | REPSOL | 3/4" | AGUA FRESCA DE SERVICIO O DE PLANTA | 3/4"-RW-51-0627-B1 | B1 | ASTM A-106 Gr. B | 80 | 3.91 | 150# | 2"-RW-51-0614 | ESTACIÓN DE SERVICIO 2 | 5,3 | 20 | 7,7 | 30 | RLP14 | Clase 4 | 15 años (spot) | 15 años (spot)
Energía | U-51 | REPSOL | 3/4" | AGUA FRESCA DE SERVICIO O DE PLANTA | 3/4"-RW-51-0628-B1 | B1 | ASTM A-106 Gr. B | 80 | 3.91 | 150# | 2"-RW-51-0614 | ESTACIÓN DE SERVICIO 3 | 5,3 | 20 | 7,7 | 30 | RLP14 | Clase 4 | 15 años (spot) | 15 años (spot)
Energía | U-51 | REPSOL | 3/4" | AGUA FRESCA DE SERVICIO O DE PLANTA | 3/4"-RW-51-0629-B1 | B1 | ASTM A-106 Gr. B | 80 | 3.91 | 150# | 3/4"-RW-51-0627 | ESTACIÓN DE SERVICIO 4 | 5,3 | 20 | 7,7 | 30 | RLP14 | Clase 4 | 15 años (spot) | 15 años (spot)
Energía | U-51 | REPSOL | 3/4" | AGUA FRESCA DE SERVICIO O DE PLANTA | 3/4"-RW-51-0630-B1 | B1 | ASTM A-106 Gr. B | 80 | 3.91 | 150# | 2"-RW-51-0614 | ESTACIÓN DE SERVICIO 5 | 5,3 | 20 | 7,7 | 30 | RLP14 | Clase 4 | 15 años (spot) | 15 años (spot)
Energía | U-51 | REPSOL | 1" | VAPOR DE BAJA DE PRESIÓN LS | 1"-LS-51-0631-B1-H | B1 | ASTM A-106 Gr. B | 80 | 4.55 | 150# | 6"-LS-51-0611 | ESTACIÓN DE SERVICIO 6 | 2 | 138 | 3.5 | 260 | RLP14 | Clase 4 | 15 años (spot) | 15 años (spot)
Energía | U-51 | REPSOL | 3/4" | AGUA FRESCA DE SERVICIO O DE PLANTA | 3/4"-RW-51-0632-B1 | B1 | ASTM A-106 Gr. B | 80 | 3.91 | 150# | 2"-RW-51-0614 | ESTACIÓN DE SERVICIO 6 | 5,3 | 20 | 7,7 | 30 | RLP14 | Clase 4 | 15 años (spot) | 15 años (spot)
Energía | U-51 | REPSOL | 3/4" | AGUA FRESCA DE SERVICIO O DE PLANTA | 3/4"-RW-51-0633-B1 | B1 | ASTM A-106 Gr. B | 80 | 3.91 | 150# | 2"-RW-51-0614 | 51P-4A/B | 5,3 | 20 | 7,7 | 30 | RLP14 | Clase 4 | 15 años (spot) | 15 años (spot)
Energía | U-51 | REPSOL | 3/4" | AGUA FRESCA DE SERVICIO O DE PLANTA | 3/4"-RW-51-0635-B1 | B1 | ASTM A-106 Gr. B | 80 | 3.91 | 150# | 2"-RW-51-0614 | 51P-3A/B | 5,3 | 20 | 7,7 | 30 | RLP14 | Clase 4 | 15 años (spot) | 15 años (spot)
Energía | U-51 | REPSOL | 3/4" | AGUA FRESCA DE SERVICIO O DE PLANTA | 3/4"-RW-51-0636-B1 | B1 | ASTM A-106 Gr. B | 80 | 3.91 | 150# | 2"-RW-51-0614 | 51P-6A | 5,3 | 20 | 7,7 | 30 | RLP14 | Clase 4 | 15 años (spot) | 15 años (spot)
Energía | U-51 | REPSOL | 3/4" | AGUA FRESCA DE SERVICIO O DE PLANTA | 3/4"-RW-51-0637-B1 | B1 | ASTM A-106 Gr. B | 80 | 3.91 | 150# | 2"-RW-51-0614 | 51P-5A/B | 5,3 | 20 | 7,7 | 30 | RLP14 | Clase 4 | 15 años (spot) | 15 años (spot)
Energía | U-51 | REPSOL | 3/4" | AGUA FRESCA DE SERVICIO O DE PLANTA | 3/4"-RW-51-0638-B1 | B1 | ASTM A-106 Gr. B | 80 | 3.91 | 150# | COLECTOR DE RW | 51P-7A/B | 5,3 | 20 | 7,7 | 30 | RLP14 | Clase 4 | 15 años (spot) | 15 años (spot)
Energía | U-51 | REPSOL | 3/4" | AGUA FRESCA DE SERVICIO O DE PLANTA | 3/4"-RW-51-0639-B1 | B1 | ASTM A-106 Gr. B | 80 | 3.91 | 150# | 2"-RW-51-9614 | SC-002 | 5,3 | 20 | 7,7 | 30 | RLP14 | Clase 4 | 15 años (spot) | 15 años (spot)
Energía | U-51 | REPSOL | 1 1/2" | VAPOR DE BAJA DE PRESIÓN LS | 1 1/2"-LS-51-0640-B1-H | B1 | ASTM A-106 Gr. B | 80 | 5.08 | 150# | 1"-LS-51-0623 | 51CV-01 | 2 | 138 | 3.5 | 260 | RLP14 | Clase 4 | 15 años (spot) | 15 años (spot)
Energía | U-51 | REPSOL | 1 1/2" | VAPOR DE BAJA DE PRESIÓN LS | 1 1/2"-LS-51-0641-B1-H | B1 | ASTM A-106 Gr. B | 80 | 5.08 | 150# | 6"-LS-51-0611 | 51CV-03 | 2 | 138 | 3.5 | 260 | RLP14 | Clase 4 | 15 años (spot) | 15 años (spot)
Energía | U-51 | REPSOL | 1 1/2" | VAPOR DE BAJA DE PRESIÓN LS | 1 1/2"-LS-51-0642-B1-H | B1 | ASTM A-106 Gr. B | 80 | 5.08 | 150# | 2"-LS-51-0600 | 51CV-03 | 2 | 138 | 3.5 | 260 | RLP14 | Clase 4 | 15 años (spot) | 15 años (spot)
Energía | U-51 | REPSOL | 1 1/2" | DRENAJE DE AGUAS ACEITOSAS | 1 1/2"-OS-51-0643-B1-P | B1 | ASTM A-106 Gr. B | 80 | 5.08 | 150# | 51CC-01 | DRENAJE OS | ATM | 45 | 3.5 | 65 | RLP14 | Clase 2 | 10 años | 5 años
Energía | U-51 | REPSOL | 1 1/2" | DRENAJE DE AGUAS ACEITOSAS | 1 1/2"-OS-51-0644-B1-P | B1 | ASTM A-106 Gr. B | 80 | 5.08 | 150# | 51CC-02 | DRENAJE OS | ATM | 45 | 3.5 | 65 | RLP14 | Clase 2 | 10 años | 5 años
Energía | U-51 | REPSOL | 1 1/2" | AGUA FRESCA DE SERVICIO O DE PLANTA | 1 1/2"-RW-51-0645-B1 | B1 | ASTM A-106 Gr. B | 80 | 5.08 | 150# | 2"-RW-51-0614 | DUCHA LAVAOJOS 01 | 5,3 | 20 | 7,7 | 30 | RLP14 | Clase 4 | 15 años (spot) | 15 años (spot)
Energía | U-51 | REPSOL | 1 1/2" | AGUA FRESCA DE SERVICIO O DE PLANTA | 1 1/2"-RW-51-0646-B1 | B1 | ASTM A-106 Gr. B | 80 | 5.08 | 150# | 2"-RW-51-0614 | DUCHA LAVAOJOS 02 | 5,3 | 20 | 7,7 | 30 | RLP14 | Clase 4 | 15 años (spot) | 15 años (spot)
Energía | U-51 | REPSOL | 1 1/2" | DRENAJE DE AGUAS ACEITOSAS | 1 1/2"-OS-51-0647-B1-P | B1 | ASTM A-106 Gr. B | 80 | 5.08 | 150# | 51CC-03 | DRENAJE OS | ATM | 45 | 3.5 | 65 | RLP14 | Clase 2 | 10 años | 5 años
Energía | U-51 | REPSOL | 2" | FUEL GAS | 2"-FG-51-0700-B4-ST | B4 | ASTM A-106 Gr. B | 40 | 3.91 | 150# | 2"-FG-51-0714 | 8"-SW-51-0103 | 2.5 | 28 | 3.5 | 70 | RLP14 | Clase 2 | 10 años | 5 años
Energía | U-51 | REPSOL | 1" | NITRÓGENO | 1"-N2-51-0701-B1 | B1 | ASTM A-106 Gr. B | 80 | 4.55 | 150# | 2"-N-51-0713-B1 | 51D-2 | 6 | 32 | 9 | 70 | RLP14 | Clase 4 | 15 años (spot) | 15 años (spot)
Energía | U-51 | REPSOL | 1 1/2" | AGUA ÁCIDA | 1 1/2"-SW-51-0704-B11 | B11 | ASTM A-106 Gr. B | 80 | 5.08 | 150# | 51P-7A/B | 51D-1 | 2,2 | 150 | 5,7 | 180 | RLP14 | Clase 4 | 15 años (spot) | 15 años (spot)
Energía | U-51 | REPSOL | 2" | AGUA ÁCIDA | 2"-SW-51-0705-B11 | B11 | ASTM A-106 Gr. B | 80 | 5.54 | 150# | 51D-6 | 51P-7A/B | 0,1 | 150 | 3,5 | 180 | RLP14 | Clase 4 | 15 años (spot) | 15 años (spot)
Energía | U-51 | REPSOL | 2" | AGUA ÁCIDA | 2"-SW-51-0706-B11-P | B11 | ASTM A-106 Gr. B | 80 | 5.54 | 150# | 51D-6 | DRENAJE SW | ATM | 150 | 3.5 | 180 | RLP14 | Clase 4 | 15 años (spot) | 15 años (spot)
Energía | U-51 | REPSOL | 3/4" | AGUA ÁCIDA | 3/4"-SW-51-0707-B11-P | B11 | ASTM A-106 Gr. B | 160 | 5.56 | 150# | 2"-SW-51-0709 | 2"-SW-51-0706 | ATM | 150 | 3.5 | 180 | RLP14 | Clase 4 | 15 años (spot) | 15 años (spot)
Energía | U-51 | REPSOL | 2" | AGUA ÁCIDA | 2"-SW-51-0709-B11-P | B11 | ASTM A-106 Gr. B | 80 | 5.54 | 150# | 51D-6 | 51D-6 | 0,5 | 150 | 3,5 | 180 | RLP14 | Clase 4 | 15 años (spot) | 15 años (spot)
Energía | U-51 | REPSOL | 10" | ANTORCHA | 10"-FL-51-0710-B11 | B11 | ASTM A-106 Gr. B | 20 | 6.35 | 150# | 10"-FL-51-0710 | 51D-6 | 0,7 | 150 | 3,5 | 180 | RLP14 | Clase 2 | 10 años | 5 años
Energía | U-51 | REPSOL | 10" | ANTORCHA | 10"-FL-51-0711-B11 | B11 | ASTM A-106 Gr. B | 20 | 6.35 | 150# | 51D-6 | LB | 0,7 | 150 | 3,5 | 180 | RLP14 | Clase 2 | 10 años | 5 años
Energía | U-51 | REPSOL | 2" | NITRÓGENO | 2"-N2-51-0713-B1 | B1 | ASTM A-106 Gr. B | 40 | 3.91 | 150# | LB | 2"-N2-51-0713 | 6 | 32 | 9 | 70 | RLP14 | Clase 4 | 15 años (spot) | 15 años (spot)
Energía | U-51 | REPSOL | 2" | FUEL GAS | 2"-FG-51-0714-B4-ST | B4 | ASTM A-106 Gr. B | 40 | 3.91 | 150# | LB | 2"-FG-51-0714 | 2.5 | 28 | 3.5 | 70 | RLP14 | Clase 2 | 10 años | 5 años
Energía | U-51 | REPSOL | 2" | AIRE DE PLANTA | 2"-PA-51-0715-B1 | B1 | ASTM A-106 Gr. B | 40 | 3.91 | 150# | LB | 2"-PA-51-0715 | 6.6 | 30 | 8.8 | 77 | RLP14 | Clase 4 | 15 años (spot) | 15 años (spot)
Energía | U-51 | REPSOL | 2" | AIRE DE INSTRUMENTACIÓN | 2"-IA-51-0716-B13 | B13 | ASTM A-53 B TP S | 80 | 5.54 | 150# | LB | 2"-IA-51-0716 | 9,5 | 30 | 11,9 | 60 | RLP14 | Clase 4 | 15 años (spot) | 15 años (spot)
Energía | U-51 | REPSOL | 1" | NITRÓGENO | 1"-N2-51-0717-B1 | B1 | ASTM A-106 Gr. B | 80 | 4.55 | 150# | 2"-N2-51-0713 | 10"-FL-51-0710 | 6 | 32 | 9 | 70 | RLP14 | Clase 4 | 15 años (spot) | 15 años (spot)
Energía | U-51 | REPSOL | 1" | FUEL GAS | 1"-FG-51-0718-B4-ST | B4 | ASTM A-106 Gr. B | 80 | 4.55 | 150# | 2"-FG-51-0714 | 10"-FL-51-0710 | 2.5 | 28 | 3.5 | 70 | RLP14 | Clase 2 | 10 años | 5 años
Energía | U-51 | REPSOL | 3/4" | AGUA ÁCIDA | 3/4"-SW-51-0720-B11-P | B11 | ASTM A-106 Gr. B | 160 | 5.56 | 150# | 51P-7A | DRENAJE AS | ATM | 150 | 3.5 | 180 | RLP14 | Clase 4 | 15 años (spot) | 15 años (spot)
Energía | U-51 | REPSOL | 3/4" | AGUA ÁCIDA | 3/4"-SW-51-0722-B11-P | B11 | ASTM A-106 Gr. B | 160 | 5.56 | 150# | 51P-7B | DRENAJE AS | ATM | 150 | 3.5 | 180 | RLP14 | Clase 4 | 15 años (spot) | 15 años (spot)
Energía | U-51 | REPSOL | 3/4" | GAS ÁCIDO (SH2) | 3/4"-SG-51-0730-B11-P | B11 | ASTM A-106 Gr. B | 160 | 5.56 | 150# | 2"-SW-51-0709 | 3/4"-SG-51-0730 | 0,3 | 150 | 3.5 | 180 | RLP14 | Clase 2 | 10 años | 5 años
Energía | U-51 | REPSOL | 3/4" | NITRÓGENO | 3/4"-N2-51-0733-B1 | B1 | ASTM A-106 Gr. B | 80 | 3.91 | 150# | 2"-N2-51-0713 | ESTACIÓN DE SERVICIO 1 | 6 | 32 | 9 | 70 | RLP14 | Clase 4 | 15 años (spot) | 15 años (spot)
Energía | U-51 | REPSOL | 3/4" | NITRÓGENO | 3/4"-N2-51-0734-B1 | B1 | ASTM A-106 Gr. B | 80 | 3.91 | 150# | 2"-N2-51-0713 | ESTACIÓN DE SERVICIO 2 | 6 | 32 | 9 | 70 | RLP14 | Clase 4 | 15 años (spot) | 15 años (spot)
Energía | U-51 | REPSOL | 3/4" | NITRÓGENO | 3/4"-N2-51-0737-B1 | B1 | ASTM A-106 Gr. B | 80 | 3.91 | 150# | 2"-N2-51-0713 | ESTACIÓN DE SERVICIO 5 | 6 | 32 | 9 | 70 | RLP14 | Clase 4 | 15 años (spot) | 15 años (spot)
Energía | U-51 | REPSOL | 2" | AIRE DE PLANTA | 2"-PA-51-0738-B1 | B1 | ASTM A-106 Gr. B | 40 | 3.91 | 150# | 2"-PA-51-0715 | ESTACIÓN DE SERVICIO 1 | 6.6 | 30 | 8.8 | 77 | RLP14 | Clase 4 | 15 años (spot) | 15 años (spot)
Energía | U-51 | REPSOL | 2" | AIRE DE PLANTA | 2"-PA-51-0739-B1 | B1 | ASTM A-106 Gr. B | 40 | 3.91 | 150# | 2"-PA-51-0715 | ESTACIÓN DE SERVICIO 2 | 6.6 | 30 | 8.8 | 77 | RLP14 | Clase 4 | 15 años (spot) | 15 años (spot)
Energía | U-51 | REPSOL | 2" | AIRE DE PLANTA | 2"-PA-51-0740-B1 | B1 | ASTM A-106 Gr. B | 40 | 3.91 | 150# | 2"-PA-51-0715 | ESTACIÓN DE SERVICIO 3 | 6.6 | 30 | 8.8 | 77 | RLP14 | Clase 4 | 15 años (spot) | 15 años (spot)
Energía | U-51 | REPSOL | 2" | AIRE DE PLANTA | 2"-PA-51-0741-B1 | B1 | ASTM A-106 Gr. B | 40 | 3.91 | 150# | 3/4"-PA-51-0739 | ESTACIÓN DE SERVICIO 4 | 6.6 | 30 | 8.8 | 77 | RLP14 | Clase 4 | 15 años (spot) | 15 años (spot)
Energía | U-51 | REPSOL | 2" | AIRE DE PLANTA | 2"-PA-51-0742-B1 | B1 | ASTM A-106 Gr. B | 40 | 3.91 | 150# | 2"-PA-51-0715 | ESTACIÓN DE SERVICIO 5 | 6.6 | 30 | 8.8 | 77 | RLP14 | Clase 4 | 15 años (spot) | 15 años (spot)
Energía | U-51 | REPSOL | 3/4" | NITRÓGENO | 3/4"-N2-51-0743-B1 | B1 | ASTM A-106 Gr. B | 80 | 3.91 | 150# | 2"-PA-51-0715 | ESTACIÓN DE SERVICIO 6 | 6 | 32 | 9 | 70 | RLP14 | Clase 4 | 15 años (spot) | 15 años (spot)
Energía | U-51 | REPSOL | 2" | AIRE DE PLANTA | 2"-PA-51-0744-B1 | B1 | ASTM A-106 Gr. B | 40 | 3.91 | 150# | 2"-PA-51-0715 | ESTACIÓN DE SERVICIO 6 | 6.6 | 30 | 8.8 | 77 | RLP14 | Clase 4 | 15 años (spot) | 15 años (spot)
Energía | U-51 | REPSOL | 3" | AGUA CONTRA INCENDIOS | 3"-FW-51-0901-B13 | B13 | ASTM A-53 B TP S | 40 | 5.49 | 150# | 3"-FW-51-0901 | 51P-1 | 7.5 | AMB | 13 | 70 | RLP14 | Clase 4 | 15 años (spot) | 15 años (spot)
Energía | U-51 | REPSOL | 1 1/2" | AGUA ÁCIDA | 1 1/2"-SW-51-0260-B4 | B4 | ASTM A-106 Gr. B | 80 | 5.08 | 150# | 4"-TSW-51-0219-B4-H | 1.1/2"-OS-51-0231-B4-P | 6.5 | 122 | 9 | 127 | SMP 2006-020 | Clase 4 | 15 años (spot) | 15 años (spot)
Energía | U-51 | REPSOL | 1/2" | VAPOR DE BAJA DE PRESIÓN LS | 1/2"-LS-51-0259-B1-H | B1 | ASTM A-106 Gr. B |  |  | 150# | 2"-LS-51-0601-B1-H | CABEZAL DE CONDENSADO 51CC03 |  |  |  |  | SMP 2005-023 | Clase 4 | 15 años (spot) | 15 años (spot) | clase B1: especificacion no define TUBERIA por debajo de 0.75"
Energía | U-51 | REPSOL | 1/2" | VAPOR DE BAJA DE PRESIÓN LS | 1/2"-LS-51-0657-B1-H | B1 | ASTM A-106 Gr. B |  |  | 150# | CABEZAL DE VAPOR Nº 1 51CV01 | TOMAS DE PRESION DE STRIPPER |  |  |  |  | SMP 2005-023 | Clase 4 | 15 años (spot) | 15 años (spot) | clase B1: especificacion no define TUBERIA por debajo de 0.75"
Energía | U-51 | REPSOL | 3" | AGUA ÁCIDA | 3"-SW-51-0148-B11 | B11 | ASTM A-106 Gr. B | 40 | 5.49 | 150# | L.B. (RLP21-3"SW-10073-B11) | 6"-SW-51-0100-B11 | 5.0 | 50 | 7.0 | 80 | RLP21 | Clase 4 | 15 años (spot) | 15 años (spot)
Energía | U-51 | REPSOL | 6" | AGUA ÁCIDA | 6"-SW-51-0149-B11 | B11 | ASTM A-106 Gr. B | 40 | 7.11 | 150# | 6"-SW-51-0114-B11 | 51P-8A/B | 2,1 | 45 | 7.0 | 80 | RLP21 | Clase 4 | 15 años (spot) | 15 años (spot)
Energía | U-51 | REPSOL | 3"/4"/6" | AGUA ÁCIDA | 3"/4"/6"-SW-51-0150-B11 | B11 | ASTM A-106 Gr. B | 40 | 5.49 | 150# | 51P-2A/B | 51E-1D | 9.2 | 45 | 12.3 | 80 | RLP21 | Clase 4 | 15 años (spot) | 15 años (spot)
Energía | U-51 | REPSOL | 3/4" | AGUA ÁCIDA | 3/4"-SW-51-0151-B11 | B11 | ASTM A-106 Gr. B | 160 | 5.56 | 150# | 51-S-001 | RLP21-6"SW-51-1002-B11 | 9.2 | 45 | 12.3 | 80 | RLP21 | Clase 4 | 15 años (spot) | 15 años (spot)
Energía | U-51 | REPSOL | 3/4"/4" | DRENAJE DE AGUAS ACEITOSAS | 3/4"/4"-OS-51-0152-B11 | B11 | ASTM A-106 Gr. B | 160 | 5.56 | 150# | RLP21-3/4"SW-51-0153-B11 | DRENAJE OS | ATM | 50 | 7.0 | 80 | RLP21 | Clase 2 | 10 años | 5 años
Energía | U-51 | REPSOL | 3/4" | AGUA ÁCIDA | 3/4"-SW-51-0153-B11 | B11 | ASTM A-106 Gr. B | 160 | 5.56 | 150# | RLP21-3"SW-51-0148-B11 | 4"-SW-51-0400-B4 | ATM | 50 | 7.0 | 80 | RLP21 | Clase 4 | 15 años (spot) | 15 años (spot)
Energía | U-51 | REPSOL | 3/4" | AGUA ÁCIDA | 3/4"-SW-51-0154-B11 | B11 | ASTM A-106 Gr. B | 160 | 5.56 | 150# | RLP21-4"SW-51-0150-B11 | 51-S-001 | 9.2 | 45 | 12.3 | 80 | RLP21 | Clase 4 | 15 años (spot) | 15 años (spot)
Energía | U-51 | REPSOL | 3/4"/1" | AGUA ÁCIDA | 3/4"/1"-SW-51-0155-B11 | B11 | ASTM A-106 Gr. B | 160 | 5.56 | 150# | 51P-2A | 4"-SW-51-0110-B11-P | 9.2 | 45 | 12.3 | 80 | RLP21 | Clase 4 | 15 años (spot) | 15 años (spot)
Energía | U-51 | REPSOL | 3/4"/1" | AGUA ÁCIDA | 3/4"/1"-SW-51-0156-B11 | B11 | ASTM A-106 Gr. B | 160 | 5.56 | 150# | 51P-2B | RLP21-3/4"SW-51-0155-B11 | 9.2 | 45 | 12.3 | 80 | RLP21 | Clase 4 | 15 años (spot) | 15 años (spot)
Energía | U-51 | REPSOL | 2" | DRENAJE DE AGUAS ACEITOSAS | 2"-OS-51-0157-B11 | B11 | ASTM A-106 Gr. B | 80 | 5.54 | 150# | 51P-2A | DRENAJE OS | ATM | 45 | 3.5 | 65 | RLP21 | Clase 2 | 10 años | 5 años
Energía | U-51 | REPSOL | 2" | DRENAJE DE AGUAS ACEITOSAS | 2"-OS-51-0158-B11 | B11 | ASTM A-106 Gr. B | 80 | 5.54 | 150# | 51P-2B | DRENAJE OS | ATM | 45 | 3.5 | 65 | RLP21 | Clase 2 | 10 años | 5 años
Energía | U-51 | REPSOL | 4"/6" | GAS ÁCIDO (SH2) | 4"/6"-SG-51-0261-B11-ST | B11 | ASTM A-106 Gr. B | 40 | 6.02 | 150# | 4"-SG-51-0201-B11-ST | L.B. (RLP21-6"SG-10093-B11-ST) | 1.2 | 117 | 3.5 | 150 | RLP21 | Clase 2 | 10 años | 5 años
Energía | U-51 | REPSOL | 3/4" | ANTORCHA | 3/4"-FL-51-0262-B11-P | B11 | ASTM A-106 Gr. B | 160 | 5.56 | 150# | RLP21-4"SG-51-0261-B11-ST | 10"-FL-51-0710-B11 | 1.2 | 117 | 3.5 | 150 | RLP21 | Clase 2 | 10 años | 5 años
Energía | U-51 | REPSOL | 3/4" | ANTORCHA | 3/4"-FL-51-0263-B11-P | B11 | ASTM A-106 Gr. B | 160 | 5.56 | 150# | RLP21-6"SG-51-0261-B11-ST | 10"-FL-51-0710-B11 | 0.9 | 117 | 3.5 | 150 | RLP21 | Clase 2 | 10 años | 5 años
Energía | U-51 | REPSOL | 1"/1/2"/3/4" | VAPOR DE BAJA DE PRESIÓN LS | 1"/1/2"/3/4"-LS-51-0647-B1-H/PG | B1 | ASTM A-106 Gr. B | 80 | 4.55 | 150# | 6"-LS-51-0611-B1-H | 51CV-04 | 2 | 138 | 3.5 | 260 | RLP21 | Clase 4 | 15 años (spot) | 15 años (spot)
Energía | U-51 | REPSOL | 3/4"/1 1/2"/2" | CONDENSADO DE VAPOR | 3/4"/1 1/2"/2"-SC-51-0648-B1-PG | B1 | ASTM A-106 Gr. B | 80 | 3.91 | 150# | 51CC-04 | 4"-SC-51-0502-B1-P | 2 | 110 | 6 | 150 | RLP21 | Clase 4 | 15 años (spot) | 15 años (spot)
Energía | U-51 | REPSOL | 1" | AGUA DE REGRIGERACIÓN ALIMENTACIÓN | 1"-CWS-51-0649-B1 | B1 | ASTM A-106 Gr. B | 80 | 4.55 | 150# | 8"CWS-51-0616-B1 | 51P-2A/B | 4 | 29 | 7.7 | 120 | RLP21 | Clase 4 | 15 años (spot) | 15 años (spot)
Energía | U-51 | REPSOL | 3/4"/1 1/2" | CONDENSADO DE VAPOR | 3/4"/1 1/2"-SC-51-0650-B1-PG | B1 | ASTM A-106 Gr. B | 80 | 3.91 | 150# | 51CC-05 | RLP21-2"SC-51-0648-B11-PG | 2 | 110 | 6 | 150 | RLP21 | Clase 4 | 15 años (spot) | 15 años (spot)
Energía | U-51 | REPSOL | 3/4" | VAPOR DE BAJA DE PRESIÓN LS | 3/4"-LS-51-0652-B1-H/PG | B1 | ASTM A-106 Gr. B | 80 | 3.91 | 150# | RLP21-1 1/2"LS-51-0647-B1-H | 51-ST-050 | 2 | 138 | 3.5 | 260 | RLP21 | Clase 4 | 15 años (spot) | 15 años (spot)
Energía | U-51 | REPSOL | 3/4" | CONDENSADO DE VAPOR | 3/4"-SC-51-0653-B1-PG | B1 | ASTM A-106 Gr. B | 80 | 3.91 | 150# | 51-ST-502 | RLP21-2"SC-51-0648-B1-PG | 2 | 110 | 6 | 150 | RLP21 | Clase 4 | 15 años (spot) | 15 años (spot)
Energía | U-51 | REPSOL | 1 1/2" | DRENAJE DE AGUAS ACEITOSAS | 1 1/2"-OS-51-0654-B1-PG | B1 | ASTM A-106 Gr. B | 80 | 5.08 | 150# | 51-ST-502 | A RED AGUAS ACEITOSAS | ATM | 100 | 3.5 | 150 | RLP21 | Clase 2 | 10 años | 5 años
Energía | U-51 | REPSOL | 3/4" | CONDENSADO DE VAPOR | 3/4"-SC-51-0655-B1-PG | B1 | ASTM A-106 Gr. B | 80 | 3.91 | 150# | Purgador de 51CV-04 | RLP21-1 1/2"SC-51-0648-B11-PG | 2 | 110 | 6 | 150 | RLP21 | Clase 4 | 15 años (spot) | 15 años (spot)
Energía | U-51 | REPSOL | 1 1/2" | DRENAJE DE AGUAS ACEITOSAS | 1 1/2"-OS-51-0656-B1-PG | B1 | ASTM A-106 Gr. B | 80 | 5.08 | 150# | 51CV-04 | RLP21-1 1/2"OS-51-0654-B1-PG | ATM | 100 | 3.5 | 150 | RLP21 | Clase 2 | 10 años | 5 años
Energía | U-51 | REPSOL | 2"/4"/6" | NITRÓGENO | 2"/4"/6"-N2-51-0745-B1/B11-ST | B1/B11 | ASTM A-106 Gr. B | 40 | 3.91 | 150# | 2"-N2-51-0713-B1 | 51T-1 | 6.0 | 32 | 9.0 | 70 | RLP21 | Clase 4 | 15 años (spot) | 15 años (spot)
Energía | U-51 | REPSOL | 1" | AIRE DE INSTRUMENTACIÓN | 1"-IA-51-0746-B13 | B13 | ASTM A-53 B TP S | 80 | 4.55 | 150# | 2"-IA-51-0716-B13 | Distribución neumática 51T-1 | 9.5 | 30 | 11.9 | 60 | RLP21 | Clase 4 | 15 años (spot) | 15 años (spot)
Energía | U-51 | REPSOL | 3/4" | NITRÓGENO | 3/4"-N2-51-0747-B1 | B1 | ASTM A-106 Gr. B | 80 | 3.91 | 150# | 2"-N2-51-0713-B1 | 51P-8A/B | 6.0 | 32 | 9.0 | 70 | RLP21 | Clase 4 | 15 años (spot) | 15 años (spot)
Energía | U-51 | REPSOL | 3/4" | AGUA DE REGRIGERACIÓN ALIMENTACIÓN | 3/4"-CWS-51-0801-B1 | B1 | ASTM A-106 Gr. B | 80 | 3.91 | 150# | RLP21-1"CWS-51-0649-B1 | 51P-2A | 4 | 29 | 7.7 | 120 | RLP21 | Clase 4 | 15 años (spot) | 15 años (spot)
Energía | U-51 | REPSOL | 3/4" | AGUA DE REGRIGERACIÓN ALIMENTACIÓN | 3/4"-CWS-51-0802-B1 | B1 | ASTM A-106 Gr. B | 80 | 3.91 | 150# | 51P-2A | RLP21-1"CWR-51-0805-B1 | 3.3 | 40 | 7.7 | 120 | RLP21 | Clase 4 | 15 años (spot) | 15 años (spot)
Energía | U-51 | REPSOL | 3/4" | AGUA DE REGRIGERACIÓN ALIMENTACIÓN | 3/4"-CWS-51-0803-B1 | B1 | ASTM A-106 Gr. B | 80 | 3.91 | 150# | RLP21-1"CWS-51-0649-B1 | 51P-2B | 4 | 29 | 7.7 | 120 | RLP21 | Clase 4 | 15 años (spot) | 15 años (spot)
Energía | U-51 | REPSOL | 3/4" | AGUA DE REGRIGERACIÓN ALIMENTACIÓN | 3/4"-CWS-51-0804-B1 | B1 | ASTM A-106 Gr. B | 80 | 3.91 | 150# | 51P-2B | RLP21-1"CWR-51-0805-B1 | 3.3 | 40 | 7.7 | 120 | RLP21 | Clase 4 | 15 años (spot) | 15 años (spot)
Energía | U-51 | REPSOL | 1" | AGUA DE REGRIGERACIÓN ALIMENTACIÓN | 1"-CWS-51-0805-B1 | B1 | ASTM A-106 Gr. B | 80 | 4.55 | 150# | 51P-2A/B | 8"-CWR-51-0615-B1 | 3.3 | 40 | 7.7 | 120 | RLP21 | Clase 4 | 15 años (spot) | 15 años (spot)
Energía | U-51 | REPSOL | 3/4" | DESCARGA A LA ATMÓSFERA | 3/4"-ATM-51-0806-SXB48 | SXB48 | ASTM A-312 Tp. 316 | 40S | 2.87 | 150# | 51P-2A | ATMÓSFERA | ATM | 60 | 3.5 | 80 | RLP21 | Clase 2 | 10 años | 5 años
Energía | U-51 | REPSOL | 3/4" | DESCARGA A LA ATMÓSFERA | 3/4"-ATM-51-0807-SXB48 | SXB48 | ASTM A-312 Tp. 316 | 40S | 2.87 | 150# | 51P-2B | ATMÓSFERA | ATM | 60 | 3.5 | 80 | RLP21 | Clase 2 | 10 años | 5 años
Energía | U-51 | REPSOL | 3/4" | ACEITE DE LUBRICACIÓN | 3/4"-LO-51-0808-QXB55 | QXB55 | ASTM A-312 Tp. 304 | 40S | 2.87 | 150# | 51P-2A | DRENAJE OS | 9.2 | 60 | 12.3 | 80 | RLP21 | Clase 4 | 15 años (spot) | 15 años (spot)
Energía | U-51 | REPSOL | 3/4" | ACEITE DE LUBRICACIÓN | 3/4"-LO-51-0809-QXB55 | QXB55 | ASTM A-312 Tp. 304 | 40S | 2.87 | 150# | 51P-2B | DRENAJE OS | 9.2 | 60 | 12.3 | 80 | RLP21 | Clase 4 | 15 años (spot) | 15 años (spot)
Energía | U-51 | REPSOL | 3/4" | DESCARGA A LA ATMÓSFERA | 3/4"-ATM-51-0810-B1 | B1 | ASTM A-106 Gr. B | 80 | 3.91 | 150# | 51P-8A | ATMÓSFERA | ATM | 60 | 3.5 | 80 | RLP21 | Clase 2 | 10 años | 5 años
Energía | U-51 | REPSOL | 3/4" | DESCARGA A LA ATMÓSFERA | 3/4"-ATM-51-0811-B1 | B1 | ASTM A-106 Gr. B | 80 | 3.91 | 150# | 51P-8B | ATMÓSFERA | ATM | 60 | 3.5 | 80 | RLP21 | Clase 2 | 10 años | 5 años
Energía | U-51 | REPSOL | 1" | DRENAJE DE AGUAS ACEITOSAS | 1"-OS-51-0812-B1 | B1 | ASTM A-106 Gr. B | 80 | 4.55 | 150# | 51PSV-015A | DRENAJE OS | ATM | 29 | 7.7 | 120 | RLP21 | Clase 2 | 10 años | 5 años
Energía | U-51 | REPSOL | 1" | DRENAJE DE AGUAS ACEITOSAS | 1"-OS-51-0813-B1 | B1 | ASTM A-106 Gr. B | 80 | 4.55 | 150# | 51PSV-015B | DRENAJE OS | ATM | 29 | 7.7 | 120 | RLP21 | Clase 2 | 10 años | 5 años
Energía | U-51 | REPSOL | 4"/6" | AGUA ÁCIDA | 4"/6"-SW-51-1001-B11 | B11 | ASTM A-106 Gr. B | 40 | 6.02 | 150# | 51P-8A/B | 51T-1 | 4.7 | 45 | 7 | 65 | RLP21 | Clase 4 | 15 años (spot) | 15 años (spot)
Energía | U-51 | REPSOL | 6" | AGUA ÁCIDA | 6"-SW-51-1002-B11 | B11 | ASTM A-106 Gr. B | 40 | 7.11 | 150# | 51T-1 | 51P-2A/B | 1.1 | 45 | 3.5 | 65 | RLP21 | Clase 4 | 15 años (spot) | 15 años (spot)
Energía | U-51 | REPSOL | 3/4"/1" | AGUA ÁCIDA | 3/4"/1"-SW-51-1003-B11 | B11 | ASTM A-106 Gr. B | 160 | 5.56 | 150# | 51P-8A | 4"-SW-51-0110-B11-P | 4.7 | 45 | 7 | 65 | RLP21 | Clase 4 | 15 años (spot) | 15 años (spot)
Energía | U-51 | REPSOL | 3/4"/1" | AGUA ÁCIDA | 3/4"/1"-SW-51-1004-B11 | B11 | ASTM A-106 Gr. B | 160 | 5.56 | 150# | 51P-8B | RLP21-3/4"SW-51-1003-B11 | 4.7 | 45 | 7 | 65 | RLP21 | Clase 4 | 15 años (spot) | 15 años (spot)
Energía | U-51 | REPSOL | 3/4" | AGUA ÁCIDA | 3/4"-SW-51-1005-B11 | B11 | ASTM A-106 Gr. B | 160 | 5.56 | 150# | RLP21-6"SW-51-1001-B11 | 4"-SW-51-0110-B11-P | 4.7 | 45 | 7 | 65 | RLP21 | Clase 4 | 15 años (spot) | 15 años (spot)
Energía | U-51 | REPSOL | 6" | AGUA ÁCIDA | 6"-SW-51-1006-B11 | B11 | ASTM A-106 Gr. B | 40 | 7.11 | 150# | 51T-1 | 4"-SW-51-0110-B11-P | 0.5 | 45 | 3.5 | 65 | RLP21 | Clase 4 | 15 años (spot) | 15 años (spot)
Energía | U-51 | REPSOL | 3/4" | DRENAJE DE AGUAS ACEITOSAS | 3/4"-OS-51-1007-B11 | B11 | ASTM A-106 Gr. B | 160 | 5.56 | 150# | RLP21-3/4"SW-51-1005-B11 | DRENAJE OS | 4.7 | 45 | 7 | 65 | RLP21 | Clase 2 | 10 años | 5 años
Energía | U-51 | REPSOL | 6" | DRENAJE DE AGUAS ACEITOSAS | 6"-OS-51-1008-B11 | B11 | ASTM A-106 Gr. B | 40 | 7.11 | 150# | RLP21-6"SW-51-1006-B11 | DRENAJE OS | 0.5 | 45 | 3.5 | 65 | RLP21 | Clase 2 | 10 años | 5 años
Energía | U-51 | REPSOL | 6" | ANTORCHA | 6"-FL-51-1009-B11-ST | B11 | ASTM A-106 Gr. B | 40 | 7.11 | 150# | 51T-1 | 10"-FL-51-0710-B11 | 0.5 | 45 | 3.5 | 65 | RLP21 | Clase 2 | 10 años | 5 años
Energía | U-51 | REPSOL | 3/4" | ANTORCHA | 3/4"-FL-51-1010-B11-ST | B11 | ASTM A-106 Gr. B | 160 | 5.56 | 150# | RLP21-6"FL-51-1009-B11-ST | RLP21-6"FL-51-1009-B11-ST | 0.5 | 45 | 3.5 | 65 | RLP21 | Clase 2 | 10 años | 5 años
Energía | U-51 | REPSOL | 8" | DESCARGA A LA ATMÓSFERA | 8"-ATM-51-1011-B11 | B11 | ASTM A-106 Gr. B | 20 | 6.35 | 150# | 51PSV-010A | DESCARGA ATM | ATM | 45 | 3.5 | 65 | RLP21 | Clase 2 | 10 años | 5 años
Energía | U-51 | REPSOL | 8" | DESCARGA A LA ATMÓSFERA | 8"-ATM-51-1012-B11 | B11 | ASTM A-106 Gr. B | 20 | 6.35 | 150# | 51PSV-010B | DESCARGA ATM | ATM | 45 | 3.5 | 65 | RLP21 | Clase 2 | 10 años | 5 años
Energía | U-51 | REPSOL | 8" | DESCARGA A LA ATMÓSFERA | 8"-ATM-51-1013-B11 | B11 | ASTM A-106 Gr. B | 20 | 6.35 | 150# | 51PSV-012/013 | DESCARGA ATM | ATM | 45 | 3.5 | 65 | RLP21 | Clase 2 | 10 años | 5 años
Energía | U-51 | REPSOL | 6" | NITRÓGENO | 6"-N2-51-1014-B11-ST | B11 | ASTM A-106 Gr. B | 40 | 7.11 | 150# | 51T-1 | 51PSV-012/013 | 0.5 | 45 | 3.5 | 65 | RLP21 | Clase 4 | 15 años (spot) | 15 años (spot)
Energía | U-51 | REPSOL | 6" | NITRÓGENO | 6"-N2-51-1015-B11-ST | B11 | ASTM A-106 Gr. B | 40 | 7.11 | 150# | 51T-1 | 51PSV-010A | 0.5 | 45 | 3.5 | 65 | RLP21 | Clase 4 | 15 años (spot) | 15 años (spot)
Energía | U-51 | REPSOL | 6" | NITRÓGENO | 6"-N2-51-1016-B11-ST | B11 | ASTM A-106 Gr. B | 40 | 7.11 | 150# | 51T-1 | 51PSV-010B | 0.5 | 45 | 3.5 | 65 | RLP21 | Clase 4 | 15 años (spot) | 15 años (spot)
Energía | U-51 | REPSOL | 2" | DRENAJE DE AGUAS ACEITOSAS | 2"-OS-51-1017-B11 | B11 | ASTM A-106 Gr. B | 80 | 5.54 | 150# | 51P-8A | DRENAJE OS | ATM | 45 | 3.5 | 65 | RLP21 | Clase 2 | 10 años | 5 años
Energía | U-51 | REPSOL | 2" | DRENAJE DE AGUAS ACEITOSAS | 2"-OS-51-1018-B11 | B11 | ASTM A-106 Gr. B | 80 | 5.54 | 150# | 51P-8B | DRENAJE OS | ATM | 45 | 3.5 | 65 | RLP21 | Clase 2 | 10 años | 5 años
Energía | U-52 | REPSOL | 3" | SODA GASTADA | 3"-SNa-52-0100-B2 | B2 | ASTM A-106 Gr. B | 40 | 5.49 | 150# | LÍMITE DE BATERÍA RLP15 3"Sna-10052-b2 | 52D-3 | 2 | 38 | 17 | 65 | RLP15 | Clase 2 | 10 años | 5 años
Energía | U-52 | REPSOL | 3"/2" | SODA GASTADA | 3"/2"-SNa-52-0101-B2 | B2 | ASTM A-106 Gr. B | 40 | 5.49 | 150# | 52D-3 | 52T-2 | 1.5 y 0.05 | 38 | 3.5 | 65 | RLP15 | Clase 2 | 10 años | 5 años
Energía | U-52 | REPSOL | 3" | SODA GASTADA | 3"-SNa-52-0102-B2 | B2 | ASTM A-106 Gr. B | 40 | 5.49 | 150# | 3"-SNa-0101-B2 | 52T-1 | 0.05 | 38 | 3.5 | 65 | RLP15 | Clase 2 | 10 años | 5 años
Energía | U-52 | REPSOL | 4" | SODA GASTADA | 4"-SNa-52-0103-TXB53 | TXB53 | ASTM A-312 Tp. 316L | 10S | 3.05 | 150# | 52T-1 | 52P-6 | 0.05 | 38 | 3.5 | 65 | RLP15 | Clase 2 | 10 años | 5 años
Energía | U-52 | REPSOL | 3" | SODA GASTADA | 3"-SNa-52-0104-TXB53 | TXB53 | ASTM A-312 Tp. 316L | 10S | 3.05 | 150# | 52P-6 | 52T-1 | 4.1 | 38 | 10.5 | 65 | RLP15 | Clase 2 | 10 años | 5 años
Energía | U-52 | REPSOL | 4" | SODA GASTADA | 4"-SNa-52-0105-TXB53 | TXB53 | ASTM A-312 Tp. 316L | 10S | 3.05 | 150# | 52T-2 | 52P-7 | 0.05 | 38 | 3.5 | 65 | RLP15 | Clase 2 | 10 años | 5 años
Energía | U-52 | REPSOL | 3" | SODA GASTADA | 3"-SNa-52-0106-TXB53 | TXB53 | ASTM A-312 Tp. 316L | 10S | 3.05 | 150# | 52P-7 | 52T-2 | 4.6 | 38 | 10.5 | 65 | RLP15 | Clase 2 | 10 años | 5 años
Energía | U-52 | REPSOL | 3/4" | SODA GASTADA | 3/4"-SNa-52-0107-TXB53 | TXB53 | ASTM A-312 Tp. 316L | 40S | 2.87 | 150# | 4"-SNa-0103-TXB53 | 52P-2A/B | 0.05 | 38 | 3.5 | 65 | RLP15 | Clase 2 | 10 años | 5 años
Energía | U-52 | REPSOL | 3/4" | SODA GASTADA | 3/4"-SNa-52-0108-TXB53 | TXB53 | ASTM A-312 Tp. 316L | 40S | 2.87 | 150# | 52P-2A/B | 3/4"-SNa-0110-TXB53 | 5.5 | 38 | 10.5 | 65 | RLP15 | Clase 2 | 10 años | 5 años
Energía | U-52 | REPSOL | 3/4" | SODA GASTADA | 3/4"-SNa-52-0109-TXB53 | TXB53 | ASTM A-312 Tp. 316L | 40S | 2.87 | 150# | 4"-SNa-0105-TXB53 | 52P-3A/B | 0.05 | 38 | 3.5 | 65 | RLP15 | Clase 2 | 10 años | 5 años
Energía | U-52 | REPSOL | 3/4" | SODA GASTADA | 3/4"-SNa-52-0110-TXB53/UXF12 | TXB53/UXF12 | ASTM A-312 Tp. 316L | 40S | 2.87 | 150# | 52P-3A/B | 52P-1A/B | 5.5 | 38 | 10.5 | 65 | RLP15 | Clase 2 | 10 años | 5 años
Energía | U-52 | REPSOL | 3" | SODA GASTADA | 3"-SNa-52-0111-B2 | B2 | ASTM A-106 Gr. B | 40 | 5.49 | 150# | 52D-3 | 3"-SNa-0101-B2/RED DRENAJES/3"SLP-0141-B2 | ATM | 38 | 3.5 | 65 | RLP15 | Clase 2 | 10 años | 5 años
Energía | U-52 | REPSOL | 1" | SODA GASTADA | 1"-SNa-52-0113-TXB53 | TXB53 | ASTM A-312 Tp. 316L | 40S | 3.38 | 150# | PSV-4 | RED DRENAJES | <1,05 | 38 | 10.5 | 65 | RLP15 | Clase 2 | 10 años | 5 años
Energía | U-52 | REPSOL | 1" | SODA GASTADA | 1"-SNa-52-0114-TXB53 | TXB53 | ASTM A-312 Tp. 316L | 40S | 3.38 | 150# | PSV-5 | RED DRENAJES | <1,05 | 38 | 10.5 | 65 | RLP15 | Clase 2 | 10 años | 5 años
Energía | U-52 | REPSOL | 1" | SODA GASTADA | 1"-SNa-52-0115-TXB53 | TXB53 | ASTM A-312 Tp. 316L | 40S | 3.38 | 150# | PSV-6 | RED DRENAJES | <1,05 | 38 | 3.5 | 65 | RLP15 | Clase 2 | 10 años | 5 años
Energía | U-52 | REPSOL | 1" | SODA GASTADA | 1"-SNa-52-0116-TXB53 | TXB53 | ASTM A-312 Tp. 316L | 40S | 3.38 | 150# | PSV-7 | RED DRENAJES | <1,05 | 38 | 3.5 | 65 | RLP15 | Clase 2 | 10 años | 5 años
Energía | U-52 | REPSOL | 3/4" | AGUA ÁCIDA | 3/4"-SW-52-0125-SXB29/UXF12 | SXB29/UXF12 | ASTM A-312 Tp. 316 | 40S | 2.87 | 150# | 1"-SW-0214-SXB29 | 3/4"-SNa-0110-UXF12 | 5.5 | 38 | 10.5 | 65 | RLP15 | Clase 4 | 15 años (spot) | 15 años (spot)
Energía | U-52 | REPSOL | 1" | AGUA ÁCIDA | 1"-SW-52-0126-SXB29 | SXB29 | ASTM A-312 Tp. 316 | 40S | 3.38 | 150# | 1"-SW-0214-SXB29 | 4"-SNa-0103-TXB53 | 5.5 | 38 | 10.5 | 65 | RLP15 | Clase 4 | 15 años (spot) | 15 años (spot)
Energía | U-52 | REPSOL | 1" | AGUA ÁCIDA | 1"-SW-52-0127-SXB29 | SXB29 | ASTM A-312 Tp. 316 | 40S | 3.38 | 150# | 1"-SW-0214-SXB29 | 4"-SNa-0105-TXB53 | 5.5 | 38 | 10.5 | 65 | RLP15 | Clase 4 | 15 años (spot) | 15 años (spot)
Energía | U-52 | REPSOL | 3/4" | AGUA ÁCIDA | 3/4"-SW-52-0128-SXB29 | SXB29 | ASTM A-312 Tp. 316 | 40S | 2.87 | 150# | 1"-SW-0214-SXB29 | 52D-2 | 5.5 | 38 | 10.5 | 65 | RLP15 | Clase 4 | 15 años (spot) | 15 años (spot)
Energía | U-52 | REPSOL | 3/4" | AGUA ÁCIDA | 3/4"-SW-52-0129-SXB29/B2 | SXB29/B2 | ASTM A-312 Tp. 316 | 40S | 2.87 | 150# | 1"-SW-0214-SXB29 | 3/4"-Na-0201-B2 | 5.5 | 38 | 10.5 | 65 | RLP15 | Clase 4 | 15 años (spot) | 15 años (spot)
Energía | U-52 | REPSOL | 3/4" | AGUA ÁCIDA | 3/4"-SW-52-0130-SXB29/TXB53 | SXB29/TXB53 | ASTM A-312 Tp. 316 | 40S | 2.87 | 150# | 1"-SW-0214-SXB29 | 3/4"-SNa-0109-TXB53 | 5.5 | 38 | 10.5 | 65 | RLP15 | Clase 4 | 15 años (spot) | 15 años (spot)
Energía | U-52 | REPSOL | 3/4" | AGUA ÁCIDA | 3/4"-SW-52-0131-SXB29/TXB53 | SXB29/TXB53 | ASTM A-312 Tp. 316 | 40S | 2.87 | 150# | 1"-SW-0214-SXB29 | 3/4"-SNa-0107-TXB53 | 5.5 | 38 | 10.5 | 65 | RLP15 | Clase 4 | 15 años (spot) | 15 años (spot)
Energía | U-52 | REPSOL | 2" | FUEL GAS | 2"-FG-52-0132-B4 | B4 | ASTM A-106 Gr. B | 40 | 3.91 | 150# | 1"FG-0517-B4/52D-3 | 3"FL-0135-B4 | 1.5 | 38 | 3.5 | 60 | RLP15 | Clase 2 | 10 años | 5 años
Energía | U-52 | REPSOL | 1 1/2" | FUEL GAS | 1 1/2"-FG-52-0134-B4 | B4 | ASTM A-106 Gr. B | 80 | 5.08 | 150# | 52D-3 | PSV-1 | 3.5 | 150 | 10.5 | 165 | RLP15 | Clase 2 | 10 años | 5 años
Energía | U-52 | REPSOL | 3" | FUEL GAS | 3"-FG-52-0135-B4 | B4 | ASTM A-106 Gr. B | 40 | 5.49 | 150# | PSV-1 | RLP15-3"FL-20138-B4 | 0.5 | 111 | 3.5 | 120 | RLP15 | Clase 2 | 10 años | 5 años
Energía | U-52 | REPSOL | 1" | NITRÓGENO | 1"-N2-52-0136-B1 | B1 | ASTM A-106 Gr. B | 80 | 4.55 | 150# | 1"-N2-0525-B1 | ATM | 0.01 | 38 | 7 | 65 | RLP15 | Clase 4 | 15 años (spot) | 15 años (spot)
Energía | U-52 | REPSOL | 1" | NITRÓGENO | 1"-N2-52-0137-B1 | B1 | ASTM A-106 Gr. B | 80 | 4.55 | 150# | 52T-1 | 1"-N2-0136-B1 | 0.05 | 38 | 7,0 | 65 | RLP15 | Clase 4 | 15 años (spot) | 15 años (spot)
Energía | U-52 | REPSOL | 1" | NITRÓGENO | 1"-N2-52-0138-B1 | B1 | ASTM A-106 Gr. B | 80 | 4.55 | 150# | 52T-2 / REVERSIBLE | 1"-N2-0504-B1 | 0.05 | 38 | 7,0 | 65 | RLP15 | Clase 4 | 15 años (spot) | 15 años (spot)
Energía | U-52 | REPSOL | 3" | SLOPS | 3"-SLP-52-0140-B1/B2 | B1/B2 | ASTM A-106 Gr. B | 40 | 5.49 | 150# | 3"SLP-0141-B2 | 52P-8 | 1.5 | 38 | 3.5 | 65 | RLP15 | Clase 3 | 10 años | 10 años
Energía | U-52 | REPSOL | 3"/2" | SLOPS | 3"/2"-SLP-52-0141-B2 | B2 | ASTM A-106 Gr. B | 40 | 5.49 | 150# | 52D-3 | 3"-SNa-0111-B2/ 3"SLP-0140-B1 | 5,0 | 38 | 7 | 65 | RLP15 | Clase 3 | 10 años | 10 años
Energía | U-52 | REPSOL | 1 1/2" | SLOPS | 1 1/2"-SLP-52-0142-B1 | B1 | ASTM A-106 Gr. B | 80 | 5.08 | 150# | 52P-8 | RLP15-1 1/2"-SLP-20127-B1 | 4.2 | 38 | 7 | 65 | RLP15 | Clase 3 | 10 años | 10 años
Energía | U-52 | REPSOL | 4" | SODA GASTADA | 4"-SNa-52-0143-TXB53 | TXB53 | ASTM A-312 Tp. 316L | 10S | 3.05 | 150# | REBOSADERO 52T-1 | RED DRENAJES |  | 38 | 3.5 | 65 | RLP15 | Clase 2 | 10 años | 5 años
Energía | U-52 | REPSOL | 4" | SODA GASTADA | 4"-SNa-52-0144-TXB53 | TXB53 | ASTM A-312 Tp. 316L | 10S | 3.05 | 150# | REBOSADERO 52T-2 | RED DRENAJES |  | 38 | 3.5 | 65 | RLP15 | Clase 2 | 10 años | 5 años
Energía | U-52 | REPSOL | 2"/1 1/2" | SOSA FRESCA | 2"/1 1/2"-Na-52-0200-B2 | B2 | ASTM A-106 Gr. B | 80 | 5.54 | 150# | RLP15-2"-Na-10051-B2 | 52T-3 | 0,7 | 20 | 17 | 65 | RLP15 | Clase 2 | 10 años | 5 años
Energía | U-52 | REPSOL | 3/4" | SOSA FRESCA | 3/4"-Na-52-0201-B2 | B2 | ASTM A-106 Gr. B | 80 | 3.91 | 150# | 52T-3 | 52P-4A/B | ATM | 20 | 3.5 | 65 | RLP15 | Clase 2 | 10 años | 5 años
Energía | U-52 | REPSOL | 3/4" | SOSA FRESCA | 3/4"-Na-52-0202-B2/TXB53 | B2/TXB53 | ASTM A-106 Gr. B | 80 | 3.91 | 150# | 52P-4A/B | 3/4"-SNa-0110-TXB53 | 5.5 | 20 | 10.5 | 65 | RLP15 | Clase 2 | 10 años | 5 años
Energía | U-52 | REPSOL | 1" | SOSA FRESCA | 1"-Na-52-0203-B2 | B2 | ASTM A-106 Gr. B | 80 | 4.55 | 150# | PSV-8 | RED DRENAJES | 1.05 | 20 | 3.5 | 65 | RLP15 | Clase 2 | 10 años | 5 años
Energía | U-52 | REPSOL | 1" | SOSA FRESCA | 1"-Na-52-0204-B2 | B2 | ASTM A-106 Gr. B | 80 | 4.55 | 150# | PSV-9 | RED DRENAJES | 1.05 | 20 | 3.5 | 65 | RLP15 | Clase 2 | 10 años | 5 años
Energía | U-52 | REPSOL | 1 1/2" | SOSA FRESCA | 1 1/2"-Na-52-0205-B2 | B2 | ASTM A-106 Gr. B | 80 | 5.08 | 150# | 52T-3 | 3"Na-0210-B2 | ATM | 20 | 3.5 | 65 | RLP15 | Clase 2 | 10 años | 5 años
Energía | U-52 | REPSOL | 3" | SOSA FRESCA | 3"-Na-52-0210-B2 | B2 | ASTM A-106 Gr. B | 40 | 5.49 | 150# | REBOSADERO 52T-3 | RED DRENAJE | ATM | 20 | 17 | 65 | RLP15 | Clase 2 | 10 años | 5 años
Energía | U-52 | REPSOL | 2"/3/4" | AGUA DESMINERALIZADA OSMOTIZADA | 2"/3/4"-TW-52-0211-SXB48 | SXB48 | ASTM A-312 Tp. 316 | 10S | 2.77 | 150# | RLP15-2"TW-20126-XSB48 | 3/4"-SW-0212-SXB29 | 5.9 | 50 | 7.7 | 60 | RLP15 | Clase 4 | 15 años (spot) | 15 años (spot)
Energía | U-52 | REPSOL | 2"/3/4" | AGUA ÁCIDA | 2"/3/4"-SW-52-0212-B1/SXB29 | B1/SXB29 | ASTM A-106 Gr. B | 40 | 3.91 | 150# | RLP15-2"SW-20125-B1 | 52T-4 | 1.5 | 38 | 7.7 | 65 | RLP15 | Clase 4 | 15 años (spot) | 15 años (spot)
Energía | U-52 | REPSOL | 1 1/2" | AGUA ÁCIDA | 1 1/2"-SW-52-0213-SXB29 | SXB29 | ASTM A-312 Tp. 316 | 40S | 3.68 | 150# | 52T-4 | 52P-5A/B | ATM | 38 | 3.5 | 65 | RLP15 | Clase 4 | 15 años (spot) | 15 años (spot)
Energía | U-52 | REPSOL | 1" | AGUA ÁCIDA | 1"-SW-52-0214-SXB29 | SXB29 | ASTM A-312 Tp. 316 | 40S | 3.38 | 150# | 52P-5 A/B | 52P-6/7 | 5.5 y 1 | 38 | 10.5 | 65 | RLP15 | Clase 4 | 15 años (spot) | 15 años (spot)
Energía | U-52 | REPSOL | 1" | AGUA ÁCIDA | 1"-SW-52-0215-SXB29 | SXB29 | ASTM A-312 Tp. 316 | 40S | 3.38 | 150# | 1"-SW-0214-SXB29 | 52T-4 | 5.5 | 38 | 10.5 | 65 | RLP15 | Clase 4 | 15 años (spot) | 15 años (spot)
Energía | U-52 | REPSOL | 1 1/2" | AGUA ÁCIDA | 1 1/2"-SW-52-0216-SXB29 | SXB29 | ASTM A-312 Tp. 316 | 40S | 3.68 | 150# | 52T-4 | 1 1/2" SW-0216-SXB29 | ATM | 38 | 3.5 | 65 | RLP15 | Clase 4 | 15 años (spot) | 15 años (spot)
Energía | U-52 | REPSOL | 1 1/2" | AGUA ÁCIDA | 1 1/2"-SW-52-0223-SXB29 | SXB29 | ASTM A-312 Tp. 316 | 40S | 3.68 | 150# | 52T-4 | RED DRENAJES | ATM | 38 | 3.5 | 65 | RLP15 | Clase 4 | 15 años (spot) | 15 años (spot)
Energía | U-52 | REPSOL | 3/4" | SODA GASTADA | 3/4"-SNa-52-0300-UXF12 | UXF12 |  |  |  | 1500# | 52P-1A/B | 52E-1 | 94 | 40 | 112.5 | 90 | RLP15 | Clase 2 | 10 años | 5 años | clase UXF12: especificacion no define TUBERIA por debajo de 1"
Energía | U-52 | REPSOL | 3/4" | SODA GASTADA | 3/4"-SNa-52-0301-Ni200-H | Ni200 |  |  |  |  | 52E-1 | 52E-2 | 92 | 174 | 112.5 | 275 | RLP15 | Clase 2 | 10 años | 5 años | clase REPSOL "Ni200" no encontrada en la especificacion disponible
Energía | U-52 | REPSOL | 3/4" | SODA GASTADA | 3/4"-SNa-52-0302-Ni200-H | Ni200 |  |  |  |  | 52E-2 | 52C-1 | 89 | 207 | 112.5 | 275 | RLP15 | Clase 2 | 10 años | 5 años | clase REPSOL "Ni200" no encontrada en la especificacion disponible
Energía | U-52 | REPSOL | 1" | SODA GASTADA | 1"-SNa-52-0303-Ni200-H | Ni200 |  |  |  |  | 52C-1 | 52E-1 | 88 | 260 | 112.5 | 275 | RLP15 | Clase 2 | 10 años | 5 años | clase REPSOL "Ni200" no encontrada en la especificacion disponible
Energía | U-52 | REPSOL | 3/4" | SODA GASTADA | 3/4"-SNa-52-0304-Ni200-P | Ni200 |  |  |  |  | 52E-1 | 52E-3 | 87 | 201 | 112.5 | 275 | RLP15 | Clase 2 | 10 años | 5 años | clase REPSOL "Ni200" no encontrada en la especificacion disponible
Energía | U-52 | REPSOL | 3/4" | SODA GASTADA | 3/4"-SNa-52-0305-UXF12-P | UXF12 |  |  |  | 1500# | 52E-3 | PV-34 A/B | 83 | 52 | 112.5 | 201 | RLP15 | Clase 2 | 10 años | 5 años | clase UXF12: especificacion no define TUBERIA por debajo de 1"
Energía | U-52 | REPSOL | 2" | SODA GASTADA | 2"-SNa-52-0306-TXB53 | TXB53 | ASTM A-312 Tp. 316L | 40S | 3.91 | 150# | PV POTS | 52D-1 | 3.5 | 51 | 8 | 90 | RLP15 | Clase 2 | 10 años | 5 años
Energía | U-52 | REPSOL | 3/4" | SODA GASTADA | 3/4"-SNa-52-0307-TXB53 | TXB53 | ASTM A-312 Tp. 316L | 40S | 2.87 | 150# | PV POTS | RED DRENAJES | ATM | 51 | 3.5 | 90 | RLP15 | Clase 2 | 10 años | 5 años
Energía | U-52 | REPSOL | 3/4" | SODA GASTADA | 3/4"-SNa-52-0308-B2 | B2 | ASTM A-106 Gr. B | 80 | 3.91 | 150# | SEPARADOR 52D-1 | 6"OS-0403-B2 | 3.5 y 2,0 | 45 | 8 | 90 | RLP15 | Clase 2 | 10 años | 5 años
Energía | U-52 | REPSOL | 3/4" | SODA GASTADA | 3/4"-SNa-52-0309-B2 | B2 | ASTM A-106 Gr. B | 80 | 3.91 | 150# | 3/4 " Sna-0308-B2 | RED DRENAJES | ATM | 45 | 8 | 90 | RLP15 | Clase 2 | 10 años | 5 años
Energía | U-52 | REPSOL | 3/4" | SODA GASTADA | 3/4"-SNa-52-0310-Ni200/UXF12/TXB53-P | Ni200/UXF12/TXB53 |  |  |  | 1500# | 3/4"-SNa-0302-Ni200-H | 52S-1 | ATM | 260 | 112.5 | 275 | RLP15 | Clase 2 | 10 años | 5 años | clase UXF12: especificacion no define TUBERIA por debajo de 1"
Energía | U-52 | REPSOL | 1" | SODA GASTADA | 1"-SNa-52-0315-B10 | B10 | ASTM A-106 Gr. B | 80 | 4.55 | 150# | PSV-10 | 1"SNa-0316-B10 | < 11,25 | 38 | 50 | 65 | RLP15 | Clase 2 | 10 años | 5 años
Energía | U-52 | REPSOL | 1" | SODA GASTADA | 1"-SNa-52-0316-B10 | B10 | ASTM A-106 Gr. B | 80 | 4.55 | 150# | PSV-11 | 4"SNa-0319-B10 | < 11,25 | 38 | 50 | 65 | RLP15 | Clase 2 | 10 años | 5 años
Energía | U-52 | REPSOL | 3"/4" | COND + VAPOR | 3"/4"-SC-52-0317-B1-P | B1 | ASTM A-106 Gr. B | 40 | 5.49 | 150# | PSV-12 | 52S-1 | 4.6 | 172 | 10.5 | 260 | RLP15 | Clase 4 | 15 años (spot) | 15 años (spot)
Energía | U-52 | REPSOL | 4" | SODA GASTADA | 4"-SNa-52-0318-B2 | B2 | ASTM A-106 Gr. B | 40 | 6.02 | 150# | PSV-15 | 52S-1 | <3,5 | 60 | 3.5 | 90 | RLP15 | Clase 2 | 10 años | 5 años
Energía | U-52 | REPSOL | 3"/4" | SODA GASTADA | 3"/4"-SNa-52-0319-B10-P | B10 | ASTM A-106 Gr. B | 40 | 5.49 | 150# | PSV-13 | 52S-1 | <11,25 | 200 | 50 | 275 | RLP15 | Clase 2 | 10 años | 5 años
Energía | U-52 | REPSOL | 3"/2" | AGUA DE REGRIGERACIÓN RETORNO | 3"/2"-CWR-52-0320-B1 | B1 | ASTM A-106 Gr. B | 40 | 5.49 | 150# | 52E-3 | 3"-CWR-0502-B1 | 3.9 | 40 | 7.7 | 120 | RLP15 | Clase 4 | 15 años (spot) | 15 años (spot)
Energía | U-52 | REPSOL | 1 1/2" | CONDENSADO DE VAPOR | 1 1/2"-SC-52-0321-B1-H | B1 | ASTM A-106 Gr. B | 80 | 5.08 | 150# | COLECTOR | RLP15 1 1/2"-SC-20137-B1-H | 2 | 138 | 5.6 | 200 | RLP15 | Clase 4 | 15 años (spot) | 15 años (spot)
Energía | U-52 | REPSOL | 2"/3/4" | AIRE DE PLANTA | 2"/3/4"-PA-52-0322-E11/UXF12-P | E11/UXF12 | ASTM A-106 Gr. B | 80 | 5.54 | 900# | 52k-1 | 3/4"-SNa-0300-UXF12 | 94 | 130 | 112.5 | 200 | RLP15 | Clase 4 | 15 años (spot) | 15 años (spot)
Energía | U-52 | REPSOL | 1"/3" | AIRE DE PLANTA | 1"/3"-PA-52-0323-E11-P | E11 | ASTM A-106 Gr. B | 80 | 4.55 | 900# | 2"-PA-0322-E1 | ATMOSFERA | 94 | 130 | 112.5 | 200 | RLP15 | Clase 4 | 15 años (spot) | 15 años (spot)
Energía | U-52 | REPSOL | 2"/4" | OFF GAS | 2"/4"-OG-52-0324-TXB53 | TXB53 | ASTM A-312 Tp. 316L | 40S | 3.91 | 150# | 52D-2 | RLP15-4"-OG-10050-TXB53 | 0.4 | 40 | 8 | 90 | RLP15 | Clase 2 | 10 años | 5 años
Energía | U-52 | REPSOL | 4" | OFF GAS | 4"-OG-52-0325-TXB53 | TXB53 | ASTM A-312 Tp. 316L | 10S | 3.05 | 150# | 4"-OG-0324-TXB53 | LUGAR SEGURO | 0.4 | 40 | 8 | 90 | RLP15 | Clase 2 | 10 años | 5 años
Energía | U-52 | REPSOL | 3/4" | CONDENSADO DE VAPOR | 3/4"-SC-52-0326-D10/B1-H | D10/B1 | ASTM A-106 Gr. B | 80 | 3.91 | 600# | 2"HHS-0519-D10-H ST-3 | 1 1/2"-SC-0331-B1 | 38 | 368 | 46 y 8 | 400 | RLP15 | Clase 4 | 15 años (spot) | 15 años (spot)
Energía | U-52 | REPSOL | 1 1/2" | CONDENSADO DE VAPOR | 1 1/2"-SC-52-0327-D10-H | D10 | ASTM A-106 Gr. B | 80 | 5.08 | 600# | 52 E-2 | PSV-12 | 50.6 | 172 | 70 | 260 | RLP15 | Clase 4 | 15 años (spot) | 15 años (spot)
Energía | U-52 | REPSOL | 3" | AGUA | 3"-CWS-52-0328-B1 | B1 | ASTM A-106 Gr. B | 40 | 5.49 | 150# | 3"CWS-0524-B1 | PSV-14 | 8.4 | 162 | 10.5 | 260 | RLP15 | Clase 4 | 15 años (spot) | 15 años (spot)
Energía | U-52 | REPSOL | 4" | AGUA | 4"-CWS-52-0329-B1 | B1 | ASTM A-106 Gr. B | 40 | 6.02 | 150# | PSV-14 | RED DRENAJE | 2.31 | 162 | 3.5 | 260 | RLP15 | Clase 4 | 15 años (spot) | 15 años (spot)
Energía | U-52 | REPSOL | 2" | SODA GASTADA | 2"-SNa-52-0330-TXB53 | TXB53 | ASTM A-312 Tp. 316L | 40S | 3.91 | 150# | 52D-1 | PSV-15 | 8.8 | 178 | 10.5 | 260 | RLP15 | Clase 2 | 10 años | 5 años
Energía | U-52 | REPSOL | 3/4" | CONDENSADO DE VAPOR | 3/4"-SC-52-0331-D10-H | D10 | ASTM A-106 Gr. B | 80 | 3.91 | 600# | 52 E-2 | 1 1/2"SC-0321-B1-H | 38.1 | 248 | 46 | 275 | RLP15 | Clase 4 | 15 años (spot) | 15 años (spot)
Energía | U-52 | REPSOL | 1 1/2" | CONDENSADO DE VAPOR | 1 1/2"-SC-52-0331-B1 | B1 | ASTM A-106 Gr. B | 80 | 5.08 | 150# |  |  | 3.5 | 148 | 8 | 200 |  | Clase 4 | 15 años (spot) | 15 años (spot)
Energía | U-52 | REPSOL | 2" | CONDENSADO DE VAPOR | 2"-SC-52-0332-B1-H | B1 | ASTM A-106 Gr. B | 40 | 3.91 | 150# | PSV-16 | CABEZA VAPOR | ATM | 150 | 3.5 | 200 | RLP15 | Clase 4 | 15 años (spot) | 15 años (spot)
Energía | U-52 | REPSOL | 3/4" | OFF GAS | 3/4"-OG-52-0335-TXB53 | TXB53 | ASTM A-312 Tp. 316L | 40S | 2.87 | 150# | 4"OG-0324-TXB53 | RED DRENAJES | ATM | 40 | 3.5 | 90 | RLP15 | Clase 2 | 10 años | 5 años
Energía | U-52 | REPSOL | 3/4" | AGUA ÁCIDA | 3/4"-SW-52-0336-SXB29 | SXB29 | ASTM A-312 Tp. 316 | 40S | 2.87 | 150# | 3/4"SW-0125-SXB29 | 52P-1A/B |  |  |  |  | SMP 2006-059 | Clase 4 | 15 años (spot) | 15 años (spot)
Energía | U-52 | REPSOL | 8"/6"/'4" | SODA GASTADA | 8"/6"/'4"-SNa-52-0400-TXB53 | TXB53 | ASTM A-312 Tp. 316L | 10S | 3.76 | 150# | COLECTOR | 52S-1 | ATM | 38 | 3.5 | 90 | RLP15 | Clase 2 | 10 años | 5 años
Energía | U-52 | REPSOL | 1 1/2" | SODA GASTADA | 1 1/2"-SNa-52-0401-TXB53 | TXB53 | ASTM A-312 Tp. 316L | 40S | 3.68 | 150# | DEPÓSITO 52S-1 | BOMBA 52P-9 | ATM | 95 | 3.5 | 38 | RLP15 | Clase 2 | 10 años | 5 años
Energía | U-52 | REPSOL | 1 1/2" | SODA GASTADA | 1 1/2"-SNa-52-0402-TXB53 | TXB53 | ASTM A-312 Tp. 316L | 40S | 3.68 | 150# | BOMBA 52P-9 | 3"-SNa-0100-B2 | 2 | 38 | 7 | 95 | RLP15 | Clase 2 | 10 años | 5 años
Energía | U-52 | REPSOL | 6" | AGUAS ACEITOSAS | 6"-OS-52-0403-B2 | B2 | ASTM A-106 Gr. B | 40 | 7.11 | 150# | RED DRENAJES |  | ATM | 38 | 3.5 | 90 | RLP15 | Clase 4 | 15 años (spot) | 15 años (spot)
Energía | U-52 | REPSOL | 3"/8" | AGUA ÁCIDA | 3"/8"-SW-52-0404-PVC | [5 empty] | 52P-1A/B | RED DRENAJES |  |  |  |  | RLP15 | Clase 4 | 15 años (spot) | 15 años (spot) | codigo de especificacion (col. G) vacio
Energía | U-52 | REPSOL | 3" | AGUA DE REGRIGERACIÓN ALIMENTACIÓN | 3"-CWS-52-0500-B1 | B1 | ASTM A-106 Gr. B | 40 | 5.49 | 150# | RLP15-3"CWS-20135-B1 | COLECTOR | 4,0 | 29 | 7.7 | 120 | RLP15 | Clase 4 | 15 años (spot) | 15 años (spot)
Energía | U-52 | REPSOL | 3" | AGUA DE REGRIGERACIÓN ALIMENTACIÓN | 3"-CWS-52-0501-B1 | B1 | ASTM A-106 Gr. B | 40 | 5.49 | 150# | 3"-CWS-500-B1 | 52E-3 | 4,0 | 29 | 7.7 | 120 | RLP15 | Clase 4 | 15 años (spot) | 15 años (spot)
Energía | U-52 | REPSOL | 3" | AGUA DE REGRIGERACIÓN RETORNO | 3"-CWR-52-0502-B1 | B1 | ASTM A-106 Gr. B | 40 | 5.49 | 150# | COLECTOR | RLP15-3"CWR-20136-B1 | 3.9 | 40 | 7.7 | 120 | RLP15 | Clase 4 | 15 años (spot) | 15 años (spot)
Energía | U-52 | REPSOL | 1 1/2" | NITRÓGENO | 1 1/2"-N2-52-0503-B1 | B1 | ASTM A-106 Gr. B | 80 | 5.08 | 150# | RLP15-1 1/2"N2-20130-B1 | COLECTOR | 3 | 38 | 7 | 65 | RLP15 | Clase 4 | 15 años (spot) | 15 años (spot)
Energía | U-52 | REPSOL | 1" | NITRÓGENO | 1"-N2-52-0504-B1 | B1 | ASTM A-106 Gr. B | 80 | 4.55 | 150# | 1 1/2"-N2-0503-B1 | ATM | 3 | 38 | 7,0 | 65 | RLP15 | Clase 4 | 15 años (spot) | 15 años (spot)
Energía | U-52 | REPSOL | 3/4" | NITRÓGENO | 3/4"-N2-52-0505-B1 | B1 | ASTM A-106 Gr. B | 80 | 3.91 | 150# | 1 1/2"-N2-0503-B1 | 2"-OG-0324-TXB21 | 3 | 38 | 7 | 65 | RLP15 | Clase 4 | 15 años (spot) | 15 años (spot)
Energía | U-52 | REPSOL | 2" | AIRE DE PLANTA | 2"-PA-52-0506-B1 | B1 | ASTM A-106 Gr. B | 40 | 3.91 | 150# | RLP15-2"PA-20131-B1 | COLECTOR | 6 | 38 | 7 | 65 | RLP15 | Clase 4 | 15 años (spot) | 15 años (spot)
Energía | U-52 | REPSOL | 2"/1" | AIRE DE PLANTA | 2"/1"-PA-52-0507-B1 | B1 | ASTM A-106 Gr. B | 40 | 3.91 | 150# | 2"-PA-0506-B1 | 52P-9 | 6 | 28 | 7,0 | 65 | RLP15 | Clase 4 | 15 años (spot) | 15 años (spot)
Energía | U-52 | REPSOL | 1" | VAPOR DE MUY ALTA PRESIÓN HHS | 1"-HHS-52-0508-D10-H | D10 | ASTM A-106 Gr. B | 80 | 4.55 | 600# | RLP15-1 1/2"HHS-20128-D10 | COLECTOR | 42.2 | 371 | 46 | 400 | RLP15 | Clase 4 | 15 años (spot) | 15 años (spot)
Energía | U-52 | REPSOL | 1" | VAPOR DE MUY ALTA PRESIÓN HHS | 1"-HHS-52-0509-D10-H | D10 | ASTM A-106 Gr. B | 80 | 4.55 | 600# | 1"-HHS-0508-D10H | 52E-2 | 42.2 | 371 | 46 | 400 | RLP15 | Clase 4 | 15 años (spot) | 15 años (spot)
Energía | U-52 | REPSOL | 1 1/2" | AIRE DE INSTRUMENTACIÓN | 1 1/2"-IA-52-0510-B13 | B13 | ASTM A-53 B TP S | 80 | 5.08 | 150# | RLP15-1 1/2"-IA-20132-B13 | COLECTOR | 4 | 20 | 5 | 65 | RLP15 | Clase 4 | 15 años (spot) | 15 años (spot)
Energía | U-52 | REPSOL | 4" | VAPOR DE BAJA DE PRESIÓN LS | 4"-LS-52-0511-B1-H | B1 | ASTM A-106 Gr. B | 40 | 6.02 | 150# | RLP15-4"-LS-20129-B1 | COLECTOR | 2 | 138 | 3 | 232 | RLP15 | Clase 4 | 15 años (spot) | 15 años (spot)
Energía | U-52 | REPSOL | 2" | VAPOR DE BAJA DE PRESIÓN LS | 2"-LS-52-0512-B1/B2-H | B1/B2 | ASTM A-106 Gr. B | 40 | 3.91 | 150# | 4"-LS-0511-B1-H | 52D-3 | 2 | 138 | 3 | 232 | RLP15 | Clase 4 | 15 años (spot) | 15 años (spot)
Energía | U-52 | REPSOL | 2" | VAPOR DE BAJA DE PRESIÓN LS | 2"-LS-52-0513-B1/B2-H | B1/B2 | ASTM A-106 Gr. B | 40 | 3.91 | 150# | 4"-LS-0511-B1-H | 52D3 | 2 | 138 | 3 | 232 | RLP15 | Clase 4 | 15 años (spot) | 15 años (spot)
Energía | U-52 | REPSOL | 1 1/2"/3/4" | VAPOR DE BAJA DE PRESIÓN LS | 1 1/2"/3/4"-LS-52-0514-B1/Ni200-H | B1/Ni200 | ASTM A-106 Gr. B | 80 | 5.08 | 150# | 4"-LS-0511-B1-H | 52C-1 | 2 | 138 | 3 | 232 | RLP15 | Clase 4 | 15 años (spot) | 15 años (spot)
Energía | U-52 | REPSOL | 2" | VAPOR DE BAJA DE PRESIÓN LS | 2"-LS-52-0515-B1/TXB53-H | B1/TXB53 | ASTM A-106 Gr. B | 40 | 3.91 | 150# | 4"-LS-0511-B1-H | 52D-1 | 2 | 138 | 3 | 232 | RLP15 | Clase 4 | 15 años (spot) | 15 años (spot)
Energía | U-52 | REPSOL | 3/4" | FUEL GAS | 3/4"-FG-52-0516-B4 | B4 | ASTM A-106 Gr. B | 80 | 3.91 | 150# | RLP15-1 1/2"-FG-20133-B4 | COLECTOR | 2.1 | 38 | 4 | 60 | RLP15 | Clase 2 | 10 años | 5 años
Energía | U-52 | REPSOL | 3/4"/1" | FUEL GAS | 3/4"/1"-FG-52-0517-B4 | B4 | ASTM A-106 Gr. B | 80 | 3.91 | 150# | 3/4"-FG-0516-B4 | 2"FG-0132-B4 | 2,1/1,5 | 38 | 3.5 | 60 | RLP15 | Clase 2 | 10 años | 5 años
Energía | U-52 | REPSOL | 1 1/2" | AGUA FRESCA DE SERVICIO O DE PLANTA | 1 1/2"-RW-52-0518-B1 | B1 | ASTM A-106 Gr. B | 80 | 5.08 | 150# | RLP15-1 1/2"-RW-20134-B1 | COLECTOR | 1.5 | 20 | 4.4 | 30 | RLP15 | Clase 4 | 15 años (spot) | 15 años (spot)
Energía | U-52 | REPSOL | 1 1/2" | AGUA DE REGRIGERACIÓN ALIMENTACIÓN | 1 1/2"-CWS-52-0519-B1 | B1 | ASTM A-106 Gr. B | 80 | 5.08 | 150# | 3"CWS-501-B1 | 52K-1 | 4 | 29 | 7.7 | 120 | RLP15 | Clase 4 | 15 años (spot) | 15 años (spot)
Energía | U-52 | REPSOL | 3/4"/1/2" | AIRE DE INSTRUMENTACIÓN | 3/4"/1/2"-IA-52-0520-B13 | B13 | ASTM A-53 B TP S | 80 | 3.91 | 150# | 1 1/2"IA-510-B13 | 52K-1 | 4 | 20 | 5 | 65 | RLP15 | Clase 4 | 15 años (spot) | 15 años (spot)
Energía | U-52 | REPSOL | 3/4" | AGUA FRESCA DE SERVICIO O DE PLANTA | 3/4"-RW-52-0521-B1 | B1 | ASTM A-106 Gr. B | 80 | 3.91 | 150# | 1 1/2"RW-0518-B1 | ESTACIÓN SERV. Nº 1/ ANALIZADOR PH | 1.5 | 20 | 4.4 | 30 | RLP15 | Clase 4 | 15 años (spot) | 15 años (spot)
Energía | U-52 | REPSOL | 3/4" | AGUA FRESCA DE SERVICIO O DE PLANTA | 3/4"-RW-52-0522-B1 | B1 | ASTM A-106 Gr. B | 80 | 3.91 | 150# | 1 1/2"RW-0518-B1 | ESTACIÓN SERV. Nº 2 | 1.5 | 20 | 4.4 | 30 | RLP15 | Clase 4 | 15 años (spot) | 15 años (spot)
Energía | U-52 | REPSOL | 3/4" | NITRÓGENO | 3/4"-N2-52-0523-B1 | B1 | ASTM A-106 Gr. B | 80 | 3.91 | 150# | 1 1/2"N2-503-B1 | ESTACIÓN SERV. Nº 1 |  | 38 | 7 | 65 | RLP15 | Clase 4 | 15 años (spot) | 15 años (spot)
Energía | U-52 | REPSOL | 1 1/2"/1" | NITRÓGENO | 1 1/2"/1"-N2-52-0525-B1 | B1 | ASTM A-106 Gr. B | 80 | 5.08 | 150# | 1 1/2"N2-0503-B1 | 1"N2-0136-B1/1"N2-0137-B1 |  | 38 | 7 | 65 | RLP15 | Clase 4 | 15 años (spot) | 15 años (spot)
Energía | U-52 | REPSOL | 3/4" | NITRÓGENO | 3/4"-N2-52-0526-B1 | B1 | ASTM A-106 Gr. B | 80 | 3.91 | 150# | 1 1/2"N2-0525-B1 | EST. SERV. Nº 2 |  | 38 | 7 | 65 | RLP15 | Clase 4 | 15 años (spot) | 15 años (spot)
Energía | U-52 | REPSOL | 3/4" | AIRE DE PLANTA | 3/4"-PA-52-0527-B1 | B1 | ASTM A-106 Gr. B | 80 | 3.91 | 150# | 2"PA-506-B1 | EST. SERV. Nº 1 |  | 38 | 7 | 65 | RLP15 | Clase 4 | 15 años (spot) | 15 años (spot)
Energía | U-52 | REPSOL | 3/4" | AIRE DE PLANTA | 3/4"-PA-52-0528-B1 | B1 | ASTM A-106 Gr. B | 80 | 3.91 | 150# | 2"PA-507-B1 | EST. SERV. Nº 2 |  | 38 | 7 | 65 | RLP15 | Clase 4 | 15 años (spot) | 15 años (spot)
Energía | U-52 | REPSOL | 3/4" | CONDENSADO DE VAPOR | 3/4"-SC-52-0529-D10-H | D10 | ASTM A-106 Gr. B | 80 | 3.91 | 600# | 1"HHS-508-D10 | ST-1 y 1 1/2"SC-321-B1 | 42 | 371 | 46 | 400 | RLP15 | Clase 4 | 15 años (spot) | 15 años (spot)
Energía | U-52 | REPSOL | 3/4" | CONDENSADO DE VAPOR | 3/4"-SC-52-0529-B1 | B1 | ASTM A-106 Gr. B | 80 | 3.91 | 150# |  |  |  |  | 8 | 200 | RLP15 | Clase 4 | 15 años (spot) | 15 años (spot)
Energía | U-52 | REPSOL | 1" | VAPOR DE BAJA DE PRESIÓN LS | 1"-LS-52-0530-B1-H | B1 | ASTM A-106 Gr. B | 80 | 4.55 | 150# | 4"LS-0511-B1 | EST. SERV. Nº 1 | 2 | 188 | 3 | 232 | RLP15 | Clase 4 | 15 años (spot) | 15 años (spot)
Energía | U-52 | REPSOL | 1" | VAPOR DE BAJA DE PRESIÓN LS | 1"-LS-52-0531-B1-H | B1 | ASTM A-106 Gr. B | 80 | 4.55 | 150# | 1 1/2"LS-0514-B1 | EST. SERV. Nº 2 | 2 | 188 | 3 | 232 | RLP15 | Clase 4 | 15 años (spot) | 15 años (spot)
Energía | U-52 | REPSOL | 3/4" | CONDENSADO DE VAPOR | 3/4"-SC-52-0532-B1-H | B1 | ASTM A-106 Gr. B | 80 | 3.91 | 150# | 4"LS-0511-B1 | ST-2 y 1 1/2"SC-321-B1 | 2 | 138 | 8 | 200 | RLP15 | Clase 4 | 15 años (spot) | 15 años (spot)
Energía | U-52 | REPSOL | 3/4" | AGUA FRESCA DE SERVICIO O DE PLANTA | 3/4"-RW-52-0534-B1 | B1 | ASTM A-106 Gr. B | 80 | 3.91 | 150# | 1 1/2"-RW-0518-B1- | 52P-5A/B | 1.5 | 20 | 4.4 | 30 | RLP15 | Clase 4 | 15 años (spot) | 15 años (spot)
Energía | U-52 | REPSOL | 3/4"/1/2" | AGUA DE REGRIGERACIÓN ALIMENTACIÓN | 3/4"/1/2"-CWS-52-0535-B1 | B1 | ASTM A-106 Gr. B | 80 | 3.91 | 150# | 3"-CWS-0501-B1 | A SC-1/2 | 4 | 29 | 7.7 | 120 | RLP15 | Clase 4 | 15 años (spot) | 15 años (spot)
Energía | U-52 | REPSOL | 2 1/2" | AIRE DE PLANTA | 2 1/2"-PA-52-0602- | [5 empty] | 52K1-D-04 | 1ª ETAPA | ATM | AMB | 3.5 | 50 | RLP15 | Clase 4 | 15 años (spot) | 15 años (spot) | codigo de especificacion (col. G) vacio
Energía | U-52 | REPSOL | 2 1/2" | AIRE DE PLANTA | 2 1/2"-PA-52-0603- | [5 empty] | 52K1-D-04 | 1ª ETAPA | ATM | 95 | 3.5 | 50 | RLP15 | Clase 4 | 15 años (spot) | 15 años (spot) | codigo de especificacion (col. G) vacio
Energía | U-52 | REPSOL | 2 1/2" | AIRE DE PLANTA | 2 1/2"-PA-52-0604- | [5 empty] | 1ª ETAPA | 52K1-D-05A | 1.1 | 95 | 4 | 200 | RLP15 | Clase 4 | 15 años (spot) | 15 años (spot) | codigo de especificacion (col. G) vacio
Energía | U-52 | REPSOL | 2 1/2" | AIRE DE PLANTA | 2 1/2"-PA-52-0605- | [5 empty] | 1ª ETAPA | 52K1-D-05B | 1.1 | 95 | 4 | 200 | RLP15 | Clase 4 | 15 años (spot) | 15 años (spot) | codigo de especificacion (col. G) vacio
Energía | U-52 | REPSOL | 2 1/2" | AIRE DE PLANTA | 2 1/2"-PA-52-0606- | [5 empty] | 52K1-D-05A | 52K1-D-05B | 1.1 | 95 | 4 | 200 | RLP15 | Clase 4 | 15 años (spot) | 15 años (spot) | codigo de especificacion (col. G) vacio
Energía | U-52 | REPSOL | 2 1/2" | AIRE DE PLANTA | 2 1/2"-PA-52-0607- | [5 empty] | 52K1-D-06 | 2ª ETAPA | 1.1 | 39 | 4 | 200 | RLP15 | Clase 4 | 15 años (spot) | 15 años (spot) | codigo de especificacion (col. G) vacio
Energía | U-52 | REPSOL | 2 1/2" | AIRE DE PLANTA | 2 1/2"-PA-52-0608- | [5 empty] | 2ª ETAPA | 52K1-D-07 | 4.1 | 120 | 9 | 200 | RLP15 | Clase 4 | 15 años (spot) | 15 años (spot) | codigo de especificacion (col. G) vacio
Energía | U-52 | REPSOL | 2" | AIRE DE PLANTA | 2"-PA-52-0609- | [5 empty] | 52K1-D-08B | 3ª ETAPA | 4.1 | 39 | 9 | 200 | RLP15 | Clase 4 | 15 años (spot) | 15 años (spot) | codigo de especificacion (col. G) vacio
Energía | U-52 | REPSOL | 2" | AIRE DE PLANTA | 2"-PA-52-0610- | [5 empty] | 3ª ETAPA | 52K1-D-09A | 11.3 | 125 | 15 | 200 | RLP15 | Clase 4 | 15 años (spot) | 15 años (spot) | codigo de especificacion (col. G) vacio
Energía | U-52 | REPSOL | 2" | AIRE DE PLANTA | 2"-PA-52-0611- | [5 empty] | 52K1-D-09A | 52K1-D-09B | 11.3 | 39 | 15 | 200 | RLP15 | Clase 4 | 15 años (spot) | 15 años (spot) | codigo de especificacion (col. G) vacio
Energía | U-52 | REPSOL | 2" | AIRE DE PLANTA | 2"-PA-52-0612- | [5 empty] | 52K1-D-10A | 52K1-D-10B | 11.3 | 39 | 15 | 200 | RLP15 | Clase 4 | 15 años (spot) | 15 años (spot) | codigo de especificacion (col. G) vacio
Energía | U-52 | REPSOL | 2" | AIRE DE PLANTA | 2"-PA-52-0613- | [5 empty] | 52K1-D-10B | 4ª ETAPA | 11.3 | 39 | 15 | 200 | RLP15 | Clase 4 | 15 años (spot) | 15 años (spot) | codigo de especificacion (col. G) vacio
Energía | U-52 | REPSOL | 2 1/2" | AIRE DE PLANTA | 2 1/2"-PA-52-0614- | [5 empty] | 52K1-D-12 | 5ª ETAPA | 38.5 | 160 | 50 | 200 | RLP15 | Clase 4 | 15 años (spot) | 15 años (spot) | codigo de especificacion (col. G) vacio
Energía | U-52 | REPSOL | 2" | AGUA DE REGRIGERACIÓN ALIMENTACIÓN | 2"-CWS-52-0701-B1 | B1 | ASTM A-106 Gr. B | 40 | 3.91 | 150# | COMPRESOR | 3"CWR-0320-B1 | 4 | 29 | 8 | 200 | RLP15 | Clase 4 | 15 años (spot) | 15 años (spot)
Energía | U-52 | REPSOL | 1/2" | AGUA DE REGRIGERACIÓN ALIMENTACIÓN | 1/2"-CWS-52-0702-B1 | B1 | ASTM A-106 Gr. B |  |  | 150# | 1 1/2"CWS-0519-B1 | 52K1-E-7 | 4 | 39 | 8 | 200 | RLP15 | Clase 4 | 15 años (spot) | 15 años (spot) | clase B1: especificacion no define TUBERIA por debajo de 0.75"
Energía | U-52 | REPSOL | 1/2" | AGUA DE REGRIGERACIÓN RETORNO | 1/2"-CWR-52-0703-B1 | B1 | ASTM A-106 Gr. B |  |  | 150# | 52K1-E-7 | 2"CWR-0701-B1 | 3.8 | 29 | 8 | 200 | RLP15 | Clase 4 | 15 años (spot) | 15 años (spot) | clase B1: especificacion no define TUBERIA por debajo de 0.75"
Energía | U-52 | REPSOL | 1/2" | AGUA DE REGRIGERACIÓN ALIMENTACIÓN | 1/2"-CWS-52-0704-B1 | B1 | ASTM A-106 Gr. B |  |  | 150# | 1 1/2"CWS-0319-B1 | 52K1-E-6 | 4 | 29 | 8 | 200 | RLP15 | Clase 4 | 15 años (spot) | 15 años (spot) | clase B1: especificacion no define TUBERIA por debajo de 0.75"
Energía | U-52 | REPSOL | 1/2" | AGUA DE REGRIGERACIÓN RETORNO | 1/2"-CWR-52-0705-B1 | B1 | ASTM A-106 Gr. B |  |  | 150# | 52K1-E-6 | 2"CWR-0701-B1 | 3.8 | 39 | 8 | 200 | RLP15 | Clase 4 | 15 años (spot) | 15 años (spot) | clase B1: especificacion no define TUBERIA por debajo de 0.75"
Energía | U-52 | REPSOL | 1/2" | AGUA DE REGRIGERACIÓN ALIMENTACIÓN | 1/2"-CWS-52-0706-B1 | B1 | ASTM A-106 Gr. B |  |  | 150# | 1 1/2"CWS-0519-B1 | 52K1-E-5 | 4 | 29 | 8 | 200 | RLP15 | Clase 4 | 15 años (spot) | 15 años (spot) | clase B1: especificacion no define TUBERIA por debajo de 0.75"
Energía | U-52 | REPSOL | 1/2" | AGUA DE REGRIGERACIÓN RETORNO | 1/2"-CWR-52-0707-B1 | B1 | ASTM A-106 Gr. B |  |  | 150# | 52K1-E-5 | 2"CWR-0701-B1 | 3.8 | 39 | 8 | 200 | RLP15 | Clase 4 | 15 años (spot) | 15 años (spot) | clase B1: especificacion no define TUBERIA por debajo de 0.75"
Energía | U-52 | REPSOL | 1/2" | AGUA DE REGRIGERACIÓN ALIMENTACIÓN | 1/2"-CWS-52-0708-B1 | B1 | ASTM A-106 Gr. B |  |  | 150# | 1 1/2"CWS-0519-B1 | 52K1-E-4 | 4 | 29 | 8 | 200 | RLP15 | Clase 4 | 15 años (spot) | 15 años (spot) | clase B1: especificacion no define TUBERIA por debajo de 0.75"
Energía | U-52 | REPSOL | 1/2" | AGUA DE REGRIGERACIÓN RETORNO | 1/2"-CWR-52-0709-B1 | B1 | ASTM A-106 Gr. B |  |  | 150# | 52K1-E-4 | 2"CWR-0701-B1 | 3.8 | 39 | 8 | 200 | RLP15 | Clase 4 | 15 años (spot) | 15 años (spot) | clase B1: especificacion no define TUBERIA por debajo de 0.75"
Energía | U-52 | REPSOL | 1/2" | AGUA DE REGRIGERACIÓN ALIMENTACIÓN | 1/2"-CWS-52-0710-B1 | B1 | ASTM A-106 Gr. B |  |  | 150# | 1 1/2"CWS-0519-B1 | 52K1-E-8A/B | 4 | 29 | 8 | 200 | RLP15 | Clase 4 | 15 años (spot) | 15 años (spot) | clase B1: especificacion no define TUBERIA por debajo de 0.75"
Energía | U-52 | REPSOL | 1/2" | AGUA DE REGRIGERACIÓN RETORNO | 1/2"-CWR-52-0711-B1 | B1 | ASTM A-106 Gr. B |  |  | 150# | 52K1-E-8A/B | 2"CWR-0701-B1 | 3.8 | 39 | 8 | 200 | RLP15 | Clase 4 | 15 años (spot) | 15 años (spot) | clase B1: especificacion no define TUBERIA por debajo de 0.75"
Energía | U-52 | REPSOL | X" | ACEITE DE LUBRICACIÓN | X"-LO-52-0712- |  | Sin Ø y especificación definido | Sin Ø y especificación definido | Sin Ø y especificación definido | Sin Ø y especificación definido | 52K1-P10A/B | 52K1-E-8A/B |  |  | 8 | 200 | RLP15 | Clase 4 | 15 años (spot) | 15 años (spot)
Energía | U-52 | REPSOL | X" | ACEITE DE LUBRICACIÓN | X"-LO-52-0713- |  | Sin Ø y especificación definido | Sin Ø y especificación definido | Sin Ø y especificación definido | Sin Ø y especificación definido | 52K1-E-8A/B | COJINETES |  |  | 8 | 200 | RLP15 | Clase 4 | 15 años (spot) | 15 años (spot)
Energía | U-52 | REPSOL | X" | ACEITE DE LUBRICACIÓN | X"-LO-52-0714- |  | Sin Ø y especificación definido | Sin Ø y especificación definido | Sin Ø y especificación definido | Sin Ø y especificación definido | COJINETES | CARTER |  |  | 8 | 200 | RLP15 | Clase 4 | 15 años (spot) | 15 años (spot)
Energía | U-52 | REPSOL | X" | AGUA DE REGRIGERACIÓN ALIMENTACIÓN | X"-CWS-52-0715- |  | Sin Ø y especificación definido | Sin Ø y especificación definido | Sin Ø y especificación definido | Sin Ø y especificación definido | 1 1/2"CWS-0519-B1 | EMPAQUET. | 4 | 29 | 8 | 200 | RLP15 | Clase 4 | 15 años (spot) | 15 años (spot)
Energía | U-52 | REPSOL | X" | AGUA DE REGRIGERACIÓN RETORNO | X"-CWR-52-0716- |  | Sin Ø y especificación definido | Sin Ø y especificación definido | Sin Ø y especificación definido | Sin Ø y especificación definido | EMPAQUET. | 2"CWR-0701-B1 | 3.8 | 39 | 8 | 200 | RLP15 | Clase 4 | 15 años (spot) | 15 años (spot)
Energía | U-53 | REPSOL | 4" | AMINA RICA | 4"-MDEA-0101-B11 | B11 | ASTM A-106 Gr. B | 40 | 6.02 | 150# | L.B. COLECTOR U-26 4"MDEA-10102-B11 | 53 D-101 | 2.5 | 59 | 8.5 | 80 | 2016 | Clase 2 | 10 años | 5 años
Energía | U-53 | REPSOL | 8" | AMINA RICA | 8"-MDEA-0102-B11 | B11 | ASTM A-106 Gr. B | 20 | 6.35 | 150# | 53 D-101 | 53 P-101A/B | 1.5 | 56 | 4.5 | 80 | 2016 | Clase 2 | 10 años | 5 años
Energía | U-53 | REPSOL | 6" | AMINA RICA | 6"-MDEA-0103-B11 | B11 | ASTM A-106 Gr. B | 40 | 7.11 | 150# | 53 P-101A/B | 53 K-104A/B | 6.9 | 56 | 12.2 | 80 | 2016 | Clase 2 | 10 años | 5 años
Energía | U-53 | REPSOL | 2" | HIDROCARBURO | 2"-SLP-0104-B11 | B11 | ASTM A-106 Gr. B | 80 | 5.54 | 150# | 53 D-101 | 53 P-104 | 0.4 | 56 | 4.4 | 80 | 2016 | Clase 2 | 10 años | 5 años
Energía | U-53 | REPSOL | 2" | HIDROCARBURO | 2"-SLP-0105-B10 (1) | B10 | ASTM A-106 Gr. B | 80 | 5.54 | 150# | 53 P-104 | L.B. A TANQUES CRUDO 2"SLP-10086-B10 | 6.3 / 7.3 | 56 | 14.5 | 80 | 2016 | Clase 2 | 10 años | 5 años
Energía | U-53 | REPSOL | 2" | ANTORCHA | 2"-FL-0106-B10 (1) | B10 | ASTM A-106 Gr. B | 80 | 5.54 | 150# | 53 D-101 | COLECTOR ANTORCHA 12"FL-3801-B10-ST | 1.0 | 56 | 3.5 | 80 | 2016 | Clase 2 | 10 años | 5 años
Energía | U-53 | REPSOL | 6" | GAS ÁCIDO (SH2) | 6"-P-0107-B11 | B11 | ASTM A-106 Gr. B | 40 | 7.11 | 150# | 53 D-101 | 53 PSV-101 | 1.0 | 56 | 3.5 | 80 | 2016 | Clase 2 | 10 años | 5 años
Energía | U-53 | REPSOL | 12" | DESCARGA A ANTORCHA | 12"-FL-0108-B10 | B10 | ASTM A-106 Gr. B | 20 | 6.35 | 150# | 53 PSV-101 | COLECTOR ANTORCHA 12"FL-3801-B10-ST | 0.3 | Amb | 3.5 | 80 | 2016 | Clase 2 | 10 años | 5 años
Energía | U-53 | REPSOL | 3" | AMINA POBRE | 3"-MDEA-0109-C11 | C11 | ASTM A-106 Gr. B | 40 | 5.49 | 300# | 53 E-105 | 53 D-101 | 13.8 | 40 | 22 | 80 | 2016 | Clase 2 | 10 años | 5 años
Energía | U-53 | REPSOL | 4" | AMINA RICA | 4"-MDEA-0110-B11 (1) | B11 | ASTM A-106 Gr. B | 40 | 6.02 | 150# | L.B. COLECTOR U-59 4"MDEA-10092-B11 | 6"MDEA-0101-B11 | 2.5 | 59 | 9.2 | 80 | 2016 | Clase 2 | 10 años | 5 años
Energía | U-53 | REPSOL | 3" | AGUA DE REFRIGERACIÓN | 3"-CWR-0111-B1 (1) | B1 | ASTM A-106 Gr. B | 40 | 5.49 | 150# | 53 E-105 | COLECTOR 8"CWR-3766-B1 | 2.0 | 40 | 17 | 80 | 2016 | Clase 4 | 15 años (spot) | 15 años (spot)
Energía | U-53 | REPSOL | 2" | AMINA RICA | 2"-MDEA-0112-C11 | C11 | ASTM A-106 Gr. B | 80 | 5.54 | 300# | L.B. COLECTOR U-23 2"MDEA-10081-C11 | 6"MDEA-0101-B11 | 2.5 | 40 | 23.1 | 120 | 2016 | Clase 2 | 10 años | 5 años
Energía | U-53 | REPSOL | 1 1/2" | DRENAJE DE AGUAS ACEITOSAS | 1 1/2"-OS-0118-B1 | B1 | ASTM A-106 Gr. B | 80 | 5.08 | 150# | 53 PSV-102 | AL SUELO | Atm | Amb | 3.5 | 80 | 2016 | Clase 2 | 10 años | 5 años
Energía | U-53 | REPSOL | 3/4" | DRENAJE DE AMINA RICA | 3/4"-AD-0119-C11 | C11 | ASTM A-106 Gr. B | 160 | 5.56 | 300# | 2"MDEA-0112-C11 AMINA RICA DE U-23 | RED DRENAJE DE AMINA 2"AD-3922-B11 | 0.3 | Amb | 23.1 | 120 | 2016 | Clase 2 | 10 años | 5 años
Energía | U-53 | REPSOL | 3/4" | DRENAJE DE AMINA RICA | 3/4"-AD-0120-B11 | B11 | ASTM A-106 Gr. B | 160 | 5.56 | 150# | 4"MDEA-0101-B11 AMINA RICA DE U-26 | RED DRENAJE DE AMINA 2"AD-3922-B11 | 0.3 | Amb | 8.5 | 80 | 2016 | Clase 2 | 10 años | 5 años
Energía | U-53 | REPSOL | 3/4" | DRENAJE DE AMINA RICA | 3/4"-AD-0121-B11 | B11 | ASTM A-106 Gr. B | 160 | 5.56 | 150# | 4"MDEA-0110-B11 AMINA RICA DE U-24 | RED DRENAJE DE AMINA 2"AD-3922-B11 | 0.3 | Amb | 9.2 | 80 | 2016 | Clase 2 | 10 años | 5 años
Energía | U-53 | REPSOL | 4" | DRENAJE DE AMINA RICA | 4"-AD-0122-B11 | B11 | ASTM A-106 Gr. B | 40 | 6.02 | 150# | 53 D-101 | RED DRENAJE DE AMINAS 4"AD-3925-B11 | 0.3 | Amb | 4.5 | 80 | 2016 | Clase 2 | 10 años | 5 años
Energía | U-53 | REPSOL | 3/4" | DRENAJE DE AMINA RICA | 3/4"-AD-0123-B11 | B11 | ASTM A-106 Gr. B | 160 | 5.56 | 150# | STAND PIPE 53 D-101 | RED DRENAJE DE AMINAS 4"AD-3925-B11 | 0.3 | Amb | 4.5 | 80 | 2016 | Clase 2 | 10 años | 5 años
Energía | U-53 | REPSOL | 3/4" | DRENAJE DE AMINA RICA | 3/4"-AD-0124-C11 | C11 | ASTM A-106 Gr. B | 160 | 5.56 | 300# | 3"MDEA-0109-C11 | RED DRENAJE DE AMINA 4"AD-3925-B11 | 0.3 | Amb | 22 | 80 | 2016 | Clase 2 | 10 años | 5 años
Energía | U-53 | REPSOL | 3/4" | DRENAJE DE AMINA RICA | 3/4"-AD-0125-B11 | B11 | ASTM A-106 Gr. B | 160 | 5.56 | 150# | 8"MDEA-0102-B11 53 P-101A | RED DRENAJE DE AMINA 4"AD-3912-B11 | 0.3 | Amb | 12.2 | 80 | 2016 | Clase 2 | 10 años | 5 años
Energía | U-53 | REPSOL | 3/4" | DRENAJE DE AMINA RICA | 3/4"-AD-0126-B11 | B11 | ASTM A-106 Gr. B | 160 | 5.56 | 150# | 8"MDEA-0102-B11 53 P-101B | RED DRENAJE DE AMINA 4"AD-3912-B11 | 0.3 | Amb | 12.2 | 80 | 2016 | Clase 2 | 10 años | 5 años
Energía | U-53 | REPSOL | 2" | DRENAJE DE AMINA RICA | 2"-AD-0128-B11 | B11 | ASTM A-106 Gr. B | 80 | 5.54 | 150# | 53 D-101 | RED DRENAJE DE AMINA 4"AD-3912-B11 | 0.3 | Amb | 9.0 | 80 | 2016 | Clase 2 | 10 años | 5 años
Energía | U-53 | REPSOL | 3/4" | DRENAJE DE AMINA RICA | 3/4"-AD-0129-B11 | B11 | ASTM A-106 Gr. B | 160 | 5.56 | 150# | 4"MDEA-0101-B11 AMINA RICA DE U-26 | RED DRENAJE DE AMINA 2"AD-3923-B11 | 0.3 | Amb | 8.5 | 80 | 2016 | Clase 2 | 10 años | 5 años
Energía | U-53 | REPSOL | 3/4" | DRENAJE DE AMINA RICA | 3/4"-AD-0130-B11 | B11 | ASTM A-106 Gr. B | 160 | 5.56 | 150# | 4"MDEA-0110-B11 AMINA RICA DE U-24 | RED DRENAJE DE AMINA 2"AD-3923-B11 | 0.3 | Amb | 9.2 | 80 | 2016 | Clase 2 | 10 años | 5 años
Energía | U-53 | REPSOL | 3/4" | DRENAJE DE AMINA RICA | 3/4"-AD-0131-C11 | C11 | ASTM A-106 Gr. B | 160 | 5.56 | 300# | 2"MDEA-0112-C11 AMINA RICA DE U-23 | RED DRENAJE DE AMINA 2"AD-3923-B11 | 0.3 | Amb | 23.1 | 120 | 2016 | Clase 2 | 10 años | 5 años
Energía | U-53 | REPSOL | 3/4" | DRENAJE DE AGUAS ACEITOSAS | 3/4"-OS-0132-B11 | B11 | ASTM A-106 Gr. B | 160 | 5.56 | 150# | STAND PIPE 53 D-101 | COLECTOR DRENAJE AGUAS ACEITOSAS | Atm | 20 | 4.4 | 80 | 2016 | Clase 2 | 10 años | 5 años
Energía | U-53 | REPSOL | 3/4" | DRENAJE DE AGUAS ACEITOSAS | 3/4"-OS-0133-B11 | B11 | ASTM A-106 Gr. B | 160 | 5.56 | 150# | 2"SLP-0104-B11 | COLECTOR DRENAJE AGUAS ACEITOSAS | Atm | 20 | 3.5 | 80 | 2016 | Clase 2 | 10 años | 5 años
Energía | U-53 | REPSOL | 2" | DRENAJE DE AGUAS ACEITOSAS | 2"-OS-0134-B11 | B11 | ASTM A-106 Gr. B | 80 | 5.54 | 150# | 53 P-104 | COLECTOR DRENAJE AGUAS ACEITOSAS | Atm | 20 | 3.5 | 80 | 2016 | Clase 2 | 10 años | 5 años
Energía | U-53 | REPSOL | 2" | DRENAJE DE AGUAS ACEITOSAS | 2"-OS-0135-B11 | B11 | ASTM A-106 Gr. B | 80 | 5.54 | 150# | 53 P-101A | COLECTOR DRENAJE AGUAS ACEITOSAS | Atm | 20 | 3.5 | 80 | 2016 | Clase 2 | 10 años | 5 años
Energía | U-53 | REPSOL | 2" | DRENAJE DE AGUAS ACEITOSAS | 2"-OS-0136-B11 | B11 | ASTM A-106 Gr. B | 80 | 5.54 | 150# | 53 P-101B | COLECTOR DRENAJE AGUAS ACEITOSAS | Atm | 20 | 3.5 | 80 | 2016 | Clase 2 | 10 años | 5 años
Energía | U-53 | REPSOL | 3/4" | DRENAJE DE AMINA RICA | 3/4"-AD-0137-B11 | B11 | ASTM A-106 Gr. B | 160 | 5.56 | 150# | 3"MDEA-0604-B11 2"MDEA-3916-B11 | 2"AD-0128-B11 | 0.3 | Amb | 9.0 | 80 | 2016 | Clase 2 | 10 años | 5 años
Energía | U-53 | REPSOL | 3/4" | DRENAJE DE AMINA RICA | 3/4"-AD-0138-C11 | C11 | ASTM A-106 Gr. B | 160 | 5.56 | 300# | 53 E-105 3"MDEA-0109-C11 | 2"AD-0527-C11 | 0.3 | Amb | 22 | 80 | 2016 | Clase 2 | 10 años | 5 años
Energía | U-53 | REPSOL | 6" | AMINA RICA | 6"-MDEA-0201-B11 | B11 | ASTM A-106 Gr. B | 40 | 7.11 | 150# | 53 K-104A/B | 53 E-101 | 5.9 | 56 | 12.2 | 80 | 2016 | Clase 2 | 10 años | 5 años
Energía | U-53 | REPSOL | 6" | AMINA RICA | 6"-MDEA-0202-TXB53 (1) | TXB53 | ASTM A-312 Tp. 316L | 10S | 3.4 | 150# | 53 E-101 | 53 C-101 | 5.2 | 88 | 12.2 | 127 | 2016 | Clase 2 | 10 años | 5 años
Energía | U-53 | REPSOL | 2" | AMINA POBRE | 2"-MDEA-0203-C11 (1) | C11 | ASTM A-106 Gr. B | 80 | 5.54 | 300# | 6"MDEA-0206-C11-PG | L.B. AMINA POBRE A U-48 2"MDEA-10095-B11-H | 16.9 | 97 | 22 | 112 | 2016 | Clase 2 | 10 años | 5 años
Energía | U-53 | REPSOL | 6" | AMINA RICA | 6"-MDEA-0204-B11 | B11 | ASTM A-106 Gr. B | 40 | 7.11 | 150# | 6"MDEA-0103-B11 | 6"MDEA-0201-B11 | 6.8 | 56 | 12.2 | 80 | 2016 | Clase 2 | 10 años | 5 años
Energía | U-53 | REPSOL | 8" | AMINA POBRE | 8"-MDEA-0205-B11 | B11 | ASTM A-106 Gr. B | 20 | 6.35 | 150# | 53 E-101 | 53 P-102A/B | 1.0 | 97 | 9.4 | 127 | 2016 | Clase 2 | 10 años | 5 años
Energía | U-53 | REPSOL | 6" | AMINA POBRE | 6"-MDEA-0206-C11 | C11 | ASTM A-106 Gr. B | 40 | 7.11 | 300# | 53 P-102A/B | 53 E-104 | 16.1 | 97 | 22 | 112 | 2016 | Clase 2 | 10 años | 5 años
Energía | U-53 | REPSOL | 6" | AMINA POBRE | 6"-MDEA-0207-C11 (1) | C11 | ASTM A-106 Gr. B | 40 | 7.11 | 300# | 53 E-104 | L.B. AMINA POBRE A U-59 4"MDEA-10091-C11 | 16.1 | 55 | 22 | 112 | 2016 | Clase 2 | 10 años | 5 años
Energía | U-53 | REPSOL | 2" | DRENAJE DE AMINA RICA | 2"-AD-0208-B11 | B11 | ASTM A-106 Gr. B | 80 | 5.54 | 150# | 53 K-104A | RED DRENAJE DE AMINA 4"AD-3912-B11 | 0.3 | Amb | 12.2 | 80 | 2016 | Clase 2 | 10 años | 5 años
Energía | U-53 | REPSOL | 2" | DRENAJE DE AMINA RICA | 2"-AD-0209-B11 | B11 | ASTM A-106 Gr. B | 80 | 5.54 | 150# | 53 K-104B | RED DRENAJE DE AMINA 4"AD-3912-B11 | 0.3 | Amb | 12.2 | 80 | 2016 | Clase 2 | 10 años | 5 años
Energía | U-53 | REPSOL | 3/4" | DRENAJE DE AMINA POBRE | 3/4"-AD-0210-C11 | C11 | ASTM A-106 Gr. B | 160 | 5.56 | 300# | 8"MDEA-0205-C11 53 P-102A | RED DRENAJE DE AMINA 4"AD-3903-B11 | 0.3 | Amb | 22 | 112 | 2016 | Clase 2 | 10 años | 5 años
Energía | U-53 | REPSOL | 3/4" | DRENAJE DE AMINA POBRE | 3/4"-AD-0211-C11 | C11 | ASTM A-106 Gr. B | 160 | 5.56 | 300# | 8"MDEA-0205-C11 53 P-102B | RED DRENAJE DE AMINA 4"AD-3903-B11 | 0.3 | Amb | 22 | 112 | 2016 | Clase 2 | 10 años | 5 años
Energía | U-53 | REPSOL | 3/4" | DRENAJE DE AMINA POBRE | 3/4"-AD-0212-C11 | C11 | ASTM A-106 Gr. B | 160 | 5.56 | 300# | 2"MDEA-0203-C11-PG AMINA POBRE A U-48 | RED DRENAJE DE AMINA 2"AD-3922-B11 | 0.3 | Amb | 22 | 127 | 2016 | Clase 2 | 10 años | 5 años
Energía | U-53 | REPSOL | 3/4" | DRENAJE DE AMINA POBRE | 3/4"-AD-0213-C11 | C11 | ASTM A-106 Gr. B | 160 | 5.56 | 300# | 2"MDEA-0203-C11-H | RED DRENAJE DE AMINA 4"AD-3912-B11 | 16.9 | 97 | 22 | 127 | 2016 | Clase 2 | 10 años | 5 años
Energía | U-53 | REPSOL | 3/4" | DRENAJE DE AMINA RICA | 3/4"-AD-0218-C11 | C11 | ASTM A-106 Gr. B | 160 | 5.56 | 300# | 2"MDEA-0203-C11-PG AMINA POBRE A U-48 | RED DRENAJE DE AMINA 2"AD-3922-B11 | 0.3 | Amb | 22 | 127 | 2016 | Clase 2 | 10 años | 5 años
Energía | U-53 | REPSOL | 2" | DRENAJE DE AMINA RICA | 2"-AD-0219-B11 | B11 | ASTM A-106 Gr. B | 80 | 5.54 | 150# | 53 K-104A | 2"AD-0208-B11 | 0.3 | Amb | 12.2 | 80 | 2016 | Clase 2 | 10 años | 5 años
Energía | U-53 | REPSOL | 2" | DRENAJE DE AMINA RICA | 2"-AD-0220-B11 | B11 | ASTM A-106 Gr. B | 80 | 5.54 | 150# | 53 K-104B | 2"AD-0209-B11 | 0.3 | Amb | 12.2 | 80 | 2016 | Clase 2 | 10 años | 5 años
Energía | U-53 | REPSOL | 3/4" | DRENAJE DE AMINA RICA | 3/4"-AD-0221-B11 | B11 | ASTM A-106 Gr. B | 160 | 5.56 | 150# | 53 E-101 | RED DRENAJE DE AMINA 4"AD-3926-B11 | 0.3 | Amb | 12.2 | 80 | 2016 | Clase 2 | 10 años | 5 años
Energía | U-53 | REPSOL | 2" | DRENAJE DE AGUAS ACEITOSAS | 2"-OS-0222-B11 | B11 | ASTM A-106 Gr. B | 80 | 5.54 | 150# | 53 P-102A | COLECTOR DRENAJE AGUAS ACEITOSAS | Atm | 20 | 3.5 | 80 | 2016 | Clase 2 | 10 años | 5 años
Energía | U-53 | REPSOL | 2" | DRENAJE DE AGUAS ACEITOSAS | 2"-OS-0223-B11 | B11 | ASTM A-106 Gr. B | 80 | 5.54 | 150# | 53 P-102B | COLECTOR DRENAJE AGUAS ACEITOSAS | Atm | 20 | 3.5 | 80 | 2016 | Clase 2 | 10 años | 5 años
Energía | U-53 | REPSOL | 12" | GAS ÁCIDO (SH2) | 12"-P-0301-B11 | B11 | ASTM A-106 Gr. B | 20 | 6.35 | 150# | 53 C-101 | 53 E-102 | 1.1 | 112 | 3.5 | 175 | 2016 | Clase 2 | 10 años | 5 años
Energía | U-53 | REPSOL | 8" | AMINA POBRE | 8"-MDEA-0302-B11 | B11 | ASTM A-106 Gr. B | 20 | 6.35 | 150# | 53 C-101 | 53 E-101 | 1.3 | 127 | 4.5 | 175 | 2016 | Clase 2 | 10 años | 5 años
Energía | U-53 | REPSOL | 12" | DESCARGA A ANTORCHA | 12"-FL-0304-B10 | B10 | ASTM A-106 Gr. B | 20 | 6.35 | 150# | 53 PSV-106 | COLECTOR ANTORCHA 12"FL-3801-B10-ST | 0.3 | Amb | 3.5 | 165 | 2016 | Clase 2 | 10 años | 5 años
Energía | U-53 | REPSOL | 8" | AMINA POBRE | 8"-MDEA-0305-B11 | B11 | ASTM A-106 Gr. B | 20 | 6.35 | 150# | 53 C-101 | 53 E-103 | 1.3 | 126 | 4.1 | 175 | 2016 | Clase 2 | 10 años | 5 años
Energía | U-53 | REPSOL | 18" | AMINA | 18"-MDEA-0306-B11 | B11 | ASTM A-106 Gr. B | 20 | 7.92 | 150# | 53 E-103 | 53 C-101 | 1.3 | 131 | 4.1 | 175 | 2016 | Clase 2 | 10 años | 5 años
Energía | U-53 | REPSOL | 10" | DESCARGA A LA ATMÓSFERA | 10"-ATM-0308-B4 | B4 | ASTM A-106 Gr. B | 20 | 6.35 | 150# | 53 PSV-103 | ATMÓSFERA | Atm | Amb | 3.5 | 243 | 2016 | Clase 2 | 10 años | 5 años
Energía | U-53 | REPSOL | 10" | VAPOR DE BAJA DE PRESIÓN LS | 10"-LS-0311-B1 | B1 | ASTM A-106 Gr. B | 20 | 6.35 | 150# | 53 LPA-101 | 53 E-103 | 3.5 | 148 | 5.3 | 232 | 2016 | Clase 4 | 15 años (spot) | 15 años (spot)
Energía | U-53 | REPSOL | 3" | CONDENSADO DE VAPOR | 3"-SC-0312-B1 | B1 | ASTM A-106 Gr. B | 40 | 5.49 | 150# | 53 E-103 | COLECTOR MS 6" SC-3498-B1-H | 3.4 | 147 | 5.3 | 232 | 2016 | Clase 4 | 15 años (spot) | 15 años (spot)
Energía | U-53 | REPSOL | 3" | CONDENSADO DE VAPOR | 3"-SC-0313-B1 | B1 | ASTM A-106 Gr. B | 40 | 5.49 | 150# | 53 D-103 | 3"SC-0312-B1-H | 3.4 | 147 | 5.3 | 232 | 2016 | Clase 4 | 15 años (spot) | 15 años (spot)
Energía | U-53 | REPSOL | 1 1/2" | VAPOR DE BAJA DE PRESIÓN LS | 1 1/2"-LS-0314-B1 | B1 | ASTM A-106 Gr. B | 80 | 5.08 | 150# | 53 D-103 | 53 E-103 | 3.5 | 148 | 5.3 | 232 | 2016 | Clase 4 | 15 años (spot) | 15 años (spot)
Energía | U-53 | REPSOL | 2" | DESCARGA A LA ATMÓSFERA | 2"-ATM-0316-B1 | B1 | ASTM A-106 Gr. B | 40 | 3.91 | 150# | 53 PSV-105 | ATMÓSFERA | Atm | Amb | 3.5 | 142 | 2016 | Clase 2 | 10 años | 5 años
Energía | U-53 | REPSOL | 3/4" | DRENAJE DE AMINA RICA | 3/4"-AD-0317-TXB53 | TXB53 | ASTM A-312 Tp. 316L | 40S | 2.87 | 150# | 6"MDEA-0202-TXB53-H | RED DRENAJE DE AMINA 4"AD-3903-B11 | 0.3 | Amb | 12.2 | 127 | 2016 | Clase 2 | 10 años | 5 años
Energía | U-53 | REPSOL | 2" | DRENAJE DE AMINA POBRE | 2"-AD-0318-B11 | B11 | ASTM A-106 Gr. B | 80 | 5.54 | 150# | 8"MDEA-0302-B11-H | RED DRENAJE DE AMINA 4"AD-3903-B11 | 0.3 | Amb | 4.5 | 175 | 2016 | Clase 2 | 10 años | 5 años
Energía | U-53 | REPSOL | 2" | DRENAJE DE AMINA POBRE | 2"-AD-0319-B11 | B11 | ASTM A-106 Gr. B | 80 | 5.54 | 150# | 53 C-101 | RED DRENAJE DE AMINA 4"AD-3903-B11 | 0.3 | Amb | 4.5 | 175 | 2016 | Clase 2 | 10 años | 5 años
Energía | U-53 | REPSOL | 3/4" | DRENAJE DE AMINA POBRE | 3/4"-AD-0320-B11 | B11 | ASTM A-106 Gr. B | 160 | 5.56 | 150# | STAND PIPE 53 C-101 | 3/4"AD-0317-TXB53-PG | 0.3 | Amb | 4.5 | 175 | 2016 | Clase 2 | 10 años | 5 años
Energía | U-53 | REPSOL | 2" | AMINA | 2"-MDEA-0324-B11 | B11 | ASTM A-106 Gr. B | 80 | 5.54 | 150# | 8"MDEA-0302-B11-H | 8"MDEA-0305-B11-H | 1.3 | 127 | 4.1 | 175 | 2016 | Clase 2 | 10 años | 5 años
Energía | U-53 | REPSOL | 3/4" | DRENAJE DE AGUAS ACEITOSAS | 3/4"-OS-0325-B1 | B1 | ASTM A-106 Gr. B | 80 | 3.91 | 150# | STAND PIPE 53 D-103 | COLECTOR DRENAJE AGUAS ACEITOSAS | Atm | 20 | 5.3 | 232 | 2016 | Clase 2 | 10 años | 5 años
Energía | U-53 | REPSOL | 3/4" | DRENAJE DE AGUAS ACEITOSAS | 3/4"-OS-0326-B1 | B1 | ASTM A-106 Gr. B | 80 | 3.91 | 150# | 2"ATM-0316-B1-PG | AL SUELO | Atm | 20 | 3.5 | 80 | 2016 | Clase 2 | 10 años | 5 años
Energía | U-53 | REPSOL | 3/4" | DRENAJE DE AGUAS ACEITOSAS | 3/4"-OS-0327-B1 | B1 | ASTM A-106 Gr. B | 80 | 3.91 | 150# | 10"ATM-0308-B1 | AL SUELO | Atm | 20 | 3.5 | 80 | 2016 | Clase 2 | 10 años | 5 años
Energía | U-53 | REPSOL | 3/4" | DRENAJE DE AMINA RICA | 3/4"-AD-0328-B11 | B11 | ASTM A-106 Gr. B | 160 | 5.56 | 150# | 8"MDEA-0305-B11 | 2"AD-0318-B11 | 0.3 | Amb | 4.5 | 175 | 2016 | Clase 2 | 10 años | 5 años
Energía | U-53 | REPSOL | 6" | PROCESO | 6"-P-0401-TXB21 | TXB21 | ASTM A-312 Tp. 316L | 40S | 7.11 | 150# | 53 E-102 | 53 D-102 | 1.0 | 45 | 4.2 | 112 | 2016 | Clase 2 | 10 años | 5 años
Energía | U-53 | REPSOL | 3" | AGUA ÁCIDA | 3"-SW-0402-TXB21 | TXB21 | ASTM A-312 Tp. 316L | 40S | 5.49 | 150# | 53 D-102 | 53 P-103A/B | 1.3 | 45 | 4.7 | 80 | 2016 | Clase 4 | 15 años (spot) | 15 años (spot)
Energía | U-53 | REPSOL | 2" | AGUA ÁCIDA | 2"-SW-0403-TXB21 (1) | TXB21 | ASTM A-312 Tp. 316L | 40S | 3.91 | 150# | 53 P-103A/B | 53 C-101 | 6.6 | 45 | 19.76 | 80 | 2016 | Clase 4 | 15 años (spot) | 15 años (spot)
Energía | U-53 | REPSOL | 1 1/2" | AGUA ÁCIDA | 1 1/2"-SW-0404-TXB21 | TXB21 | ASTM A-312 Tp. 316L | 80S | 5.08 | 150# | 2"SW-0403-TXB21 | 3"SW-2210-B11 | 5.3 | 45 | 19.76 | 80 | 2016 | Clase 4 | 15 años (spot) | 15 años (spot)
Energía | U-53 | REPSOL | 6" | GAS ÁCIDO (SH2) | 6"-SG-0405-B10 | B10 | ASTM A-106 Gr. B | 40 | 7.11 | 150# | 53 D-102 | 8"SG-0701-B11-ST | 0.86 | 45 | 4.2 | 112 | 2016 | Clase 2 | 10 años | 5 años
Energía | U-53 | REPSOL | 6" | GAS ÁCIDO (SH2) | 6"-FL-0406-B10 (1) | B10 | ASTM A-106 Gr. B | 40 | 7.11 | 150# | 8"SG-0405-B10-ST | COLECTOR ANTORCHA 8"FL-3801-B10-ST | 0.86 | 45 | 4.2 | 80 | 2016 | Clase 2 | 10 años | 5 años
Energía | U-53 | REPSOL | 3/4" | ANTI-ESPUMANTE | 3/4"-AE-0407-TXB53 | TXB53 | ASTM A-312 Tp. 316L | 40S | 2.87 | 150# | 53 K-106-D-001 | 53 K-106-P-001A/B | Atm | 40 | 3.5 | 80 | 2016 | Clase 4 | 15 años (spot) | 15 años (spot)
Energía | U-53 | REPSOL | 3/4" | ANTI-ESPUMANTE | 3/4"-AE-0408-TXB53 | TXB53 | ASTM A-312 Tp. 316L | 40S | 2.87 | 150# | 53 K-106-P-001A/B | 3"SW-0402-TXB21 | 8.9 | 40 | 11.0 | 80 | 2016 | Clase 4 | 15 años (spot) | 15 años (spot)
Energía | U-53 | REPSOL | 3/4" | ANTI-ESPUMANTE | 3/4"-AE-0409-TXB53 | TXB53 | ASTM A-312 Tp. 316L | 40S | 2.87 | 150# | 3/4"AE-0408-TXB53-ET | 53 K-106-D-001 | 8.9 | 25 | 11.0 | 80 | 2016 | Clase 4 | 15 años (spot) | 15 años (spot)
Energía | U-53 | REPSOL | 1" | ANTI-ESPUMANTE | 1"-AE-0410-TXB53 | TXB53 | ASTM A-312 Tp. 316L | 40S | 3.38 | 150# | 53 PSV-111 | 53 K-106-D-001 | Atm | 25 | 3.5 | 80 | 2016 | Clase 4 | 15 años (spot) | 15 años (spot)
Energía | U-53 | REPSOL | 1" | ANTI-ESPUMANTE | 1"-AE-0411-TXB53 | TXB53 | ASTM A-312 Tp. 316L | 40S | 3.38 | 150# | 54 PSV-112 | 1"AE-0410-TXB53 | Atm | 25 | 3.5 | 80 | 2016 | Clase 4 | 15 años (spot) | 15 años (spot)
Energía | U-53 | REPSOL | 3/4" | ANTI-ESPUMANTE | 3/4"-AE-0413-TXB53 | TXB53 | ASTM A-312 Tp. 316L | 40S | 2.87 | 150# | 3/4"AE-0408-TXB53 | 4"MDEA-2502-B11 | 8.9 | 40 | 11.0 | 80 | 2016 | Clase 4 | 15 años (spot) | 15 años (spot)
Energía | U-53 | REPSOL | 3/4" | AGUA ÁCIDA | 3/4"-SW-0414-TXB21 | TXB21 | ASTM A-312 Tp. 316L | 80S | 3.91 | 150# | 2"SW-0403-TXB21 | RED DE DRENAJE DE AGUAS ACIDAS 4"SW-3207-B11 | 0.3 | Amb | 19.76 | 80 | 2016 | Clase 4 | 15 años (spot) | 15 años (spot)
Energía | U-53 | REPSOL | 3/4" | AGUA ÁCIDA | 3/4"-SW-0415-TXB21 | TXB21 | ASTM A-312 Tp. 316L | 80S | 3.91 | 150# | 2"SW-0402-TXB21 53 P-103B | RED DE DRENAJE DE AGUAS ACIDAS 4"SW-3207-B11 | 0.3 | Amb | 19.76 | 80 | 2016 | Clase 4 | 15 años (spot) | 15 años (spot)
Energía | U-53 | REPSOL | 3/4" | AGUA ÁCIDA | 3/4"-SW-0416-TXB21 | TXB21 | ASTM A-312 Tp. 316L | 80S | 3.91 | 150# | 2"SW-0402-TXB21 53 P-103A | RED DE DRENAJE DE AGUAS ACIDAS 4"SW-3207-B11 | 0.3 | Amb | 19.76 | 80 | 2016 | Clase 4 | 15 años (spot) | 15 años (spot)
Energía | U-53 | REPSOL | 3/4" | AGUA ÁCIDA | 3/4"-SW-0417-TXB21 | TXB21 | ASTM A-312 Tp. 316L | 80S | 3.91 | 150# | STAND PIPE 53 D-102 | RED DE DRENAJE 3/4"SW-0420-TXB21 | 0.3 | Amb | 4.7 | 80 | 2016 | Clase 4 | 15 años (spot) | 15 años (spot)
Energía | U-53 | REPSOL | 2" | AGUA ÁCIDA | 2"-SW-0418-B11 | B11 | ASTM A-106 Gr. B | 80 | 5.54 | 150# | 53 D-102 | RED DE DRENAJE DE AGUA ACIDA 4"SW-3208-B11 | 0.3 | Amb | 4.7 | 80 | 2016 | Clase 4 | 15 años (spot) | 15 años (spot)
Energía | U-53 | REPSOL | 2" | AGUA ÁCIDA | 2"-SW-0419-TXB21 | TXB21 | ASTM A-312 Tp. 316L | 40S | 3.91 | 150# | 4"SW-0402-TXB21 | RED DE DRENAJE DE AGUA ACIDA 4"SW-3207-B11 | 0.3 | Amb | 4.7 | 80 | 2016 | Clase 4 | 15 años (spot) | 15 años (spot)
Energía | U-53 | REPSOL | 3/4" | AGUA ÁCIDA | 3/4"-SW-0420-TXB21 | TXB21 | ASTM A-312 Tp. 316L | 80S | 3.91 | 150# | STAND PIPE 53 D-102 | RED DE DRENAJE DE AGUA ACIDA 4"SW-3208-B11 | 0.3 | Amb | 4.7 | 80 | 2016 | Clase 4 | 15 años (spot) | 15 años (spot)
Energía | U-53 | REPSOL | 3/4" | GAS ANTORCHA | 3/4"-FL-0423-B10 | B10 | ASTM A-106 Gr. B | 160 | 5.56 | 150# | 53 PV-136A | 3/4"FL-2715-B10-ST | 0.3 | Amb | 3.5 | 80 | 2016 | Clase 2 | 10 años | 5 años
Energía | U-53 | REPSOL | 2" | DRENAJE DE AGUAS ACEITOSAS | 2"-OS-0424-B11 | B11 | ASTM A-106 Gr. B | 80 | 5.54 | 150# | 53 P-103A | COLECTOR DRENAJE AGUAS ACEITOSA | Atm | 20 | 3.5 | 80 | 2016 | Clase 2 | 10 años | 5 años
Energía | U-53 | REPSOL | 2" | DRENAJE DE AGUAS ACEITOSAS | 2"-OS-0425-B11 | B11 | ASTM A-106 Gr. B | 80 | 5.54 | 150# | 53 P-103B | COLECTOR DRENAJE AGUAS ACEITOSA | Atm | 20 | 3.5 | 80 | 2016 | Clase 2 | 10 años | 5 años
Energía | U-53 | REPSOL | 3" | AMINA POBRE | 3"-MDEA-0501-C11 | C11 | ASTM A-106 Gr. B | 40 | 5.49 | 300# | 6"MDEA-0207-C11 | 53 K-101 | 15.0 | 55 | 22 | 112 | 2016 | Clase 2 | 10 años | 5 años
Energía | U-53 | REPSOL | 3" | AMINA POBRE | 3"-MDEA-0502-C11 | C11 | ASTM A-106 Gr. B | 40 | 5.49 | 300# | 53 K-101 | 53 K-102 | 13.4 | 55 | 22 | 112 | 2016 | Clase 2 | 10 años | 5 años
Energía | U-53 | REPSOL | 3" | AMINA POBRE | 3"-MDEA-0503-C11 | C11 | ASTM A-106 Gr. B | 40 | 5.49 | 300# | 53 K-102 | 53 K-103 | 12.9 | 55 | 22 | 112 | 2016 | Clase 2 | 10 años | 5 años
Energía | U-53 | REPSOL | 3" | AMINA POBRE | 3"-MDEA-0504-C11 | C11 | ASTM A-106 Gr. B | 40 | 5.49 | 300# | 3"-MDEA-0502-C11 | 3"MDEA-0503-C11 | 13.3 | 55 | 22 | 112 | 2016 | Clase 2 | 10 años | 5 años
Energía | U-53 | REPSOL | 3" | AMINA POBRE | 3"-MDEA-0505-C11 | C11 | ASTM A-106 Gr. B | 40 | 5.49 | 300# | 53 K-103 | 6"MDEA-0207-C11 | 11.9 | 55 | 22 | 112 | 2016 | Clase 2 | 10 años | 5 años
Energía | U-53 | REPSOL | 3" | AMINA POBRE | 3"-MDEA-0506-C11 | C11 | ASTM A-106 Gr. B | 40 | 5.49 | 300# | 6"MDEA-0207-C11 | 53 E-105 | 13 | 55 | 22 | 112 | 2016 | Clase 2 | 10 años | 5 años
Energía | U-53 | REPSOL | 6" | AMINA | 6"-MDEA-0508-C11 | C11 | ASTM A-106 Gr. B | 40 | 7.11 | 300# | 6"MDEA-0207-B11 | 53 T-101 | 1.8 | 55 | 22 | 112 | 2016 | Clase 2 | 10 años | 5 años
Energía | U-53 | REPSOL | 3" | AMINA | 3"-MDEA-0509-C11 | C11 | ASTM A-106 Gr. B | 40 | 5.49 | 300# | 3"MDEA-0501-C11 | 3"MDEA-0502-C11 | 15.0 | 55 | 22 | 112 | 2016 | Clase 2 | 10 años | 5 años
Energía | U-53 | REPSOL | 3" | AMINA | 3"-MDEA-0510-C11 | C11 | ASTM A-106 Gr. B | 40 | 5.49 | 300# | 3"MDEA-0503-C11 | 4"MDEA-0505-C11 | 12.9 | 55 | 22 | 112 | 2016 | Clase 2 | 10 años | 5 años
Energía | U-53 | REPSOL | 3" | AMINA | 3"-MDEA-0518-C11 | C11 | ASTM A-106 Gr. B | 40 | 5.49 | 300# | 53 K-102 | 53 PSV-107 | 13.4 | 55 | 22 | 112 | 2016 | Clase 2 | 10 años | 5 años
Energía | U-53 | REPSOL | 8" | AMINA | 8"-MDEA-0519-B11 | B11 | ASTM A-106 Gr. B | 20 | 6.35 | 150# | 53 PSV-107 | 18"MDEA-0306-B11 | 1.1 | 131 | 4.1 | 175 | 2016 | Clase 2 | 10 años | 5 años
Energía | U-53 | REPSOL | 4" | AMINA POBRE | 4"-MDEA-0522-C11 | C11 | ASTM A-106 Gr. B | 40 | 6.02 | 300# | 2"MDEA-0207-C11 | L.B. AMINA POBRE 4"MDEA-10113-C11 | 13.5 | 55 | 22 | 112 | 2016 | Clase 2 | 10 años | 5 años
Energía | U-53 | REPSOL | 3" | AMINA POBRE | 3"-MDEA-0525-C11 | C11 | ASTM A-106 Gr. B | 40 | 5.49 | 300# | 6"MDEA-0207-C11 | 6"MDEA-0101-B11 | 13.1 | 55 | 22 | 112 | 2016 | Clase 2 | 10 años | 5 años
Energía | U-53 | REPSOL | 2" | DRENAJE DE AMINA POBRE | 2"-AD-0526-C11 | C11 | ASTM A-106 Gr. B | 80 | 5.54 | 300# | 53 K-101 | RED DRENAJE DE AMINA 4"AD-3912-B11 | 0.3 | Amb | 22 | 112 | 2016 | Clase 2 | 10 años | 5 años
Energía | U-53 | REPSOL | 2" | DRENAJE DE AMINA POBRE | 2"-AD-0527-C11 | C11 | ASTM A-106 Gr. B | 80 | 5.54 | 300# | 53 K-102 | RED DRENAJE DE AMINA 4"AD-3912-B11 | 0.3 | Amb | 22 | 112 | 2016 | Clase 2 | 10 años | 5 años
Energía | U-53 | REPSOL | 2" | DRENAJE DE AMINA POBRE | 2"-AD-0529-C11 | C11 | ASTM A-106 Gr. B | 80 | 5.54 | 300# | 53 K-103 | RED DRENAJE DE AMINA 4"AD-3912-B11 | 0.3 | Amb | 22 | 112 | 2016 | Clase 2 | 10 años | 5 años
Energía | U-53 | REPSOL | 3/4" | DRENAJE DE AMINA POBRE | 3/4"-AD-0530-C11 | C11 | ASTM A-106 Gr. B | 160 | 5.56 | 300# | 4"MDEA-0207-C11 AMINA POBRE A U59 | RED DRENAJE DE AMINA 2"AD-3922-B11 | 0.3 | Amb | 22 | 112 | 2016 | Clase 2 | 10 años | 5 años
Energía | U-53 | REPSOL | 3/4" | DRENAJE DE AMINA POBRE | 3/4"-AD-0531-C11 | C11 | ASTM A-106 Gr. B | 160 | 5.56 | 300# | 4"MDEA-0522-C11 AMINA POBRE A U26 | RED DRENAJE DE AMINA 2"AD-3922-B11 | 0.3 | Amb | 22 | 112 | 2016 | Clase 2 | 10 años | 5 años
Energía | U-53 | REPSOL | 3/4" | DRENAJE DE AMINA POBRE | 3/4"-AD-0532-C11 | C11 | ASTM A-106 Gr. B | 160 | 5.56 | 300# | 53 FV-119 | RED DRENAJE DE AMINA 4"AD-3912-B11 | 0.3 | Amb | 22 | 112 | 2016 | Clase 2 | 10 años | 5 años
Energía | U-53 | REPSOL | 2" | GAS ANTORCHA | 2"-FL-0533-B10 (1) | B10 | ASTM A-106 Gr. B | 80 | 5.54 | 150# | 53 K-102 | COLECTOR ANTORCHA 12"FL-3801-B10-ST | 0.3 | Amb | 3.5 | 112 | 2016 | Clase 2 | 10 años | 5 años
Energía | U-53 | REPSOL | 3/4" | DRENAJE DE AMINA POBRE | 3/4"-AD-0534-C11 | C11 | ASTM A-106 Gr. B | 160 | 5.56 | 300# | 4"MDEA-0522-C11 AMINA POBRE A U26 | RED DRENAJE DE AMINA 2"AD-3923-B11 | 0.3 | Amb | 22 | 112 | 2016 | Clase 2 | 10 años | 5 años
Energía | U-53 | REPSOL | 3/4" | DRENAJE DE AMINA POBRE | 3/4"-AD-0535-C11 | C11 | ASTM A-106 Gr. B | 160 | 5.56 | 300# | 4"MDEA-0207-C11 AMINA POBRE A U59 | RED DRENAJE DE AMINA 2"AD-3923-B11 | 0.3 | Amb | 22 | 112 | 2016 | Clase 2 | 10 años | 5 años
Energía | U-53 | REPSOL | 3/4" | DRENAJE DE AMINA RICA | 3/4"-AD-0536-B11 | B11 | ASTM A-106 Gr. B | 160 | 5.56 | 150# | 53 K-102 3"MDEA-0503-C11 | 2"AD-0527-C11 | 0.3 | Amb | 22 | 112 | 2016 | Clase 2 | 10 años | 5 años
Energía | U-53 | REPSOL | 3/4" | DRENAJE DE AMINA RICA | 3/4"-AD-0537-B11 | B11 | ASTM A-106 Gr. B | 160 | 5.56 | 150# | 53 K-102 3"MDEA-0502-C11 | 2"AD-0527-C11 | 0.3 | Amb | 22 | 112 | 2016 | Clase 2 | 10 años | 5 años
Energía | U-53 | REPSOL | 4" | PROCESO | 4"-P-0601-B11 | B11 | ASTM A-106 Gr. B | 40 | 6.02 | 150# | 53 T-101 | VALVULA DE BLOQUEO | Atm | 25 | 3.5 | 90 | 2016 | Clase 2 | 10 años | 5 años
Energía | U-53 | REPSOL | 4" | PROCESO | 4"-P-0602-B11 | B11 | ASTM A-106 Gr. B | 40 | 6.02 | 150# | VÁLVULA DE BLOQUEO | 53 ALL-101 | Atm | 25 | 3.5 | 90 | 2016 | Clase 2 | 10 años | 5 años
Energía | U-53 | REPSOL | 4" | AMINA | 4"-MDEA-0603-B11 | B11 | ASTM A-106 Gr. B | 40 | 6.02 | 150# | 53 T-101 | 53 P-105 | Atm | 25 | 3.5 | 90 | 2016 | Clase 2 | 10 años | 5 años
Energía | U-53 | REPSOL | 3" | AMINA | 3"-MDEA-0604-B11 | B11 | ASTM A-106 Gr. B | 40 | 5.49 | 150# | 53 P-105 | 6"MDEA-0101-B11 | 3.3 | 25 | 7.3 | 90 | 2016 | Clase 2 | 10 años | 5 años
Energía | U-53 | REPSOL | 4" | AMINA | 4"-MDEA-0605-B11 | B11 | ASTM A-106 Gr. B | 40 | 6.02 | 150# | CONEXION CARGA DE AMINA FRESCA | 4"MDEA-0603-B11 | Atm | 25 | 3.5 | 90 | 2016 | Clase 2 | 10 años | 5 años
Energía | U-53 | REPSOL | 3" | AMINA | 3"-MDEA-0606-B11 | B11 | ASTM A-106 Gr. B | 40 | 5.49 | 150# | 3"MDEA-0604-B11 | 53 T-101 | 3.3 | 25 | 7.3 | 90 | 2016 | Clase 2 | 10 años | 5 años
Energía | U-53 | REPSOL | 4" | DRENAJE DE AMINA POBRE | 4"-AD-0607-B11 | B11 | ASTM A-106 Gr. B | 40 | 6.02 | 150# | 3"MDEA-0606-B11 | RED DRENAJE DE AMINA 4"AD-3924-B11 | 0.3 | Amb | 3.5 | 90 | 2016 | Clase 2 | 10 años | 5 años
Energía | U-53 | REPSOL | 3/4" | DRENAJE DE AMINA POBRE | 3/4"-AD-0608-B11 | B11 | ASTM A-106 Gr. B | 160 | 5.56 | 150# | 4"MDEA-0603-B11 | RED DRENAJE DE AMINA 4"AD-3902-B11 | 0.3 | Amb | 7.3 | 90 | 2016 | Clase 2 | 10 años | 5 años
Energía | U-53 | REPSOL | 2" | DRENAJE DE AGUAS ACEITOSAS | 2"-OS-0610-B11 | B11 | ASTM A-106 Gr. B | 80 | 5.54 | 150# | 53 P-105 | COLECTOR DRENAJE AGUAS ACEITOSAS | Atm | 20 | 7.3 | 90 | 2016 | Clase 2 | 10 años | 5 años
Energía | U-53 | REPSOL | 3/4" | DRENAJE DE AMINA RICA | 3/4"-AD-0611-B11 | B11 | ASTM A-106 Gr. B | 160 | 5.56 | 150# | 53 T-101 3"MDEA-0606-B11 | RED DRENAJE DE AMINA 4"AD-3924-B11 | 0.3 | Amb | 7.3 | 90 | 2016 | Clase 2 | 10 años | 5 años
Energía | U-53 | REPSOL | 3/4" | DRENAJE DE AMINA RICA | 3/4"-AD-0612-B11 | B11 | ASTM A-106 Gr. B | 160 | 5.56 | 150# | 53 T-101 6"MDEA-0508-C11-PG | 3/4"AD-0608-B11 | 0.3 | Amb | 7.3 | 90 | 2016 | Clase 2 | 10 años | 5 años
Energía | U-53 | REPSOL | 3/4" | DRENAJE DE AMINA RICA | 3/4"-AD-0613-B11 | B11 | ASTM A-106 Gr. B | 160 | 5.56 | 150# | 4"MDEA-0605-B11 | 3/4"AD-0612-B11 | 0.3 | Amb | 7.3 | 90 | 2016 | Clase 2 | 10 años | 5 años
Energía | U-53 | REPSOL | 6" | GAS ÁCIDO (SH2) | 6"-SG-0701-B11 | B11 | ASTM A-106 Gr. B | 40 | 7.11 | 150# | L.B. DESDE U-48 8"SG-10094-B10-ST | 53 D-201 | 0.83 | 60 | 3.5 | 85 | 2016 | Clase 2 | 10 años | 5 años
Energía | U-53 | REPSOL | 2" | GAS ÁCIDO (SH2) | 2"-SG-0702-B11 | B11 | ASTM A-106 Gr. B | 80 | 5.54 | 150# | 8"SG-0701-B11-ST | 53 PSV-201 | 0.8 | 60 | 3.5 | 80 | 2016 | Clase 2 | 10 años | 5 años
Energía | U-53 | REPSOL | 8" | GAS ÁCIDO (SH2) | 8"-SG-0703-B10 | B10 | ASTM A-106 Gr. B | 20 | 6.35 | 150# | 53 D-201 | 53 E-203 | 0.8 | 60 | 3.5 | 80 | 2016 | Clase 2 | 10 años | 5 años
Energía | U-53 | REPSOL | 8" | GAS ÁCIDO (SH2) | 8"-SG-0704-B10 | B10 | ASTM A-106 Gr. B | 20 | 6.35 | 150# | 8"SG-0703-B10-ST | 53 E-209 | 0.8 | 60 | 3.5 | 80 | 2016 | Clase 2 | 10 años | 5 años
Energía | U-53 | REPSOL | 4" | GAS ÁCIDO (SH2) | 4"-SG-0705-B11 | B11 | ASTM A-106 Gr. B | 40 | 6.02 | 150# | L.B. DESDE U-51 6"SG-10093-B11-ST | 53 D-202 | 0.83 | 100 | 3.5 | 150 | 2016 | Clase 2 | 10 años | 5 años
Energía | U-53 | REPSOL | 1 1/2" | GAS ÁCIDO (SH2) | 1 1/2"-SG-0706-B10 | B10 | ASTM A-106 Gr. B | 80 | 5.08 | 150# | 2"SG-0707-B10-ST | 53 PSV-202 | 0.8 | 100 | 3.5 | 115 | 2016 | Clase 2 | 10 años | 5 años
Energía | U-53 | REPSOL | 4" | GAS ÁCIDO (SH2) | 4"-SG-0707-B10 | B10 | ASTM A-106 Gr. B | 40 | 6.02 | 150# | 53 D-202 | 4"SG-0801-B10-ST | 0.8 | 100 | 3.5 | 115 | 2016 | Clase 2 | 10 años | 5 años
Energía | U-53 | REPSOL | 4" | GAS ÁCIDO (SH2) | 4"-SG-0708-B10 | B10 | ASTM A-106 Gr. B | 40 | 6.02 | 150# | 4"SG-0707-B10-ST | 4"SG-0802-B10-ST | 0.8 | 100 | 3.5 | 115 | 2016 | Clase 2 | 10 años | 5 años
Energía | U-53 | REPSOL | 3" | AGUA ÁCIDA | 3"-SW-0709-B11 | B11 | ASTM A-106 Gr. B | 40 | 5.49 | 150# | 53 D-201 | 53 P-201A | 0.8 | 49 | 4.0 | 80 | 2016 | Clase 4 | 15 años (spot) | 15 años (spot)
Energía | U-53 | REPSOL | 2" | AGUA ÁCIDA | 2"-SW-0710-B11 | B11 | ASTM A-106 Gr. B | 80 | 5.54 | 150# | 53 P-201A | 6"MDEA-0101-B11 | 6.7 | 100 | 13.5 | 115 | 2016 | Clase 4 | 15 años (spot) | 15 años (spot)
Energía | U-53 | REPSOL | 3" | AGUA ÁCIDA | 3"-SW-0711-B11 (1) | B11 | ASTM A-106 Gr. B | 40 | 5.49 | 150# | 53 D-202 | 53 P-201C | 0.8 | 100 | 4.0 | 115 | 2016 | Clase 4 | 15 años (spot) | 15 años (spot)
Energía | U-53 | REPSOL | 3" | AGUA ÁCIDA | 3"-SW-0712-B11 | B11 | ASTM A-106 Gr. B | 40 | 5.49 | 150# | 53 P-201C | L.B. A U-51 3"SW-10119-B11-PG | 6.0 | 100 | 13.5 | 115 | 2016 | Clase 4 | 15 años (spot) | 15 años (spot)
Energía | U-53 | REPSOL | 3" | AGUA ÁCIDA | 3"-SW-0713-B11 | B11 | ASTM A-106 Gr. B | 40 | 5.49 | 150# | 3"SW-0709-B11 | 53 P-201B | 0.8 | 100 | 4.0 | 115 | 2016 | Clase 4 | 15 años (spot) | 15 años (spot)
Energía | U-53 | REPSOL | 3" | AGUA ÁCIDA | 3"-SW-0714-B11 | B11 | ASTM A-106 Gr. B | 40 | 5.49 | 150# | 3"SW-0711-B11-PG | 3"SW-0713-B11-PG | 0.8 | 100 | 4.0 | 115 | 2016 | Clase 4 | 15 años (spot) | 15 años (spot)
Energía | U-53 | REPSOL | 2" | AGUA ÁCIDA | 2"-SW-0715-B11 | B11 | ASTM A-106 Gr. B | 80 | 5.54 | 150# | 53 P-201B | 2"SW-0710-B11-PG | 6.7 | 100 | 13.5 | 115 | 2016 | Clase 4 | 15 años (spot) | 15 años (spot)
Energía | U-53 | REPSOL | 2" | AGUA ÁCIDA | 2"-SW-0716-B11 | B11 | ASTM A-106 Gr. B | 80 | 5.54 | 150# | 2"SW-0715-B11-PG | 2"SW-0712-B11-PG | 6.7 | 100 | 13.5 | 115 | 2016 | Clase 4 | 15 años (spot) | 15 años (spot)
Energía | U-53 | REPSOL | 2" | ANTORCHA | 2"-FL-0717-B10 | B10 | ASTM A-106 Gr. B | 80 | 5.54 | 150# | 53 PSV-202 | COLECTOR ANTORCHA 12"FL-3801-B10-ST | 0.3 | Amb | 3.5 | 115 | 2016 | Clase 2 | 10 años | 5 años
Energía | U-53 | REPSOL | 2" | ANTORCHA | 2"-FL-0718-B10 | B10 | ASTM A-106 Gr. B | 80 | 5.54 | 150# | 4"SG-0707-B10-ST | COLECTOR ANTORCHA 12"FL-3801-B10-ST | 0.3 | Amb | 3.5 | 115 | 2016 | Clase 2 | 10 años | 5 años
Energía | U-53 | REPSOL | 2" | ANTORCHA | 2"-FL-0719-B10 | B10 | ASTM A-106 Gr. B | 80 | 5.54 | 150# | 53 PSV-201 | COLECTOR ANTORCHA 12"FL-3801-B10-ST | 0.3 | Amb | 3.5 | 80 | 2016 | Clase 2 | 10 años | 5 años
Energía | U-53 | REPSOL | 3/4" | ANTORCHA | 3/4"-FL-0720-B11 | B11 | ASTM A-106 Gr. B | 160 | 5.56 | 150# | 4"SG-0705-B11-ST | 3/4"FL-0732-B10-ST | 0.83 | 100 | 3.5 | 150 | 2016 | Clase 2 | 10 años | 5 años
Energía | U-53 | REPSOL | 2" | AGUA ÁCIDA | 2"-SW-0721-B11 | B11 | ASTM A-106 Gr. B | 80 | 5.54 | 150# | 3"SW-0709-B11 | RED DE DRENAJE AGUAS ÁCIDAS 4"SW-3205-B11 | 0.3 | Amb | 4.0 | 80 | 2016 | Clase 4 | 15 años (spot) | 15 años (spot)
Energía | U-53 | REPSOL | 3/4" | AGUA ÁCIDA | 3/4"-SW-0722-B11 (1) | B11 | ASTM A-106 Gr. B | 160 | 5.56 | 150# | STAND PIPE 53 D-202 | RED DE DRENAJE AGUAS ÁCIDAS 4"SW-3205-B11 | 0.3 | Amb | 3.5 | 80 | 2016 | Clase 4 | 15 años (spot) | 15 años (spot)
Energía | U-53 | REPSOL | 2" | AGUA ÁCIDA | 2"-SW-0723-B11 | B11 | ASTM A-106 Gr. B | 80 | 5.54 | 150# | 3"SW-0711-B11-PG | RED DE DRENAJE AGUAS ÁCIDAS 4"SW-3205-B11 | 0.3 | Amb | 4.0 | 115 | 2016 | Clase 4 | 15 años (spot) | 15 años (spot)
Energía | U-53 | REPSOL | 3/4" | AGUA ÁCIDA | 3/4"-SW-0724-B11 (1) | B11 | ASTM A-106 Gr. B | 160 | 5.56 | 150# | STAND PIPE 53 D-201 | 2"SW-0722-B11-PG 2"SW-0723-B11-PG | 0.3 | Amb | 4.0 | 115 | 2016 | Clase 4 | 15 años (spot) | 15 años (spot)
Energía | U-53 | REPSOL | 3/4" | AGUA ÁCIDA | 3/4"-SW-0725-B11 | B11 | ASTM A-106 Gr. B | 160 | 5.56 | 150# | 3"SW-0709-B11 53 P-201A | RED DE DRENAJE 4"SW-3201-B11 | 0.3 | Amb | 13.5 | 115 | 2016 | Clase 4 | 15 años (spot) | 15 años (spot)
Energía | U-53 | REPSOL | 3/4" | AGUA ÁCIDA | 3/4"-SW-0726-B11 | B11 | ASTM A-106 Gr. B | 160 | 5.56 | 150# | 3"SW-0713-B11 53 P-201B | RED DE DRENAJE 4"SW-3201-B11 | 0.3 | Amb | 13.5 | 115 | 2016 | Clase 4 | 15 años (spot) | 15 años (spot)
Energía | U-53 | REPSOL | 3/4" | AGUA ÁCIDA | 3/4"-SW-0727-B11 | B11 | ASTM A-106 Gr. B | 160 | 5.56 | 150# | 3"SW-0711-B11 53 P-201C | RED DE DRENAJE 4"SW-3201-B11 | 0.3 | Amb | 13.5 | 115 | 2016 | Clase 4 | 15 años (spot) | 15 años (spot)
Energía | U-53 | REPSOL | 3/4" | AGUA ÁCIDA | 3/4"-SW-0728-B11 | B11 | ASTM A-106 Gr. B | 160 | 5.56 | 150# | 3"SW-0712-B11-PG | RED DE DRENAJE AGUAS ÁCIDAS 4"SW-3206-B11 | 0.3 | Amb | 13.5 | 115 | 2016 | Clase 4 | 15 años (spot) | 15 años (spot)
Energía | U-53 | REPSOL | 3/4" | ANTORCHA | 3/4"-FL-0732-B11 | B11 | ASTM A-106 Gr. B | 160 | 5.56 | 150# | 6"SG-0701-B11-ST | 2"FL-0718-B10-ST | 0.83 | 60 | 3.5 | 85 | 2016 | Clase 2 | 10 años | 5 años
Energía | U-53 | REPSOL | 3/4" | AGUA ÁCIDA | 3/4"-SW-0733-B11 | B11 | ASTM A-106 Gr. B | 160 | 5.56 | 150# | 3"SW-0712-B11-PG | RED DE DRENAJE AGUAS ÁCIDAS 4"SW-3206-B11 | 0.3 | Amb | 13.5 | 115 | 2016 | Clase 4 | 15 años (spot) | 15 años (spot)
Energía | U-53 | REPSOL | 2" | DRENAJE DE AGUAS ACEITOSAS | 2"-OS-0734-B11 | B11 | ASTM A-106 Gr. B | 80 | 5.54 | 150# | 53 P-201A | COLECTOR DRENAJE AGUAS ACEITOSAS | Atm | 20 | 3.5 | 80 | 2016 | Clase 2 | 10 años | 5 años
Energía | U-53 | REPSOL | 2" | DRENAJE DE AGUAS ACEITOSAS | 2"-OS-0735-B11 | B11 | ASTM A-106 Gr. B | 80 | 5.54 | 150# | 53 P-201B | COLECTOR DRENAJE AGUAS ACEITOSAS | Atm | 20 | 3.5 | 80 | 2016 | Clase 2 | 10 años | 5 años
Energía | U-53 | REPSOL | 2" | DRENAJE DE AGUAS ACEITOSAS | 2"-OS-0736-B11 | B11 | ASTM A-106 Gr. B | 80 | 5.54 | 150# | 53 P-201C | COLECTOR DRENAJE AGUAS ACEITOSAS | Atm | 20 | 3.5 | 80 | 2016 | Clase 2 | 10 años | 5 años
Energía | U-53 | REPSOL | 8" | GAS ÁCIDO (SH2) | 8"-SG-0801-B10 | B10 | ASTM A-106 Gr. B | 20 | 6.35 | 150# | 53 E-203 | 53 FQ-201 | 0.8 | 138 | 3.5 | 153 | 2016 | Clase 2 | 10 años | 5 años
Energía | U-53 | REPSOL | 8" | GAS ÁCIDO (SH2) | 8"-SG-0802-B10 | B10 | ASTM A-106 Gr. B | 20 | 6.35 | 150# | 53 E-209 | 53 FQ-203 | 0.8 | 138 | 3.5 | 153 | 2016 | Clase 2 | 10 años | 5 años
Energía | U-53 | REPSOL | 1 1/2" | CONDENSADO DE VAPOR | 1 1/2"-SC-0803-B1 | B1 | ASTM A-106 Gr. B | 80 | 5.08 | 150# | 53 E-203 | 53 D-203 | 4.9 | 158 | 6.7 | 173 | 2016 | Clase 4 | 15 años (spot) | 15 años (spot)
Energía | U-53 | REPSOL | 3/4" | CONDENSADO DE VAPOR | 3/4"-SC-0804-B1 | B1 | ASTM A-106 Gr. B | 80 | 3.91 | 150# | 53 D-203 | 53 LV-220 | 4.9 | 158 | 6.7 | 173 | 2016 | Clase 4 | 15 años (spot) | 15 años (spot)
Energía | U-53 | REPSOL | 3/4" | CONDENSADO DE VAPOR | 3/4"-SC-0805-B1 | B1 | ASTM A-106 Gr. B | 80 | 3.91 | 150# | 53 LV-220 | COLECTOR DE CONDENSADO MS/LS 2" SC-3498-B1-H | 1.6 | 128 | 4.3 | 154 | 2016 | Clase 4 | 15 años (spot) | 15 años (spot)
Energía | U-53 | REPSOL | 1 1/2" | CONDENSADO DE VAPOR | 1 1/2"-SC-0806-B1 | B1 | ASTM A-106 Gr. B | 80 | 5.08 | 150# | 53 E-209 | 53 D-204 | 4.9 | 158 | 6.7 | 173 | 2016 | Clase 4 | 15 años (spot) | 15 años (spot)
Energía | U-53 | REPSOL | 3/4" | CONDENSADO DE VAPOR | 3/4"-SC-0807-B1 | B1 | ASTM A-106 Gr. B | 80 | 3.91 | 150# | 53 D-204 | 53 LV-320 | 4.9 | 158 | 6.7 | 173 | 2016 | Clase 4 | 15 años (spot) | 15 años (spot)
Energía | U-53 | REPSOL | 3/4" | CONDENSADO DE VAPOR | 3/4"-SC-0808-B1 | B1 | ASTM A-106 Gr. B | 80 | 3.91 | 150# | 53 LV-320 | COLECTOR DE CONDENSADO MS/LS 2" SC-3498-B1-H | 1.6 | 128 | 4.3 | 154 | 2016 | Clase 4 | 15 años (spot) | 15 años (spot)
Energía | U-53 | REPSOL | 3/4" | DRENAJE DE AGUAS ACEITOSAS | 3/4"-OS-0811-B1 | B1 | ASTM A-106 Gr. B | 80 | 3.91 | 150# | STAND PIPE 53 D-203 | COLECTOR DRENAJE AGUAS ACEITOSAS | Atm | 20 | 6.7 | 173 | 2016 | Clase 2 | 10 años | 5 años
Energía | U-53 | REPSOL | 3/4" | DRENAJE DE AGUAS ACEITOSAS | 3/4"-OS-0812-B1 | B1 | ASTM A-106 Gr. B | 80 | 3.91 | 150# | STAND PIPE 53 D-204 | COLECTOR DRENAJE AGUAS ACEITOSAS | Atm | 20 | 6.7 | 173 | 2016 | Clase 2 | 10 años | 5 años
Energía | U-53 | REPSOL | 12" | PROCESO | 12"-P-0901-B1 | B1 | ASTM A-106 Gr. B | 20 | 6.35 | 150# | 53 G-201C-L001 (ATMÓSFERA) | 53 G-201C | Atm | 28 | 3.5 | 80 | 2016 | Clase 2 | 10 años | 5 años
Energía | U-53 | REPSOL | 10" | PROCESO | 10"-P-0902-B1 (1) | B1 | ASTM A-106 Gr. B | 20 | 6.35 | 150# | 53 G-201C | 53 FQ-203 | 0.9 | 119 | 3.5 | 135 | 2016 | Clase 2 | 10 años | 5 años
Energía | U-53 | REPSOL | 6" | PROCESO | 6"-P-0903-B1 (1) | B1 | ASTM A-106 Gr. B | 40 | 7.11 | 150# | 10"P-0902-B1-PG | ATMÓSFERA | 0.9 | 119 | 3.5 | 135 | 2016 | Clase 2 | 10 años | 5 años
Energía | U-53 | REPSOL | 12" | PROCESO | 12"-P-0904-B1 | B1 | ASTM A-106 Gr. B | 20 | 6.35 | 150# | 53 G-201B-L001 (ATMÓSFERA) | 53 G-201B | Atm | 28 | 3.5 | 80 | 2016 | Clase 2 | 10 años | 5 años
Energía | U-53 | REPSOL | 10" | PROCESO | 10"-P-0905-B1 | B1 | ASTM A-106 Gr. B | 20 | 6.35 | 150# | 53 G-201B | 10"P-0902/0908-B1-PG | 0.9 | 119 | 3.5 | 135 | 2016 | Clase 2 | 10 años | 5 años
Energía | U-53 | REPSOL | 6" | PROCESO | 6"-P-0906-B1 (1) | B1 | ASTM A-106 Gr. B | 40 | 7.11 | 150# | 10"P-0905-B1-PG | ATMÓSFERA | 0.9 | 119 | 3.5 | 135 | 2016 | Clase 2 | 10 años | 5 años
Energía | U-53 | REPSOL | 12" | PROCESO | 12"-P-0907-B1 | B1 | ASTM A-106 Gr. B | 20 | 6.35 | 150# | 53 G-201A-L001 (ATMÓSFERA) | 53 G-201A | Atm | 28 | 3.5 | 80 | 2016 | Clase 2 | 10 años | 5 años
Energía | U-53 | REPSOL | 10" | PROCESO | 10"-P-0908-B1 | B1 | ASTM A-106 Gr. B | 20 | 6.35 | 150# | 53 G-201A | 53 FQ-201 | 0.9 | 119 | 3.5 | 135 | 2016 | Clase 2 | 10 años | 5 años
Energía | U-53 | REPSOL | 6" | PROCESO | 6"-P-0909-B1 (1) | B1 | ASTM A-106 Gr. B | 40 | 7.11 | 150# | 10"P-0908-B1-PG | ATMÓSFERA | 0.9 | 119 | 3.5 | 135 | 2016 | Clase 2 | 10 años | 5 años
Energía | U-53 | REPSOL | 2" | PROCESO | 2"-P-0916-B1 | B1 | ASTM A-106 Gr. B | 40 | 3.91 | 150# | 53 E-222 | 53 J-201 | 7.3 | 138 | 9.5 | 153 | 2016 | Clase 2 | 10 años | 5 años
Energía | U-53 | REPSOL | 2" | PROCESO | 2"-P-0917-B30 | B30 | ASTM A-106 Gr. B | 80 | 5.54 | 150# | 53 J-201 | 53 C-201 | 0.7 | 138 | 9.5 | 153 | 2016 | Clase 2 | 10 años | 5 años
Energía | U-53 | REPSOL | 3" | VAPOR DE MEDIA PRESIÓN MS | 3"-MS-0917CAMISA-B1 | B1 | ASTM A-106 Gr. B | 40 | 5.49 | 150# | CABEZALES DE VAPOR PARA ENCAMISADO | CABEZALES DE CONDENSADO PARA ENCAMISADO | 4.9 | 158 | 6.7 | 173 | 2016 | Clase 4 | 15 años (spot) | 15 años (spot)
Energía | U-53 | REPSOL | 2" | PROCESO | 2"-P-0918-B30 | B30 | ASTM A-106 Gr. B | 80 | 5.54 | 150# | 2"x 3"P-0917-B30 | 53C-203 | 0.7 | 138 | 9.5 | 153 | 2016 | Clase 2 | 10 años | 5 años
Energía | U-53 | REPSOL | 3" | VAPOR DE MEDIA PRESIÓN MS | 3"-MS-0918CAMISA-B1 | B1 | ASTM A-106 Gr. B | 40 | 5.49 | 150# | CABEZALES DE VAPOR PARA ENCAMISADO | CABEZALES DE CONDENSADO PARA ENCAMISADO | 4.9 | 158 | 6.7 | 173 | 2016 | Clase 4 | 15 años (spot) | 15 años (spot)
Energía | U-53 | REPSOL | 1" | CONDENSADO DE VAPOR DE MEDIA PRESIÓN MS | 1"-SC-0920-B1 | B1 | ASTM A-106 Gr. B | 80 | 4.55 | 150# | 53 STR-001 | COLECTOR DE CONDENSADO MS/LS 2"SC-3498-B1-H | 1.6 | 128 | 4.3 | 154 | 2016 | Clase 4 | 15 años (spot) | 15 años (spot)
Energía | U-53 | REPSOL | 1" | CONDENSADO DE VAPOR DE MEDIA PRESIÓN MS | 1"-MS-0921-B1 | B1 | ASTM A-106 Gr. B | 80 | 4.55 | 150# | 53 E-222 | 53 STR-001 | 4.9 | 158 | 6.7 | 173 | 2016 | Clase 4 | 15 años (spot) | 15 años (spot)
Energía | U-53 | REPSOL | 4" | PROCESO | 4"-P-1001-B1 | B1 | ASTM A-106 Gr. B | 40 | 6.02 | 150# | 10"P-0908-B1-PG | 10"P-0908-B1-PG | 0.7 | 119 | 3.5 | 135 | 2016 | Clase 2 | 10 años | 5 años
Energía | U-53 | REPSOL | 3/4" | PROCESO | 3/4"-P-1002-B1 | B1 | ASTM A-106 Gr. B | 80 | 3.91 | 150# | 10"P-0908-B1-PG | 53 C-201 | 0.6 | 119 | 3.5 | 135 | 2016 | Clase 2 | 10 años | 5 años
Energía | U-53 | REPSOL | 4" | PROCESO | 4"-P-1003-B1 | B1 | ASTM A-106 Gr. B | 40 | 6.02 | 150# | 10"P-0902-B1-PG | 10"P-0902-B1-PG | 0.7 | 119 | 3.5 | 135 | 2016 | Clase 2 | 10 años | 5 años
Energía | U-53 | REPSOL | 3/4" | PROCESO | 3/4"-P-1004-B1 | B1 | ASTM A-106 Gr. B | 80 | 3.91 | 150# | 10"P-0902-B1-PG | 53 C-203 | 0.6 | 119 | 3.5 | 135 | 2016 | Clase 2 | 10 años | 5 años
Energía | U-53 | REPSOL | 2" | PROCESO | 2"-P-1005-TXB64 | TXB64 | ASTM A-312 Tp. 316L | 40S | 3.91 | 150# | 53 K-213 | 10"P-0908-B1-PG | 3.5 | 21 | 5.0 | 80 | 2016 | Clase 2 | 10 años | 5 años
Energía | U-53 | REPSOL | 3" | VENTEO A ATMÓSFERA | 3"-ATM-1006-B1 | B1 | ASTM A-106 Gr. B | 40 | 5.49 | 150# | 53 XV-206 | ATMÓSFERA | ATM | 21 | 3.5 | 80 | 2016 | Clase 3 | 10 años | 10 años
Energía | U-53 | REPSOL | 2" | PROCESO | 2"-P-1007-TXB64 | TXB64 | ASTM A-312 Tp. 316L | 40S | 3.91 | 150# | 2"P-1005-TXB64 | 10"P-0902-B1-PG | 3.5 | 21 | 5.0 | 80 | 2016 | Clase 2 | 10 años | 5 años
Energía | U-53 | REPSOL | 3" | VENTEO A ATMÓSFERA | 3"-ATM-1008-B1 | B1 | ASTM A-106 Gr. B | 40 | 5.49 | 150# | 53 XV-306 | ATMÓSFERA | ATM | 21 | 3.5 | 80 | 2016 | Clase 3 | 10 años | 10 años
Energía | U-53 | REPSOL | 3/4" | NITRÓGENO | 3/4"-N2-1009-B1 | B1 | ASTM A-106 Gr. B | 80 | 3.91 | 150# | 1"N2-3517-B1 | 2"P-1007-TXB64 | 3.0 | 20 | 3.5 | 80 | 2016 | Clase 4 | 15 años (spot) | 15 años (spot)
Energía | U-53 | REPSOL | 3/4" | NITRÓGENO | 3/4"-N2-1010-B1 | B1 | ASTM A-106 Gr. B | 80 | 3.91 | 150# | 1"N2-3517-B1 | 2"P-1005-TXB64 | 3.0 | 20 | 3.5 | 80 | 2016 | Clase 4 | 15 años (spot) | 15 años (spot)
Energía | U-53 | REPSOL | 3/4" | NITRÓGENO | 3/4"-N2-1011-B1 | B1 | ASTM A-106 Gr. B | 80 | 3.91 | 150# | 3/4"N2-1010-B1 | 2"P-1007-TXB64 | 3.0 | 20 | 3.5 | 80 | 2016 | Clase 4 | 15 años (spot) | 15 años (spot)
Energía | U-53 | REPSOL | 8" | GAS ÁCIDO (SH2) | 8"-SG-1101-B10 | B10 | ASTM A-106 Gr. B | 20 | 6.35 | 150# | 8"SG-0801-B10-ST | 53 C-201 | 0.8 | 138 | 3.5 | 153 | 2016 | Clase 2 | 10 años | 5 años
Energía | U-53 | REPSOL | 12" | AGUA ÁCIDA | 12"-SW-1102-B10 | B10 | ASTM A-106 Gr. B | 20 | 6.35 | 150# | 53 FQ-201 | 2"FL1105-B10-ST | 0.7 | 115 | 3.5 | 153 | 2016 | Clase 4 | 15 años (spot) | 15 años (spot)
Energía | U-53 | REPSOL | 2" | NITRÓGENO | 2"-N2-1104-B1 | B1 | ASTM A-106 Gr. B | 40 | 3.91 | 150# | 2"N2-3520-B1 | 8"SG-0801-B10-ST | 3.0 | 20 | 3.5 | 80 | 2016 | Clase 4 | 15 años (spot) | 15 años (spot)
Energía | U-53 | REPSOL | 2" | ANTORCHA | 2"-FL-1105-B10 | B10 | ASTM A-106 Gr. B | 80 | 5.54 | 150# | POTE DE DRENAJE | COLECTOR ANTORCHA 12"FL-3801-B10-ST | 0.3 | Amb | 3.5 | 153 | 2016 | Clase 2 | 10 años | 5 años
Energía | U-53 | REPSOL | 2" | VAPOR DE MEDIA PRESIÓN MS | 2"-MS-1106-B1 | B1 | ASTM A-106 Gr. B | 40 | 3.91 | 150# | 2"MS-1626-B1-H | 8"SG-1101-B10-ST | 4.9 | 158 | 6.7 | 173 | 2016 | Clase 4 | 15 años (spot) | 15 años (spot)
Energía | U-53 | REPSOL | 3/4" | VENTEO A ATMÓSFERA | 3/4"-ATM-1109-B1 | B1 | ASTM A-106 Gr. B | 80 | 3.91 | 150# | 53 XV-212 | ATMÓSFERA | 0 | Amb | 3.5 | 80 | 2016 | Clase 3 | 10 años | 10 años
Energía | U-53 | REPSOL | 3" | VENTEO A ATMÓSFERA | 3"-ATM-1111-B1 | B1 | ASTM A-106 Gr. B | 40 | 5.49 | 150# | 53 XV-215 | ATMÓSFERA | 0 | Amb | 3.5 | 80 | 2016 | Clase 3 | 10 años | 10 años
Energía | U-53 | REPSOL | 3/4" | GAS NATURAL | 3/4"-GN-1112-B4 | B4 | ASTM A-106 Gr. B | 80 | 3.91 | 150# | 1 1/2"GN-3603-B4 | 53 FQ-201 | 3.0 | 45 | 3.5 | 80 | 2016 | Clase 2 | 10 años | 5 años
Energía | U-53 | REPSOL | 3/4" | CONDENSADO DE VAPOR DE MEDIA PRESIÓN MS | 3/4"-SC-1115-B1 | B1 | ASTM A-106 Gr. B | 80 | 3.91 | 150# | 53 STR-097 | COLECTOR MS/LS 2"SC-3498-B1-H | 1.6 | 128 | 4.3 | 154 | 2016 | Clase 4 | 15 años (spot) | 15 años (spot)
Energía | U-53 | REPSOL | 3/4" | CONDENSADO DE VAPOR DE MEDIA PRESIÓN MS | 3/4"-SC-1116-B1 | B1 | ASTM A-106 Gr. B | 80 | 3.91 | 150# | 53 STR-095 | COLECTOR MS/LS 2"SC-3498-B1-H | 1.6 | 128 | 4.3 | 154 | 2016 | Clase 4 | 15 años (spot) | 15 años (spot)
Energía | U-53 | REPSOL | 3/4" | VAPOR DE MEDIA PRESIÓN MS | 3/4"-MS-1117-B1 | B1 | ASTM A-106 Gr. B | 80 | 3.91 | 150# | 53 TTS-236 | 53 STR-095 | 4.9 | 158 | 6.7 | 173 | 2016 | Clase 4 | 15 años (spot) | 15 años (spot)
Energía | U-53 | REPSOL | 3/4" | VAPOR DE MEDIA PRESIÓN MS | 3/4"-MS-1118-B1 | B1 | ASTM A-106 Gr. B | 80 | 3.91 | 150# | 53 TTS-237 | 53 STR-097 | 4.9 | 158 | 6.7 | 173 | 2016 | Clase 4 | 15 años (spot) | 15 años (spot)
Energía | U-53 | REPSOL | 10" | PROCESO | 10"-P-1201-B10 | B10 | ASTM A-106 Gr. B | 20 | 6.35 | 150# | 53 E-201 | 53 E-204 | 0.56 | 174 | 3.5 | 253 | 2016 | Clase 2 | 10 años | 5 años
Energía | U-53 | REPSOL | 10" | PROCESO | 10"-P-1202-B10 | B10 | ASTM A-106 Gr. B | 20 | 6.35 | 150# | 53 E-201 | 53 E-205 | 0.46 | 171 | 3.5 | 253 | 2016 | Clase 2 | 10 años | 5 años
Energía | U-53 | REPSOL | 8" | VAPOR DE MEDIA PRESIÓN MS | 8"-MS-1203-B12 | B12 | ASTM A-106 Gr. B | 20 | 6.35 | 150# | 53 E-201 | 10"MS-1603-B1-H | 4.9 | 158 | 6.7 | 173 | 2016 | Clase 4 | 15 años (spot) | 15 años (spot)
Energía | U-53 | REPSOL | 3" | VAPOR DE MEDIA PRESIÓN MS | 3"-MS-1204-B12 | B12 | ASTM A-106 Gr. B | 40 | 5.49 | 150# | 53 E-201 | 53 PSV-220A | 4.9 | 158 | 6.7 | 173 | 2016 | Clase 4 | 15 años (spot) | 15 años (spot)
Energía | U-53 | REPSOL | 3" | VAPOR DE MEDIA PRESIÓN MS | 3"-MS-1205-B12 | B12 | ASTM A-106 Gr. B | 40 | 5.49 | 150# | 3"MS-1204-B12-H | 53 PSV-220B | 4.9 | 158 | 6.7 | 173 | 2016 | Clase 4 | 15 años (spot) | 15 años (spot)
Energía | U-53 | REPSOL | 3" | VAPOR DE MEDIA PRESIÓN MS | 3"-MS-1206-B12 | B12 | ASTM A-106 Gr. B | 40 | 5.49 | 150# | 53 E-201 | 53 PSV-221 | 4.9 | 158 | 6.9 | 173 | 2016 | Clase 4 | 15 años (spot) | 15 años (spot)
Energía | U-53 | REPSOL | 6" | DESCARGA A LA ATMÓSFERA | 6"-ATM-1207-B1 | B1 | ASTM A-106 Gr. B | 40 | 7.11 | 150# | 53 PSV-220A | ATMÓSFERA | Atm | Amb | 3.5 | 147 | 2016 | Clase 2 | 10 años | 5 años
Energía | U-53 | REPSOL | 6" | DESCARGA A LA ATMÓSFERA | 6"-ATM-1208-B1 | B1 | ASTM A-106 Gr. B | 40 | 7.11 | 150# | 53 PSV-220B | ATMÓSFERA | Atm | Amb | 3.5 | 147 | 2016 | Clase 2 | 10 años | 5 años
Energía | U-53 | REPSOL | 6" | DESCARGA A LA ATMÓSFERA | 6"-ATM-1209-B1 | B1 | ASTM A-106 Gr. B | 40 | 7.11 | 150# | 53 PSV-221 | ATMÓSFERA | Atm | Amb | 3.5 | 147 | 2016 | Clase 2 | 10 años | 5 años
Energía | U-53 | REPSOL | 2" | VENTEO A ATMÓSFERA | 2"-ATM-1210-B12 | B12 | ASTM A-106 Gr. B | 40 | 3.91 | 150# | 53 E-201 | ATMÓSFERA | 4.9 | 158 | 6.7 | 173 | 2016 | Clase 2 | 10 años | 5 años
Energía | U-53 | REPSOL | 1" | BLOWDOWN | 1"-BD-1211-B12 (1) | B12 | ASTM A-106 Gr. B | 80 | 4.55 | 150# | 53 E-201 | 1 1/2"BD-1212-B1-PG | 4.9 | 158 | 6.7 | 173 | 2016 | Clase 2 | 10 años | 5 años
Energía | U-53 | REPSOL | 1 1/2" | BLOWDOWN | 1 1/2"-BD-1212-B12 (1) | B12 | ASTM A-106 Gr. B | 80 | 5.08 | 150# | 53 E-201 | 53 D-210 | 4.9 | 158 | 6.7 | 173 | 2016 | Clase 2 | 10 años | 5 años
Energía | U-53 | REPSOL | 3" | AZUFRE | 3"-AZ-1213-B30 | B30 | ASTM A-106 Gr. B | 40 | 5.49 | 150# | 53 E-201 | 53 LP-201A | 0.56 | 174 | 6.7 | 189 | 2016 | Clase 2 | 10 años | 5 años
Energía | U-53 | REPSOL | 4" | VAPOR DE MEDIA PRESIÓN MS | 4"-MS-1213CAMISA-B1 | B1 | ASTM A-106 Gr. B | 40 | 6.02 | 150# | CABEZALES DE VAPOR PARA ENCAMISADO | CABEZALES DE CONDENSADO PARA ENCAMISADO | 4.9 | 158 | 6.7 | 173 | 2016 | Clase 4 | 15 años (spot) | 15 años (spot)
Energía | U-53 | REPSOL | 3" | AZUFRE | 3"-AZ-1214-B30 | B30 | ASTM A-106 Gr. B | 40 | 5.49 | 150# | 53 E-201 | 53 LP-201B | 0.46 | 174 | 6.7 | 189 | 2016 | Clase 2 | 10 años | 5 años
Energía | U-53 | REPSOL | 4" | VAPOR DE MEDIA PRESIÓN MS | 4"-MS-1214CAMISA-B1 | B1 | ASTM A-106 Gr. B | 40 | 6.02 | 150# | CABEZALES DE VAPOR PARA ENCAMISADO | CABEZALES DE CONDENSADO PARA ENCAMISADO | 4.9 | 158 | 6.7 | 173 | 2016 | Clase 4 | 15 años (spot) | 15 años (spot)
Energía | U-53 | REPSOL | 3/4" | DRENAJE DE AGUAS ACEITOSAS | 3/4"-OS-1216-B1 | B1 | ASTM A-106 Gr. B | 80 | 3.91 | 150# | 53 PSV-220A | 3/4"OS-1217-B1-PG | Atm | Amb | 3.5 | 100 | 2016 | Clase 2 | 10 años | 5 años
Energía | U-53 | REPSOL | 3/4" | DRENAJE DE AGUAS ACEITOSAS | 3/4"-OS-1217-B1 | B1 | ASTM A-106 Gr. B | 80 | 3.91 | 150# | 53 PSV-220B | AL SUELO | Atm | Amb | 3.5 | 100 | 2016 | Clase 2 | 10 años | 5 años
Energía | U-53 | REPSOL | 3/4" | DRENAJE DE AGUAS ACEITOSAS | 3/4"-OS-1218-B1 | B1 | ASTM A-106 Gr. B | 80 | 3.91 | 150# | 53 PSV-221 | 3/4"OS-1216-B1-PG | Atm | Amb | 3.5 | 100 | 2016 | Clase 2 | 10 años | 5 años
Energía | U-53 | REPSOL | 3/4" | DRENAJE DE AGUAS ACEITOSAS | 3/4"-OS-1219-B1 | B1 | ASTM A-106 Gr. B | 80 | 3.91 | 150# | SILENCIADOR 53 L-201 | 3/4"OS-1218-B1-PG | Atm | Amb | 3.5 | 80 | 2016 | Clase 2 | 10 años | 5 años
Energía | U-53 | REPSOL | 3/4" | DRENAJE DE AGUAS ACEITOSAS | 3/4"-OS-1220-B12 | B12 | ASTM A-106 Gr. B | 80 | 3.91 | 150# | STAND PIPE 53 E-201 | COLECTOR DRENAJE AGUAS ACEITOSAS | Atm | 20 | 6.7 | 173 | 2016 | Clase 2 | 10 años | 5 años
Energía | U-53 | REPSOL | 2" | DRENAJE DE AGUAS ACEITOSAS | 2"-OS-1221-B12 | B12 | ASTM A-106 Gr. B | 40 | 3.91 | 150# | CARCASA 53 E-201 | COLECTOR DRENAJE AGUAS ACEITOSAS | Atm | 20 | 6.7 | 173 | 2016 | Clase 2 | 10 años | 5 años
Energía | U-53 | REPSOL | 10" | PROCESO | 10"-P-1301-B10 | B10 | ASTM A-106 Gr. B | 20 | 6.35 | 150# | 53 E-204 | 53 C-202A | 0.5 | 238 | 3.5 | 253 | 2016 | Clase 2 | 10 años | 5 años
Energía | U-53 | REPSOL | 12" | PROCESO | 12"-P-1302-B10 | B10 | ASTM A-106 Gr. B | 20 | 6.35 | 150# | 53 C-202A | 53 E-201 | 0.5 | 301 | 3.5 | 343 | 2016 | Clase 2 | 10 años | 5 años
Energía | U-53 | REPSOL | 10" | PROCESO | 10"-P-1303-B10 | B10 | ASTM A-106 Gr. B | 20 | 6.35 | 150# | 53 E-205 | 53 C-202B | 0.4 | 212 | 3.5 | 253 | 2016 | Clase 2 | 10 años | 5 años
Energía | U-53 | REPSOL | 10" | PROCESO | 10"-P-1304-B10 | B10 | ASTM A-106 Gr. B | 20 | 6.35 | 150# | 53 C-202B | 53 E-202 | 0.4 | 232 | 3.5 | 257 | 2016 | Clase 2 | 10 años | 5 años
Energía | U-53 | REPSOL | 2" | CONDENSADO DE VAPOR | 2"-SC-1305-D3 | D3 | ASTM A-106 Gr. B | 80 | 5.54 | 600# | 53 E-204 | 53 D-217 | 44 | 256 | 50 | 277 | 2016 | Clase 4 | 15 años (spot) | 15 años (spot)
Energía | U-53 | REPSOL | 2" | CONDENSADO DE VAPOR | 2"-SC-1306-D3 (1) | D3 | ASTM A-106 Gr. B | 80 | 5.54 | 600# | 53 D-217 | 2"SC-2105-D3-H | 44 | 256 | 50 | 277 | 2016 | Clase 4 | 15 años (spot) | 15 años (spot)
Energía | U-53 | REPSOL | 2" | CONDENSADO DE VAPOR | 2"-SC-1307-D3 | D3 | ASTM A-106 Gr. B | 80 | 5.54 | 600# | 53 E-205 | 53 D-218 | 44 | 256 | 50 | 277 | 2016 | Clase 4 | 15 años (spot) | 15 años (spot)
Energía | U-53 | REPSOL | 2" | CONDENSADO DE VAPOR | 2"-SC-1308-D3 (1) | D3 | ASTM A-106 Gr. B | 80 | 5.54 | 600# | 53 D-218 | 2"SC-1306-D3-H | 44 | 256 | 50 | 277 | 2016 | Clase 4 | 15 años (spot) | 15 años (spot)
Energía | U-53 | REPSOL | 2" | VAPOR DE MUY ALTA PRESIÓN HHS | 2"-HHS-1309-D3 | D3 | ASTM A-106 Gr. B | 80 | 5.54 | 600# | 3"HHS-3002-D3-H | 53 E-204 | 44 | 256 | 50 | 277 | 2016 | Clase 4 | 15 años (spot) | 15 años (spot)
Energía | U-53 | REPSOL | 2" | VAPOR DE MUY ALTA PRESIÓN HHS | 2"-HHS-1310-D3 | D3 | ASTM A-106 Gr. B | 80 | 5.54 | 600# | 3"HHS-3002-D3-H | 53 E-205 | 44 | 256 | 50 | 277 | 2016 | Clase 4 | 15 años (spot) | 15 años (spot)
Energía | U-53 | REPSOL | 3/4" | DRENAJE DE AGUAS ACEITOSAS | 3/4"-OS-1312-D3 | D3 | ASTM A-106 Gr. B | 80 | 3.91 | 600# | STAND PIPE 53 D-217 | DRENAJE DE AGUAS ACEITOSAS | Atm | 20 | 50 | 277 | 2016 | Clase 2 | 10 años | 5 años
Energía | U-53 | REPSOL | 3/4" | DRENAJE DE AGUAS ACEITOSAS | 3/4"-OS-1313-D3 | D3 | ASTM A-106 Gr. B | 80 | 3.91 | 600# | STAND PIPE 53 D-218 | DRENAJE DE AGUAS ACEITOSAS | Atm | 20 | 50 | 277 | 2016 | Clase 2 | 10 años | 5 años
Energía | U-53 | REPSOL | 10" | PROCESO | 10"-P-1401-B10 (1) | B10 | ASTM A-106 Gr. B | 20 | 6.35 | 150# | 53 E-202 | 53 E-213 | 0.36 | 132 | 3.5 | 257 | 2016 | Punto de Inyección | 3 años | 3 años
Energía | U-53 | REPSOL | 10" | PROCESO | 10"-P-1402-B10 (1) | B10 | ASTM A-106 Gr. B | 20 | 6.35 | 150# | 10"P-1401-B10-ST | 53 C-209 | 0.36 | 132 | 3.5 | 257 | 2016 | Clase 2 | 10 años | 5 años
Energía | U-53 | REPSOL | 3" | AZUFRE | 3"-AZ-1403-B30 | B30 | ASTM A-106 Gr. B | 40 | 5.49 | 150# | 53 E-202 | 53 LP-201C | 0.36 | 132 | 3.5 | 173 | 2016 | Clase 2 | 10 años | 5 años
Energía | U-53 | REPSOL | 4" | VAPOR DE MEDIA PRESIÓN MS | 4"-MS-1403CAMISA-B1 | B1 | ASTM A-106 Gr. B | 40 | 6.02 | 150# | CABEZALES DE VAPOR PARA ENCAMISADO | CABEZALES DE CONDENSADO PARA ENCAMISADO | 4.9 | 158 | 6.7 | 173 | 2016 | Clase 4 | 15 años (spot) | 15 años (spot)
Energía | U-53 | REPSOL | 4" | VAPOR DE MUY BAJA PRESIÓN | 4"-LLS-1404-B1 | B1 | ASTM A-106 Gr. B | 40 | 6.02 | 150# | 53 E-202 | 53 E-206 | 1.4 | 126 | 5.9 | 147 | 2016 | Clase 4 | 15 años (spot) | 15 años (spot)
Energía | U-53 | REPSOL | 1 1/2" | DRENAJE DE AGUAS ACEITOSAS | 1 1/2"-OS-1405-B1 | B1 | ASTM A-106 Gr. B | 80 | 5.08 | 150# | 53 PSV-223 | AL SUELO | Atm | Amb | 3.5 | 80 | 2016 | Clase 2 | 10 años | 5 años
Energía | U-53 | REPSOL | 2" | VAPOR DE MEDIA PRESIÓN MS | 2"-MS-1406-B1 | B1 | ASTM A-106 Gr. B | 40 | 3.91 | 150# | 53 E-202 | 53 PSV-222 | 1.4 | 126 | 3.5 | 147 | 2016 | Clase 4 | 15 años (spot) | 15 años (spot)
Energía | U-53 | REPSOL | 3" | DESCARGA A LA ATMÓSFERA | 3"-ATM-1407-B1 | B1 | ASTM A-106 Gr. B | 40 | 5.49 | 150# | 53 PSV-222 | ATMÓSFERA | 0 | Amb | 3.5 | 135 | 2016 | Clase 2 | 10 años | 5 años
Energía | U-53 | REPSOL | 2" | CONDENSADO DE VAPOR | 2"-SC-1408-B30 | B30 | ASTM A-106 Gr. B | 80 | 5.54 | 150# | 53 E-206 | 53 E-202 | 1.4 | 126 | 5.9 | 147 | 2016 | Clase 4 | 15 años (spot) | 15 años (spot)
Energía | U-53 | REPSOL | 3" | VAPOR DE MEDIA PRESIÓN MS | 3"-MS-1408CAMISA-B1 | B1 | ASTM A-106 Gr. B | 40 | 5.49 | 150# | CABEZALES DE VAPOR PARA ENCAMISADO | CABEZALES DE CONDENSADO PARA ENCAMISADO | 4.9 | 158 | 6.7 | 173 | 2016 | Clase 4 | 15 años (spot) | 15 años (spot)
Energía | U-53 | REPSOL | 3/4" | CONDENSADO DE VAPOR DE MEDIA PRESIÓN MS | 3/4"-SC-1409-B1 | B1 | ASTM A-106 Gr. B | 80 | 3.91 | 150# | 53 STR-004 | COLECTOR DE CONDENSADO MS/LS 2"SC-3498-B1-H | 1.6 | 128 | 4.3 | 154 | 2016 | Clase 4 | 15 años (spot) | 15 años (spot)
Energía | U-53 | REPSOL | 3" | AGUA DE REFRIGERACIÓN | 3"-CWR-1411-B1 | B1 | ASTM A-106 Gr. B | 40 | 5.49 | 150# | 53 E-206 | COLECTOR RETORNO AGUA REFRIGERACIÓN 8"CWR-3766-B1 | 2.0 | 40 | 7.7 | 80 | 2016 | Clase 4 | 15 años (spot) | 15 años (spot)
Energía | U-53 | REPSOL | 2" | VENTEO A ATMÓSFERA | 2"-ATM-1413-B1 | B1 | ASTM A-106 Gr. B | 40 | 3.91 | 150# | 53 E-202 | ATMÓSFERA | 1.4 | 126 | 5.9 | 147 | 2016 | Clase 2 | 10 años | 5 años
Energía | U-53 | REPSOL | 3/4" | CONDENSADO DE VAPOR DE MEDIA PRESIÓN MS | 3/4"-SC-1414-B1 | B1 | ASTM A-106 Gr. B | 80 | 3.91 | 150# | 53 STR-060 | COLECTOR DE CONDENSADO MS/LS 2"SC-34241-B1-H | 1.6 | 128 | 4.3 | 154 | 2016 | Clase 4 | 15 años (spot) | 15 años (spot)
Energía | U-53 | REPSOL | 3/4" | DRENAJE DE AGUAS ACEITOSAS | 3/4"-OS-1415-B1 | B1 | ASTM A-106 Gr. B | 80 | 3.91 | 150# | 3"ATM-1407-B1-PG | AL SUELO | 0 | Amb | 3.5 | 100 | 2016 | Clase 2 | 10 años | 5 años
Energía | U-53 | REPSOL | 3/4" | VAPOR DE MEDIA PRESIÓN MS | 3/4"-MS-1416-B1 | B1 | ASTM A-106 Gr. B | 80 | 3.91 | 150# | 2"MS-1624-B1-H | 53 STR-004 | 4.9 | 158 | 6.7 | 173 | 2016 | Clase 4 | 15 años (spot) | 15 años (spot)
Energía | U-53 | REPSOL | 3/4" | DRENAJE DE AGUAS ACEITOSAS | 3/4"-OS-1417-B4 | B4 | ASTM A-106 Gr. B | 80 | 3.91 | 150# | STAND PIPE 53 E-202 | COLECTOR DRENAJE AGUAS ACEITOSAS | Atm | 20 | 3.5 | 141 | 2016 | Clase 2 | 10 años | 5 años
Energía | U-53 | REPSOL | 2" | DRENAJE DE AGUAS ACEITOSAS | 2"-OS-1418-B1 | B1 | ASTM A-106 Gr. B | 40 | 3.91 | 150# | CARCASA 53 E-202 | COLECTOR DRENAJE AGUAS ACEITOSAS | Atm | 20 | 3.5 | 141 | 2016 | Clase 2 | 10 años | 5 años
Energía | U-53 | REPSOL | 3/4" | CONDENSADO DE VAPOR DE MEDIA PRESIÓN MS | 3/4"-SC-1419-B1 | B1 | ASTM A-106 Gr. B | 80 | 3.91 | 150# | 53 STR-098 | 3/4"SC-1414-B1-H | 1.6 | 128 | 4.3 | 154 | 2016 | Clase 4 | 15 años (spot) | 15 años (spot)
Energía | U-53 | REPSOL | 3/4" | CONDENSADO DE VAPOR DE MEDIA PRESIÓN MS | 3/4"-SC-1420-B1 | B1 | ASTM A-106 Gr. B | 80 | 3.91 | 150# | 53 STR-100 | 3/4"SC-1419-B1-H | 1.6 | 128 | 4.3 | 154 | 2016 | Clase 4 | 15 años (spot) | 15 años (spot)
Energía | U-53 | REPSOL | 3/4" | VAPOR DE MEDIA PRESIÓN MS | 3/4"-MS-1421-B1 | B1 | ASTM A-106 Gr. B | 80 | 3.91 | 150# | 53 AT-203 | 53 STR-060 | 4.9 | 158 | 6.7 | 173 | 2016 | Clase 4 | 15 años (spot) | 15 años (spot)
Energía | U-53 | REPSOL | 3/4" | VAPOR DE MEDIA PRESIÓN MS | 3/4"-MS-1422-B1 | B1 | ASTM A-106 Gr. B | 80 | 3.91 | 150# | 53 E-202 | 53 STR-100 | 4.9 | 158 | 6.7 | 173 | 2016 | Clase 4 | 15 años (spot) | 15 años (spot)
Energía | U-53 | REPSOL | 8" | GAS ÁCIDO (SH2) | 8"-SG-1501-B10 (1) | B10 | ASTM A-106 Gr. B | 20 | 6.35 | 150# | 8"SG-0802-B10-ST | 53 C-203 | 0.8 | 138 | 3.5 | 153 | 2016 | Clase 2 | 10 años | 5 años
Energía | U-53 | REPSOL | 1 1/2" | AGUA ÁCIDA | 1 1/2"-SW-1502-B10 | B10 | ASTM A-106 Gr. B | 80 | 5.08 | 150# | 53 FQ-203 | 2"FL-1505-B10-ST | 0.7 | 115 | 3.5 | 153 | 2016 | Clase 4 | 15 años (spot) | 15 años (spot)
Energía | U-53 | REPSOL | 2" | NITRÓGENO | 2"-N2-1504-B1 | B1 | ASTM A-106 Gr. B | 40 | 3.91 | 150# | 2"N2-3537-B1 | 8"SG-0802-B10-ST | 3.0 | 20 | 3.5 | 80 | 2016 | Clase 4 | 15 años (spot) | 15 años (spot)
Energía | U-53 | REPSOL | 2" | ANTORCHA | 2"-FL-1505-B10 | B10 | ASTM A-106 Gr. B | 80 | 5.54 | 150# | POTE DE DRENAJE 12"SW-1502-B10-ST | COLECTOR ANTORCHA 12"-FL-3801-B10-ST | 0.3 | Amb | 3.5 | 153 | 2016 | Clase 2 | 10 años | 5 años
Energía | U-53 | REPSOL | 2" | VAPOR DE MEDIA PRESIÓN MS | 2"-MS-1506-B1 | B1 | ASTM A-106 Gr. B | 40 | 3.91 | 150# | 2"MS-1616-B1-H | 8"SG-1501-B10-ST | 4.9 | 158 | 6.7 | 173 | 2016 | Clase 4 | 15 años (spot) | 15 años (spot)
Energía | U-53 | REPSOL | 3/4" | VENTEO A ATMÓSFERA | 3/4"-ATM-1509-B1 | B1 | ASTM A-106 Gr. B | 80 | 3.91 | 150# | 53 XV-312 | ATMÓSFERA | 0 | Amb | 3.5 | 80 | 2016 | Clase 3 | 10 años | 10 años
Energía | U-53 | REPSOL | 3" | VENTEO A ATMÓSFERA | 3"-ATM-1511-B1 | B1 | ASTM A-106 Gr. B | 40 | 5.49 | 150# | 53 XV-315 | ATMÓSFERA | 0 | Amb | 3.5 | 80 | 2016 | Clase 3 | 10 años | 10 años
Energía | U-53 | REPSOL | 3/4" | GAS NATURAL | 3/4"-GN-1512-B4 | B4 | ASTM A-106 Gr. B | 80 | 3.91 | 150# | 1 1/2"GN-3607-B4 | 53 FQ-203 | 3.0 | 45 | 3.5 | 80 | 2016 | Clase 2 | 10 años | 5 años
Energía | U-53 | REPSOL | 3/4" | CONDENSADO DE VAPOR DE MEDIA PRESIÓN MS | 3/4"-SC-1515-B1 | B1 | ASTM A-106 Gr. B | 80 | 3.91 | 150# | 53 STR-094 | COLECTOR DE CONDENSADO MS/LS 2"SC-3498-B1-H | 1.6 | 128 | 4.3 | 154 | 2016 | Clase 4 | 15 años (spot) | 15 años (spot)
Energía | U-53 | REPSOL | 3/4" | CONDENSADO DE VAPOR DE MEDIA PRESIÓN MS | 3/4"-SC-1516-B1 | B1 | ASTM A-106 Gr. B | 80 | 3.91 | 150# | 53 STR-096 | COLECTOR DE CONDENSADO MS/LS 2"SC-3498-B1-H | 1.6 | 128 | 4.3 | 154 | 2016 | Clase 4 | 15 años (spot) | 15 años (spot)
Energía | U-53 | REPSOL | 3/4" | VAPOR DE MEDIA PRESIÓN MS | 3/4"-MS-1517-B1 | B1 | ASTM A-106 Gr. B | 80 | 3.91 | 150# | 53 TTS-337 | 53 STR-094 | 4.9 | 158 | 6.7 | 173 | 2016 | Clase 4 | 15 años (spot) | 15 años (spot)
Energía | U-53 | REPSOL | 3/4" | VAPOR DE MEDIA PRESIÓN MS | 3/4"-MS-1518-B1 | B1 | ASTM A-106 Gr. B | 80 | 3.91 | 150# | 53 TTS-336 | 53 STR-096 | 4.9 | 158 | 6.7 | 173 | 2016 | Clase 4 | 15 años (spot) | 15 años (spot)
Energía | U-53 | REPSOL | 10" | PROCESO | 10"-P-1601-B10 | B10 | ASTM A-106 Gr. B | 20 | 6.35 | 150# | 53 E-207 | 53 E-210 | 0.56 | 174 | 3.5 | 253 | 2016 | Clase 2 | 10 años | 5 años
Energía | U-53 | REPSOL | 10" | PROCESO | 10"-P-1602-B10 | B10 | ASTM A-106 Gr. B | 20 | 6.35 | 150# | 53 E-207 | 53 E-211 | 0.46 | 171 | 3.5 | 253 | 2016 | Clase 2 | 10 años | 5 años
Energía | U-53 | REPSOL | 8" | VAPOR DE MEDIA PRESIÓN MS | 8"-MS-1603-B12 | B12 | ASTM A-106 Gr. B | 20 | 6.35 | 150# | 53 E-207 | FINAL COLECTOR VAPOR DE MEDIA PRESIÓN | 4.9 | 158 | 6.7 | 173 | 2016 | Clase 4 | 15 años (spot) | 15 años (spot)
Energía | U-53 | REPSOL | 3" | VAPOR DE MEDIA PRESIÓN MS | 3"-MS-1604-B12 | B12 | ASTM A-106 Gr. B | 40 | 5.49 | 150# | 53 E-207 | 53 PSV-320A | 4.9 | 158 | 6.7 | 173 | 2016 | Clase 4 | 15 años (spot) | 15 años (spot)
Energía | U-53 | REPSOL | 3" | VAPOR DE MEDIA PRESIÓN MS | 3"-MS-1605-B12 | B12 | ASTM A-106 Gr. B | 40 | 5.49 | 150# | 3"MS-1604-B12-H | 53 PSV-320B | 4.9 | 158 | 6.7 | 173 | 2016 | Clase 4 | 15 años (spot) | 15 años (spot)
Energía | U-53 | REPSOL | 3" | VAPOR DE MEDIA PRESIÓN MS | 3"-MS-1606-B12 | B12 | ASTM A-106 Gr. B | 40 | 5.49 | 150# | 53 E-207 | 53 PSV-321 | 4.9 | 158 | 6.9 | 173 | 2016 | Clase 4 | 15 años (spot) | 15 años (spot)
Energía | U-53 | REPSOL | 6" | DESCARGA A LA ATMÓSFERA | 6"-ATM-1607-B1 | B1 | ASTM A-106 Gr. B | 40 | 7.11 | 150# | 53 PSV-320A ASME SECT.1 | ATMÓSFERA | Atm | Amb | 3.5 | 147 | 2016 | Clase 2 | 10 años | 5 años
Energía | U-53 | REPSOL | 6" | DESCARGA A LA ATMÓSFERA | 6"-ATM-1608-B1 | B1 | ASTM A-106 Gr. B | 40 | 7.11 | 150# | 53 PSV-320B ASME SECT.1 | ATMÓSFERA | Atm | Amb | 3.5 | 147 | 2016 | Clase 2 | 10 años | 5 años
Energía | U-53 | REPSOL | 6" | DESCARGA A LA ATMÓSFERA | 6"-ATM-1609-B1 | B1 | ASTM A-106 Gr. B | 40 | 7.11 | 150# | PSV-321 ASME SECT.1 | ATMÓSFERA | Atm | Amb | 3.5 | 147 | 2016 | Clase 2 | 10 años | 5 años
Energía | U-53 | REPSOL | 2" | VENTEO A ATMÓSFERA | 2"-ATM-1610-B12 | B12 | ASTM A-106 Gr. B | 40 | 3.91 | 150# | 53 E-207 | ATMÓSFERA | 4.9 | 158 | 6.7 | 173 | 2016 | Clase 2 | 10 años | 5 años
Energía | U-53 | REPSOL | 2" | BLOWDOWN | 2"-BD-1611-B12 (1) | B12 | ASTM A-106 Gr. B | 40 | 3.91 | 150# | 53 E-207 | 2"BD-1612-B12-H | 4.9 | 158 | 6.7 | 173 | 2016 | Clase 2 | 10 años | 5 años
Energía | U-53 | REPSOL | 2" | BLOWDOWN | 2"-BD-1612-B12 | B12 | ASTM A-106 Gr. B | 40 | 3.91 | 150# | 53 E-207 | 1 1/2"BD-1212-B1-PG | 4.9 | 158 | 6.7 | 173 | 2016 | Clase 2 | 10 años | 5 años
Energía | U-53 | REPSOL | 3" | AZUFRE | 3"-AZ-1613-B30 | B30 | ASTM A-106 Gr. B | 40 | 5.49 | 150# | 53 E-207 | 53 LP-202A | 0.56 | 174 | 6.7 | 189 | 2016 | Clase 2 | 10 años | 5 años
Energía | U-53 | REPSOL | 4" | VAPOR DE MEDIA PRESIÓN MS | 4"-MS-1613CAMISA-B1 | B1 | ASTM A-106 Gr. B | 40 | 6.02 | 150# | CABEZALES DE VAPOR PARA ENCAMISADO | CABEZALES DE CONDENSADO PARA ENCAMISADO | 4.9 | 158 | 6.7 | 173 | 2016 | Clase 4 | 15 años (spot) | 15 años (spot)
Energía | U-53 | REPSOL | 3" | AZUFRE | 3"-AZ-1614-B30 | B30 | ASTM A-106 Gr. B | 40 | 5.49 | 150# | 53 E-207 | 53 LP-202B | 0.46 | 174 | 6.7 | 189 | 2016 | Clase 2 | 10 años | 5 años
Energía | U-53 | REPSOL | 4" | VAPOR DE MEDIA PRESIÓN MS | 4"-MS-1614CAMISA-B1 | B1 | ASTM A-106 Gr. B | 40 | 6.02 | 150# | CABEZALES DE VAPOR PARA ENCAMISADO | CABEZALES DE CONDENSADO PARA ENCAMISADO | 4.9 | 158 | 6.7 | 173 | 2016 | Clase 4 | 15 años (spot) | 15 años (spot)
Energía | U-53 | REPSOL | 2" | VAPOR DE MEDIA PRESIÓN MS | 2"-MS-1615-B1 | B1 | ASTM A-106 Gr. B | 40 | 3.91 | 150# | 10"MS-1603-B1-H | 53 E-208 | 4.9 | 158 | 6.7 | 173 | 2016 | Clase 4 | 15 años (spot) | 15 años (spot)
Energía | U-53 | REPSOL | 2" | VAPOR DE MEDIA PRESIÓN MS | 2"-MS-1616-B1 | B1 | ASTM A-106 Gr. B | 40 | 3.91 | 150# | 2"MS-1615-B1-H | 8"SG-0802-B10-ST | 4.9 | 158 | 6.7 | 173 | 2016 | Clase 4 | 15 años (spot) | 15 años (spot)
Energía | U-53 | REPSOL | 1 1/2" | VAPOR DE MEDIA PRESIÓN MS | 1 1/2"-MS-1617-B1 | B1 | ASTM A-106 Gr. B | 80 | 5.08 | 150# | 2"MS-1622-B1-H | 53 E-209 | 4.9 | 158 | 6.7 | 173 | 2016 | Clase 4 | 15 años (spot) | 15 años (spot)
Energía | U-53 | REPSOL | 3/4" | DRENAJE DE AGUAS ACEITOSAS | 3/4"-OS-1618-B1 | B1 | ASTM A-106 Gr. B | 80 | 3.91 | 150# | 53 PSV-320A | 3/4"OS-1619-B1 | Atm | Amb | 3.5 | 100 | 2016 | Clase 2 | 10 años | 5 años
Energía | U-53 | REPSOL | 3/4" | DRENAJE DE AGUAS ACEITOSAS | 3/4"-OS-1619-B1 | B1 | ASTM A-106 Gr. B | 80 | 3.91 | 150# | 53 PSV-320B | AL SUELO | Atm | Amb | 3.5 | 100 | 2016 | Clase 2 | 10 años | 5 años
Energía | U-53 | REPSOL | 3/4" | DRENAJE DE AGUAS ACEITOSAS | 3/4"-OS-1620-B1 | B1 | ASTM A-106 Gr. B | 80 | 3.91 | 150# | 53 PSV-321 | 3/4"OS-1618-B1 | Atm | Amb | 3.5 | 100 | 2016 | Clase 2 | 10 años | 5 años
Energía | U-53 | REPSOL | 3/4" | DRENAJE DE AGUAS ACEITOSAS | 3/4"-OS-1621-B1 | B1 | ASTM A-106 Gr. B | 80 | 3.91 | 150# | SILENCIADOR 53 L-202 | 3/4"OS-1620-B1 | Atm | Amb | 3.5 | 80 | 2016 | Clase 2 | 10 años | 5 años
Energía | U-53 | REPSOL | 2" | VAPOR DE MEDIA PRESIÓN MS | 2"-MS-1622-B1 | B1 | ASTM A-106 Gr. B | 40 | 3.91 | 150# | 10"MS-1603-B1-H | FINAL SUBCOLECTOR DE VAPOR DE MEDIA PRESIÓN | 4.9 | 158 | 6.7 | 173 | 2016 | Clase 4 | 15 años (spot) | 15 años (spot)
Energía | U-53 | REPSOL | 1" | VAPOR DE MEDIA PRESIÓN MS | 1"-MS-1623-B1 | B1 | ASTM A-106 Gr. B | 80 | 4.55 | 150# | 10"MS-1603-B1-H | 53 E-222 | 4.9 | 158 | 6.7 | 173 | 2016 | Clase 4 | 15 años (spot) | 15 años (spot)
Energía | U-53 | REPSOL | 2" | VAPOR DE MEDIA PRESIÓN MS | 2"-MS-1624-B1 | B1 | ASTM A-106 Gr. B | 40 | 3.91 | 150# | 2"MS-1615-B1-H | 53 E-202 | 4.9 | 158 | 6.7 | 173 | 2016 | Clase 4 | 15 años (spot) | 15 años (spot)
Energía | U-53 | REPSOL | 1 1/2" | VAPOR DE MEDIA PRESIÓN MS | 1 1/2"-MS-1625-B1 | B1 | ASTM A-106 Gr. B | 80 | 5.08 | 150# | 2"MS-1622-B1-H | 53 E-203 | 4.9 | 158 | 6.7 | 173 | 2016 | Clase 4 | 15 años (spot) | 15 años (spot)
Energía | U-53 | REPSOL | 2" | VAPOR DE MEDIA PRESIÓN MS | 2"-MS-1626-B1 | B1 | ASTM A-106 Gr. B | 40 | 3.91 | 150# | 2"MS-1615-B1-H | 8"SG-0801-B10-ST | 4.9 | 158 | 6.7 | 173 | 2016 | Clase 4 | 15 años (spot) | 15 años (spot)
Energía | U-53 | REPSOL | 3/4" | DRENAJE DE AGUAS ACEITOSAS | 3/4"-OS-1627-B12 | B12 | ASTM A-106 Gr. B | 80 | 3.91 | 150# | STAND PIPE 53 E-207 | COLECTOR DRENAJE AGUAS ACEITOSAS | Atm | 20 | 6.7 | 173 | 2016 | Clase 2 | 10 años | 5 años
Energía | U-53 | REPSOL | 2" | DRENAJE DE AGUAS ACEITOSAS | 2"-OS-1628-B12 (1) | B12 | ASTM A-106 Gr. B | 40 | 3.91 | 150# | CARCASA 53 E-207 | COLECTOR DRENAJE AGUAS ACEITOSAS | Atm | 20 | 6.7 | 173 | 2016 | Clase 2 | 10 años | 5 años
Energía | U-53 | REPSOL | 2" | VAPOR DE MEDIA PRESIÓN MS | 2"-MS-1630-B1 (1) | B1 | ASTM A-106 Gr. B | 40 | 3.91 | 150# | COLECTOR MS 10"MS-1603-B1-H | 53 D-212 | 4.9 | 158 | 6.7 | 173 | 2016 | Clase 4 | 15 años (spot) | 15 años (spot)
Energía | U-53 | REPSOL | 3/4" | VAPOR DE MEDIA PRESIÓN MS | 3/4"-MS-1631-B1 | B1 | ASTM A-106 Gr. B | 80 | 3.91 | 150# | 2"MS-1615-B1-H | 53 TTS-236 | 4.9 | 158 | 6.7 | 173 | 2016 | Clase 4 | 15 años (spot) | 15 años (spot)
Energía | U-53 | REPSOL | 3/4" | VAPOR DE MEDIA PRESIÓN MS | 3/4"-MS-1632-B1 | B1 | ASTM A-106 Gr. B | 80 | 3.91 | 150# | 2"MS-1615-B1-H | 53 TTS-237 | 4.9 | 158 | 6.7 | 173 | 2016 | Clase 4 | 15 años (spot) | 15 años (spot)
Energía | U-53 | REPSOL | 3/4" | VAPOR DE MEDIA PRESIÓN MS | 3/4"-MS-1633-B1 | B1 | ASTM A-106 Gr. B | 80 | 3.91 | 150# | 2"MS-1615-B1-H | 53 TTS-336 | 4.9 | 158 | 6.7 | 173 | 2016 | Clase 4 | 15 años (spot) | 15 años (spot)
Energía | U-53 | REPSOL | 3/4" | VAPOR DE MEDIA PRESIÓN MS | 3/4"-MS-1634-B1 | B1 | ASTM A-106 Gr. B | 80 | 3.91 | 150# | 2"MS-1615-B1-H | 53 TTS-337 | 4.9 | 158 | 6.7 | 173 | 2016 | Clase 4 | 15 años (spot) | 15 años (spot)
Energía | U-53 | REPSOL | 10" | PROCESO | 10"-P-1701-B10 | B10 | ASTM A-106 Gr. B | 20 | 6.35 | 150# | 53 E-210 | 53 C-204A | 0.5 | 238 | 3.5 | 253 | 2016 | Clase 2 | 10 años | 5 años
Energía | U-53 | REPSOL | 12" | PROCESO | 12"-P-1702-B10 | B10 | ASTM A-106 Gr. B | 20 | 6.35 | 150# | 53 C-204A | 53 E-207 | 0.5 | 301 | 3.5 | 343 | 2016 | Clase 2 | 10 años | 5 años
Energía | U-53 | REPSOL | 10" | PROCESO | 10"-P-1703-B10 | B10 | ASTM A-106 Gr. B | 20 | 6.35 | 150# | 53 E-211 | 53 C-204B | 0.4 | 212 | 3.5 | 253 | 2016 | Clase 2 | 10 años | 5 años
Energía | U-53 | REPSOL | 10" | PROCESO | 10"-P-1704-B10 | B10 | ASTM A-106 Gr. B | 20 | 6.35 | 150# | 53 C-204B | 53 E-208 | 0.4 | 232 | 3.5 | 257 | 2016 | Clase 2 | 10 años | 5 años
Energía | U-53 | REPSOL | 2" | CONDENSADO DE VAPOR | 2"-SC-1705-D3 | D3 | ASTM A-106 Gr. B | 80 | 5.54 | 600# | 53 E-210 | 53 D-219 | 44 | 256 | 50 | 277 | 2016 | Clase 4 | 15 años (spot) | 15 años (spot)
Energía | U-53 | REPSOL | 2" | CONDENSADO DE VAPOR | 2"-SC-1706-D3 (1) | D3 | ASTM A-106 Gr. B | 80 | 5.54 | 600# | 53 D-219 | 53 E-207 | 44 | 256 | 50 | 277 | 2016 | Clase 4 | 15 años (spot) | 15 años (spot)
Energía | U-53 | REPSOL | 2" | CONDENSADO DE VAPOR | 2"-SC-1707-D3 | D3 | ASTM A-106 Gr. B | 80 | 5.54 | 600# | 53 E-211 | 53 D-220 | 44 | 256 | 50 | 277 | 2016 | Clase 4 | 15 años (spot) | 15 años (spot)
Energía | U-53 | REPSOL | 2" | CONDENSADO DE VAPOR | 2"-SC-1708-D3 (1) | D3 | ASTM A-106 Gr. B | 80 | 5.54 | 600# | 53 D-220 | 2"SC-1706-D3-H | 44 | 256 | 50 | 277 | 2016 | Clase 4 | 15 años (spot) | 15 años (spot)
Energía | U-53 | REPSOL | 2" | VAPOR DE MUY ALTA PRESIÓN HHS | 2"-HHS-1709-D3 | D3 | ASTM A-106 Gr. B | 80 | 5.54 | 600# | 2"HHS-3002-D3-H | 53 E-210 | 44 | 256 | 50 | 277 | 2016 | Clase 4 | 15 años (spot) | 15 años (spot)
Energía | U-53 | REPSOL | 3/4" | DRENAJE DE AGUAS ACEITOSAS | 3/4"-OS-1712-D3 | D3 | ASTM A-106 Gr. B | 80 | 3.91 | 600# | STAND PIPE 53 D-219 | COLECTOR DRENAJE AGUAS ACEITOSAS | Atm | 20 | 50 | 277 | 2016 | Clase 2 | 10 años | 5 años
Energía | U-53 | REPSOL | 3/4" | DRENAJE DE AGUAS ACEITOSAS | 3/4"-OS-1713-D3 | D3 | ASTM A-106 Gr. B | 80 | 3.91 | 600# | STAND PIPE 53 D-220 | COLECTOR DRENAJE AGUAS ACEITOSAS | Atm | 20 | 50 | 277 | 2016 | Clase 2 | 10 años | 5 años
Energía | U-53 | REPSOL | 10" | PROCESO | 10"-P-1801-B10 (1) | B10 | ASTM A-106 Gr. B | 20 | 6.35 | 150# | 53 E-208 | 16"P-1401-B10-ST | 0.36 | 132 | 3.5 | 257 | 2016 | Punto de Inyección | 3 años | 3 años
Energía | U-53 | REPSOL | 10" | PROCESO | 10"-P-1802-B10 (1) | B10 | ASTM A-106 Gr. B | 20 | 6.35 | 150# | 10"P-1801-B10-ST | 12"P-1402-B10-ST | 0.36 | 132 | 3.5 | 257 | 2016 | Clase 2 | 10 años | 5 años
Energía | U-53 | REPSOL | 3" | AZUFRE | 3"-AZ-1803-B30 | B30 | ASTM A-106 Gr. B | 40 | 5.49 | 150# | 53 E-208 | 53 LP-202C | 0.36 | 132 | 3.5 | 173 | 2016 | Clase 2 | 10 años | 5 años
Energía | U-53 | REPSOL | 3" | VAPOR DE MEDIA PRESIÓN MS | 3"-MS-1803CAMISA-B1 (1) | B1 | ASTM A-106 Gr. B | 40 | 5.49 | 150# | CABEZALES DE VAPOR PARA ENCAMISADO | CABEZALES DE CONDENSADO PARA ENCAMISADO | 4.9 | 158 | 6.7 | 173 | 2016 | Clase 4 | 15 años (spot) | 15 años (spot)
Energía | U-53 | REPSOL | 4" | VAPOR DE MUY BAJA PRESIÓN | 4"-LLS-1804-B1 | B1 | ASTM A-106 Gr. B | 40 | 6.02 | 150# | 53 E-208 | 53 E-212 | 1.4 | 126 | 5.9 | 147 | 2016 | Clase 4 | 15 años (spot) | 15 años (spot)
Energía | U-53 | REPSOL | 1" | DRENAJE DE AGUAS ACEITOSAS | 1"-OS-1805-B1 | B1 | ASTM A-106 Gr. B | 80 | 4.55 | 150# | 53 PSV-323 | 1 1/2"OS-1405-B1 | 0 | Amb | 3.5 | 80 | 2016 | Clase 2 | 10 años | 5 años
Energía | U-53 | REPSOL | 2" | VAPOR DE MEDIA PRESIÓN MS | 2"-MS-1806-B1 | B1 | ASTM A-106 Gr. B | 40 | 3.91 | 150# | 53 E-208 | 53 PSV-322 | 1.4 | 126 | 3.5 | 147 | 2016 | Clase 4 | 15 años (spot) | 15 años (spot)
Energía | U-53 | REPSOL | 3" | DESCARGA A LA ATMÓSFERA | 3"-ATM-1807-B1 | B1 | ASTM A-106 Gr. B | 40 | 5.49 | 150# | 53 PSV-322 | ATMÓSFERA | 0 | Amb | 3.5 | 135 | 2016 | Clase 2 | 10 años | 5 años
Energía | U-53 | REPSOL | 2" | CONDENSADO DE VAPOR | 2"-SC-1808-B30 | B30 | ASTM A-106 Gr. B | 80 | 5.54 | 150# | 53 PSV-322 | 53 E-208 | 1.4 | 126 | 5.9 | 147 | 2016 | Clase 4 | 15 años (spot) | 15 años (spot)
Energía | U-53 | REPSOL | 3" | VAPOR DE MEDIA PRESIÓN MS | 3"-MS-1808CAMISA-B1 | B1 | ASTM A-106 Gr. B | 40 | 5.49 | 150# | CABEZALES DE VAPOR PARA ENCAMISADO | CABEZALES DE CONDENSADO PARA ENCAMISADO | 4.9 | 158 | 6.7 | 173 | 2016 | Clase 4 | 15 años (spot) | 15 años (spot)
Energía | U-53 | REPSOL | 3/4" | CONDENSADO DE VAPOR DE MEDIA PRESIÓN MS | 3/4"-SC-1809-B1 | B1 | ASTM A-106 Gr. B | 80 | 3.91 | 150# | 53 STR-007 | COLECTOR MS/LS 2"SC-3498-B1-H | 1.6 | 128 | 4.3 | 154 | 2016 | Clase 4 | 15 años (spot) | 15 años (spot)
Energía | U-53 | REPSOL | 4" | AGUA DE REFRIGERACIÓN | 4"-CWR-1811-B1 | B1 | ASTM A-106 Gr. B | 40 | 6.02 | 150# | 53 E-212 | 3"CWR-1411-B1 | 2.0 | 40 | 7.7 | 80 | 2016 | Clase 4 | 15 años (spot) | 15 años (spot)
Energía | U-53 | REPSOL | 2" | VENTEO A ATMÓSFERA | 2"-ATM-1813-B1 | B1 | ASTM A-106 Gr. B | 40 | 3.91 | 150# | 53 E-208 | ATMÓSFERA | 1.4 | 126 | 5.9 | 147 | 2016 | Clase 2 | 10 años | 5 años
Energía | U-53 | REPSOL | 3/4" | CONDENSADO DE VAPOR DE MEDIA PRESIÓN MS | 3/4"-SC-1814-B1 | B1 | ASTM A-106 Gr. B | 80 | 3.91 | 150# | 53 STR-039 | 1 1/2"SC-34241-B1-H | 1.6 | 128 | 4.3 | 154 | 2016 | Clase 4 | 15 años (spot) | 15 años (spot)
Energía | U-53 | REPSOL | 3/4" | DRENAJE DE AGUAS ACEITOSAS | 3/4"-OS-1815-B1 | B1 | ASTM A-106 Gr. B | 80 | 3.91 | 150# | 3"ATM-1807-B1-PG | AL SUELO | Atm | Amb | 3.5 | 100 | 2016 | Clase 2 | 10 años | 5 años
Energía | U-53 | REPSOL | 3/4" | DRENAJE DE AGUAS ACEITOSAS | 3/4"-OS-1816-B4 | B4 | ASTM A-106 Gr. B | 80 | 3.91 | 150# | STAND PIPE 53 E-208 | COLECTOR DRENAJE AGUAS ACEITOSAS | Atm | 20 | 3.5 | 141 | 2016 | Clase 2 | 10 años | 5 años
Energía | U-53 | REPSOL | 2" | DRENAJE DE AGUAS ACEITOSAS | 2"-OS-1817-B1 | B1 | ASTM A-106 Gr. B | 40 | 3.91 | 150# | CARCASA 53 E-208 | COLECTOR DRENAJE AGUAS ACEITOSAS | Atm | 20 | 3.5 | 141 | 2016 | Clase 2 | 10 años | 5 años
Energía | U-53 | REPSOL | 3/4" | CONDENSADO DE VAPOR DE MEDIA PRESIÓN MS | 3/4"-SC-1818-B1 | B1 | ASTM A-106 Gr. B | 80 | 3.91 | 150# | 53 STR-99 | 3/4"SC-1814-B1-H | 1.6 | 128 | 4.3 | 154 | 2016 | Clase 4 | 15 años (spot) | 15 años (spot)
Energía | U-53 | REPSOL | 3/4" | CONDENSADO DE VAPOR DE MEDIA PRESIÓN MS | 3/4"-SC-1819-B1 | B1 | ASTM A-106 Gr. B | 80 | 3.91 | 150# | 53 STR-101 | 3/4"SC-1818-B1-H | 1.6 | 128 | 4.3 | 154 | 2016 | Clase 4 | 15 años (spot) | 15 años (spot)
Energía | U-53 | REPSOL | 3/4" | VAPOR DE MEDIA PRESIÓN MS | 3/4"-MS-1820-B1 | B1 | ASTM A-106 Gr. B | 80 | 3.91 | 150# | 53 AT-303 | 53 STR-039 | 4.9 | 158 | 6.7 | 173 | 2016 | Clase 4 | 15 años (spot) | 15 años (spot)
Energía | U-53 | REPSOL | 3/4" | VAPOR DE MEDIA PRESIÓN MS | 3/4"-MS-1821-B1 | B1 | ASTM A-106 Gr. B | 80 | 3.91 | 150# | 53 E-208 | 53 STR-101 | 4.9 | 158 | 6.7 | 173 | 2016 | Clase 4 | 15 años (spot) | 15 años (spot)
Energía | U-53 | REPSOL | 2" | AZUFRE | 2"-AZ-1901-B30 | B30 | ASTM A-106 Gr. B | 80 | 5.54 | 150# | 53 P-206A/B | PAQUETE PASTILLADORA | 7.3 | 138 | 10.0 | 170 | 2016 | Clase 2 | 10 años | 5 años
Energía | U-53 | REPSOL | 3" | VAPOR DE MEDIA PRESIÓN MS | 3"-MS-1901CAMISA-B1 | B1 | ASTM A-106 Gr. B | 40 | 5.49 | 150# | CABEZALES DE VAPOR PARA ENCAMISADO | CABEZALES DE CONDENSADO PARA ENCAMISADO | 4.9 | 158 | 6.7 | 173 | 2016 | Clase 4 | 15 años (spot) | 15 años (spot)
Energía | U-53 | REPSOL | 2" | PROCESO | 2"-P-1902-C60 | C60 | ASTM A-106 Gr. B | 80 | 5.54 | 300# | 53 J-202 | 12"P-1402-B10-ST | 0.66 | 192 | 21.1 | 280 | 2016 | Clase 2 | 10 años | 5 años
Energía | U-53 | REPSOL | 3" | VAPOR DE ALTA PRESIÓN HS | 3"-HS-1902CAMISA-C6 | C6 | ASTM A-106 Gr. B | 40 | 5.49 | 300# | CABEZALES DE VAPOR PARA ENCAMISADO | CABEZALES DE CONDENSADO PARA ENCAMISADO | 17.3 | 260 | 21.1 | 280 | 2016 | Clase 4 | 15 años (spot) | 15 años (spot)
Energía | U-53 | REPSOL | 2" | PROCESO | 2"-P-1903-B30 | B30 | ASTM A-106 Gr. B | 80 | 5.54 | 150# | 53 J-202 | 53 J-201 | ATM | 138 | 7.8 | 153 | 2016 | Clase 2 | 10 años | 5 años
Energía | U-53 | REPSOL | 3" | VAPOR DE MEDIA PRESIÓN MS | 3"-MS-1903CAMISA-B1 | B1 | ASTM A-106 Gr. B | 40 | 5.49 | 150# | CABEZALES DE VAPOR PARA ENCAMISADO | CABEZALES DE CONDENSADO PARA ENCAMISADO | 4.9 | 158 | 6.7 | 173 | 2016 | Clase 4 | 15 años (spot) | 15 años (spot)
Energía | U-53 | REPSOL | 3" | PROCESO | 3"-P-1904-B30 | B30 | ASTM A-106 Gr. B | 40 | 5.49 | 150# | ATMÓSFERA | 53 D-212 | ATM | 28 | 3.5 | 80 | 2016 | Clase 2 | 10 años | 5 años
Energía | U-53 | REPSOL | 4" | VAPOR DE MEDIA PRESIÓN MS | 4"-MS-1904CAMISA-B1 | B1 | ASTM A-106 Gr. B | 40 | 6.02 | 150# | CABEZALES DE VAPOR PARA ENCAMISADO | CABEZALES DE CONDENSADO PARA ENCAMISADO | 4.9 | 158 | 6.7 | 173 | 2016 | Clase 4 | 15 años (spot) | 15 años (spot)
Energía | U-53 | REPSOL | 3/4" | CONDENSADO DE VAPOR DE MEDIA PRESIÓN MS | 3/4"-SC-1905-B1 | B1 | ASTM A-106 Gr. B | 80 | 3.91 | 150# | 53 STR-011 | COLECTOR MS/LS 2"SC-3498-B1-H | 1.6 | 128 | 4.3 | 154 | 2016 | Clase 4 | 15 años (spot) | 15 años (spot)
Energía | U-53 | REPSOL | 3/4" | CONDENSADO DE VAPOR DE MEDIA PRESIÓN MS | 3/4"-SC-1907-B1 | B1 | ASTM A-106 Gr. B | 80 | 3.91 | 150# | 53 STR-059 | COLECTOR MS/LS 2"SC-3498-B1-H | 1.6 | 128 | 4.3 | 154 | 2016 | Clase 4 | 15 años (spot) | 15 años (spot)
Energía | U-53 | REPSOL | 3/4" | CONDENSADO DE ALTA DE MEDIA PRESIÓN | 3/4"-SC-1908-B1 | B1 | ASTM A-106 Gr. B | 80 | 3.91 | 150# | 53 STR-012 | COLECTOR DE CONDENSADOHS 2"SC-34200-B1-H | 1.6 | 128 | 4.3 | 154 | 2016 | Clase 4 | 15 años (spot) | 15 años (spot)
Energía | U-53 | REPSOL | 3/4" | CONDENSADO DE VAPOR DE MEDIA PRESIÓN MS | 3/4"-SC-1909-B1 | B1 | ASTM A-106 Gr. B | 80 | 3.91 | 150# | 53 STR-010 | COLECTOR MS/LS 2"SC-3498-B1-H | 1.6 | 128 | 4.3 | 154 | 2016 | Clase 4 | 15 años (spot) | 15 años (spot)
Energía | U-53 | REPSOL | 3/4" | CONDENSADO DE VAPOR DE MEDIA PRESIÓN MS | 3/4"-SC-1910-B1 | B1 | ASTM A-106 Gr. B | 80 | 3.91 | 150# | 53 STR-058 | COLECTOR MS/LS 2"SC-3498-B1-H | 1.6 | 128 | 4.3 | 154 | 2016 | Clase 4 | 15 años (spot) | 15 años (spot)
Energía | U-53 | REPSOL | 3/4" | VAPOR DE MEDIA PRESIÓN MS | 3/4"-MS-1911-B1 | B1 | ASTM A-106 Gr. B | 80 | 3.91 | 150# | 53 D-212 | 53 STR-058 | 4.9 | 158 | 6.7 | 173 | 2016 | Clase 4 | 15 años (spot) | 15 años (spot)
Energía | U-53 | REPSOL | 3/4" | VAPOR DE MEDIA PRESIÓN MS | 3/4"-MS-1912-B1 | B1 | ASTM A-106 Gr. B | 80 | 3.91 | 150# | 53 D-212 | 53 STR-059 | 4.9 | 158 | 6.7 | 173 | 2016 | Clase 4 | 15 años (spot) | 15 años (spot)
Energía | U-53 | REPSOL | 3" | AZUFRE | 3"-AZ-1913-B30 | B30 | ASTM A-106 Gr. B | 40 | 5.49 | 150# | 53 LP-201A | 53 D-212 | 0.56 | 175 | 6.7 | 189 | 2016 | Clase 2 | 10 años | 5 años
Energía | U-53 | REPSOL | 4" | VAPOR DE MEDIA PRESIÓN MS | 4"-MS-1913CAMISA-B1 | B1 | ASTM A-106 Gr. B | 40 | 6.02 | 150# | CABEZALES DE VAPOR PARA ENCAMISADO | CABEZALES DE CONDENSADO PARA ENCAMISADO | 4.9 | 158 | 6.7 | 173 | 2016 | Clase 4 | 15 años (spot) | 15 años (spot)
Energía | U-53 | REPSOL | 3" | AZUFRE | 3"-AZ-1914-B30 | B30 | ASTM A-106 Gr. B | 40 | 5.49 | 150# | 53 LP-201B | 53 D-212 | 0.56 | 175 | 6.7 | 189 | 2016 | Clase 2 | 10 años | 5 años
Energía | U-53 | REPSOL | 4" | VAPOR DE MEDIA PRESIÓN MS | 4"-MS-1914CAMISA-B1 | B1 | ASTM A-106 Gr. B | 40 | 6.02 | 150# | CABEZALES DE VAPOR PARA ENCAMISADO | CABEZALES DE CONDENSADO PARA ENCAMISADO | 4.9 | 158 | 6.7 | 173 | 2016 | Clase 4 | 15 años (spot) | 15 años (spot)
Energía | U-53 | REPSOL | 3" | AZUFRE | 3"-AZ-1915-B30 | B30 | ASTM A-106 Gr. B | 40 | 5.49 | 150# | 53 LP-201C | 53 D-212 | 0.56 | 132 | 6.7 | 173 | 2016 | Clase 2 | 10 años | 5 años
Energía | U-53 | REPSOL | 4" | VAPOR DE MEDIA PRESIÓN MS | 4"-MS-1915CAMISA-B1 | B1 | ASTM A-106 Gr. B | 40 | 6.02 | 150# | CABEZALES DE VAPOR PARA ENCAMISADO | CABEZALES DE CONDENSADO PARA ENCAMISADO | 4.9 | 158 | 6.7 | 173 | 2016 | Clase 4 | 15 años (spot) | 15 años (spot)
Energía | U-53 | REPSOL | 3" | AZUFRE | 3"-AZ-1916-B30 | B30 | ASTM A-106 Gr. B | 40 | 5.49 | 150# | 53 LP-202A | 53 D-212 | 0.56 | 175 | 6.7 | 189 | 2016 | Clase 2 | 10 años | 5 años
Energía | U-53 | REPSOL | 4" | VAPOR DE MEDIA PRESIÓN MS | 4"-MS-1916CAMISA-B1 | B1 | ASTM A-106 Gr. B | 40 | 6.02 | 150# | CABEZALES DE VAPOR PARA ENCAMISADO | CABEZALES DE CONDENSADO PARA ENCAMISADO | 4.9 | 158 | 6.7 | 173 | 2016 | Clase 4 | 15 años (spot) | 15 años (spot)
Energía | U-53 | REPSOL | 3" | AZUFRE | 3"-AZ-1917-B30 | B30 | ASTM A-106 Gr. B | 40 | 5.49 | 150# | 53 LP-202B | 53 D-212 | 0.56 | 175 | 6.7 | 189 | 2016 | Clase 2 | 10 años | 5 años
Energía | U-53 | REPSOL | 4" | VAPOR DE MEDIA PRESIÓN MS | 4"-MS-1917CAMISA-B1 | B1 | ASTM A-106 Gr. B | 40 | 6.02 | 150# | CABEZALES DE VAPOR PARA ENCAMISADO | CABEZALES DE CONDENSADO PARA ENCAMISADO | 4.9 | 158 | 6.7 | 173 | 2016 | Clase 4 | 15 años (spot) | 15 años (spot)
Energía | U-53 | REPSOL | 3" | AZUFRE | 3"-AZ-1918-B30 | B30 | ASTM A-106 Gr. B | 40 | 5.49 | 150# | 53 LP-202C | 53 D-212 | 0.56 | 132 | 6.7 | 173 | 2016 | Clase 2 | 10 años | 5 años
Energía | U-53 | REPSOL | 4" | VAPOR DE MEDIA PRESIÓN MS | 4"-MS-1918CAMISA-B1 | B1 | ASTM A-106 Gr. B | 40 | 6.02 | 150# | CABEZALES DE VAPOR PARA ENCAMISADO | CABEZALES DE CONDENSADO PARA ENCAMISADO | 4.9 | 158 | 6.7 | 173 | 2016 | Clase 4 | 15 años (spot) | 15 años (spot)
Energía | U-53 | REPSOL | 3" | PROCESO | 3"-P-1919-B30 | B30 | ASTM A-106 Gr. B | 40 | 5.49 | 150# | 53 D-212 | 53 J-202 | ATM | 138 | 7.8 | 153 | 2016 | Clase 2 | 10 años | 5 años
Energía | U-53 | REPSOL | 4" | VAPOR DE MEDIA PRESIÓN MS | 4"-MS-1919CAMISA-B1 | B1 | ASTM A-106 Gr. B | 40 | 6.02 | 150# | CABEZALES DE VAPOR PARA ENCAMISADO | CABEZALES DE CONDENSADO PARA ENCAMISADO | 4.9 | 158 | 6.7 | 173 | 2016 | Clase 4 | 15 años (spot) | 15 años (spot)
Energía | U-53 | REPSOL | 1" | VAPOR DE MEDIA PRESIÓN MS | 1"-MS-1920-SXB48 | SXB48 | ASTM A-312 Tp. 316 | 40S | 3.38 | 150# | 53 D-212 | 53 D-212 | 4.9 | 158 | 6.7 | 173 | 2016 | Clase 4 | 15 años (spot) | 15 años (spot)
Energía | U-53 | REPSOL | 1" | VAPOR DE MEDIA PRESIÓN MS | 1"-MS-1921-SXB48 | SXB48 | ASTM A-312 Tp. 316 | 40S | 3.38 | 150# | 53 D-212 | 53 D-212 | 4.9 | 158 | 6.7 | 173 | 2016 | Clase 4 | 15 años (spot) | 15 años (spot)
Energía | U-53 | REPSOL | 1" | VAPOR DE MEDIA PRESIÓN MS | 1"-MS-1922-SXB48 | SXB48 | ASTM A-312 Tp. 316 | 40S | 3.38 | 150# | 53 D-212 | 53 D-212 | 4.9 | 158 | 6.7 | 173 | 2016 | Clase 4 | 15 años (spot) | 15 años (spot)
Energía | U-53 | REPSOL | 1" | VAPOR DE MEDIA PRESIÓN MS | 1"-MS-1923-SXB48 | SXB48 | ASTM A-312 Tp. 316 | 40S | 3.38 | 150# | 53 D-212 | 53 D-212 | 4.9 | 158 | 6.7 | 173 | 2016 | Clase 4 | 15 años (spot) | 15 años (spot)
Energía | U-53 | REPSOL | 1" | VAPOR DE MEDIA PRESIÓN MS | 1"-MS-1924-SXB48 | SXB48 | ASTM A-312 Tp. 316 | 40S | 3.38 | 150# | 53 D-212 | 53 D-212 | 4.9 | 158 | 6.7 | 173 | 2016 | Clase 4 | 15 años (spot) | 15 años (spot)
Energía | U-53 | REPSOL | 1" | VAPOR DE MEDIA PRESIÓN MS | 1"-MS-1925-SXB48 | SXB48 | ASTM A-312 Tp. 316 | 40S | 3.38 | 150# | 53 D-212 | 53 D-212 | 4.9 | 158 | 6.7 | 173 | 2016 | Clase 4 | 15 años (spot) | 15 años (spot)
Energía | U-53 | REPSOL | 3/4" | VAPOR DE MEDIA PRESIÓN MS | 3/4"-MS-1926-B1 | B1 | ASTM A-106 Gr. B | 80 | 3.91 | 150# | 53 D-212 | 53 STR-077 | 4.9 | 158 | 6.7 | 173 | 2016 | Clase 4 | 15 años (spot) | 15 años (spot)
Energía | U-53 | REPSOL | 3/4" | CONDENSADO DE VAPOR DE MEDIA PRESIÓN MS | 3/4"-SC-1927-B1 | B1 | ASTM A-106 Gr. B | 80 | 3.91 | 150# | 53 STR-077 | COLECTOR DE CONDENSADO MS/LS 2"SC-3498-B1-H | 1.6 | 128 | 4.3 | 154 | 2016 | Clase 4 | 15 años (spot) | 15 años (spot)
Energía | U-53 | REPSOL | 3/4" | VAPOR DE MEDIA PRESIÓN MS | 3/4"-MS-1928-B1 | B1 | ASTM A-106 Gr. B | 80 | 3.91 | 150# | 53 D-212 | 53 STR-078 | 4.9 | 158 | 6.7 | 173 | 2016 | Clase 4 | 15 años (spot) | 15 años (spot)
Energía | U-53 | REPSOL | 3/4" | CONDENSADO DE VAPOR DE MEDIA PRESIÓN MS | 3/4"-SC-1929-B1 | B1 | ASTM A-106 Gr. B | 80 | 3.91 | 150# | 53 STR-078 | COLECTOR DE CONDENSADO MS/LS 2"SC-3498-B1-H | 1.6 | 128 | 4.3 | 154 | 2016 | Clase 4 | 15 años (spot) | 15 años (spot)
Energía | U-53 | REPSOL | 3/4" | VAPOR DE MEDIA PRESIÓN MS | 3/4"-MS-1930-B1 | B1 | ASTM A-106 Gr. B | 80 | 3.91 | 150# | 53 D-212 | 53 STR-079 | 4.9 | 158 | 6.7 | 173 | 2016 | Clase 4 | 15 años (spot) | 15 años (spot)
Energía | U-53 | REPSOL | 3/4" | CONDENSADO DE VAPOR DE MEDIA PRESIÓN MS | 3/4"-SC-1931-B1 | B1 | ASTM A-106 Gr. B | 80 | 3.91 | 150# | 53 STR-079 | COLECTOR DE CONDENSADO MS/LS 2"SC-3498-B1-H | 1.6 | 128 | 4.3 | 154 | 2016 | Clase 4 | 15 años (spot) | 15 años (spot)
Energía | U-53 | REPSOL | 3/4" | VAPOR DE MEDIA PRESIÓN MS | 3/4"-MS-1932-B1 | B1 | ASTM A-106 Gr. B | 80 | 3.91 | 150# | 53 D-212 | 53 STR-080 | 4.9 | 158 | 6.7 | 173 | 2016 | Clase 4 | 15 años (spot) | 15 años (spot)
Energía | U-53 | REPSOL | 3/4" | CONDENSADO DE VAPOR DE MEDIA PRESIÓN MS | 3/4"-SC-1933-B1 | B1 | ASTM A-106 Gr. B | 80 | 3.91 | 150# | 53 STR-080 | COLECTOR DE CONDENSADO MS/LS 2"SC-3498-B1-H | 1.6 | 128 | 4.3 | 154 | 2016 | Clase 4 | 15 años (spot) | 15 años (spot)
Energía | U-53 | REPSOL | 2" | AZUFRE | 2"-AZ-2001-B30 | B30 | ASTM A-106 Gr. B | 80 | 5.54 | 150# | PAQUETE PASTILLADORA (53-PV-510) | 53 D-212 | ATM | 138 | 3.5 | 170 | 2016 | Clase 2 | 10 años | 5 años
Energía | U-53 | REPSOL | 3" | VAPOR DE MEDIA PRESIÓN MS | 3"-MS-2001CAMISA-B1 | B1 | ASTM A-106 Gr. B | 40 | 5.49 | 150# | CABEZALES DE VAPOR PARA ENCAMISADO | CABEZALES DE CONDENSADO PARA ENCAMISADO | 4.9 | 158 | 6.7 | 173 | 2016 | Clase 4 | 15 años (spot) | 15 años (spot)
Energía | U-53 | REPSOL | 4" | AGUA DE REGRIGERACIÓN RETORNO | 4"-CWR-2002-B1 | B1 | ASTM A-106 Gr. B | 40 | 6.02 | 150# | 53E-221 A/B | COLECTOR RETORNO AGUA REFRIGERACIÓN 4"CWR-3766-B1 | 2.0 | 40 | 7.7 | 80 | 2016 | Clase 4 | 15 años (spot) | 15 años (spot)
Energía | U-53 | REPSOL | 1 1/2" | DRENAJE DE AGUAS ACEITOSAS | 1 1/2"-OS-2004-B1 | B1 | ASTM A-106 Gr. B | 80 | 5.08 | 150# | PSV-204 | COLECTOR DRENAJE AGUAS ACEITOSAS | ATM | AMB | 3.5 | 80 | 2016 | Clase 2 | 10 años | 5 años
Energía | U-53 | REPSOL | 1 1/2" | DRENAJE DE AGUAS ACEITOSAS | 1 1/2"-OS-2005-B1 | B1 | ASTM A-106 Gr. B | 80 | 5.08 | 150# | PSV-205 | COLECTOR DRENAJE AGUAS ACEITOSAS | ATM | AMB | 3.5 | 80 | 2016 | Clase 2 | 10 años | 5 años
Energía | U-53 | REPSOL | 10" | DESCARGA A LA ATMÓSFERA | 10"-ATM-2006-TXB21 | TXB21 | ASTM A-312 Tp. 316L | 20 | 6.35 | 150# | 53G-203 A/B | ATMÓSFERA | ATM | 50 | 3.5 | 80 | 2016 | Clase 2 | 10 años | 5 años
Energía | U-53 | REPSOL | 3/4" | AGUA DESMINERALIZADA OSMOTIZADA | 3/4"-TW-2007-SXB48 | SXB48 | ASTM A-312 Tp. 316 | 40S | 2.87 | 150# | 2"TW-3759-SXB48 | 53K-221-D-001 | 4.0 | 67 | 10 | 85 | 2016 | Clase 4 | 15 años (spot) | 15 años (spot)
Energía | U-53 | REPSOL | 3/4" | AGUA DESMINERALIZADA OSMOTIZADA | 3/4"-TW-2008-SXB48 | SXB48 | ASTM A-312 Tp. 316 | 40S | 2.87 | 150# | 2"TW-3759-SXB48 | 53K-222-D-001 / 223-D-001 | 4.0 | 67 | 10 | 85 | 2016 | Clase 4 | 15 años (spot) | 15 años (spot)
Energía | U-53 | REPSOL | 3" | AGUA ENFRIAMIENTO PASTILLADORA | 3"-CWS-2009-QXB52 | QXB52 | ASTM A-312 Tp. 304 | 10S | 3.05 | 150# | 53E-221 A/B | 53K-207 A/B | 3.2 | 32 | 3.6 | 80 | 2016 | Clase 4 | 15 años (spot) | 15 años (spot)
Energía | U-53 | REPSOL | 3" | AGUA ENFRIAMIENTO PASTILLADORA | 3"-CWS-2010-QXB52 | QXB52 | ASTM A-312 Tp. 304 | 10S | 3.05 | 150# | 53P-208 A/B | 53K-217 A/B | 3.2 | 39 | 3.6 | 80 | 2016 | Clase 4 | 15 años (spot) | 15 años (spot)
Energía | U-53 | REPSOL | 3" | AGUA ENFRIAMIENTO PASTILLADORA | 3"-CWS-2011-QXB52 | QXB52 | ASTM A-312 Tp. 304 | 10S | 3.05 | 150# | 53K-217 A/B | 53E-221 A/B | 3.2 | 39 | 3.6 | 80 | 2016 | Clase 4 | 15 años (spot) | 15 años (spot)
Energía | U-53 | REPSOL | 2" | AZUFRE | 2"-AZ-2012-B30 | B30 | ASTM A-106 Gr. B | 80 | 5.54 | 150# | FILTROS 53K-201 A/B | 53K-216 A | 2.0 | 138 | 10 | 170 | 2016 | Clase 2 | 10 años | 5 años
Energía | U-53 | REPSOL | 3" | VAPOR DE MEDIA PRESIÓN MS | 3"-MS-2012CAMISA-B1 | B1 | ASTM A-106 Gr. B | 40 | 5.49 | 150# | CABEZALES DE VAPOR PARA ENCAMISADO | CABEZALES DE CONDENSADO PARA ENCAMISADO | 4.9 | 158 | 6.7 | 173 | 2016 | Clase 4 | 15 años (spot) | 15 años (spot)
Energía | U-53 | REPSOL | 2" | AZUFRE | 2"-AZ-2013-B30 | B30 | ASTM A-106 Gr. B | 80 | 5.54 | 150# | 2"x3"AZ-2012-B30-SJ | 53K-216 B | 2.0 | 138 | 10 | 170 | 2016 | Clase 2 | 10 años | 5 años
Energía | U-53 | REPSOL | 3" | VAPOR DE MEDIA PRESIÓN MS | 3"-MS-2013CAMISA-B1 | B1 | ASTM A-106 Gr. B | 40 | 5.49 | 150# | CABEZALES DE VAPOR PARA ENCAMISADO | CABEZALES DE CONDENSADO PARA ENCAMISADO | 4.9 | 158 | 6.7 | 173 | 2016 | Clase 4 | 15 años (spot) | 15 años (spot)
Energía | U-53 | REPSOL | 2" | AZUFRE | 2"-AZ-2014-B30 | B30 | ASTM A-106 Gr. B | 80 | 5.54 | 150# | 2"x3"AZ-2012-B30-SJ | 2" x 3" AZ-2001-B30-SJ | 2.0 | 138 | 10 | 170 | 2016 | Clase 2 | 10 años | 5 años
Energía | U-53 | REPSOL | 3" | VAPOR DE MEDIA PRESIÓN MS | 3"-MS-2014CAMISA-B1 | B1 | ASTM A-106 Gr. B | 40 | 5.49 | 150# | CABEZALES DE VAPOR PARA ENCAMISADO | CABEZALES DE CONDENSADO PARA ENCAMISADO | 4.9 | 158 | 6.7 | 173 | 2016 | Clase 4 | 15 años (spot) | 15 años (spot)
Energía | U-53 | REPSOL | 1 1/2" | ANTIADHERENTE | 1 1/2"-P-2015-TXB53 | TXB53 | ASTM A-312 Tp. 316L | 40S | 3.68 | 150# | 53K-221-D-001 | 53K-221-P-001A/B | ATM | 67 | 3.5 | 80 | 2016 | Clase 4 | 15 años (spot) | 15 años (spot)
Energía | U-53 | REPSOL | 2"/3/4" | ANTIADHERENTE | 2"/3/4"-P-2016-TXB53 | TXB53 | ASTM A-312 Tp. 316L | 40S | 3.91 | 150# | 53K-221-P-001A/B | PASTILLADORAS 53K-207 A/B | 1.3 | 67 | 3.5 | 80 | 2016 | Clase 4 | 15 años (spot) | 15 años (spot)
Energía | U-53 | REPSOL | 3/4" | BIOCIDA | 3/4"-BIO-2017-TXB53 | TXB53 | ASTM A-312 Tp. 316L | 40S | 2.87 | 150# | 53K-222-D-001 | 53K-222-P-001 A/B | ATM | AMB | 3.5 | 80 | 2016 | Clase 4 | 15 años (spot) | 15 años (spot)
Energía | U-53 | REPSOL | 3/4" | BIOCIDA | 3/4"-BIO-2018-TXB53 | TXB53 | ASTM A-312 Tp. 316L | 40S | 2.87 | 150# | 53K-222-P-001 A/B | 53D-213 | 0.2 | AMB | 3.5 | 80 | 2016 | Clase 4 | 15 años (spot) | 15 años (spot)
Energía | U-53 | REPSOL | 3/4" | INHIBIDOR DE CORROSIÓN | 3/4"-IC-2019-TXB53 | TXB53 | ASTM A-312 Tp. 316L | 40S | 2.87 | 150# | 53K-223-D-001 | 53K-223-P-001 A/B | ATM | AMB | 3.5 | 80 | 2016 | Clase 4 | 15 años (spot) | 15 años (spot)
Energía | U-53 | REPSOL | 3/4" | INHIBIDOR DE CORROSIÓN | 3/4"-IC-2020-TXB53 | TXB53 | ASTM A-312 Tp. 316L | 40S | 2.87 | 150# | 53K-223-P-001 A/B | 53D-213 | 0.2 | AMB | 3.5 | 80 | 2016 | Clase 4 | 15 años (spot) | 15 años (spot)
Energía | U-53 | REPSOL | 2" | AIRE DE INSTRUMENTACIÓN | 2"-IA-2021-B13 | B13 | ASTM A-53 B TP S | 80 | 5.54 | 150# | SUBCOLECTOR 2" IA-35152-B13 | 53K-216 A | 7.0 | 35 | 9.5 | 80 | 2016 | Clase 4 | 15 años (spot) | 15 años (spot)
Energía | U-53 | REPSOL | 1 1/2" | AIRE DE INSTRUMENTACIÓN | 1 1/2"-IA-2022-B13 | B13 | ASTM A-53 B TP S | 80 | 5.08 | 150# | 2"IA-2021-B13 | 53K-216 B | 7.0 | 35 | 9.5 | 80 | 2016 | Clase 4 | 15 años (spot) | 15 años (spot)
Energía | U-53 | REPSOL | 6" | AGUA ENFRIAMIENTO PASTILLADORA | 6"-P-2023-QXB52 | QXB52 | ASTM A-312 Tp. 304 | 10S | 3.4 | 150# | 53K-207 A/B | 53D-213 | ATM | 39 | 3.5 | 80 | 2016 | Clase 4 | 15 años (spot) | 15 años (spot)
Energía | U-53 | REPSOL | 1" | ANTIADHERENTE | 1"-P-2024-TXB53 | TXB53 | ASTM A-312 Tp. 316L | 40S | 3.38 | 150# | 53K-221-K-001 | BANDEJA | ATM | 67 | 3.5 | 80 | 2016 | Clase 4 | 15 años (spot) | 15 años (spot)
Energía | U-53 | REPSOL | 1" | VAPOR DE MEDIA PRESIÓN MS | 1"-MS-2025-B1 | B1 | ASTM A-106 Gr. B | 80 | 4.55 | 150# | 2"MS-34409-B1-H | 53K-201 A/B | 4.9 | 158 | 6.7 | 173 | 2016 | Clase 4 | 15 años (spot) | 15 años (spot)
Energía | U-53 | REPSOL | 1" | VAPOR DE MEDIA PRESIÓN MS | 1"-MS-2026-B1 | B1 | ASTM A-106 Gr. B | 80 | 4.55 | 150# | 2"MS-34409-B1-H | 53K-216 A | 4.9 | 158 | 6.7 | 173 | 2016 | Clase 4 | 15 años (spot) | 15 años (spot)
Energía | U-53 | REPSOL | 1" | VAPOR DE MEDIA PRESIÓN MS | 1"-MS-2027-B1 | B1 | ASTM A-106 Gr. B | 80 | 4.55 | 150# | 2"MS-34409-B1-H | 53K-216 B | 4.9 | 158 | 6.7 | 173 | 2016 | Clase 4 | 15 años (spot) | 15 años (spot)
Energía | U-53 | REPSOL | 3/4" | VAPOR DE MEDIA PRESIÓN MS | 3/4"-MS-2028-B1 | B1 | ASTM A-106 Gr. B | 80 | 3.91 | 150# | 2"MS-34409-B1-H | 53-STR-108 | 4.9 | 158 | 6.7 | 173 | 2016 | Clase 4 | 15 años (spot) | 15 años (spot)
Energía | U-53 | REPSOL | 1"/3/4" | VAPOR DE MEDIA PRESIÓN MS | 1"/3/4"-MS-2029-B1 | B1 | ASTM A-106 Gr. B | 80 | 4.55 | 150# | 53K-216 A | 53-STR-109 | 4.9 | 158 | 6.7 | 173 | 2016 | Clase 4 | 15 años (spot) | 15 años (spot)
Energía | U-53 | REPSOL | 1"/3/4" | VAPOR DE MEDIA PRESIÓN MS | 1"/3/4"-MS-2030-B1 | B1 | ASTM A-106 Gr. B | 80 | 4.55 | 150# | 53K-216 B | 53-STR-110 | 4.9 | 158 | 6.7 | 173 | 2016 | Clase 4 | 15 años (spot) | 15 años (spot)
Energía | U-53 | REPSOL | 1"/3/4" | VAPOR DE MEDIA PRESIÓN MS | 1"/3/4"-MS-2031-B1 | B1 | ASTM A-106 Gr. B | 80 | 4.55 | 150# | 53K-201 A/B | 53-STR-112 | 4.9 | 158 | 6.7 | 173 | 2016 | Clase 4 | 15 años (spot) | 15 años (spot)
Energía | U-53 | REPSOL | 3/4" | CONDENSADO DE VAPOR DE MEDIA PRESIÓN MS | 3/4"-SC-2032-B1 | B1 | ASTM A-106 Gr. B | 80 | 3.91 | 150# | 53-STR-108 | 2"SC-34408-B1-H | 1.6 | 128 | 4.3 | 154 | 2016 | Clase 4 | 15 años (spot) | 15 años (spot)
Energía | U-53 | REPSOL | 3/4" | CONDENSADO DE VAPOR DE MEDIA PRESIÓN MS | 3/4"-SC-2033-B1 | B1 | ASTM A-106 Gr. B | 80 | 3.91 | 150# | 53-STR-109 | 2"SC-34408-B1-H | 1.6 | 128 | 4.3 | 154 | 2016 | Clase 4 | 15 años (spot) | 15 años (spot)
Energía | U-53 | REPSOL | 3/4" | CONDENSADO DE VAPOR DE MEDIA PRESIÓN MS | 3/4"-SC-2034-B1 | B1 | ASTM A-106 Gr. B | 80 | 3.91 | 150# | 53-STR-110 | 2"SC-34408-B1-H | 1.6 | 128 | 4.3 | 154 | 2016 | Clase 4 | 15 años (spot) | 15 años (spot)
Energía | U-53 | REPSOL | 3/4" | CONDENSADO DE VAPOR DE MEDIA PRESIÓN MS | 3/4"-SC-2035-B1 | B1 | ASTM A-106 Gr. B | 80 | 3.91 | 150# | 53-STR-112 | 2"SC-34408-B1-H | 1.6 | 128 | 4.3 | 154 | 2016 | Clase 4 | 15 años (spot) | 15 años (spot)
Energía | U-53 | REPSOL | 1" | INHIBIDOR DE CORROSIÓN | 1"-IC-2036-TXB53 | TXB53 | ASTM A-312 Tp. 316L | 40S | 3.38 | 150# | 53-PSV-503 | 53K-223-D-001 | ATM | AMB | 3.5 | 80 | 2016 | Clase 4 | 15 años (spot) | 15 años (spot)
Energía | U-53 | REPSOL | 1" | INHIBIDOR DE CORROSIÓN | 1"-IC-2037-TXB53 | TXB53 | ASTM A-312 Tp. 316L | 40S | 3.38 | 150# | 53-PSV-504 | 3/4"IC-2036-TXB53 | ATM | AMB | 3.5 | 80 | 2016 | Clase 4 | 15 años (spot) | 15 años (spot)
Energía | U-53 | REPSOL | 3/4" | INHIBIDOR DE CORROSIÓN | 3/4"-IC-2038-TXB53 | TXB53 | ASTM A-312 Tp. 316L | 40S | 2.87 | 150# | 3/4"IC-2020-TXB53 | 53K-223-D-001 | 0.2 | AMB | 3.5 | 80 | 2016 | Clase 4 | 15 años (spot) | 15 años (spot)
Energía | U-53 | REPSOL | 1" | BIOCIDA | 1"-BIO-2039-TXB53 | TXB53 | ASTM A-312 Tp. 316L | 40S | 3.38 | 150# | 53-PSV-501 | 53K-222-D-001 | ATM | AMB | 3.5 | 80 | 2016 | Clase 4 | 15 años (spot) | 15 años (spot)
Energía | U-53 | REPSOL | 1" | BIOCIDA | 1"-BIO-2040-TXB53 | TXB53 | ASTM A-312 Tp. 316L | 40S | 3.38 | 150# | 53-PSV-502 | 3/4"BIO-2039-TXB53 | ATM | AMB | 3.5 | 80 | 2016 | Clase 4 | 15 años (spot) | 15 años (spot)
Energía | U-53 | REPSOL | 3/4" | BIOCIDA | 3/4"-BIO-2041-TXB53 | TXB53 | ASTM A-312 Tp. 316L | 40S | 2.87 | 150# | 3/4"BIO-2018-TXB53 | 53K-222-D-001 | 0.2 | AMB | 3.5 | 80 | 2016 | Clase 4 | 15 años (spot) | 15 años (spot)
Energía | U-53 | REPSOL | 3/4" | VAPOR DE MEDIA PRESIÓN MS | 3/4"-MS-2042-B1 | B1 | ASTM A-106 Gr. B | 80 | 3.91 | 150# | 1"MS-2025-B1-H | 53-STR-111 | 4.9 | 158 | 6.7 | 173 | 2016 | Clase 4 | 15 años (spot) | 15 años (spot)
Energía | U-53 | REPSOL | 3/4" | CONDENSADO DE VAPOR DE MEDIA PRESIÓN MS | 3/4"-SC-2043-B1 | B1 | ASTM A-106 Gr. B | 80 | 3.91 | 150# | 53-STR-111 | 2"SC-34408-B1-H | 1.6 | 128 | 4.3 | 154 | 2016 | Clase 4 | 15 años (spot) | 15 años (spot)
Energía | U-53 | REPSOL | 1" | AIRE DE INSTRUMENTACIÓN | 1"-IA-2044-B13 | B13 | ASTM A-53 B TP S | 80 | 4.55 | 150# | SUBCOLECTOR 2"IA-35152-B13 | SISTEMA DE MANEJOS SÓLIDOS | 7.0 | 35 | 9.5 | 80 | 2016 | Clase 4 | 15 años (spot) | 15 años (spot)
Energía | U-53 | REPSOL | 16" | PROCESO | 16"-P-2101-B10 | B10 | ASTM A-106 Gr. B | 20 | 7.92 | 150# | 53 E-213 | 53 C-205 | 0.33 | 250 | 3.5 | 257 | 2016 | Clase 2 | 10 años | 5 años
Energía | U-53 | REPSOL | 16" | PROCESO | 16"-P-2102-B10 | B10 | ASTM A-106 Gr. B | 20 | 7.92 | 150# | 53 C-205 | 53 C-206 | 0.30 | 294 | 3.5 | 343 | 2016 | Clase 2 | 10 años | 5 años
Energía | U-53 | REPSOL | 2" | HIDRÓGENO | 2"-H2-2103-C2.H2 (1) | C2.H2 | ASTM A-106 Gr. B | 80 | 5.54 | 300# | L.B. DESDE U-58 2"H2-10084-C2.H2 | 16"P-2101-B10-H | 25 | 40 | 28 | 80 | 2016 | Clase 2 | 10 años | 5 años
Energía | U-53 | REPSOL | 2" | CONDENSADO DE VAPOR | 2"-SC-2104-D3 | D3 | ASTM A-106 Gr. B | 80 | 5.54 | 600# | 53 E-213 | 53 D-221 | 44.0 | 256 | 50 | 277 | 2016 | Clase 4 | 15 años (spot) | 15 años (spot)
Energía | U-53 | REPSOL | 2" | CONDENSADO DE VAPOR | 2"-SC-2105-D3 (1) | D3 | ASTM A-106 Gr. B | 80 | 5.54 | 600# | 53 D-221 | 53 E-201 | 44.0 | 256 | 50 | 277 | 2016 | Clase 4 | 15 años (spot) | 15 años (spot)
Energía | U-53 | REPSOL | 2" | CONDENSADO DE VAPOR | 2"-SC-2106-D3 | D3 | ASTM A-106 Gr. B | 80 | 5.54 | 600# | 2"SC-2105-D3-H | 53 E-207 | 4.9 | 158 | 50 | 277 | 2016 | Clase 4 | 15 años (spot) | 15 años (spot)
Energía | U-53 | REPSOL | 2" | CONDENSADO DE VAPOR | 2"-SC-2107-D3 | D3 | ASTM A-106 Gr. B | 80 | 5.54 | 600# | 2"SC-2105-D3-H | 53 D-004 | 4.9 | 158 | 50 | 277 | 2016 | Clase 4 | 15 años (spot) | 15 años (spot)
Energía | U-53 | REPSOL | 1 1/2" | HIDRÓGENO | 1 1/2"-H2-2109-C2.H2 | C2.H2 | ASTM A-106 Gr. B | 80 | 5.08 | 300# | 2"H2-2103-C2.H2 | 53 PSV-421 | 1.8 | 40 | 3.5 | 80 | 2016 | Clase 2 | 10 años | 5 años
Energía | U-53 | REPSOL | 3" | DESCARGA A ANTORCHA | 3"-FL-2110-B10 | B10 | ASTM A-106 Gr. B | 40 | 5.49 | 150# | 53 PSV-421 | COLECTOR ANTORCHA 8"FL-3801-B10-ST | 0.3 | Amb | 3.5 | 80 | 2016 | Clase 2 | 10 años | 5 años
Energía | U-53 | REPSOL | 2" | HIDRÓGENO | 2"-H2-2111-C2.H2 | C2.H2 | ASTM A-106 Gr. B | 80 | 5.54 | 300# | L.B. DESDE U-27 (2"H2-10104-C2.H2) | 2"H2-2103-C2.H2 | 23.5 | 40 | 28 | 80 | 2016 | Clase 2 | 10 años | 5 años
Energía | U-53 | REPSOL | 3/4" | VENTEO A ANTORCHA | 3/4"-FL-2112-C2.H2 | C2.H2 | ASTM A-106 Gr. B | 80 | 3.91 | 300# | 2"H2-2111-C2.H2 | COLECTOR ANTORCHA 12"FL-3801-B10-ST | 23.5 | 40 | 28 | 80 | 2016 | Clase 2 | 10 años | 5 años
Energía | U-53 | REPSOL | 3/4" | VENTEO A ANTORCHA | 3/4"-FL-2113-C2.H2 | C2.H2 | ASTM A-106 Gr. B | 80 | 3.91 | 300# | 2"H2-2103-C2.H2 | 3/4"FL-3638-B10-ST | 25 | 40 | 28 | 80 | 2016 | Clase 2 | 10 años | 5 años
Energía | U-53 | REPSOL | 3/4" | DESCARGA A ANTORCHA | 3/4"-FL-2115-C2.H2 | C2.H2 | ASTM A-106 Gr. B | 80 | 3.91 | 300# | 2"H2-2103-C2.H2 | 1"FL-2230-B10-ST | 25 | 40 | 28 | 80 | 2016 | Clase 2 | 10 años | 5 años
Energía | U-53 | REPSOL | 3/4" | DESCARGA A ANTORCHA | 3/4"-FL-2116-C2.H2 | C2.H2 | ASTM A-106 Gr. B | 80 | 3.91 | 300# | 2"H2-2103-C2.H2 | 3/4"FL-2115-B10-ST | 1.8 | 40 | 3.5 | 80 | 2016 | Clase 2 | 10 años | 5 años
Energía | U-53 | REPSOL | 3/4" | DESCARGA A ANTORCHA | 3/4"-FL-2118-C2.H2 | C2.H2 | ASTM A-106 Gr. B | 80 | 3.91 | 300# | 2"H2-2103-C2.H2 | 3/4"FL-2119-B10-ST | 25 | 40 | 28 | 80 | 2016 | Clase 2 | 10 años | 5 años
Energía | U-53 | REPSOL | 3/4" | DESCARGA A ANTORCHA | 3/4"-FL-2119-C2.H2 | C2.H2 | ASTM A-106 Gr. B | 80 | 3.91 | 300# | 2"H2-2111-C2.H2 | 3/4"FL-2112-B10-ST | 23.5 | 40 | 28 | 80 | 2016 | Clase 2 | 10 años | 5 años
Energía | U-53 | REPSOL | 12" | PROCESO | 12"-P-2201-B10 | B10 | ASTM A-106 Gr. B | 20 | 6.35 | 150# | 53 C-206 | 53 C-207 | 0.24 | 36 | 3.5 | 286 | 2016 | Clase 2 | 10 años | 5 años
Energía | U-53 | REPSOL | 3" | PROCESO | 3"-P-2202-B10 | B10 | ASTM A-106 Gr. B | 40 | 5.49 | 150# | 53 C-206 | 53 PSV-403 | 0.24 | 36 | 3.5 | 286 | 2016 | Clase 2 | 10 años | 5 años
Energía | U-53 | REPSOL | 6" | AGUA ÁCIDA | 6"-SW-2203-B10 | B10 | ASTM A-106 Gr. B | 40 | 7.11 | 150# | 53 C-206 | 53 P-202A/B | 0.4 | 63 | 4.2 | 80 | 2016 | Clase 4 | 15 años (spot) | 15 años (spot)
Energía | U-53 | REPSOL | 4" | AGUA ÁCIDA | 4"-SW-2204-B10 | B10 | ASTM A-106 Gr. B | 40 | 6.02 | 150# | 53 P-202A/B | 53 E-214 | 8.2 | 63 | 13.5 | 80 | 2016 | Clase 4 | 15 años (spot) | 15 años (spot)
Energía | U-53 | REPSOL | 4" | AGUA ÁCIDA | 4"-SW-2205-B10 | B10 | ASTM A-106 Gr. B | 40 | 6.02 | 150# | 53 E-214 | 53 E-215A/B | 4.9 | 48 | 13.5 | 80 | 2016 | Clase 4 | 15 años (spot) | 15 años (spot)
Energía | U-53 | REPSOL | 6" | AGUA ÁCIDA | 6"-SW-2206-B10 | B10 | ASTM A-106 Gr. B | 40 | 7.11 | 150# | 53 E-215A/B | 53 C-206 | 4.2 | 35 | 13.5 | 80 | 2016 | Punto de Inyección | 3 años | 3 años
Energía | U-53 | REPSOL | 3" | AGUA ÁCIDA | 3"-SW-2207-B10 | B10 | ASTM A-106 Gr. B | 40 | 5.49 | 150# | 4"SW-2204-B10 | 53 K-202 | 8.2 | 63 | 13.5 | 80 | 2016 | Clase 4 | 15 años (spot) | 15 años (spot)
Energía | U-53 | REPSOL | 2" | AGUA ÁCIDA | 2"-SW-2208-B10 | B10 | ASTM A-106 Gr. B | 80 | 5.54 | 150# | 53 K-202 | 4"SW-2204-B10 | 7.5 | 63 | 13.5 | 80 | 2016 | Clase 4 | 15 años (spot) | 15 años (spot)
Energía | U-53 | REPSOL | 4" | AGUA ÁCIDA | 4"-SW-2209-B11 | B11 | ASTM A-106 Gr. B | 40 | 6.02 | 150# | 53 PSV-404 | RED DE DRENAJE 4"SW-3209-B11 | Atm | Amb | 3.5 | 80 | 2016 | Clase 4 | 15 años (spot) | 15 años (spot)
Energía | U-53 | REPSOL | 1 1/2" | AGUA ÁCIDA | 1 1/2"-SW-2210-B10 | B10 | ASTM A-106 Gr. B | 80 | 5.08 | 150# | 2"SW-02208-B10 | 3"SW-0712-B11-PG | 7.5 | 63 | 13.5 | 80 | 2016 | Clase 4 | 15 años (spot) | 15 años (spot)
Energía | U-53 | REPSOL | 1" | AGUA ÁCIDA | 1"-SW-2211-B10 | B10 | ASTM A-106 Gr. B | 80 | 4.55 | 150# | 1 1/2"SW-2210-B10 | 4"SW-2206-B10 | 7.5 | 63 | 13.5 | 80 | 2016 | Clase 4 | 15 años (spot) | 15 años (spot)
Energía | U-53 | REPSOL | 3" | AGUA ÁCIDA | 3"-SW-2212-B10 | B10 | ASTM A-106 Gr. B | 40 | 5.49 | 150# | 3"SW-2207-B10 | 3"SW-2210-B11 | 7.5 | 63 | 13.5 | 80 | 2016 | Clase 4 | 15 años (spot) | 15 años (spot)
Energía | U-53 | REPSOL | 4" | AGUA ÁCIDA | 4"-SW-2213-B11 | B11 | ASTM A-106 Gr. B | 40 | 6.02 | 150# | 53K-202 | 53 PSV-404 | 7.5 | 63 | 13.5 | 80 | 2016 | Clase 4 | 15 años (spot) | 15 años (spot)
Energía | U-53 | REPSOL | 2" | SODA CÁUSTICA | 2"-Na-2214-B2 | B2 | ASTM A-106 Gr. B | 80 | 5.54 | 150# | LÍMITE BATERÍA 2"Na-20228-B2 | 4"SW-2206-B10 QUILL DE INYECCIÓN | 15 | 28 | 13.5 | 80 | 2016 | Clase 2 | 10 años | 5 años
Energía | U-53 | REPSOL | 4" | AGUA ÁCIDA | 4"-SW-2215-B11 | B11 | ASTM A-106 Gr. B | 40 | 6.02 | 150# | PSV-401 | 4"-SW-2209-B11 | 0.3 | Amb | 3.5 | 80 | 2016 | Clase 4 | 15 años (spot) | 15 años (spot)
Energía | U-53 | REPSOL | 1 1/2" | DRENAJE DE AGUAS ACEITOSAS | 1 1/2"-OS-2217-B4 | B4 | ASTM A-106 Gr. B | 80 | 5.08 | 150# | 53 PSV-402 | AL SUELO | 2.0 | 40 | 7.7 | 80 | 2016 | Clase 2 | 10 años | 5 años
Energía | U-53 | REPSOL | 6" | AGUA DE REFRIGERACIÓN | 6"-CWR-2218-B1 | B1 | ASTM A-106 Gr. B | 40 | 7.11 | 150# | 53 E-215A/B | COLECTOR 8"CWR-3766-B1 | 2.0 | 40 | 7.7 | 80 | 2016 | Clase 4 | 15 años (spot) | 15 años (spot)
Energía | U-53 | REPSOL | 6" | DESCARGA A ANTORCHA | 6"-FL-2220-B10 | B10 | ASTM A-106 Gr. B | 40 | 7.11 | 150# | 53 PSV-403 | COLECTOR ANTORCHA 8"FL-3801-B10-ST | 0.3 | Amb | 3.5 | 155 | 2016 | Clase 2 | 10 años | 5 años
Energía | U-53 | REPSOL | 3/4" | AGUA ÁCIDA | 3/4"-SW-2222-B10 | B10 | ASTM A-106 Gr. B | 160 | 5.56 | 150# | 53 C-206 | RED DRENAJE4"SW-3210-B11 | 0.3 | Amb | 4.2 | 80 | 2016 | Clase 4 | 15 años (spot) | 15 años (spot)
Energía | U-53 | REPSOL | 2" | AGUA ÁCIDA | 2"-SW-2223-B10 | B10 | ASTM A-106 Gr. B | 80 | 5.54 | 150# | 6"SW-2203-B10 | RED DRENAJE 4"SW-3210-B11 | 0.3 | Amb | 4.2 | 80 | 2016 | Clase 4 | 15 años (spot) | 15 años (spot)
Energía | U-53 | REPSOL | 3/4" | AGUA ÁCIDA | 3/4"-SW-2224-B10 | B10 | ASTM A-106 Gr. B | 160 | 5.56 | 150# | 2"SW-2210-B10 | RED DRENAJE 4"SW-3210-B11 | 0.3 | Amb | 13.5 | 115 | 2016 | Clase 4 | 15 años (spot) | 15 años (spot)
Energía | U-53 | REPSOL | 3/4" | AGUA ÁCIDA | 3/4"-SW-2225-B10 | B10 | ASTM A-106 Gr. B | 160 | 5.56 | 150# | 6"SW-2203-B10 53 P-202A | RED DRENAJE 4"SW-3210-B11 | 0.3 | Amb | 13.5 | 80 | 2016 | Clase 4 | 15 años (spot) | 15 años (spot)
Energía | U-53 | REPSOL | 3/4" | AGUA ÁCIDA | 3/4"-SW-2226-B10 | B10 | ASTM A-106 Gr. B | 160 | 5.56 | 150# | 6"SW-2203-B10 53 P-202B | RED DRENAJE 4"SW-3210-B11 | 0.3 | Amb | 13.5 | 80 | 2016 | Clase 4 | 15 años (spot) | 15 años (spot)
Energía | U-53 | REPSOL | 3/4" | AGUA ÁCIDA | 3/4"-SW-2228-B10 | B10 | ASTM A-106 Gr. B | 160 | 5.56 | 150# | 4"SW-2206-B10 | RED DRENAJE DE AGUA ÁCIDA 4"SW-3210-B11 | 0.3 | Amb | 13.5 | 80 | 2016 | Clase 4 | 15 años (spot) | 15 años (spot)
Energía | U-53 | REPSOL | 1" | AGUA ÁCIDA | 1"-SW-2229-B10 | B10 | ASTM A-106 Gr. B | 80 | 4.55 | 150# | 55 K-202 | FIGURA "8" | 7.5 | 63 | 13.5 | 80 | 2016 | Clase 4 | 15 años (spot) | 15 años (spot)
Energía | U-53 | REPSOL | 1" | AGUA ÁCIDA | 1"-SW-2229-B11 | B11 | ASTM A-106 Gr. B | 80 | 4.55 | 150# | FIGURA "8" | 4"SW-2209-B11 | Atm | Amb | 3.5 | 80 | 2016 | Clase 4 | 15 años (spot) | 15 años (spot)
Energía | U-53 | REPSOL | 1" | ANTORCHA | 1"-FL-2230-B10 | B10 | ASTM A-106 Gr. B | 80 | 4.55 | 150# | 53 AT-402 | COLECTOR ANTORCHA 8"FL-3801-B10-ST | 0.3 | Amb | 3.5 | 80 | 2016 | Clase 2 | 10 años | 5 años
Energía | U-53 | REPSOL | 2" | DRENAJE DE AGUAS ACEITOSAS | 2"-OS-2231-B11 | B11 | ASTM A-106 Gr. B | 80 | 5.54 | 150# | 53 P-202A | COLECTOR DE DRENAJE AGUAS ACEITOSAS | Atm | 20 | 3.5 | 80 | 2016 | Clase 2 | 10 años | 5 años
Energía | U-53 | REPSOL | 2" | DRENAJE DE AGUAS ACEITOSAS | 2"-OS-2232-B11 | B11 | ASTM A-106 Gr. B | 80 | 5.54 | 150# | 53 P-202B | COLECTOR DE DRENAJE AGUAS ACEITOSAS | Atm | 20 | 3.5 | 80 | 2016 | Clase 2 | 10 años | 5 años
Energía | U-53 | REPSOL | 3/4" | AGUA ÁCIDA | 3/4"-SW-2233-B10 | B10 | ASTM A-106 Gr. B | 160 | 5.56 | 150# | 53 AT-402 | 3/4"SW-2308-B10 | 0.3 | Amb | 3.5 | 80 | 2016 | Clase 4 | 15 años (spot) | 15 años (spot)
Energía | U-53 | REPSOL | 3/4" | AGUA DE REGRIGERACIÓN RETORNO | 3/4"-CWR-2234-B1 | B1 | ASTM A-106 Gr. B | 80 | 3.91 | 150# | 53AE-401 | COLECTOR RETORNO AGUA REFRIGERACIÓN 8"CWR-3766-B1 | 2.0 | 40 | 7.7 | 80 | 2016 | Clase 4 | 15 años (spot) | 15 años (spot)
Energía | U-53 | REPSOL | 8" | PROCESO | 8"-P-2301-B10 | B10 | ASTM A-106 Gr. B | 20 | 6.35 | 150# | 12"P-2304-B10-ST | 53 D-205 | 0.24 | 36 | 3.5 | 80 | 2016 | Clase 2 | 10 años | 5 años
Energía | U-53 | REPSOL | 8" | PROCESO | 8"-P-2302-B10 | B10 | ASTM A-106 Gr. B | 20 | 6.35 | 150# | 53 D-205 | 53 G-204 | 0.16 | 36 | 3.5 | 80 | 2016 | Clase 2 | 10 años | 5 años
Energía | U-53 | REPSOL | 8" | PROCESO | 8"-P-2303-B10 | B10 | ASTM A-106 Gr. B | 20 | 6.35 | 150# | 53 G-204 | 16"P-1401-B10-ST | 0.31 | 58 | 3.5 | 80 | 2016 | Clase 2 | 10 años | 5 años
Energía | U-53 | REPSOL | 12" | PROCESO | 12"-P-2304-B10 | B10 | ASTM A-106 Gr. B | 20 | 6.35 | 150# | 12"P-2201-B10-ST | 12"P-2401-B10-ST | 0.24 | 36 | 3.5 | 286 | 2016 | Clase 2 | 10 años | 5 años
Energía | U-53 | REPSOL | 2" | AGUA ÁCIDA | 2"-SW-2307-B10 | B10 | ASTM A-106 Gr. B | 80 | 5.54 | 150# | 53 D-205 | RED DE DRENAJE DE AGUA ÁCIDA 4"SW-3209-B11 | 0.3 | Amb | 3.5 | 80 | 2016 | Clase 4 | 15 años (spot) | 15 años (spot)
Energía | U-53 | REPSOL | 3/4" | AGUA ÁCIDA | 3/4"-SW-2308-B10 | B10 | ASTM A-106 Gr. B | 160 | 5.56 | 150# | STAND PIPE 53 D-205 | RED DE DRENAJE DE AGUA ÁCIDA 4"SW-3209-B11 | 0.3 | Amb | 3.5 | 80 | 2016 | Clase 4 | 15 años (spot) | 15 años (spot)
Energía | U-53 | REPSOL | 2" | ATMÓSFERA | 2"-ATM-2311-B1 | B1 | ASTM A-106 Gr. B | 40 | 3.91 | 150# | 53 PSV- 436 | ATMÓSFERA | 0 | Amb | 3.5 | 80 | 2016 | Clase 2 | 10 años | 5 años
Energía | U-53 | REPSOL | 3/4" | CONDENSADO DE VAPOR DE MEDIA PRESIÓN MS | 3/4"-MS-2312-B1 | B1 | ASTM A-106 Gr. B | 80 | 3.91 | 150# | 53 G-204 | 53 STR-106 | 4.9 | 158 | 6.7 | 173 | 2016 | Clase 4 | 15 años (spot) | 15 años (spot)
Energía | U-53 | REPSOL | 3/4" | CONDENSADO DE VAPOR DE MEDIA PRESIÓN MS | 3/4"-SC-2313-B1 | B1 | ASTM A-106 Gr. B | 80 | 3.91 | 150# | 53 STR-106 | COLECTOR CONDENSADO DE VAPOR MS/LS 2"SC-3498-B1-H | 1.6 | 128 | 4.3 | 154 | 2016 | Clase 4 | 15 años (spot) | 15 años (spot)
Energía | U-53 | REPSOL | 12" | PROCESO | 12"-P-2401-B10 | B10 | ASTM A-106 Gr. B | 20 | 6.35 | 150# | 53 C-207 | 12"P-1402-B10-ST | 0.06 | 35 | 3.5 | 271 | 2016 | Clase 2 | 10 años | 5 años
Energía | U-53 | REPSOL | 6" | AMINA RICA | 6"-MDEA-2402-B11 | B11 | ASTM A-106 Gr. B | 40 | 7.11 | 150# | 53 C-207 | 53 P-203A/B | 0.6 | 37 | 4.2 | 80 | 2016 | Clase 2 | 10 años | 5 años
Energía | U-53 | REPSOL | 4" | AMINA RICA | 4"-MDEA-2403-B11 | B11 | ASTM A-106 Gr. B | 40 | 6.02 | 150# | 53 P-203A/B | 53 K-203A/B | 6.2 | 37 | 11 | 80 | 2016 | Clase 2 | 10 años | 5 años
Energía | U-53 | REPSOL | 4" | AMINA RICA | 4"-MDEA-2404-B11 | B11 | ASTM A-106 Gr. B | 40 | 6.02 | 150# | 53 K-203A/B | 53 E-218A/B | 5.3 | 37 | 11 | 80 | 2016 | Clase 2 | 10 años | 5 años
Energía | U-53 | REPSOL | 2" | AMINA POBRE | 2"-MDEA-2405-B11 | B11 | ASTM A-106 Gr. B | 80 | 5.54 | 150# | 4"MDEA-2511-B11 | 53 T-201 | 4.9 | 48 | 12.6 | 80 | 2016 | Clase 2 | 10 años | 5 años
Energía | U-53 | REPSOL | 4" | AMINA POBRE | 4"-MDEA-2406-B11 | B11 | ASTM A-106 Gr. B | 40 | 6.02 | 150# | 4"MDEA-2511-B11 | 53 E-217 | 4.9 | 48 | 12.6 | 80 | 2016 | Clase 2 | 10 años | 5 años
Energía | U-53 | REPSOL | 4" | AMINA POBRE | 4"-MDEA-2407-B11 | B11 | ASTM A-106 Gr. B | 40 | 6.02 | 150# | 53 E-217 | 4"MDEA-2511-B11 | 4.2 | 35 | 12.6 | 80 | 2016 | Clase 2 | 10 años | 5 años
Energía | U-53 | REPSOL | 3" | PROCESO | 3"-P-2410-B10 | B10 | ASTM A-106 Gr. B | 40 | 5.49 | 150# | 53 C-207 | 4"FL-2415-B10-ST | 0.06 | 35 | 3.5 | 271 | 2016 | Clase 2 | 10 años | 5 años
Energía | U-53 | REPSOL | 6" | AGUA DE REFRIGERACIÓN | 6"-CWR-2411-B1 | B1 | ASTM A-106 Gr. B | 40 | 7.11 | 150# | 53 E-217 | COLECTOR RETORNO AGUA REFRIGERACIÓN 4"CWR-3766-B1 | 2.0 | 40 | 7.7 | 80 | 2016 | Clase 4 | 15 años (spot) | 15 años (spot)
Energía | U-53 | REPSOL | 4" | DESCARGA A ANTORCHA | 4"-FL-2415-B10 | B10 | ASTM A-106 Gr. B | 40 | 6.02 | 150# | 53 PSV-406 | COLECTOR ANTORCHA 8"-FL-3801-B10-ST | 0.3 | Amb | 3.5 | 155 | 2016 | Clase 2 | 10 años | 5 años
Energía | U-53 | REPSOL | 1 1/2" | DESCARGA A DRENAJE | 1 1/2"-OS-2417-B4 | B4 | ASTM A-106 Gr. B | 80 | 5.08 | 150# | 53 PSV-405 | AL SUELO | 0 | Amb | 3.5 | 80 | 2016 | Clase 2 | 10 años | 5 años
Energía | U-53 | REPSOL | 2" | DRENAJE DE AMINA RICA | 2"-AD-2418-B11 | B11 | ASTM A-106 Gr. B | 80 | 5.54 | 150# | 6"MDEA-2402-B11 | RED DRENAJE DE AMINA 4"AD-3905-B11 | 0.3 | Amb | 4.2 | 80 | 2016 | Clase 2 | 10 años | 5 años
Energía | U-53 | REPSOL | 3/4" | DRENAJE DE AMINA RICA | 3/4"-AD-2419-B11 | B11 | ASTM A-106 Gr. B | 160 | 5.56 | 150# | STAND PIPE 53 C-207 | RED DRENAJE DE AMINA 4"AD-3905-B11 | 0.3 | Amb | 4.2 | 80 | 2016 | Clase 2 | 10 años | 5 años
Energía | U-53 | REPSOL | 3/4" | DRENAJE DE AMINA RICA | 3/4"-AD-2420-B11 | B11 | ASTM A-106 Gr. B | 160 | 5.56 | 150# | 4"MDEA-2511-B11 | RED DRENAJE DE AMINA 4"AD-3905-B11 | 0.3 | Amb | 12.6 | 80 | 2016 | Clase 2 | 10 años | 5 años
Energía | U-53 | REPSOL | 3/4" | DRENAJE DE AMINA RICA | 3/4"-AD-2421-B11 | B11 | ASTM A-106 Gr. B | 160 | 5.56 | 150# | 4"MDEA-2511-B11 | RED DRENAJE DE AMINA 4"AD-3906-B11 | 0.3 | Amb | 12.6 | 80 | 2016 | Clase 2 | 10 años | 5 años
Energía | U-53 | REPSOL | 3/4" | DRENAJE DE AMINA RICA | 3/4"-AD-2422-B11 | B11 | ASTM A-106 Gr. B | 160 | 5.56 | 150# | 4"MDEA-2406-B11 | 3/4"AD-2421-B11 | 0.3 | Amb | 12.6 | 80 | 2016 | Clase 2 | 10 años | 5 años
Energía | U-53 | REPSOL | 3/4" | DRENAJE DE AMINA RICA | 3/4"-AD-2423-B11 | B11 | ASTM A-106 Gr. B | 160 | 5.56 | 150# | 6"MDEA-2402-B11 | RED DRENAJE DE AMINA 4"AD-3905-B11 | 0.3 | Amb | 11 | 80 | 2016 | Clase 2 | 10 años | 5 años
Energía | U-53 | REPSOL | 3/4" | DRENAJE DE AMINA RICA | 3/4"-AD-2424-B11 | B11 | ASTM A-106 Gr. B | 160 | 5.56 | 150# | 6"MDEA-2402-B11 | RED DRENAJE DE AMINA 4"AD-3905-B11 | 0.3 | Amb | 11 | 80 | 2016 | Clase 2 | 10 años | 5 años
Energía | U-53 | REPSOL | 2" | DRENAJE DE AMINA RICA | 2"-AD-2425-B11 | B11 | ASTM A-106 Gr. B | 80 | 5.54 | 150# | 53 K-203A | RED DRENAJE DE AMINA 4"AD-3904-B11 | 0.3 | Amb | 11 | 80 | 2016 | Clase 2 | 10 años | 5 años
Energía | U-53 | REPSOL | 2" | DRENAJE DE AMINA RICA | 2"-AD-2426-B11 | B11 | ASTM A-106 Gr. B | 80 | 5.54 | 150# | 53 K-203B | RED DRENAJE DE AMINA 4"AD-3904-B11 | 0.3 | Amb | 11 | 80 | 2016 | Clase 2 | 10 años | 5 años
Energía | U-53 | REPSOL | 2" | DRENAJE DE AMINA RICA | 2"-AD-2432-B11 | B11 | ASTM A-106 Gr. B | 80 | 5.54 | 150# | 53 K-203A | 2"AD-2425-B11 | 0.3 | Amb | 3.5 | 80 | 2016 | Clase 2 | 10 años | 5 años
Energía | U-53 | REPSOL | 2" | DRENAJE DE AMINA RICA | 2"-AD-2433-B11 | B11 | ASTM A-106 Gr. B | 80 | 5.54 | 150# | 53 K-203B | 2"AD-2426-B11 | 0.3 | Amb | 3.5 | 80 | 2016 | Clase 2 | 10 años | 5 años
Energía | U-53 | REPSOL | 2" | DRENAJE DE AGUAS ACEITOSAS | 2"-OS-2434-B11 | B11 | ASTM A-106 Gr. B | 80 | 5.54 | 150# | 53 P-203A | COLECTOR DRENAJE AGUAS ACEITOSAS | Atm | 20 | 3.5 | 80 | 2016 | Clase 2 | 10 años | 5 años
Energía | U-53 | REPSOL | 2" | DRENAJE DE AGUAS ACEITOSAS | 2"-OS-2435-B11 | B11 | ASTM A-106 Gr. B | 80 | 5.54 | 150# | 53 P-203B | COLECTOR DRENAJE AGUAS ACEITOSAS | Atm | 20 | 3.5 | 80 | 2016 | Clase 2 | 10 años | 5 años
Energía | U-53 | REPSOL | 6" | AMINA RICA | 6"-MDEA-2501-B11 | B11 | ASTM A-106 Gr. B | 40 | 7.11 | 150# | 53 E-218A/B | 4"MDEA-2601-TXB21-H 53 FV-415 | 4.9 | 90 | 11 | 105 | 2016 | Clase 2 | 10 años | 5 años
Energía | U-53 | REPSOL | 4" | AMINA RICA | 4"-MDEA-2502-B11 | B11 | ASTM A-106 Gr. B | 40 | 6.02 | 150# | 53 E-218A/B | 53 P-204A/B | 1.5 | 77 | 4.3 | 92 | 2016 | Punto de Inyección | 3 años | 3 años
Energía | U-53 | REPSOL | 4" | AMINA RICA | 4"-MDEA-2503-B11 | B11 | ASTM A-106 Gr. B | 40 | 6.02 | 150# | 53 P-204A/B | 53 E-216 | 8.5 | 77 | 12.6 | 92 | 2016 | Clase 2 | 10 años | 5 años
Energía | U-53 | REPSOL | 2" | AMINA RICA | 2"-MDEA-2504-B11 | B11 | ASTM A-106 Gr. B | 80 | 5.54 | 150# | 4"MDEA-2503-B11-PG | 53 K-204 | 8.3 | 77 | 12.6 | 92 | 2016 | Clase 2 | 10 años | 5 años
Energía | U-53 | REPSOL | 2" | AMINA RICA | 2"-MDEA-2505-B11 | B11 | ASTM A-106 Gr. B | 80 | 5.54 | 150# | 53 K-204 | 53 K-205 | 7.6 | 77 | 12.6 | 92 | 2016 | Clase 2 | 10 años | 5 años
Energía | U-53 | REPSOL | 2" | AMINA RICA | 2"-MDEA-2506-B11 | B11 | ASTM A-106 Gr. B | 80 | 5.54 | 150# | 53 K-205 | 53 K-206 | 7.1 | 77 | 12.6 | 92 | 2016 | Clase 2 | 10 años | 5 años
Energía | U-53 | REPSOL | 2" | AMINA RICA | 2"-MDEA-2507-B11 | B11 | ASTM A-106 Gr. B | 80 | 5.54 | 150# | 53 K-206 | 4"MDEA-2503-B11-PG | 6.5 | 77 | 12.6 | 92 | 2016 | Clase 2 | 10 años | 5 años
Energía | U-53 | REPSOL | 6" | AMINA RICA | 6"-MDEA-2509-B11 | B11 | ASTM A-106 Gr. B | 40 | 7.11 | 150# | 53 K-205 | 53 PSV-411 | 7.6 | 77 | 12.6 | 92 | 2016 | Clase 2 | 10 años | 5 años
Energía | U-53 | REPSOL | 1 1/2" | AMINA RICA | 1 1/2"-MDEA-2509-B11 | B11 | ASTM A-106 Gr. B | 80 | 5.08 | 150# | 4"MDEA-2509-B11-PG | 8"FL-2514-B10-ST | 7.6 | 77 | 12.6 | 92 | 2016 | Clase 2 | 10 años | 5 años
Energía | U-53 | REPSOL | 4" | AMINA RICA | 4"-MDEA-2511-B11 | B11 | ASTM A-106 Gr. B | 40 | 6.02 | 150# | 53 E-216 | 53 C-207 | 4.6 | 48 | 12.6 | 80 | 2016 | Clase 2 | 10 años | 5 años
Energía | U-53 | REPSOL | 8" | VENTEO A ANTORCHA | 8"-FL-2514-B10 | B10 | ASTM A-106 Gr. B | 20 | 6.35 | 150# | 53 PSV-411 | COLECTOR ANTORCHA 12"FL-3801-B10-ST | 0.3 | Amb | 3.5 | 92 | 2016 | Clase 2 | 10 años | 5 años
Energía | U-53 | REPSOL | 2" | VENTEO A ANTORCHA | 2"-FL-2516-B11 | B11 | ASTM A-106 Gr. B | 80 | 5.54 | 150# | 53 K-205 | COLECTOR ANTORCHA 12"FL-3801-B10-ST | 7.1 | 77 | 12.6 | 92 | 2016 | Clase 2 | 10 años | 5 años
Energía | U-53 | REPSOL | 2" | AMINA RICA | 2"-MDEA-2517-B11 | B11 | ASTM A-106 Gr. B | 80 | 5.54 | 150# | 2"MDEA-2505-B11-PG | 2"MDEA-2506-B11-PG | 7.6 | 77 | 12.6 | 92 | 2016 | Clase 2 | 10 años | 5 años
Energía | U-53 | REPSOL | 2" | AMINA RICA | 2"-MDEA-2518-B11 | B11 | ASTM A-106 Gr. B | 80 | 5.54 | 150# | 2"MDEA-2506-B11-PG | 2"MDEA-2507-B11-PG | 7.6 | 77 | 12.6 | 92 | 2016 | Clase 2 | 10 años | 5 años
Energía | U-53 | REPSOL | 3/4" | DRENAJE DE AMINA RICA | 3/4"-AD-2519-B11 | B11 | ASTM A-106 Gr. B | 160 | 5.56 | 150# | 6"MDEA-2502-B11-PG | RED DRENAJE DE AMINA 4"AD-3902-B11 | 0.3 | Amb | 12.6 | 92 | 2016 | Clase 2 | 10 años | 5 años
Energía | U-53 | REPSOL | 3/4" | DRENAJE DE AMINA RICA | 3/4"-AD-2520-B11 | B11 | ASTM A-106 Gr. B | 160 | 5.56 | 150# | 4"MDEA-2503-B11-PG | RED DRENAJE DE AMINA 4"AD-3905-B11 | 0.3 | Amb | 12.6 | 92 | 2016 | Clase 2 | 10 años | 5 años
Energía | U-53 | REPSOL | 2" | DRENAJE DE AMINA RICA | 2"-AD-2521-B11 | B11 | ASTM A-106 Gr. B | 80 | 5.54 | 150# | 53 K-206 | RED DRENAJE DE AMINA 4"AD-3904-B11 | 0.3 | Amb | 12.6 | 92 | 2016 | Clase 2 | 10 años | 5 años
Energía | U-53 | REPSOL | 2" | DRENAJE DE AMINA RICA | 2"-AD-2522-B11 | B11 | ASTM A-106 Gr. B | 80 | 5.54 | 150# | 53 K-205 | RED DRENAJE DE AMINA 4"AD-3904-B11 | 0.3 | Amb | 12.6 | 92 | 2016 | Clase 2 | 10 años | 5 años
Energía | U-53 | REPSOL | 2" | DRENAJE DE AMINA POBRE | 2"-AD-2523-B11 | B11 | ASTM A-106 Gr. B | 80 | 5.54 | 150# | 53 K-204 | RED DRENAJE DE AMINA 4"AD-3904-B11 | 0.3 | Amb | 12.6 | 92 | 2016 | Clase 2 | 10 años | 5 años
Energía | U-53 | REPSOL | 3/4" | DRENAJE DE AMINA POBRE | 3/4"-AD-2524-B11 | B11 | ASTM A-106 Gr. B | 160 | 5.56 | 150# | 6"MDEA-2502-B11-PG | RED DRENAJE DE AMINA 4"AD-3924-B11 | 0.3 | Amb | 4.3 | 92 | 2016 | Clase 2 | 10 años | 5 años
Energía | U-53 | REPSOL | 3/4" | DRENAJE DE AMINA POBRE | 3/4"-AD-2525-B11 | B11 | ASTM A-106 Gr. B | 160 | 5.56 | 150# | 6"MDEA-2502-B11-PG | RED DRENAJE DE AMINA 4"AD-3902-B11 | 0.3 | Amb | 12.6 | 92 | 2016 | Clase 2 | 10 años | 5 años
Energía | U-53 | REPSOL | 2" | DRENAJE DE AMINA POBRE | 2"-MDEA-2526-B11 | B11 | ASTM A-106 Gr. B | 80 | 5.54 | 150# | 2"MDEA-2504-B11-PG | 2"MDEA-2505-B11-PG | 8.3 | 77 | 12.6 | 92 | 2016 | Clase 2 | 10 años | 5 años
Energía | U-53 | REPSOL | 3/4" | DRENAJE DE AMINA RICA | 3/4"-MDEA-2527-B11 | B11 | ASTM A-106 Gr. B | 160 | 5.56 | 150# | 53 E-218A/B 4"MDEA-2404-B1 6"MDEA-.2502-B1-PG | RED DRENAJE DE AMINA 4"AD-3926-B11 | 0.3 | Amb | 11 | 80 | 2016 | Clase 2 | 10 años | 5 años
Energía | U-53 | REPSOL | 2" | DRENAJE DE AGUAS ACEITOSAS | 2"-OS-2528-B11 | B11 | ASTM A-106 Gr. B | 80 | 5.54 | 150# | 53 P-204A | COLECTOR DRENAJE AGUAS ACEITOSAS | Atm | 20 | 3.5 | 80 | 2016 | Clase 2 | 10 años | 5 años
Energía | U-53 | REPSOL | 2" | DRENAJE DE AGUAS ACEITOSAS | 2"-OS-2529-B11 | B11 | ASTM A-106 Gr. B | 80 | 5.54 | 150# | 53 P-204B | COLECTOR DRENAJE AGUAS ACEITOSAS | Atm | 20 | 3.5 | 80 | 2016 | Clase 2 | 10 años | 5 años
Energía | U-53 | REPSOL | 3/4" | DRENAJE DE AMINA POBRE | 3/4"-AD-2530-B11 | B11 | ASTM A-106 Gr. B | 160 | 5.56 | 150# | 6"MDEA-2509-B11-PG | 3/4"AD-2520-B11-PG | 0.3 | Amb | 12.6 | 92 | 2016 | Clase 2 | 10 años | 5 años
Energía | U-53 | REPSOL | 4" | AMINA RICA | 4"-MDEA-2601-TXB21 | TXB21 | ASTM A-312 Tp. 316L | 40S | 6.02 | 150# | 4"MDEA-2501-B11-H 53 FV-415 | 53 C-208 | 1.0 | 90 | 3.5 | 142 | 2016 | Clase 2 | 10 años | 5 años
Energía | U-53 | REPSOL | 10" | PROCESO | 10"-P-2602-B10 | B10 | ASTM A-106 Gr. B | 20 | 6.35 | 150# | 53 C-208 | 53 PSV-412 | 1.0 | 120 | 3.5 | 150 | 2016 | Clase 2 | 10 años | 5 años
Energía | U-53 | REPSOL | 10" | AMINA POBRE | 10"-MDEA-2603-B11 | B11 | ASTM A-106 Gr. B | 20 | 6.35 | 150# | 53 C-208 | 53 E-219 | 1.2 | 126 | 3.5 | 142 | 2016 | Clase 2 | 10 años | 5 años
Energía | U-53 | REPSOL | 8" | AMINA POBRE | 8"-MDEA-2604-B11 | B11 | ASTM A-106 Gr. B | 20 | 6.35 | 150# | 53 E-219 | 53 E-218A/B | 1.2 | 126 | 4.3 | 142 | 2016 | Clase 2 | 10 años | 5 años
Energía | U-53 | REPSOL | 2" | AMINA POBRE | 2"-MDEA-2605-B11 | B11 | ASTM A-106 Gr. B | 80 | 5.54 | 150# | 53 E-219 | 6"MDEA-2604-B11-H | 1.2 | 126 | 3.5 | 142 | 2016 | Clase 2 | 10 años | 5 años
Energía | U-53 | REPSOL | 12" | PROCESO | 12"-P-2606-B10 | B10 | ASTM A-106 Gr. B | 20 | 6.35 | 150# | 53 E-219 | 53 C-208 | 1.2 | 126 | 3.5 | 142 | 2016 | Clase 2 | 10 años | 5 años
Energía | U-53 | REPSOL | 1 1/2" | VAPOR DE MEDIA PRESIÓN MS | 1 1/2"-MS-2608-B1 | B1 | ASTM A-106 Gr. B | 80 | 5.08 | 150# | 53 D-206 | 53 E-219 | 4.9 | 158 | 6.7 | 173 | 2016 | Clase 4 | 15 años (spot) | 15 años (spot)
Energía | U-53 | REPSOL | 4" | CONDENSADO DE VAPOR | 4"-SC-2610-B1 (1) | B1 | ASTM A-106 Gr. B | 40 | 6.02 | 150# | 53 E-219 | COLECTOR DE CONDENSADO MS/LS 6"SC-3498-B1-H | 4.9 | 158 | 6.7 | 173 | 2016 | Clase 4 | 15 años (spot) | 15 años (spot)
Energía | U-53 | REPSOL | 4" | CONDENSADO DE VAPOR | 4"-SC-2611-B1 | B1 | ASTM A-106 Gr. B | 40 | 6.02 | 150# | 53 D-206 | 4"SC-2610-B1-H | 4.9 | 158 | 6.7 | 173 | 2016 | Clase 4 | 15 años (spot) | 15 años (spot)
Energía | U-53 | REPSOL | 6" | DESCARGA A ANTORCHA | 6"-FL-2612-B10 | B10 | ASTM A-106 Gr. B | 40 | 7.11 | 150# | 53 PSV-412 | COLECTOR ANTORCHA 8"FL-3801-B10-ST | 0.3 | Amb | 3.5 | 155 | 2016 | Clase 2 | 10 años | 5 años
Energía | U-53 | REPSOL | 2" | DESCARGA A LA ATMÓSFERA | 2"-ATM-2613-B1 | B1 | ASTM A-106 Gr. B | 40 | 3.91 | 150# | 53 PSV-413 | ATMÓSFERA | 0 | Amb | 3.5 | 147 | 2016 | Clase 2 | 10 años | 5 años
Energía | U-53 | REPSOL | 3/4" | DRENAJE DE AMINA RICA | 3/4"-AD-2614-B11 | B11 | ASTM A-106 Gr. B | 160 | 5.56 | 150# | 4"MDEA-2501-B11-H | RED DRENAJE DE AMINA 4"AD-3912-B11 | 0.3 | Amb | 11 | 105 | 2016 | Clase 2 | 10 años | 5 años
Energía | U-53 | REPSOL | 3/4" | DRENAJE DE AMINA POBRE | 3/4"-AD-2615-B11 | B11 | ASTM A-106 Gr. B | 160 | 5.56 | 150# | 4"STAND PIPE 53 C-208 | RED DRENAJE DE AMINA 4"AD-3912-B11 | 0.3 | Amb | 3.5 | 142 | 2016 | Clase 2 | 10 años | 5 años
Energía | U-53 | REPSOL | 2" | DRENAJE DE AMINA POBRE | 2"-AD-2617-B11 | B11 | ASTM A-106 Gr. B | 80 | 5.54 | 150# | 10"MDEA-2603-B11-H | RED DRENAJE DE AMINA 4"AD-3912-B11 | 0.3 | Amb | 3.5 | 142 | 2016 | Clase 2 | 10 años | 5 años
Energía | U-53 | REPSOL | 2" | DRENAJE DE AMINA POBRE | 2"-AD-2618-B11 | B11 | ASTM A-106 Gr. B | 80 | 5.54 | 150# | 6"MDEA-2604-B11-H | RED DRENAJE DE AMINA 4"AD-3912-B11 | 0.3 | Amb | 4.3 | 142 | 2016 | Clase 2 | 10 años | 5 años
Energía | U-53 | REPSOL | 3/4" | DRENAJE DE AGUAS ACEITOSAS | 3/4"-OS-2622-B1 | B1 | ASTM A-106 Gr. B | 80 | 3.91 | 150# | 53 D-206 | COLECTOR DRENAJE AGUAS ACEITOSAS | Atm | 20 | 6.7 | 173 | 2016 | Clase 2 | 10 años | 5 años
Energía | U-53 | REPSOL | 3/4" | DRENAJE DE AGUAS ACEITOSAS | 3/4"-OS-2623-B1 | B1 | ASTM A-106 Gr. B | 80 | 3.91 | 150# | 2"ATM-2613-B1 | AL SUELO | Atm | 20 | 3.5 | 80 | 2016 | Clase 2 | 10 años | 5 años
Energía | U-53 | REPSOL | 4" | PROCESO | 4"-P-2701-B11 | B11 | ASTM A-106 Gr. B | 40 | 6.02 | 150# | 53 E-220 | 53 D-207 | 0.92 | 45 | 3.5 | 120 | 2016 | Clase 2 | 10 años | 5 años
Energía | U-53 | REPSOL | 3" | PROCESO | 3"-P-2702-B10 | B10 | ASTM A-106 Gr. B | 40 | 5.49 | 150# | 53 D-207 | 6"SG-0405-B11-ST | 0.91 | 43 | 4.5 | 120 | 2016 | Clase 2 | 10 años | 5 años
Energía | U-53 | REPSOL | 2" | PROCESO | 2"-P-2703-B11 | B11 | ASTM A-106 Gr. B | 80 | 5.54 | 150# | 3"P-2702-B10-ST | 16"P-2101-B10-H | 0.91 | 43 | 3.5 | 85 | 2016 | Clase 2 | 10 años | 5 años
Energía | U-53 | REPSOL | 3" | DESCARGA A ANTORCHA | 3"-FL-2704-B10 (1) | B10 | ASTM A-106 Gr. B | 40 | 5.49 | 150# | 3"P-2702-B10-ST | COLECTOR ANTORCHA 6"FL-3801-B10-ST | 0.91 | 43 | 4.5 | 120 | 2016 | Clase 2 | 10 años | 5 años
Energía | U-53 | REPSOL | 2" | AGUA ÁCIDA | 2"-SW-2705-B11 | B11 | ASTM A-106 Gr. B | 80 | 5.54 | 150# | 53 D-207 | 53 P-205A/B | 1.0 | 45 | 5.1 | 120 | 2016 | Clase 4 | 15 años (spot) | 15 años (spot)
Energía | U-53 | REPSOL | 1 1/2" | AGUA ÁCIDA | 1 1/2"-SW-2706-B11 | B11 | ASTM A-106 Gr. B | 80 | 5.08 | 150# | 53 P-205A/B | 53 C-208 | 7.0 | 45 | 12.9 | 120 | 2016 | Clase 4 | 15 años (spot) | 15 años (spot)
Energía | U-53 | REPSOL | 1 1/2" | AGUA ÁCIDA | 1 1/2"-SW-2707-B11 | B11 | ASTM A-106 Gr. B | 80 | 5.08 | 150# | 1 1/2"SW-2706-B11 | 3"SW-2210-B11 | 7.0 | 45 | 12.9 | 120 | 2016 | Clase 4 | 15 años (spot) | 15 años (spot)
Energía | U-53 | REPSOL | 3/4" | AGUA ÁCIDA | 3/4"-SW-2708-B11 | B11 | ASTM A-106 Gr. B | 160 | 5.56 | 150# | 1 1/2"SW-2706-B11 | RED DE DRENAJE DE AGUAS ACIDAS 4"SW-3208-B11 | 0.3 | Amb | 12.9 | 120 | 2016 | Clase 4 | 15 años (spot) | 15 años (spot)
Energía | U-53 | REPSOL | 3/4" | AGUA ÁCIDA | 3/4"-SW-2709-B11 | B11 | ASTM A-106 Gr. B | 160 | 5.56 | 150# | STAND PIPE 53D-207 | 3/4"SW-2711-B11 | 0.3 | Amb | 5.1 | 120 | 2016 | Clase 4 | 15 años (spot) | 15 años (spot)
Energía | U-53 | REPSOL | 3/4" | AGUA ÁCIDA | 3/4"-SW-2710-B11 | B11 | ASTM A-106 Gr. B | 160 | 5.56 | 150# | 53 P-205B | COLECTOR DE DRENAJE DE AGUAS ACIDAS 4"SW-3208-B11 | 0.3 | Amb | 12.9 | 120 | 2016 | Clase 4 | 15 años (spot) | 15 años (spot)
Energía | U-53 | REPSOL | 3/4" | AGUA ÁCIDA | 3/4"-SW-2711-B11 | B11 | ASTM A-106 Gr. B | 160 | 5.56 | 150# | STAND PIPE 53 D-207 | RED DE DRENAJE DE AGUAS ACIDAS 4"SW-3208-B11 | 0.3 | Amb | 5.1 | 120 | 2016 | Clase 4 | 15 años (spot) | 15 años (spot)
Energía | U-53 | REPSOL | 2" | AGUA ÁCIDA | 2"-SW-2712-B11 | B11 | ASTM A-106 Gr. B | 80 | 5.54 | 150# | 2"SW-2705-B11 | RED DE DRENAJE DE AGUAS ACIDAS 4"SW-3208-B11 | 0.3 | Amb | 5.1 | 120 | 2016 | Clase 4 | 15 años (spot) | 15 años (spot)
Energía | U-53 | REPSOL | 3/4" | AGUA ÁCIDA | 3/4"-SW-2713-B11 | B11 | ASTM A-106 Gr. B | 160 | 5.56 | 150# | 53 P-205A | COLECTOR DE DRENAJE DE AGUAS ACIDAS 4"SW-3208-B11 | 0.3 | Amb | 12.9 | 120 | 2016 | Clase 4 | 15 años (spot) | 15 años (spot)
Energía | U-53 | REPSOL | 3/4" | DESCARGA A ANTORCHA | 3/4"-FL-2715-B10 | B10 | ASTM A-106 Gr. B | 160 | 5.56 | 150# | 3"P-2702-B10-ST | COLECTOR ANTORCHA 8"FL-3801-B10-ST | 0.3 | Amb | 3.5 | 120 | 2016 | Clase 2 | 10 años | 5 años
Energía | U-53 | REPSOL | 3/4" | DESCARGA A ANTORCHA | 3/4"-FL-2716-B10 | B10 | ASTM A-106 Gr. B | 160 | 5.56 | 150# | 3"FL-2704-B10-ST | COLECTOR ANTORCHA 6"-FL-3801-B10-ST | 0.3 | Amb | 3.5 | 120 | 2016 | Clase 2 | 10 años | 5 años
Energía | U-53 | REPSOL | 2" | AGUAS ACEITOSAS | 2"-OS-2719-B11 | B11 | ASTM A-106 Gr. B | 80 | 5.54 | 150# | 53 P-205A | AL SUELO | Atm | 20 | 3.5 | 80 | 2016 | Clase 4 | 15 años (spot) | 15 años (spot)
Energía | U-53 | REPSOL | 2" | AGUAS ACEITOSAS | 2"-OS-2720-B11 | B11 | ASTM A-106 Gr. B | 80 | 5.54 | 150# | 53 P-205B | AL SUELO | Atm | 20 | 3.5 | 80 | 2016 | Clase 4 | 15 años (spot) | 15 años (spot)
Energía | U-53 | REPSOL | 2" | DESCARGA A LA ATMÓSFERA | 2"-ATM-2802-B11 | B11 | ASTM A-106 Gr. B | 80 | 5.54 | 150# | 53 T-201 | ATMÓSFERA | 0 | 20 | 3.5 | 92 | 2016 | Clase 2 | 10 años | 5 años
Energía | U-53 | REPSOL | 3" | AMINA | 3"-MDEA-2803-B11 | B11 | ASTM A-106 Gr. B | 40 | 5.49 | 150# | 53 T-201 | 53 P-211 | Atm | 27 | 3.5 | 92 | 2016 | Clase 2 | 10 años | 5 años
Energía | U-53 | REPSOL | 2" | AMINA | 2"-MDEA-2804-B11 | B11 | ASTM A-106 Gr. B | 80 | 5.54 | 150# | 53 P-211 | 53 T-201 | 3.0 | 27 | 4.5 | 92 | 2016 | Clase 2 | 10 años | 5 años
Energía | U-53 | REPSOL | 4" | AMINA | 4"-MDEA-2805-B11 | B11 | ASTM A-106 Gr. B | 40 | 6.02 | 150# | 53 T-201 | 6"MDEA-2502-B11-PG | 0.33 | 27 | 4.5 | 92 | 2016 | Clase 2 | 10 años | 5 años
Energía | U-53 | REPSOL | 3/4" | DRENAJE DE AMINA POBRE | 3/4"-AD-2806-B11 | B11 | ASTM A-106 Gr. B | 160 | 5.56 | 150# | 53 P-211 | RED DRENAJE DE AMINA 4"AD-3902-B11 | 0.3 | Amb | 4.5 | 92 | 2016 | Clase 2 | 10 años | 5 años
Energía | U-53 | REPSOL | 4" | DRENAJE DE AMINA POBRE | 4"-AD-2808-B11 | B11 | ASTM A-106 Gr. B | 40 | 6.02 | 150# | 53 T-201 | RED DRENAJE DE AMINA 4"AD-3924-B11 | 0.3 | Amb | 3.5 | 92 | 2016 | Clase 2 | 10 años | 5 años
Energía | U-53 | REPSOL | 3" | AMINA | 3"-MDEA-2809-B11 | B11 | ASTM A-106 Gr. B | 40 | 5.49 | 150# | CONEXIÓN CARGA AMINA FRESCA | 3"MDEA-2803-B11 | Atm | Amb | 3.5 | 92 | 2016 | Clase 2 | 10 años | 5 años
Energía | U-53 | REPSOL | 2" | DRENAJE DE AGUAS ACEITOSAS | 2"-OS-2810-B11 | B11 | ASTM A-106 Gr. B | 80 | 5.54 | 150# | 53 P-211 | COLECTOR DRENAJE AGUAS ACEITOSAS | Atm | 20 | 3.5 | 80 | 2016 | Clase 2 | 10 años | 5 años
Energía | U-53 | REPSOL | 3/4" | DRENAJE DE AMINA RICA | 3/4"-AD-2811-B11 | B11 | ASTM A-106 Gr. B | 160 | 5.56 | 150# | 2"MDEA-2804-B11 | RED DRENAJE DE AMINA 4"AD-3924-B11 | 0.3 | Amb | 4.5 | 92 | 2016 | Clase 2 | 10 años | 5 años
Energía | U-53 | REPSOL | 3/4" | DRENAJE DE AMINA RICA | 3/4"-AD-2812-B11 | B11 | ASTM A-106 Gr. B | 160 | 5.56 | 150# | 3"MDEA-2809-B11 | 3/4"AD-0613-B11 | 0.3 | Amb | 7.3 | 90 | 2016 | Clase 2 | 10 años | 5 años
Energía | U-53 | REPSOL | 3/4" | DRENAJE DE AMINA RICA | 3/4"-AD-2813-B11 | B11 | ASTM A-106 Gr. B | 160 | 5.56 | 150# | 2"MDEA-2405-B11 | 3/4"AD-0612-B11 | 0.3 | Amb | 7.3 | 90 | 2016 | Clase 2 | 10 años | 5 años
Energía | U-53 | REPSOL | 3/4" | GAS NATURAL | 3/4"-GN-2901-B4 | B4 | ASTM A-106 Gr. B | 80 | 3.91 | 150# | 2"GN-3604-B4 | 53 FQ-206 | 3.0 | 45 | 3.5 | 80 | 2016 | Clase 2 | 10 años | 5 años
Energía | U-53 | REPSOL | 14" | PROCESO | 14"-P-2902-B1 | B1 | ASTM A-106 Gr. B | 20 | 7.92 | 150# | 53G-202B-L-001 | 53 G-202B | -0.07 | 28 | 3.5 | 80 | 2016 | Clase 2 | 10 años | 5 años
Energía | U-53 | REPSOL | 14" | PROCESO | 14"-P-2903-B1 | B1 | ASTM A-106 Gr. B | 20 | 7.92 | 150# | 53G-202A-L-001 | 53 G-202A | -0.07 | 28 | 3.5 | 80 | 2016 | Clase 2 | 10 años | 5 años
Energía | U-53 | REPSOL | 12" | PROCESO | 12"-P-2904-B1 | B1 | ASTM A-106 Gr. B | 20 | 6.35 | 150# | 53 G-202A/B | 53 FQ-206 | 0.13 | 55 | 3.5 | 80 | 2016 | Clase 2 | 10 años | 5 años
Energía | U-53 | REPSOL | 3/4" | VENTEO A ATMÓSFERA | 3/4"-ATM-2905-B4 | B4 | ASTM A-106 Gr. B | 80 | 3.91 | 150# | 3/4"GN-2901-B4-ST | ATMÓSFERA | 3.0 | 50 | 3.5 | 80 | 2016 | Clase 3 | 10 años | 10 años
Energía | U-53 | REPSOL | 1" | VENTEO A ATMÓSFERA | 1"-ATM-2906-B4 | B4 | ASTM A-106 Gr. B | 80 | 4.55 | 150# | 2"GN-3604-B4-ST | ATMÓSFERA | 3.0 | 50 | 3.5 | 80 | 2016 | Clase 3 | 10 años | 10 años
Energía | U-53 | REPSOL | 3" | FUEL GAS | 3"-FG-2907-B4 | B4 | ASTM A-106 Gr. B | 40 | 5.49 | 150# | 53 D-223 | 2"GN-3604-B4-ST | 2.5 | 38 | 3.5 | 80 | 2016 | Clase 2 | 10 años | 5 años
Energía | U-53 | REPSOL | 3" | FUEL GAS | 3"-FG-2908-B4 | B4 | ASTM A-106 Gr. B | 40 | 5.49 | 150# | 53 D-223 | 53 PSV-423 | 2.5 | 38 | 3.5 | 80 | 2016 | Clase 2 | 10 años | 5 años
Energía | U-53 | REPSOL | 3" | DESCARGA A ANTORCHA | 3"-FL-2910-B10 | B10 | ASTM A-106 Gr. B | 40 | 5.49 | 150# | 53 PSV-423 | COLECTOR ANTORCHA 6"FL-3801-B10-ST | 0.3 | Amb | 3.5 | 80 | 2016 | Clase 2 | 10 años | 5 años
Energía | U-53 | REPSOL | 3/4" | DESCARGA A ANTORCHA | 3/4"-FL-2912-B10 | B10 | ASTM A-106 Gr. B | 160 | 5.56 | 150# | STAND PIPE 53 D-223 | 2"-FL-2913-B10-ST | 0.3 | Amb | 3.5 | 80 | 2016 | Clase 2 | 10 años | 5 años
Energía | U-53 | REPSOL | 2" | DESCARGA A ANTORCHA | 2"-FL-2913-B4 | B4 | ASTM A-106 Gr. B | 40 | 3.91 | 150# | 53 D-223 | COLECTOR ANTORCHA 6"FL-3801-B10-ST | 2.5 | 38 | 3.5 | 80 | 2016 | Clase 2 | 10 años | 5 años
Energía | U-53 | REPSOL | 1 1/2" | VENTEO A ATMÓSFERA | 1 1/2"-ATM-2915-B1 | B1 | ASTM A-106 Gr. B | 80 | 5.08 | 150# | POTE DE BURBUJEO | ATMÓFERA | 0 | Amb | 3.5 | 80 | 2016 | Clase 3 | 10 años | 10 años
Energía | U-53 | REPSOL | 3" | VENTEO A ATMÓSFERA | 3"-ATM-2916-B1 | B1 | ASTM A-106 Gr. B | 40 | 5.49 | 150# | POTE DE BURBUJEO | ATMÓFERA | 0 | Amb | 3.5 | 80 | 2016 | Clase 3 | 10 años | 10 años
Energía | U-53 | REPSOL | 6" | PROCESO | 6"-P-2917-B1 | B1 | ASTM A-106 Gr. B | 40 | 7.11 | 150# | 12"P-2904-B1 | 53G-202A-L-002 (ATMÓSFERA) | 0.13 | 55 | 3.5 | 80 | 2016 | Clase 2 | 10 años | 5 años
Energía | U-53 | REPSOL | 6" | PROCESO | 6"-P-2918-B1 | B1 | ASTM A-106 Gr. B | 40 | 7.11 | 150# | 12"P-2904-B1 | 53G-202B-L-002 (ATMÓSFERA) | 0.13 | 55 | 3.5 | 80 | 2016 | Clase 2 | 10 años | 5 años
Energía | U-53 | REPSOL | 24" | PROCESO | 24"-P-3001-B10 | B10 | ASTM A-106 Gr. B | Requiere cálculo específico |  | 150# | 53 B-201 | 53 H-201 | 0 | 274 | 3.5 | 343 | 2016 | Clase 2 | 10 años | 5 años
Energía | U-53 | REPSOL | 3" | VAPOR DE MUY ALTA PRESIÓN HHS | 3"-HHS-3002-D3 | D3 | ASTM A-106 Gr. B | 80 | 7.62 | 600# | 53 B-201 | 53 E-211 | 44 | 256 | 48.4 | 281 | 2016 | Clase 4 | 15 años (spot) | 15 años (spot)
Energía | U-53 | REPSOL | 3" | VAPOR DE MEDIA PRESIÓN MS | 3"-MS-3003-D3 | D3 | ASTM A-106 Gr. B | 80 | 7.62 | 600# | 3"HHS-3002-D3-H VÁLVULA BLOQUEO | 53 LPA-201 | 44 | 256 | 48.4 | 281 | 2016 | Clase 4 | 15 años (spot) | 15 años (spot)
Energía | U-53 | REPSOL | 3" | VAPOR DE ALTA PRESIÓN HS | 3"-HS-3004-D3 | D3 | ASTM A-106 Gr. B | 80 | 7.62 | 600# | 3"HHS-3002-D3-H | 53 PSV-435 | 44 | 256 | 48.4 | 281 | 2016 | Clase 4 | 15 años (spot) | 15 años (spot)
Energía | U-53 | REPSOL | 2" | VAPOR DE MUY ALTA PRESIÓN HHS | 2"-HHS-3006-D3 | D3 | ASTM A-106 Gr. B | 80 | 5.54 | 600# | 3"HHS-3002-D3-H | 53 E-213 | 44 | 256 | 48.4 | 281 | 2016 | Clase 4 | 15 años (spot) | 15 años (spot)
Energía | U-53 | REPSOL | 4" | DESCARGA A LA ATMÓSFERA | 4"-ATM-3007-B1 | B1 | ASTM A-106 Gr. B | 40 | 6.02 | 150# | 53 PSV-417 | 53L-206 | 0 | Amb | 3.5 | 157 | 2016 | Clase 2 | 10 años | 5 años
Energía | U-53 | REPSOL | 2" | BLOWDOWN | 2"-BD-3008-D3 | D3 | ASTM A-106 Gr. B | 80 | 5.54 | 600# | 53 B-201 | 53 D-209 | 44 | 256 | 48.4 | 281 | 2016 | Clase 2 | 10 años | 5 años
Energía | U-53 | REPSOL | 2" | BLOWDOWN | 2"-BD-3009-D3 (1) | D3 | ASTM A-106 Gr. B | 80 | 5.54 | 600# | 53 B-201 | VÁLVULA DE BLOQUEO 53 VC-3003 | 44 | 256 | 48.4 | 281 | 2016 | Clase 2 | 10 años | 5 años
Energía | U-53 | REPSOL | 3" | VENTEO A ATMÓSFERA | 3"-ATM-3010-D3 | D3 | ASTM A-106 Gr. B | 80 | 7.62 | 600# | 53 B-201 | SILENCIADOR 53 L-203 | 44 | 256 | 48.4 | 281 | 2016 | Clase 2 | 10 años | 5 años
Energía | U-53 | REPSOL | 2" | VAPOR DE MUY ALTA PRESIÓN HHS | 2"-HHS-3011-D3 | D3 | ASTM A-106 Gr. B | 80 | 5.54 | 600# | 53 B-201 | 53 PSV-416A | 44 | 256 | 48.4 | 281 | 2016 | Clase 4 | 15 años (spot) | 15 años (spot)
Energía | U-53 | REPSOL | 2" | VAPOR DE MUY ALTA PRESIÓN HHS | 2"-HHS-3012-D3 | D3 | ASTM A-106 Gr. B | 80 | 5.54 | 600# | 53 B-201 | 53 PSV-417 | 44 | 256 | 48.4 | 281 | 2016 | Clase 4 | 15 años (spot) | 15 años (spot)
Energía | U-53 | REPSOL | 4" | DESCARGA A LA ATMÓSFERA | 4"-ATM-3013-B1 | B1 | ASTM A-106 Gr. B | 40 | 6.02 | 150# | 53 PSV-416A | 53L-205A | 0 | Amb | 3.5 | 157 | 2016 | Clase 2 | 10 años | 5 años
Energía | U-53 | REPSOL | 2" | VAPOR DE MUY ALTA PRESIÓN HHS | 2"-HHS-3014-D3 | D3 | ASTM A-106 Gr. B | 80 | 5.54 | 600# | 2"HHS-3011-D3-H | 53 PSV-416B | 44 | 256 | 48.4 | 281 | 2016 | Clase 4 | 15 años (spot) | 15 años (spot)
Energía | U-53 | REPSOL | 4" | DESCARGA A LA ATMÓSFERA | 4"-ATM-3015-B1 | B1 | ASTM A-106 Gr. B | 40 | 6.02 | 150# | 53 PSV-416B | 53L-205B | 0 | Amb | 3.5 | 157 | 2016 | Clase 2 | 10 años | 5 años
Energía | U-53 | REPSOL | 3/4" | DRENAJE DE AGUAS ACEITOSAS | 3/4"-OS-3017-B1 | B1 | ASTM A-106 Gr. B | 80 | 3.91 | 150# | SILENCIADOR 53 L-203 | AL SUELO | 0 | Amb | 3.5 | 100 | 2016 | Clase 2 | 10 años | 5 años
Energía | U-53 | REPSOL | 3/4" | DRENAJE DE AGUAS ACEITOSAS | 3/4"-OS-3018-B1 | B1 | ASTM A-106 Gr. B | 80 | 3.91 | 150# | 4"ATM-3015-B1-PG | AL SUELO | 0 | Amb | 3.5 | 100 | 2016 | Clase 2 | 10 años | 5 años
Energía | U-53 | REPSOL | 3/4" | DRENAJE DE AGUAS ACEITOSAS | 3/4"-OS-3019-B1 | B1 | ASTM A-106 Gr. B | 80 | 3.91 | 150# | 4"ATM-3013-B1-PG | AL SUELO | 0 | Amb | 3.5 | 100 | 2016 | Clase 2 | 10 años | 5 años
Energía | U-53 | REPSOL | 3/4" | DRENAJE DE AGUAS ACEITOSAS | 3/4"-OS-3020-B1 | B1 | ASTM A-106 Gr. B | 80 | 3.91 | 150# | 4"ATM-3007-B1-PG | AL SUELO | 0 | Amb | 3.5 | 100 | 2016 | Clase 2 | 10 años | 5 años
Energía | U-53 | REPSOL | 6" | DESCARGA A LA ATMÓSFERA | 6"-ATM-3021-B1 | B1 | ASTM A-106 Gr. B | 40 | 7.11 | 150# | 53 PSV-435 | ATMÓSFERA | Atm | Amb | 3.5 | 161 | 2016 | Clase 2 | 10 años | 5 años
Energía | U-53 | REPSOL | 3" | VAPOR DE ALTA PRESIÓN HS | 3"-HS-3022-C6 | C6 | ASTM A-106 Gr. B | 40 | 5.49 | 300# | 4"HS-3004-C6-H | 53PV-435 | 17.3 | 260 | 21.1 | 280 | 2016 | Clase 4 | 15 años (spot) | 15 años (spot)
Energía | U-53 | REPSOL | 2" | DRENAJE DE AGUAS ACEITOSAS | 2"-OS-3024-D3 | D3 | ASTM A-106 Gr. B | 80 | 5.54 | 600# | 3/4"ATM-3021-B1 | COLECTOR DRENAJE AGUAS ACEITOSAS | Atm | 20 | 48.4 | 281 | 2016 | Clase 2 | 10 años | 5 años
Energía | U-53 | REPSOL | 3/4" | DRENAJE DE AGUAS ACEITOSAS | 3/4"-OS-3025-B1 | B1 | ASTM A-106 Gr. B | 80 | 3.91 | 150# | 53 PSV-435 | AL SUELO | Atm | Amb | 3.5 | 80 | 2016 | Clase 2 | 10 años | 5 años
Energía | U-53 | REPSOL | 3/4" | DRENAJE DE AGUAS ACEITOSAS | 3/4"-OS-3028-B4 | B4 | ASTM A-106 Gr. B | 80 | 3.91 | 150# | STAND PIPE 53 B-201 | COLECTOR DRENAJE AGUAS ACEITOSAS | Atm | 20 | 3.5 | 80 | 2016 | Clase 2 | 10 años | 5 años
Energía | U-53 | REPSOL | 3/4" | DRENAJE DE AGUAS ACEITOSAS | 3/4"-OS-3029-B4 | B4 | ASTM A-106 Gr. B | 80 | 3.91 | 150# | STAND PIPE 53 B-201 | COLECTOR DRENAJE AGUAS ACEITOSAS | Atm | 20 | 3.5 | 80 | 2016 | Clase 2 | 10 años | 5 años
Energía | U-53 | REPSOL | 3/4" | DRENAJE DE AGUAS ACEITOSAS | 3/4"-OS-3030-B1 | B1 | ASTM A-106 Gr. B | 80 | 3.91 | 150# | 53L-205A | 3/4" OS-3019-B1-PG | Atm | Amb | 3.5 | 100 | 2016 | Clase 2 | 10 años | 5 años
Energía | U-53 | REPSOL | 3/4" | DRENAJE DE AGUAS ACEITOSAS | 3/4"-OS-3031-B1 | B1 | ASTM A-106 Gr. B | 80 | 3.91 | 150# | 53L-205B | 3/4" OS-3032-B1-PG | Atm | Amb | 3.5 | 100 | 2016 | Clase 2 | 10 años | 5 años
Energía | U-53 | REPSOL | 3/4" | DRENAJE DE AGUAS ACEITOSAS | 3/4"-OS-3032-B1 | B1 | ASTM A-106 Gr. B | 80 | 3.91 | 150# | 53L-206 | 3/4" OS-3030-B1-PG | Atm | Amb | 3.5 | 100 | 2016 | Clase 2 | 10 años | 5 años
Energía | U-53 | REPSOL | 2" | BLOWDOWN | 2"-BD-3101-B1 | B1 | ASTM A-106 Gr. B | 40 | 3.91 | 150# | 53 D-209 | 3"BD-1212-B1-PG | 5.0 | 158 | 6.7 | 173 | 2016 | Clase 2 | 10 años | 5 años
Energía | U-53 | REPSOL | 1 1/2" | BLOWDOWN | 1 1/2"-BD-3102-B1 | B1 | ASTM A-106 Gr. B | 80 | 5.08 | 150# | 53 D-210 | 53 E-223 | 0 | 100 | 3.5 | 115 | 2016 | Clase 2 | 10 años | 5 años
Energía | U-53 | REPSOL | 2" | VAPOR DE MEDIA PRESIÓN MS | 2"-MS-3103-B1 | B1 | ASTM A-106 Gr. B | 40 | 3.91 | 150# | 53 D-209 | 10"MS-1603-B1-H | 4.9 | 158 | 6.7 | 173 | 2016 | Clase 4 | 15 años (spot) | 15 años (spot)
Energía | U-53 | REPSOL | 3" | VAPOR DE MEDIA PRESIÓN MS | 3"-MS-3107-B1 | B1 | ASTM A-106 Gr. B | 40 | 5.49 | 150# | 53 D-209 | 53 PSV-218 | 4.9 | 158 | 6.7 | 173 | 2016 | Clase 4 | 15 años (spot) | 15 años (spot)
Energía | U-53 | REPSOL | 8" | VAPOR DE BAJA DE PRESIÓN LS | 8"-LS-3108-B1 | B1 | ASTM A-106 Gr. B | 20 | 6.35 | 150# | 53 PV-295 | COLECTOR DE VAPOR DE BAJA PRESIÓN 10"LS-3453-B1-H | 1.6 | 140 | 3 | 232 | 2016 | Clase 4 | 15 años (spot) | 15 años (spot)
Energía | U-53 | REPSOL | 4" | VAPOR DE BAJA DE PRESIÓN LS | 4"-LS-3109-B1 | B1 | ASTM A-106 Gr. B | 40 | 6.02 | 150# | 53 D-004 | COLECTOR DE VAPOR DE BAJA PRESIÓN 4"LS-3453-B1-H | 1.6 | 140 | 4.3 | 232 | 2016 | Clase 4 | 15 años (spot) | 15 años (spot)
Energía | U-53 | REPSOL | 2" | VAPOR DE BAJA DE PRESIÓN LS | 2"-LS-3110-B1 | B1 | ASTM A-106 Gr. B | 40 | 3.91 | 150# | 53 D-004 | 53 PSV-296 | 2.5 | 140 | 4.3 | 232 | 2016 | Clase 4 | 15 años (spot) | 15 años (spot)
Energía | U-53 | REPSOL | 4" | CONDENSADO DE VAPOR | 4"-SC-3111-B1 | B1 | ASTM A-106 Gr. B | 40 | 6.02 | 150# | 53 D-004 | 53 P-004A/B | 2.5 | 139 | 4.8 | 154 | 2016 | Clase 4 | 15 años (spot) | 15 años (spot)
Energía | U-53 | REPSOL | 3" | CONDENSADO DE VAPOR | 3"-SC-3112-B1 (1) | B1 | ASTM A-106 Gr. B | 40 | 5.49 | 150# | 53P-004A/B | L.B. COLECTOR DE CONDENSADO 3"SC-20214-B1-H | 8.1 | 139 | 12.0 | 154 | 2016 | Clase 4 | 15 años (spot) | 15 años (spot)
Energía | U-53 | REPSOL | 8" | VENTEO A ATMÓSFERA | 8"-ATM-3113-B1 | B1 | ASTM A-106 Gr. B | 20 | 6.35 | 150# | 53 D-210 | SILENCIADOR 53 L-204 | 0 | 100 | 3.5 | 115 | 2016 | Clase 2 | 10 años | 5 años
Energía | U-53 | REPSOL | 6" | DESCARGA A LA ATMÓSFERA | 6"-ATM-3114-B4 | B4 | ASTM A-106 Gr. B | 40 | 7.11 | 150# | 53 PSV-294 | 53L-207 | 0 | Amb | 3.5 | 243 | 2016 | Clase 2 | 10 años | 5 años
Energía | U-53 | REPSOL | 4" | DESCARGA A LA ATMÓSFERA | 4"-ATM-3115-B1 | B1 | ASTM A-106 Gr. B | 40 | 6.02 | 150# | 53 PSV-218 | ATMÓSFERA | 0 | Amb | 3.5 | 147 | 2016 | Clase 2 | 10 años | 5 años
Energía | U-53 | REPSOL | 2" | VENTEO A ATMÓSFERA | 2"-ATM-3116-B1 (1) | B1 | ASTM A-106 Gr. B | 40 | 3.91 | 150# | 53 D-004 | FIGURA 8 | 2.5 | 140 | 4.3 | 232 | 2016 | Clase 2 | 10 años | 5 años
Energía | U-53 | REPSOL | 3" | DESCARGA A LA ATMÓSFERA | 3"-ATM-3117-B1 | B1 | ASTM A-106 Gr. B | 40 | 5.49 | 150# | 53 PSV-296 | ATMÓSFERA | 0 | Amb | 3.5 | 138 | 2016 | Clase 2 | 10 años | 5 años
Energía | U-53 | REPSOL | 1 1/2" | BLOWDOWN | 1 1/2"-BD-3118-B1 | B1 | ASTM A-106 Gr. B | 80 | 5.08 | 150# | 53 E-223 | DRENAJE DE AGUAS ACEITOSAS | 0 | 45 | 3.5 | 115 | 2016 | Clase 2 | 10 años | 5 años
Energía | U-53 | REPSOL | 1 1/2" | BLOWDOWN | 1 1/2"-BD-3119-B1 | B1 | ASTM A-106 Gr. B | 80 | 5.08 | 150# | 53 D-210 | DRENAJE DE AGUAS ACEITOSAS | 0 | 100 | 3.5 | 115 | 2016 | Clase 2 | 10 años | 5 años
Energía | U-53 | REPSOL | 2" | AGUA DE REFRIGERACIÓN | 2"-CWR-3121-B1 | B1 | ASTM A-106 Gr. B | 40 | 3.91 | 150# | 53 E-223 | 3"CWR-1411-B1 | 2.0 | 40 | 7.7 | 80 | 2016 | Clase 4 | 15 años (spot) | 15 años (spot)
Energía | U-53 | REPSOL | 1 1/2" | DRENAJE DE AGUAS ACEITOSAS | 1 1/2"-OS-3122-B4 | B4 | ASTM A-106 Gr. B | 80 | 5.08 | 150# | 53 PSV-203 | AL SUELO | 0 | Amb | 3.5 | 100 | 2016 | Clase 2 | 10 años | 5 años
Energía | U-53 | REPSOL | 2" | VENTEO A ATMÓSFERA | 2"-ATM-3116-B1 (2) | B1 | ASTM A-106 Gr. B | 40 | 3.91 | 150# | FIGURA 8 | ATMÓSFERA | Atm | Amb |  | 232 | 2016 | Clase 3 | 10 años | 10 años
Energía | U-53 | REPSOL | 3/4" | DRENAJE DE AGUAS ACEITOSAS | 3/4"-OS-3130-B1 | B1 | ASTM A-106 Gr. B | 80 | 3.91 | 150# | SILENCIADOR 53L-204 | AL SUELO | 0 | Amb | 3.5 | 80 | 2016 | Clase 2 | 10 años | 5 años
Energía | U-53 | REPSOL | 3/4" | DRENAJE DE AGUAS ACEITOSAS | 3/4"-OS-3131-B1 | B1 | ASTM A-106 Gr. B | 80 | 3.91 | 150# | 4"ATM-3114-B1 | AL SUELO | 6.3 / 7.3 | Amb | 3.5 | 80 | 2016 | Clase 2 | 10 años | 5 años
Energía | U-53 | REPSOL | 3/4" | DRENAJE DE AGUAS ACEITOSAS | 3/4"-OS-3132-B1 | B1 | ASTM A-106 Gr. B | 80 | 3.91 | 150# | 4"ATM-3115-B1 | AL SUELO | 0 | Amb | 3.5 | 80 | 2016 | Clase 2 | 10 años | 5 años
Energía | U-53 | REPSOL | 3/4" | DRENAJE DE AGUAS ACEITOSAS | 3/4"-OS-3133-B1 | B1 | ASTM A-106 Gr. B | 80 | 3.91 | 150# | 3"ATM-3115-B1-PG | AL SUELO | 0 | Amb | 3.5 | 80 | 2016 | Clase 2 | 10 años | 5 años
Energía | U-53 | REPSOL | 3" | VAPOR DE MEDIA PRESIÓN MS | 3"-MS-3134-B1 | B1 | ASTM A-106 Gr. B | 40 | 5.49 | 150# | 53 LPA-201 | 10"MS-1603-B1-H | 4.9 | 158 | 6.7 | 200 | 2016 | Clase 4 | 15 años (spot) | 15 años (spot)
Energía | U-53 | REPSOL | 3/4" | BLOWDOWN | 3/4"-BD-3135-B1 | B1 | ASTM A-106 Gr. B | 80 | 3.91 | 150# | 1 1/2"BD-3118-B1 | ATMÓSFERA | 0 | 45 | 3.5 | 115 | 2016 | Clase 2 | 10 años | 5 años
Energía | U-53 | REPSOL | 2" | DRENAJE DE AGUAS ACEITOSAS | 2"-OS-3136-B1 | B1 | ASTM A-106 Gr. B | 40 | 3.91 | 150# | 53 D-004 | COLECTOR DRENAJE AGUAS ACEITOSAS | Atm | 20 | 3.5 | 80 | 2016 | Clase 2 | 10 años | 5 años
Energía | U-53 | REPSOL | 3/4" | DRENAJE DE AGUAS ACEITOSAS | 3/4"-OS-3137-B1 | B1 | ASTM A-106 Gr. B | 80 | 3.91 | 150# | STAND PIPE 53 D-004 | COLECTOR DRENAJE AGUAS ACEITOSAS | Atm | 20 | 4.8 | 154 | 2016 | Clase 2 | 10 años | 5 años
Energía | U-53 | REPSOL | 6" | VAPOR DE MEDIA PRESIÓN MS | 6"-MS-3138-C6 | C6 | ASTM A-106 Gr. B | 40 | 7.11 | 300# | 53 LPA-202 | 8" MS-1603-B1-H | 4.9 | 158 | 6.7 | 270 | 2016 | Clase 4 | 15 años (spot) | 15 años (spot)
Energía | U-53 | REPSOL | 6" | DESCARGA A LA ATMÓSFERA | 6"-ATM-3140-B4 | B4 | ASTM A-106 Gr. B | 40 | 7.11 | 150# | 53 PSV-298 | ATMÓSFERA | 0 | Amb | 3.5 | 175 | 2016 | Clase 2 | 10 años | 5 años
Energía | U-53 | REPSOL | 3/4" | DRENAJE DE AGUAS ACEITOSAS | 3/4"-OS-3141-B1 | B1 | ASTM A-106 Gr. B | 80 | 3.91 | 150# | 4"ATM-3140-B4 | 374"OS-3131-B1-PG | 0 | Amb | 3.5 | 80 | 2016 | Clase 2 | 10 años | 5 años
Energía | U-53 | REPSOL | 3/4" | AGUA ALIMENTACIÓN CALDERAS DE MEDIA PRESIÓN | 3/4"-BFWM-3142-C6 (1) | C6 | ASTM A-106 Gr. B | 80 | 3.91 | 300# | 3/4"BFWM-3439-C6-H | 53LPA-202 | 23.7 | 110 | 30 | 130 | 2016 | Clase 4 | 15 años (spot) | 15 años (spot)
Energía | U-53 | REPSOL | 6" | VAPOR DE MEDIA PRESIÓN MS | 6"-MS-3143-C6 | C6 | ASTM A-106 Gr. B | 40 | 7.11 | 300# | 53 PV-293 | 53LPA-202 | 4.9 | 158 | 30 | 270 | 2016 | Clase 4 | 15 años (spot) | 15 años (spot)
Energía | U-53 | REPSOL | 3/4" | DRENAJE DE AGUAS ACEITOSAS | 3/4"-OS-3144-B1 | B1 | ASTM A-106 Gr. B | 80 | 3.91 | 150# | 53 P-004A | COLECTOR DRENAJE AGUAS ACEITOSAS | Atm | 20 | 4.8 | 154 | 2016 | Clase 2 | 10 años | 5 años
Energía | U-53 | REPSOL | 3/4" | DRENAJE DE AGUAS ACEITOSAS | 3/4"-OS-3145-B1 | B1 | ASTM A-106 Gr. B | 80 | 3.91 | 150# | 53 P-004B | COLECTOR DRENAJE AGUAS ACEITOSAS | Atm | 20 | 4.8 | 154 | 2016 | Clase 2 | 10 años | 5 años
Energía | U-53 | REPSOL | 3/4" | DRENAJE DE AGUAS ACEITOSAS | 3/4"-OS-3146-B1 | B1 | ASTM A-106 Gr. B | 80 | 3.91 | 150# | STAND PIPE 53 D-209 | COLECTOR DRENAJE AGUAS ACEITOSAS | Atm | 20 | 6.7 | 173 | 2016 | Clase 2 | 10 años | 5 años
Energía | U-53 | REPSOL | 3/4" | DRENAJE DE AGUAS ACEITOSAS | 3/4"-OS-3147-B1 | B1 | ASTM A-106 Gr. B | 80 | 3.91 | 150# | STAND PIPE 53 D-210 | COLECTOR DRENAJE AGUAS ACEITOSAS | Atm | 20 | 3.5 | 115 | 2016 | Clase 2 | 10 años | 5 años
Energía | U-53 | REPSOL | 2" | DRENAJE DE AGUAS ACEITOSAS | 2"-OS-3148-B11 | B11 | ASTM A-106 Gr. B | 80 | 5.54 | 150# | 53 P-004A | COLECTOR DRENAJE AGUAS ACEITOSAS | Atm | 20 | 3.5 | 80 | 2016 | Clase 2 | 10 años | 5 años
Energía | U-53 | REPSOL | 2" | DRENAJE DE AGUAS ACEITOSAS | 2"-OS-3149-B11 | B11 | ASTM A-106 Gr. B | 80 | 5.54 | 150# | 53 P-004B | COLECTOR DRENAJE AGUAS ACEITOSAS | Atm | 20 | 3.5 | 80 | 2016 | Clase 2 | 10 años | 5 años
Energía | U-53 | REPSOL | 3/4" | DRENAJE DE AGUAS ACEITOSAS | 3/4"-OS-3150-B1 | B1 | ASTM A-106 Gr. B | 80 | 3.91 | 150# | 53L-207 | 3/4" OS-3131-B1-PG | Atm | Amb | 3.5 | 100 | 2016 | Clase 2 | 10 años | 5 años
Energía | U-53 | REPSOL | 4" | AGUA ÁCIDA | 4"-SW-3201-B11 | B11 | ASTM A-106 Gr. B | 40 | 6.02 | 150# | RED DRENAJE DE AGUAS ÁCIDAS 4"SW-3206-B11 | 53 D-003 | 0.3 | 28 | 3.5 | 80 | 2016 | Clase 4 | 15 años (spot) | 15 años (spot)
Energía | U-53 | REPSOL | 2" | AGUA ÁCIDA | 2"-SW-3202-B11 | B11 | ASTM A-106 Gr. B | 80 | 5.54 | 150# | 53 D-003 | 3"SW-0712-B11-PG | 6.5 | 27 | 13.5 | 80 | 2016 | Clase 4 | 15 años (spot) | 15 años (spot)
Energía | U-53 | REPSOL | 4" | VENTEO A ANTORCHA | 4"-FL-3203-B10 | B10 | ASTM A-106 Gr. B | 40 | 6.02 | 150# | 53 D-003 | COLECTOR ANTORCHA 12"FL-3801-B10-ST | 0.3 | 28 | 3.5 | 80 | 2016 | Clase 2 | 10 años | 5 años
Energía | U-53 | REPSOL | 2" | VENTEO A ATMÓSFERA | 2"-ATM-3204-B1 | B1 | ASTM A-106 Gr. B | 40 | 3.91 | 150# | 4"FL-3203-B10-ST | ATMÓSFERA | ATM | Amb | 3.5 | 80 | 2016 | Clase 3 | 10 años | 10 años
Energía | U-53 | REPSOL | 4" | AGUA ÁCIDA | 4"-SW-3205-B11 | B11 | ASTM A-106 Gr. B | 40 | 6.02 | 150# | RED DRENAJE DE AGUAS ÁCIDAS ARQUETA | RED DRENAJE DE AGUAS ÁCIDAS 4"SW-3201-B11 | 0.3 | Amb | 3.5 | 80 | 2016 | Clase 4 | 15 años (spot) | 15 años (spot)
Energía | U-53 | REPSOL | 4" | AGUA ÁCIDA | 4"-SW-3206-B11 | B11 | ASTM A-106 Gr. B | 40 | 6.02 | 150# | RED DRENAJE DE AGUAS ÁCIDAS ARQUETA/ 4"SW-3207-B11 | RED DRENAJE DE AGUAS ÁCIDAS 4"SW-3201-B11 | 0.3 | Amb | 3.5 | 80 | 2016 | Clase 4 | 15 años (spot) | 15 años (spot)
Energía | U-53 | REPSOL | 4" | AGUA ÁCIDA | 4"-SW-3207-B11 | B11 | ASTM A-106 Gr. B | 40 | 6.02 | 150# | RED DRENAJE DE AGUAS ÁCIDAS ARQUETA/ 4"SW-3208-B11 | RED DRENAJE DE AGUAS ÁCIDAS 4"SW-3208-B11 | 0.3 | Amb | 3.5 | 80 | 2016 | Clase 4 | 15 años (spot) | 15 años (spot)
Energía | U-53 | REPSOL | 4" | AGUA ÁCIDA | 4"-SW-3208-B11 | B11 | ASTM A-106 Gr. B | 40 | 6.02 | 150# | RED DRENAJE DE AGUAS ÁCIDAS ARQUETA | RED DRENAJE DE AGUAS ÁCIDAS 4"SW-3207-B11 | 0.3 | Amb | 3.5 | 80 | 2016 | Clase 4 | 15 años (spot) | 15 años (spot)
Energía | U-53 | REPSOL | 4" | AGUA ÁCIDA | 4"-SW-3209-B11 | B11 | ASTM A-106 Gr. B | 40 | 6.02 | 150# | RED DRENAJE DE AGUAS ÁCIDAS 4"SW-3208-B11 | RED DRENAJE DE AGUAS ÁCIDAS 4"SW-3208-B11 | 0.3 | Amb | 3.5 | 80 | 2016 | Clase 4 | 15 años (spot) | 15 años (spot)
Energía | U-53 | REPSOL | 4" | AGUA ÁCIDA | 4"-SW-3210-B11 | B11 | ASTM A-106 Gr. B | 40 | 6.02 | 150# | RED DRENAJE DE AGUAS ÁCIDAS ARQUETA | RED DRENAJE DE AGUAS ÁCIDAS 4"SW-3209-B11 | 0.3 | Amb | 3.5 | 80 | 2016 | Clase 4 | 15 años (spot) | 15 años (spot)
Energía | U-53 | REPSOL | 10" | AGUA ÁCIDA | 10"-SW-3215-B11 | B11 | ASTM A-106 Gr. B | 20 | 6.35 | 150# | FOSO 53 D-003 DETECCIÓN DE GASES | AL SUELO | 0.3 | Amb | 3.5 | 80 | 2016 | Clase 4 | 15 años (spot) | 15 años (spot)
Energía | U-53 | REPSOL | 3/4" | AGUA ÁCIDA | 3/4"-SW-3216-B11 | B11 | ASTM A-106 Gr. B | 160 | 5.56 | 150# | 2"SW-3202-B11 | RED DRENAJE DE AGUAS ÁCIDAS 4"SW-3201-B11 | 0.3 | Amb | 13.5 | 80 | 2016 | Clase 4 | 15 años (spot) | 15 años (spot)
Energía | U-53 | REPSOL | 12" | GAS ANTORCHA | 12"-FL-3301-B10 | B10 | ASTM A-106 Gr. B | 20 | 6.35 | 150# | 53 D-001 | LÍMITE DE BATERÍA (12"FL-20195-B10) | 0.3 | Amb | 3.5 | 170 | 2016 | Clase 2 | 10 años | 5 años
Energía | U-53 | REPSOL | 3" | AGUA ÁCIDA | 3"-SW-3302-B11 | B11 | ASTM A-106 Gr. B | 40 | 5.49 | 150# | 53 D-001 | 53 P-001A/B | 0.7 | Amb | 4.1 | 125 | 2016 | Clase 4 | 15 años (spot) | 15 años (spot)
Energía | U-53 | REPSOL | 2" | AGUA ÁCIDA | 2"-SW-3303-B11 (1) | B11 | ASTM A-106 Gr. B | 80 | 5.54 | 150# | 53 P-001A/B | 3/4"SW-2210-B11 | 6.7 | Amb | 13.5 | 125 | 2016 | Clase 4 | 15 años (spot) | 15 años (spot)
Energía | U-53 | REPSOL | 3/4" | AGUA ÁCIDA | 3/4"-SW-3304-B11 | B11 | ASTM A-106 Gr. B | 160 | 5.56 | 150# | STAND PIPE 53 D-001 | 3/4"SW-3306-B11-PG | 0.3 | Amb | 3.5 | 80 | 2016 | Clase 4 | 15 años (spot) | 15 años (spot)
Energía | U-53 | REPSOL | 2" | AGUA ÁCIDA | 2"-SW-3305-B11 | B11 | ASTM A-106 Gr. B | 80 | 5.54 | 150# | 3·-SW-3302-B11-PG | RED DRENAJE AGUAS ÁCIDAS 4"SW-3206-B11 | 0.3 | Amb | 3.5 | 80 | 2016 | Clase 4 | 15 años (spot) | 15 años (spot)
Energía | U-53 | REPSOL | 3/4" | AGUA ÁCIDA | 3/4"-SW-3306-B11 | B11 | ASTM A-106 Gr. B | 160 | 5.56 | 150# | STAND PIPE 53 D-001 | RED DRENAJE AGUAS ÁCIDAS 4"SW-3206-B11 | 0.3 | Amb | 3.5 | 80 | 2016 | Clase 4 | 15 años (spot) | 15 años (spot)
Energía | U-53 | REPSOL | 3/4" | AGUA ÁCIDA | 3/4"-SW-3307-B11 | B11 | ASTM A-106 Gr. B | 160 | 5.56 | 150# | 3·-SW-3302-B11-PG 53 P-001A | RED DRENAJE AGUAS ÁCIDAS 4"SW-3206-B11 | 0.3 | Amb | 4.1 | 125 | 2016 | Clase 4 | 15 años (spot) | 15 años (spot)
Energía | U-53 | REPSOL | 3/4" | AGUA ÁCIDA | 3/4"-SW-3308-B11 | B11 | ASTM A-106 Gr. B | 160 | 5.56 | 150# | 3·-SW-3302-B11-PG 53 P-001B | RED DRENAJE AGUAS ÁCIDAS 4"SW-3206-B11 | 0.3 | Amb | 4.1 | 125 | 2016 | Clase 4 | 15 años (spot) | 15 años (spot)
Energía | U-53 | REPSOL | 3/4" | AGUA ÁCIDA | 3/4"-SW-3309-B11 | B11 | ASTM A-106 Gr. B | 160 | 5.56 | 150# | 2"SW-3303-B11-PG | RED DRENAJE AGUAS ÁCIDAS 4"SW-3206-B11 | 0.3 | Amb | 3.5 | 80 | 2016 | Clase 4 | 15 años (spot) | 15 años (spot)
Energía | U-53 | REPSOL | 2" | DRENAJE DE AGUAS ACEITOSAS | 2"-OS-3311-B11 | B11 | ASTM A-106 Gr. B | 80 | 5.54 | 150# | 53 P-001A | COLECTOR DRENAJE AGUAS ACEITOSAS | Atm | 20 | 3.5 | 80 | 2016 | Clase 2 | 10 años | 5 años
Energía | U-53 | REPSOL | 2" | DRENAJE DE AGUAS ACEITOSAS | 2"-OS-3312-B11 | B11 | ASTM A-106 Gr. B | 80 | 5.54 | 150# | 53 P-001B | COLECTOR DRENAJE AGUAS ACEITOSAS | Atm | 20 | 3.5 | 80 | 2016 | Clase 2 | 10 años | 5 años
Energía | U-53 | REPSOL | 2" | VAPOR DE BAJA DE PRESIÓN LS | 2"-LS-3401-B1 | B1 | ASTM A-106 Gr. B | 40 | 3.91 | 150# | SUBCOLECTOR DE VAPOR DE BAJA PRESIÓN LS 2"LS-34218-B1-H | 53 D-101 | 1.6 | 140 | 3 | 232 | 2016 | Clase 4 | 15 años (spot) | 15 años (spot)
Energía | U-53 | REPSOL | 2" | VAPOR DE BAJA DE PRESIÓN LS | 2"-LS-3402-B1 | B1 | ASTM A-106 Gr. B | 40 | 3.91 | 150# | SUBCOLECTOR DE VAPOR DE BAJA PRESIÓN LS 2"LS-34218-B1-H | 53 D-101 | 1.6 | 140 | 3 | 232 | 2016 | Clase 4 | 15 años (spot) | 15 años (spot)
Energía | U-53 | REPSOL | 3" | VAPOR DE BAJA DE PRESIÓN LS | 3"-LS-3405-B1 | B1 | ASTM A-106 Gr. B | 40 | 5.49 | 150# | SUBCOLECTOR DE VAPOR DE BAJA PRESIÓN LS 4"LS-34218-B1-H | 53 C-101 | 1.6 | 140 | 3 | 232 | 2016 | Clase 4 | 15 años (spot) | 15 años (spot)
Energía | U-53 | REPSOL | 1" | CONDEN.DE VAPOR DE MEDIA PRESIÓN MS/LS | 1"-BFWM-3406-C6 | C6 | ASTM A-106 Gr. B | 80 | 4.55 | 300# | COLECTOR AGUA DE CALDERAS MEDIA PRESION 3"BFWM-3457-C6-H | VÁLVULA DE BLOQUEO | 23.3 | 110 | 30 | 130 | 2016 | Clase 4 | 15 años (spot) | 15 años (spot)
Energía | U-53 | REPSOL | 6" | VAPOR DE ALTA PRESIÓN HS | 6"-HS-3407-C6 (1) | C6 | ASTM A-106 Gr. B | 40 | 7.11 | 300# | COLECTOR DE VAPOR DE ALTA PRESIÓN HS 8" HS-3455-C6-H | 53 LPA-101 | 13 | 250 | 21.1 | 280 | 2016 | Clase 4 | 15 años (spot) | 15 años (spot)
Energía | U-53 | REPSOL | 2" | VAPOR DE BAJA DE PRESIÓN LS | 2"-LS-3408-B1 | B1 | ASTM A-106 Gr. B | 40 | 3.91 | 150# | 2"LS-3473-B1-H | 53 D-102 | 1.6 | 140 | 3 | 232 | 2016 | Clase 4 | 15 años (spot) | 15 años (spot)
Energía | U-53 | REPSOL | 2" | VAPOR DE BAJA DE PRESIÓN LS | 2"-LS-3409-B1 | B1 | ASTM A-106 Gr. B | 40 | 3.91 | 150# | COLECTOR DE VAPOR DE BAJA PRESIÓN LS 4"LS-3453-B1-H | 53 K-102 | 1.6 | 140 | 3 | 232 | 2016 | Clase 4 | 15 años (spot) | 15 años (spot)
Energía | U-53 | REPSOL | 3" | VAPOR DE BAJA DE PRESIÓN LS | 3"-LS-3412-B1 | B1 | ASTM A-106 Gr. B | 40 | 5.49 | 150# | COLECTOR DE VAPOR DE BAJA PRESIÓN LS 10"LS-3453-B1-H | 53 D-201 | 1.6 | 140 | 3 | 232 | 2016 | Clase 4 | 15 años (spot) | 15 años (spot)
Energía | U-53 | REPSOL | 2" | VAPOR DE BAJA DE PRESIÓN LS | 2"-LS-3413-B1 | B1 | ASTM A-106 Gr. B | 40 | 3.91 | 150# | 2"LS-3412-B1-H | 53 D-202 | 1.6 | 140 | 3 | 232 | 2016 | Clase 4 | 15 años (spot) | 15 años (spot)
Energía | U-53 | REPSOL | 2" | VAPOR DE BAJA DE PRESIÓN LS | 2"-LS-3414-B1 | B1 | ASTM A-106 Gr. B | 40 | 3.91 | 150# | 2"LS-3412-B1-H | 2"SW-0712-B11 | 1.6 | 140 | 3 | 232 | 2016 | Clase 4 | 15 años (spot) | 15 años (spot)
Energía | U-53 | REPSOL | 2" | AGUA ALIMENTACIÓN CALDERAS DE MEDIA PRESIÓN | 2"-BFWM-3419-C6 | C6 | ASTM A-106 Gr. B | 40 | 3.91 | 300# | 2"BFW-3444-C6 | 53 E-201 | 23.3 | 110 | 30 | 130 | 2016 | Clase 4 | 15 años (spot) | 15 años (spot)
Energía | U-53 | REPSOL | 2" | AGUA ALIMENTACIÓN CALDERAS DE MEDIA PRESIÓN | 2"-BFWM-3421-C6 | C6 | ASTM A-106 Gr. B | 40 | 3.91 | 300# | 2"BFWM-3414-C6 | 53 E-202 | 23.3 | 110 | 30 | 130 | 2016 | Clase 4 | 15 años (spot) | 15 años (spot)
Energía | U-53 | REPSOL | 2" | VAPOR DE ALTA PRESIÓN HS | 2"-HS-3422-C6 | C6 | ASTM A-106 Gr. B | 40 | 3.91 | 300# | COLECTOR DE VAPOR DE ALTA PRESIÓN HS 8" HS-3455-C6-H | 53 J-202 | 13 | 250 | 21.1 | 280 | 2016 | Clase 4 | 15 años (spot) | 15 años (spot)
Energía | U-53 | REPSOL | 2" | VAPOR DE MEDIA PRESIÓN MS | 2"-MS-3423-B1 | B1 | ASTM A-106 Gr. B | 40 | 3.91 | 150# | COLECTOR DE VAPOR DE MEDIA PRESIÓN MS 2"MS-1603-B1-H | 16"P-2101-B10-H | 4.9 | 158 | 6.7 | 173 | 2016 | Clase 4 | 15 años (spot) | 15 años (spot)
Energía | U-53 | REPSOL | 2" | VAPOR DE BAJA DE PRESIÓN LS | 2"-LS-3424-B1 | B1 | ASTM A-106 Gr. B | 40 | 3.91 | 150# | 2"LS-3427-B1-H | 53 C-206 | 1.6 | 140 | 3 | 232 | 2016 | Clase 4 | 15 años (spot) | 15 años (spot)
Energía | U-53 | REPSOL | 2" | AGUA ALIMENTACIÓN CALDERAS DE MEDIA PRESIÓN | 2"-BFWM-3425-C6 (1) | C6 | ASTM A-106 Gr. B | 40 | 3.91 | 300# | COLECTOR AGUA DE CALDERAS MEDIA PRES. 3"BFWM-3457-C6-H | 4"SW-2204-B10 | 23.3 | 110 | 30 | 130 | 2016 | Clase 4 | 15 años (spot) | 15 años (spot)
Energía | U-53 | REPSOL | 2" | VAPOR DE BAJA DE PRESIÓN LS | 2"-LS-3426-B1 | B1 | ASTM A-106 Gr. B | 40 | 3.91 | 150# | COLECTOR DE VAPOR DE BAJA PRESIÓN LS 4"LS-3453-B1-H | 53-205 | 1.6 | 140 | 3 | 232 | 2016 | Clase 4 | 15 años (spot) | 15 años (spot)
Energía | U-53 | REPSOL | 2" | VAPOR DE BAJA DE PRESIÓN LS | 2"-LS-3427-B1 | B1 | ASTM A-106 Gr. B | 40 | 3.91 | 150# | COLECTOR DE VAPOR DE BAJA PRESIÓN LS 4"LS-3453-B1-H | 53 C-207 | 1.6 | 140 | 3 | 232 | 2016 | Clase 4 | 15 años (spot) | 15 años (spot)
Energía | U-53 | REPSOL | 2" | VAPOR DE BAJA DE PRESIÓN LS | 2"-LS-3430-B1 | B1 | ASTM A-106 Gr. B | 40 | 3.91 | 150# | COLECTOR VAPOR BAJA PRESIÓN LS 4"LS-3453-B1-H | 53 K-205 | 1.6 | 140 | 3 | 232 | 2016 | Clase 4 | 15 años (spot) | 15 años (spot)
Energía | U-53 | REPSOL | 8" | VAPOR DE MEDIA PRESIÓN MS | 8"-MS-3432-B1 | B1 | ASTM A-106 Gr. B | 20 | 6.35 | 150# | COLECTOR DE VAPOR DE MEDIA PRESIÓN MS 2"MS-1603-B1-H | 53 E-219 | 4.9 | 158 | 6.7 | 173 | 2016 | Clase 4 | 15 años (spot) | 15 años (spot)
Energía | U-53 | REPSOL | 3" | VAPOR DE BAJA DE PRESIÓN LS | 3"-LS-3434-B1 | B1 | ASTM A-106 Gr. B | 40 | 5.49 | 150# | 3"LS-3473-B1-H | 53 C-208 | 1.6 | 140 | 3 | 232 | 2016 | Clase 4 | 15 años (spot) | 15 años (spot)
Energía | U-53 | REPSOL | 1 1/2" | AGUA ALIMENTACIÓN CALDERAS ALTA PRESIÓN | 1 1/2"-BFWH-3437-D3 | D3 | ASTM A-106 Gr. B | 80 | 5.08 | 600# | COLECTOR DE AGUA DE CALDERAS ALTA PRES. 2"BFWH-3458-D3-H | 53 B-201 | 60 | 110 | 82 | 140 | 2016 | Clase 4 | 15 años (spot) | 15 años (spot)
Energía | U-53 | REPSOL | 4" | VAPOR DE ALTA PRESIÓN HS | 4"-HS-3438-C6 | C6 | ASTM A-106 Gr. B | 40 | 6.02 | 300# | COLECTOR DE VAPOR DE ALTA PRESIÓN HS 8" HS-3455-C6-H | 53 PV-293 | 13 | 250 | 21.1 | 280 | 2016 | Clase 4 | 15 años (spot) | 15 años (spot)
Energía | U-53 | REPSOL | 3/4" | AGUA ALIMENTACIÓN CALDERAS DE MEDIA PRESIÓN | 3/4"-BFWM-3439-C6 (1) | C6 | ASTM A-106 Gr. B | 80 | 3.91 | 300# | COLECTOR AGUA DE CALDERAS MEDIA PRES. 3"BFWM-3457-C6-H | 53LPA-201 | 23.7 | 110 | 30 | 130 | 2016 | Clase 4 | 15 años (spot) | 15 años (spot)
Energía | U-53 | REPSOL | 6" | CONDENSADO DE VAPOR DE MEDIA PRESIÓN MS | 6"-SC-3440-B1 | B1 | ASTM A-106 Gr. B | 40 | 7.11 | 150# | COLECTOR DE CONDENSADO MS/LS 6"SC-3498-B1-H | 53 D-004 | 1.6 | 128 | 4.3 | 154 | 2016 | Clase 4 | 15 años (spot) | 15 años (spot)
Energía | U-53 | REPSOL | 2" | VAPOR DE BAJA DE PRESIÓN LS | 2"-LS-3441-B1 | B1 | ASTM A-106 Gr. B | 40 | 3.91 | 150# | SUBCOLECTOR DE VAPOR DE BAJA PRESIÓN LS 2"LS-34218-B1-H | 53 D-001 | 1.6 | 140 | 3 | 232 | 2016 | Clase 4 | 15 años (spot) | 15 años (spot)
Energía | U-53 | REPSOL | 2" | AGUA ALIMENTACIÓN CALDERAS DE MEDIA PRESIÓN | 2"-BFWM-3444-C6 | C6 | ASTM A-106 Gr. B | 40 | 3.91 | 300# | COLECTOR AGUA DE CALDERAS MEDIA PRES. 3"BFWM-3457-C6-H | 53 E-207 | 23.3 | 110 | 30 | 130 | 2016 | Clase 4 | 15 años (spot) | 15 años (spot)
Energía | U-53 | REPSOL | 2" | AGUA ALIMENTACIÓN CALDERAS DE MEDIA PRESIÓN | 2"-BFWM-3446-C6 | C6 | ASTM A-106 Gr. B | 40 | 3.91 | 300# | 2"BFWM-3444-C6 | 53 E-208 | 23.3 | 110 | 30 | 130 | 2016 | Clase 4 | 15 años (spot) | 15 años (spot)
Energía | U-53 | REPSOL | 1" | VAPOR DE BAJA DE PRESIÓN LS | 1"-LS-3447-B1 | B1 | ASTM A-106 Gr. B | 80 | 4.55 | 150# | SUBCOLECTOR VAPOR BAJA PRESION LS 1 1/2"LS-34228-B1-H | VÁLVULA BLOQUEO 3"x 11/2" AZ-1213-B30-SJ VC-1207 | 1.6 | 140 | 3 | 232 | 2016 | Clase 4 | 15 años (spot) | 15 años (spot)
Energía | U-53 | REPSOL | 1" | VAPOR DE BAJA DE PRESIÓN LS | 1"-LS-3448-B1 | B1 | ASTM A-106 Gr. B | 80 | 4.55 | 150# | SUBCOLECTOR DE VAPOR BAJA PRESIÓN LS 11/2"LS-34228-B1-H | VÁLVULA BLOQUEO 3"x 11/2" AZ-1214-B30-SJ VC-1208 | 1.6 | 140 | 3 | 232 | 2016 | Clase 4 | 15 años (spot) | 15 años (spot)
Energía | U-53 | REPSOL | 1" | VAPOR DE BAJA DE PRESIÓN LS | 1"-LS-3449-B1 | B1 | ASTM A-106 Gr. B | 80 | 4.55 | 150# | SUBCOLECTOR DE VAPOR BAJA PRESIÓN LS 11/2"LS-34228-B1-H | VÁLVULA BLOQUEO 3"x 11/2" AZ-1403-B30-SJ VC-1404 | 1.6 | 140 | 3 | 232 | 2016 | Clase 4 | 15 años (spot) | 15 años (spot)
Energía | U-53 | REPSOL | 1" | VAPOR DE BAJA DE PRESIÓN LS | 1"-LS-3450-B1 | B1 | ASTM A-106 Gr. B | 80 | 4.55 | 150# | SUBCOLECTOR DE VAPOR DE BAJA PRESIÓN LS 1 1/ 2"LS-34228-B1-H | VÁLVULA BLOQUEO 3"x 11/2" AZ-1614-B30-SJ VC-1608 | 1.6 | 140 | 3 | 232 | 2016 | Clase 4 | 15 años (spot) | 15 años (spot)
Energía | U-53 | REPSOL | 1" | VAPOR DE BAJA DE PRESIÓN LS | 1"-LS-3451-B1 | B1 | ASTM A-106 Gr. B | 80 | 4.55 | 150# | SUBCOLECTOR DE VAPOR DE BAJA PRESIÓN LS 1 1/2"LS-34228-B1-H | VÁLVULA BLOQUEO 3"x 11/2" AZ-1613-B30-SJ VC-1607 | 1.6 | 140 | 3 | 232 | 2016 | Clase 4 | 15 años (spot) | 15 años (spot)
Energía | U-53 | REPSOL | 1" | VAPOR DE BAJA DE PRESIÓN LS | 1"-LS-3452-B1 | B1 | ASTM A-106 Gr. B | 80 | 4.55 | 150# | SUBCOLECTOR DE VAPOR DE BAJA PRESIÓN LS 1 1/2"LS-34228-B1-H | VÁLVULA BLOQUEO 3"x 11/2" AZ-1803-B30-SJ VC-1804 | 1.6 | 140 | 3 | 232 | 2016 | Clase 4 | 15 años (spot) | 15 años (spot)
Energía | U-53 | REPSOL | 10" | VAPOR DE BAJA DE PRESIÓN LS | 10"-LS-3453-B1 | B1 | ASTM A-106 Gr. B | 20 | 6.35 | 150# | LIMITE DE BATERIA (10"LS-20263-B1-H) | FINAL DE COLECTOR VAPOR BAJA PRESIÓN LS | 1.6 | 140 | 3 | 232 | 2016 | Clase 4 | 15 años (spot) | 15 años (spot)
Energía | U-53 | REPSOL | 8" | VAPOR DE ALTA PRESIÓN HS | 8"-HS-3455-C6 | C6 | ASTM A-106 Gr. B | 30 | 7.04 | 300# | LÍMITE DE BATERÍA 8" HS-20157-C6-H | FINAL COLECTOR DE ALTA PRESIÓN HS | 13 | 250 | 21.1 | 280 | 2016 | Clase 4 | 15 años (spot) | 15 años (spot)
Energía | U-53 | REPSOL | 1" | VAPOR DE BAJA DE PRESIÓN LS | 1"-LS-3456-B1 | B1 | ASTM A-106 Gr. B | 80 | 4.55 | 150# | SUBCOLECTOR VAPOR DE BAJA PRESIÓN LS 2"LS-34217-B1-H | ESTACIÓN DE SERVICIO Nº4 | 1.6 | 140 | 3 | 232 | 2016 | Clase 4 | 15 años (spot) | 15 años (spot)
Energía | U-53 | REPSOL | 3" | AGUA ALIMENTACIÓN CALDERAS DE MEDIA PRESIÓN | 3"-BFWM-3457-C6 | C6 | ASTM A-106 Gr. B | 40 | 5.49 | 300# | LÍMITE DE BATERÍA 3"BFWM-20246-C6-H | FINAL COLECTOR DE AGUA DE CALDERAS MEDIA PRES. | 23.3 | 110 | 30 | 130 | 2016 | Clase 4 | 15 años (spot) | 15 años (spot)
Energía | U-53 | REPSOL | 2" | AGUA ALIMENTACIÓN CALDERAS ALTA PRESIÓN | 2"-BFWH-3458-D3 | D3 | ASTM A-106 Gr. B | 80 | 5.54 | 600# | LIMITE DE BATERÍA 3"BFWM-20166-D3-H | FINAL COLECTOR DE AGUA DE CALDERAS ALTA PRES. | 60 | 110 | 82 | 140 | 2016 | Clase 4 | 15 años (spot) | 15 años (spot)
Energía | U-53 | REPSOL | 1" | VAPOR DE BAJA DE PRESIÓN LS | 1"-LS-3460-B1 | B1 | ASTM A-106 Gr. B | 80 | 4.55 | 150# | 1"LS-3464-B1-H | ESTACIÓN DE SERVICIO Nº2 | 1.6 | 140 | 3 | 232 | 2016 | Clase 4 | 15 años (spot) | 15 años (spot)
Energía | U-53 | REPSOL | 1" | VAPOR DE BAJA DE PRESIÓN LS | 1"-LS-3462-B1 | B1 | ASTM A-106 Gr. B | 80 | 4.55 | 150# | 1"LS-3456-B1-H | ESTACIÓN DE SERVICIO Nº3 | 1.6 | 140 | 3 | 232 | 2016 | Clase 4 | 15 años (spot) | 15 años (spot)
Energía | U-53 | REPSOL | 1" | VAPOR DE BAJA DE PRESIÓN LS | 1"-LS-3463-B1 | B1 | ASTM A-106 Gr. B | 80 | 4.55 | 150# | 1"LS-3465-B1-H | ESTACIÓN DE SERVICIO Nº6 | 1.6 | 140 | 3 | 232 | 2016 | Clase 4 | 15 años (spot) | 15 años (spot)
Energía | U-53 | REPSOL | 1" | VAPOR DE BAJA DE PRESIÓN LS | 1"-LS-3464-B1 | B1 | ASTM A-106 Gr. B | 80 | 4.55 | 150# | SUBCOLECTOR DE VAPOR DE BAJA PRESIÓN LS 2"LS-34216-B1-H | ESTACIÓN DE SERVICIO Nº1 | 1.6 | 140 | 3 | 232 | 2016 | Clase 4 | 15 años (spot) | 15 años (spot)
Energía | U-53 | REPSOL | 1" | VAPOR DE BAJA DE PRESIÓN LS | 1"-LS-3465-B1 | B1 | ASTM A-106 Gr. B | 80 | 4.55 | 150# | SUBCOLECTOR VAPOR DE BAJA PRESIÓN LS 2"LS-34217-B1-H | ESTACIÓN DE SERVICIO Nº5 | 1.6 | 140 | 3 | 232 | 2016 | Clase 4 | 15 años (spot) | 15 años (spot)
Energía | U-53 | REPSOL | 1" | VAPOR DE BAJA DE PRESIÓN LS | 1"-LS-3466-B1 | B1 | ASTM A-106 Gr. B | 80 | 4.55 | 150# | SUBCOLECTOR VAPOR DE BAJA PRESIÓN LS 2"LS-34218-B1-H | ESTACIÓN DE SERVICIO Nº7 | 1.6 | 140 | 3 | 232 | 2016 | Clase 4 | 15 años (spot) | 15 años (spot)
Energía | U-53 | REPSOL | 1" | VAPOR DE BAJA DE PRESIÓN LS | 1"-LS-3467-B1 | B1 | ASTM A-106 Gr. B | 80 | 4.55 | 150# | 1"LS-3469-B1-H | ESTACIÓN DE SERVICIO Nº13 | 1.6 | 140 | 3 | 232 | 2016 | Clase 4 | 15 años (spot) | 15 años (spot)
Energía | U-53 | REPSOL | 1" | VAPOR DE BAJA DE PRESIÓN LS | 1"-LS-3468-B1 | B1 | ASTM A-106 Gr. B | 80 | 4.55 | 150# | SUBCOLECTOR VAPOR DE BAJA PRESIÓN LS 2"LS-34218-B1-H | ESTACIÓN DE SERVICIO Nº8 | 1.6 | 140 | 3 | 232 | 2016 | Clase 4 | 15 años (spot) | 15 años (spot)
Energía | U-53 | REPSOL | 1" | VAPOR DE BAJA DE PRESIÓN LS | 1"-LS-3469-B1 | B1 | ASTM A-106 Gr. B | 80 | 4.55 | 150# | SUBCOLECTOR VAPOR DE BAJA PRESIÓN LS 2"LS-34217-B1-H | ESTACIÓN DE SERVICIO Nº12 | 1.6 | 140 | 3 | 232 | 2016 | Clase 4 | 15 años (spot) | 15 años (spot)
Energía | U-53 | REPSOL | 1" | VAPOR DE BAJA DE PRESIÓN LS | 1"-LS-3470-B1 | B1 | ASTM A-106 Gr. B | 80 | 4.55 | 150# | 1"LS-34205-B1-H | ESTACIÓN DE SERVICIO Nº10 | 1.6 | 140 | 3 | 232 | 2016 | Clase 4 | 15 años (spot) | 15 años (spot)
Energía | U-53 | REPSOL | 1" | VAPOR DE BAJA DE PRESIÓN LS | 1"-LS-3471-B1 | B1 | ASTM A-106 Gr. B | 80 | 4.55 | 150# | COLECTOR DE VAPOR DE BAJA PRESIÓN LS 4"LS-3453-B1-H | ESTACIÓN DE SERVICIO Nº11 | 1.6 | 140 | 3 | 232 | 2016 | Clase 4 | 15 años (spot) | 15 años (spot)
Energía | U-53 | REPSOL | 1" | VAPOR DE BAJA DE PRESIÓN LS | 1"-LS-3472-B1 | B1 | ASTM A-106 Gr. B | 80 | 4.55 | 150# | 1"LS-34206-B1-H | ESTACIÓN DE SERVICIO Nº9 | 1.6 | 140 | 3 | 232 | 2016 | Clase 4 | 15 años (spot) | 15 años (spot)
Energía | U-53 | REPSOL | 2" | VAPOR DE BAJA DE PRESIÓN LS | 2"-LS-3473-B1 | B1 | ASTM A-106 Gr. B | 40 | 3.91 | 150# | COLECTOR DE VAPOR DE BAJA PRESIÓN LS 4"LS-3453-B1-H | 53 D-207 | 1.6 | 140 | 3 | 232 | 2016 | Clase 4 | 15 años (spot) | 15 años (spot)
Energía | U-53 | REPSOL | 1" | VAPOR DE BAJA DE PRESIÓN LS | 1"-LS-3474-B1 | B1 | ASTM A-106 Gr. B | 80 | 4.55 | 150# | COLECTOR DE VAPOR DE BAJA PRESIÓN LS 2"LS-3453-B1-H | ESTACIÓN DE SERVICIO Nº15 | 1.6 | 140 | 3 | 232 | 2016 | Clase 4 | 15 años (spot) | 15 años (spot)
Energía | U-53 | REPSOL | 1" | VAPOR DE BAJA DE PRESIÓN LS | 1"-LS-3475-B1 | B1 | ASTM A-106 Gr. B | 80 | 4.55 | 150# | SUBCOLECTOR VAPOR DE BAJA PRESIÓN LS 2"LS-34219-B1-H | ESTACIÓN DE SERVICIO Nº18 | 1.6 | 140 | 3 | 232 | 2016 | Clase 4 | 15 años (spot) | 15 años (spot)
Energía | U-53 | REPSOL | 2" | VAPOR DE BAJA DE PRESIÓN LS | 2"-LS-3476-B1 | B1 | ASTM A-106 Gr. B | 40 | 3.91 | 150# | SUBCOLECTOR VAPOR DE BAJA PRESIÓN LS 2"LS-34219-B1-H | 53 D-223 | 1.6 | 140 | 3 | 232 | 2016 | Clase 4 | 15 años (spot) | 15 años (spot)
Energía | U-53 | REPSOL | 1" | VAPOR DE BAJA DE PRESIÓN LS | 1"-LS-3477-B1 | B1 | ASTM A-106 Gr. B | 80 | 4.55 | 150# | SUBCOLECTOR VAPOR DE BAJA PRESIÓN LS 2"-LS-34219-B1-H | ESTACIÓN DE SERVICIO Nº19 | 1.6 | 140 | 3 | 232 | 2016 | Clase 4 | 15 años (spot) | 15 años (spot)
Energía | U-53 | REPSOL | 1" | VAPOR DE BAJA DE PRESIÓN LS | 1"-LS-3478-B1 | B1 | ASTM A-106 Gr. B | 80 | 4.55 | 150# | 1"LS-34207-B1-H | ESTACIÓN DE SERVICIO Nº17 | 1.6 | 140 | 3 | 232 | 2016 | Clase 4 | 15 años (spot) | 15 años (spot)
Energía | U-53 | REPSOL | 1" | VAPOR DE MEDIA PRESIÓN MS | 1"-MS-3482-B1 | B1 | ASTM A-106 Gr. B | 80 | 4.55 | 150# | COLECTOR DE VAPOR DE MEDIA PRESIÓN MS 8"MS-1603-B1-H | 53 D-212 | 4.9 | 158 | 6.7 | 173 | 2016 | Clase 4 | 15 años (spot) | 15 años (spot)
Energía | U-53 | REPSOL | 1 1/2" | VAPOR DE MEDIA PRESIÓN MS | 1 1/2"-MS-3486-B1 | B1 | ASTM A-106 Gr. B | 80 | 5.08 | 150# | COLECTOR DE VAPOR DE MEDIA PRESIÓN 8"MS-1603-B1-H | MANIFOLD VAPOR MS CV-21 | 4.9 | 158 | 6.7 | 173 | 2016 | Clase 4 | 15 años (spot) | 15 años (spot)
Energía | U-53 | REPSOL | 3" | VAPOR DE ALTA PRESIÓN HS | 3"-HS-3488-C6 | C6 | ASTM A-106 Gr. B | 40 | 5.49 | 300# | COLECTOR DE VAPOR DE ALTA PRESIÓN HS 8"HS-3455-C6-H | MANIFOLD VAPOR HS CV-19 | 13 | 250 | 21.1 | 280 | 2016 | Clase 4 | 15 años (spot) | 15 años (spot)
Energía | U-53 | REPSOL | 2" | VAPOR DE BAJA DE PRESIÓN LS | 2"-LS-3489-B1 | B1 | ASTM A-106 Gr. B | 40 | 3.91 | 150# | SUBCOLECTOR DE VAPOR DE BAJA PRESIÓN LS 2"LS-34218-B1-H | 53 D-101 | 1.6 | 140 | 3 | 232 | 2016 | Clase 4 | 15 años (spot) | 15 años (spot)
Energía | U-53 | REPSOL | 1" | VAPOR DE BAJA DE PRESIÓN LS | 1"-LS-3495-B1 | B1 | ASTM A-106 Gr. B | 80 | 4.55 | 150# | 1"--LS-34198-B1-H | ESTACIÓN DE SERVICIO Nº16 | 1.6 | 140 | 3 | 232 | 2016 | Clase 4 | 15 años (spot) | 15 años (spot)
Energía | U-53 | REPSOL | 2" | CONDENSADO DE VAPOR DE ALTA PRESIÓN HS | 2"-SC-3496-B1 | B1 | ASTM A-106 Gr. B | 40 | 3.91 | 150# | COLECTOR CONDENSADO HHS/HS 2"SC-34200-B1-H | 53 D-004 | 1.6 | 128 | 4.3 | 154 | 2016 | Clase 4 | 15 años (spot) | 15 años (spot)
Energía | U-53 | REPSOL | 2" | CONDENSADO VAPOR MS/LS | 2"-SC-3498-B1 (1) | B1 | ASTM A-106 Gr. B | 40 | 3.91 | 150# | COLECTOR DE CONDENSADO MS/LS 2" SC-3498-B1-H | COLECTOR DE CONDENSADO MS/LS 2" SC-3498-B1-H | 1.6 | 128 | 4.3 | 154 | 2016 | Clase 4 | 15 años (spot) | 15 años (spot)
Energía | U-53 | REPSOL | 1" | VAPOR DE MEDIA PRESIÓN MS | 1"-MS-34102-B1 | B1 | ASTM A-106 Gr. B | 80 | 4.55 | 150# | COLECTOR DE VAPOR DE MEDIA PRESIÓN MS 10"MS-1603-B1-H | 53 D-212 | 4.9 | 158 | 6.7 | 173 | 2016 | Clase 4 | 15 años (spot) | 15 años (spot)
Energía | U-53 | REPSOL | 3/4" | CONDENSADO DE VAPOR DE BAJA PRESIÓN LS | 3/4"-SC-34106-B1 | B1 | ASTM A-106 Gr. B | 80 | 3.91 | 150# | 53 STR-019 | AL SUELO | Atm | 100 | 3.5 | 115 | 2016 | Clase 4 | 15 años (spot) | 15 años (spot)
Energía | U-53 | REPSOL | 3/4" | VAPOR DE MEDIA PRESIÓN MS | 3/4"-MS-34110-B1 | B1 | ASTM A-106 Gr. B | 80 | 3.91 | 150# | 2"MS-1615-B1-H | 53 STR-007 | 4.9 | 158 | 6.7 | 173 | 2016 | Clase 4 | 15 años (spot) | 15 años (spot)
Energía | U-53 | REPSOL | 3/4" | VAPOR DE MEDIA PRESIÓN MS | 3/4"-MS-34113-B1 | B1 | ASTM A-106 Gr. B | 80 | 3.91 | 150# | 2"MS-1630-B1-H | 53 STR-010 | 4.9 | 158 | 6.7 | 173 | 2016 | Clase 4 | 15 años (spot) | 15 años (spot)
Energía | U-53 | REPSOL | 3/4" | VAPOR DE ALTA PRESIÓN HS | 3/4"-HS-34114-C6 | C6 | ASTM A-106 Gr. B | 80 | 3.91 | 300# | 2"HS-34122-C6-H | 53 STR-011 | 1.3 | 250 | 21.1 | 280 | 2016 | Clase 4 | 15 años (spot) | 15 años (spot)
Energía | U-53 | REPSOL | 3/4" | VAPOR DE ALTA PRESIÓN HS | 3/4"-HS-34115-C6 | C6 | ASTM A-106 Gr. B | 80 | 3.91 | 300# | 2"HS-3422-C6-H | 53 STR-012 | 1.3 | 250 | 21.1 | 280 | 2016 | Clase 4 | 15 años (spot) | 15 años (spot)
Energía | U-53 | REPSOL | 3/4" | VAPOR DE ALTA PRESIÓN HS | 3/4"-HS-34116-C6 | C6 | ASTM A-106 Gr. B | 80 | 3.91 | 300# | 6"HS-3455-C6-H | 53 STR-013 | 1.3 | 250 | 21.1 | 280 | 2016 | Clase 4 | 15 años (spot) | 15 años (spot)
Energía | U-53 | REPSOL | 3/4" | VAPOR DE ALTA PRESIÓN HS | 3/4"-HS-34117-C6 | C6 | ASTM A-106 Gr. B | 80 | 3.91 | 300# | 6"HS-3455-C6-H | 53 STR-014 | 1.3 | 250 | 21.1 | 280 | 2016 | Clase 4 | 15 años (spot) | 15 años (spot)
Energía | U-53 | REPSOL | 1" | VAPOR DE ALTA PRESIÓN HS | 1"-HS-34118-C6 | C6 | ASTM A-106 Gr. B | 80 | 4.55 | 300# | 8"HS-3455-C6-H | 53 STR-015 | 1.3 | 250 | 21.1 | 280 | 2016 | Clase 4 | 15 años (spot) | 15 años (spot)
Energía | U-53 | REPSOL | 3/4" | CONDENSADO DE VAPOR DE ALTA PRESIÓN HS | 3/4"-SC-34119-B1 | B1 | ASTM A-106 Gr. B | 80 | 3.91 | 150# | 53 STR-013 | COLECTOR DE CONDENSADO HHS/HS 2"SC-34200-B1-H | 1.6 | 128 | 4.3 | 154 | 2016 | Clase 4 | 15 años (spot) | 15 años (spot)
Energía | U-53 | REPSOL | 3/4" | CONDENSADO DE VAPOR DE ALTA PRESIÓN HS | 3/4"-SC-34120-B1 | B1 | ASTM A-106 Gr. B | 80 | 3.91 | 150# | 53 STR-014 | COLECTOR DE CONDENSADO HHS/HS 2"SC-34200-B1-H | 1.6 | 128 | 4.3 | 154 | 2016 | Clase 4 | 15 años (spot) | 15 años (spot)
Energía | U-53 | REPSOL | 3/4" | CONDENSADO DE VAPOR DE ALTA PRESIÓN HS | 3/4"-SC-34121-B1 | B1 | ASTM A-106 Gr. B | 80 | 3.91 | 150# | 54 STR-015 | COLECTOR DE CONDENSADO HHS/HS 2"SC-34200-B1-H | 1.6 | 128 | 4.3 | 154 | 2016 | Clase 4 | 15 años (spot) | 15 años (spot)
Energía | U-53 | REPSOL | 3/4" | VAPOR DE MEDIA PRESIÓN MS | 3/4"-MS-34122-B1 | B1 | ASTM A-106 Gr. B | 80 | 3.91 | 150# | 8"MS-1603-B1-H | 53 STR-016 | 4.9 | 158 | 6.7 | 173 | 2016 | Clase 4 | 15 años (spot) | 15 años (spot)
Energía | U-53 | REPSOL | 3/4" | VAPOR DE MEDIA PRESIÓN MS | 3/4"-MS-34123-B1 | B1 | ASTM A-106 Gr. B | 80 | 3.91 | 150# | 8"MS-1603-B1-H | 53 STR-017 | 4.9 | 158 | 6.7 | 173 | 2016 | Clase 4 | 15 años (spot) | 15 años (spot)
Energía | U-53 | REPSOL | 1" | VAPOR DE MEDIA PRESIÓN MS | 1"-MS-34124-B1 | B1 | ASTM A-106 Gr. B | 80 | 4.55 | 150# | 2"MS-1603-B1-H | 53 STR-018 | 4.9 | 158 | 6.7 | 173 | 2016 | Clase 4 | 15 años (spot) | 15 años (spot)
Energía | U-53 | REPSOL | 3/4" | CONDENSADO DE VAPOR DE MEDIA PRESIÓN MS | 3/4"-SC-34125-B1 | B1 | ASTM A-106 Gr. B | 80 | 3.91 | 150# | 53 STR-016 | COLECTOR DE CONDENSADO MS/LS 2"SC-3498-B1-H | 1.6 | 128 | 4.3 | 154 | 2016 | Clase 4 | 15 años (spot) | 15 años (spot)
Energía | U-53 | REPSOL | 3/4" | CONDENSADO DE VAPOR DE MEDIA PRESIÓN MS | 3/4"-SC-34126-B1 | B1 | ASTM A-106 Gr. B | 80 | 3.91 | 150# | 53 STR-017 | COLECTOR DE CONDENSADO MS/LS 2"SC-3498-B1-H | 1.6 | 128 | 4.3 | 154 | 2016 | Clase 4 | 15 años (spot) | 15 años (spot)
Energía | U-53 | REPSOL | 3/4" | CONDENSADO DE VAPOR DE MEDIA PRESIÓN MS | 3/4"-SC-34127-B1 | B1 | ASTM A-106 Gr. B | 80 | 3.91 | 150# | 53 STR-018 | COLECTOR DE CONDENSADO MS/LS 2"SC-3498-B1-H | 1.6 | 128 | 4.3 | 154 | 2016 | Clase 4 | 15 años (spot) | 15 años (spot)
Energía | U-53 | REPSOL | 3/4" | VAPOR DE BAJA DE PRESIÓN LS | 3/4"-LS-34128-B1 | B1 | ASTM A-106 Gr. B | 80 | 3.91 | 150# | COLECTOR VAPOR DE BAJA PRESIÓN LS 8"LS-3453-B1-H | 53 STR-019 | 1.6 | 140 | 3 | 232 | 2016 | Clase 4 | 15 años (spot) | 15 años (spot)
Energía | U-53 | REPSOL | 3/4" | VAPOR DE BAJA DE PRESIÓN LS | 3/4"-LS-34129-B1 | B1 | ASTM A-106 Gr. B | 80 | 3.91 | 150# | COLECTOR VAPOR DE BAJA PRESIÓN LS 2"LS-3453-B1-H | 53 STR-020 | 1.6 | 140 | 3 | 232 | 2016 | Clase 4 | 15 años (spot) | 15 años (spot)
Energía | U-53 | REPSOL | 3/4" | VAPOR DE BAJA DE PRESIÓN LS | 3/4"-LS-34130-B1 | B1 | ASTM A-106 Gr. B | 80 | 3.91 | 150# | COLECTOR VAPOR DE BAJA PRESIÓN LS 2"LS-3453-B1-H | 53 STR-021 | 1.6 | 140 | 3 | 232 | 2016 | Clase 4 | 15 años (spot) | 15 años (spot)
Energía | U-53 | REPSOL | 3/4" | CONDENSADO DE VAPOR DE BAJA PRESIÓN LS | 3/4"-SC-34131-B1 | B1 | ASTM A-106 Gr. B | 80 | 3.91 | 150# | 53 STR-020 | AL SUELO | Atm | 100 | 3.5 | 115 | 2016 | Clase 4 | 15 años (spot) | 15 años (spot)
Energía | U-53 | REPSOL | 3/4" | CONDENSADO DE VAPOR DE BAJA PRESIÓN LS | 3/4"-SC-34132-B1 | B1 | ASTM A-106 Gr. B | 80 | 3.91 | 150# | 54 STR-021 | AL SUELO | Atm | 100 | 3.5 | 115 | 2016 | Clase 4 | 15 años (spot) | 15 años (spot)
Energía | U-53 | REPSOL | 3/4" | VAPOR DE BAJA DE PRESIÓN LS | 3/4"-LS-34137-B1 | B1 | ASTM A-106 Gr. B | 80 | 3.91 | 150# | 2"-LS-3412-B1-H | 53 STR-024 | 1.6 | 140 | 3 | 232 | 2016 | Clase 4 | 15 años (spot) | 15 años (spot)
Energía | U-53 | REPSOL | 3/4" | CONDENSADO DE VAPOR DE BAJA PRESIÓN LS | 3/4"-SC-34139-B1 | B1 | ASTM A-106 Gr. B | 80 | 3.91 | 150# | 53 STR-024 | AL SUELO | Atm | 100 | 3.5 | 115 | 2016 | Clase 4 | 15 años (spot) | 15 años (spot)
Energía | U-53 | REPSOL | 3/4" | VAPOR DE BAJA DE PRESIÓN LS | 3/4"-LS-34143-B1 | B1 | ASTM A-106 Gr. B | 80 | 3.91 | 150# | 2"LS-3414-B1-H | 53 STR-027 | 1.6 | 140 | 3 | 232 | 2016 | Clase 4 | 15 años (spot) | 15 años (spot)
Energía | U-53 | REPSOL | 3/4" | CONDENSADO DE VAPOR DE BAJA PRESIÓN LS | 3/4"-SC-34144-B1 | B1 | ASTM A-106 Gr. B | 80 | 3.91 | 150# | 53 STR-027 | AL SUELO | Atm | 100 | 3.5 | 115 | 2016 | Clase 4 | 15 años (spot) | 15 años (spot)
Energía | U-53 | REPSOL | 3/4" | VAPOR DE BAJA DE PRESIÓN LS | 3/4"-LS-34145-B1 | B1 | ASTM A-106 Gr. B | 80 | 3.91 | 150# | 1"LS-3449-B1-H | 53 STR-028 | 1.6 | 140 | 3 | 232 | 2016 | Clase 4 | 15 años (spot) | 15 años (spot)
Energía | U-53 | REPSOL | 3/4" | CONDENSADO DE VAPOR DE BAJA PRESIÓN LS | 3/4"-SC-34146-B1 | B1 | ASTM A-106 Gr. B | 80 | 3.91 | 150# | 53 STR-028 | AL SUELO | Atm | 100 | 3.5 | 115 | 2016 | Clase 4 | 15 años (spot) | 15 años (spot)
Energía | U-53 | REPSOL | 3/4" | VAPOR DE BAJA DE PRESIÓN LS | 3/4"-LS-34159-B1 | B1 | ASTM A-106 Gr. B | 80 | 3.91 | 150# | 2"LS-3424-B1-H | 53 STR-035 | 1.6 | 140 | 3 | 232 | 2016 | Clase 4 | 15 años (spot) | 15 años (spot)
Energía | U-53 | REPSOL | 3/4" | CONDENSADO DE VAPOR DE BAJA PRESIÓN LS | 3/4"-SC-34160-B1 | B1 | ASTM A-106 Gr. B | 80 | 3.91 | 150# | 53 STR-035 | AL SUELO | Atm | 100 | 3.5 | 115 | 2016 | Clase 4 | 15 años (spot) | 15 años (spot)
Energía | U-53 | REPSOL | 3/4" | VAPOR DE BAJA DE PRESIÓN LS | 3/4"-LS-34161-B1 | B1 | ASTM A-106 Gr. B | 80 | 3.91 | 150# | 2"LS-3427-B1-H | 53 STR-036 | 1.6 | 140 | 3 | 232 | 2016 | Clase 4 | 15 años (spot) | 15 años (spot)
Energía | U-53 | REPSOL | 3/4" | CONDENSADO DE VAPOR DE BAJA PRESIÓN LS | 3/4"-SC-34162-B1 | B1 | ASTM A-106 Gr. B | 80 | 3.91 | 150# | 53 STR-036 | AL SUELO | Atm | 100 | 3.5 | 115 | 2016 | Clase 4 | 15 años (spot) | 15 años (spot)
Energía | U-53 | REPSOL | 3/4" | VAPOR DE BAJA DE PRESIÓN LS | 3/4"-LS-34163-B1 | B1 | ASTM A-106 Gr. B | 80 | 3.91 | 150# | 2"LS-3476-B1-H | 53 STR-037 | 1.6 | 140 | 3 | 232 | 2016 | Clase 4 | 15 años (spot) | 15 años (spot)
Energía | U-53 | REPSOL | 3/4" | CONDENSADO DE VAPOR DE BAJA PRESIÓN LS | 3/4"-SC-34164-B1 | B1 | ASTM A-106 Gr. B | 80 | 3.91 | 150# | 53 STR-037 | AL SUELO | Atm | 100 | 3.5 | 115 | 2016 | Clase 4 | 15 años (spot) | 15 años (spot)
Energía | U-53 | REPSOL | 1" | VAPOR DE BAJA DE PRESIÓN LS | 1"-LS-34168-B1 | B1 | ASTM A-106 Gr. B | 80 | 4.55 | 150# | COLECTOR DE VAPOR DE BAJA PRESIÓN LS 2"LS-3453-B1-H | ESTACIÓN DE SERVICIO Nº23 | 1.6 | 140 | 3 | 232 | 2016 | Clase 4 | 15 años (spot) | 15 años (spot)
Energía | U-53 | REPSOL | 1" | VAPOR DE BAJA DE PRESIÓN LS | 1"-LS-34198-B1 | B1 | ASTM A-106 Gr. B | 80 | 4.55 | 150# | COLECTOR VAPOR DE BAJA PRESIÓN LS 2"LS-3453-B1-H | ESTACIÓN DE SERVICIO Nº24 | 1.6 | 140 | 3 | 232 | 2016 | Clase 4 | 15 años (spot) | 15 años (spot)
Energía | U-53 | REPSOL | 1" | VAPOR DE BAJA DE PRESIÓN LS | 1"-LS-34199-B1 | B1 | ASTM A-106 Gr. B | 80 | 4.55 | 150# | 1"LS-3469-B1-H | ESTACIÓN DE SERVICIO Nº14 | 1.6 | 140 | 3 | 232 | 2016 | Clase 4 | 15 años (spot) | 15 años (spot)
Energía | U-53 | REPSOL | 2" | CONDENSADO HHS/HS | 2"-SC-34200-B1 | B1 | ASTM A-106 Gr. B | 40 | 3.91 | 150# | COLECTOR DE CONDENSADO HHS/HS | FINAL COLECTOR DE CONDENSADO HHS/HS | 1.6 | 128 | 4.3 | 154 | 2016 | Clase 4 | 15 años (spot) | 15 años (spot)
Energía | U-53 | REPSOL | 1" | VAPOR DE BAJA DE PRESIÓN LS | 1"-LS-34205-B1 | B1 | ASTM A-106 Gr. B | 80 | 4.55 | 150# | 1"LS-3471-B1-H | ESTACIÓN DE SERVICIO Nº20 | 1.6 | 140 | 3 | 232 | 2016 | Clase 4 | 15 años (spot) | 15 años (spot)
Energía | U-53 | REPSOL | 1" | VAPOR DE BAJA DE PRESIÓN LS | 1"-LS-34206-B1 | B1 | ASTM A-106 Gr. B | 80 | 4.55 | 150# | 1"LS-3471-B1-H | ESTACIÓN DE SERVICIO Nº21 | 1.6 | 140 | 3 | 232 | 2016 | Clase 4 | 15 años (spot) | 15 años (spot)
Energía | U-53 | REPSOL | 1" | VAPOR DE BAJA DE PRESIÓN LS | 1"-LS-34207-B1 | B1 | ASTM A-106 Gr. B | 80 | 4.55 | 150# | SUBCOLECTOR DE VAPOR DE BAJA PRESIÓN LS 2"LS-34219-B1-H | ESTACIÓN DE SERVICIO Nº22 | 1.6 | 140 | 3 | 232 | 2016 | Clase 4 | 15 años (spot) | 15 años (spot)
Energía | U-53 | REPSOL | 3/4" | VAPOR DE MEDIA PRESIÓN MS | 3/4"-MS-34212-B1 | B1 | ASTM A-106 Gr. B | 80 | 3.91 | 150# | 2"MS-1622-B1-H | 53 STR-064 | 4.9 | 158 | 6.7 | 173 | 2016 | Clase 4 | 15 años (spot) | 15 años (spot)
Energía | U-53 | REPSOL | 3/4" | CONDENSADO DE VAPOR DE BAJA PRESIÓN LS | 3/4"-SC-34213-B1 | B1 | ASTM A-106 Gr. B | 80 | 3.91 | 150# | 53 STR-064 | COLECTOR DE CONDENSADO MS/LS 2"SC-3498-B1-H | 1.6 | 128 | 4.3 | 154 | 2016 | Clase 4 | 15 años (spot) | 15 años (spot)
Energía | U-53 | REPSOL | 3/4" | VAPOR DE MEDIA PRESIÓN MS | 3/4"-MS-34214-B1 | B1 | ASTM A-106 Gr. B | 80 | 3.91 | 150# | 6"MS-1203-B1-H | 53 STR-065 | 4.9 | 158 | 6.7 | 173 | 2016 | Clase 4 | 15 años (spot) | 15 años (spot)
Energía | U-53 | REPSOL | 3/4" | CONDENSADO DE VAPOR DE BAJA PRESIÓN LS | 3/4"-SC-34215-B1 | B1 | ASTM A-106 Gr. B | 80 | 3.91 | 150# | 53 STR-065 | COLECTOR DE CONDENSADO MS/LS 2"SC-3498-B1-H | 1.6 | 128 | 4.3 | 154 | 2016 | Clase 4 | 15 años (spot) | 15 años (spot)
Energía | U-53 | REPSOL | 2" | VAPOR DE BAJA DE PRESIÓN LS | 2"-LS-34216-B1 | B1 | ASTM A-106 Gr. B | 40 | 3.91 | 150# | COLECTOR DE VAPOR DE BAJA PRESIÓN LS 10" LS-3453-B1-H | FINAL SUBCOLECTOR VAPOR DE BAJA PRESIÓN LS | 1.6 | 140 | 3 | 232 | 2016 | Clase 4 | 15 años (spot) | 15 años (spot)
Energía | U-53 | REPSOL | 2" | VAPOR DE BAJA DE PRESIÓN LS | 2"-LS-34217-B1 | B1 | ASTM A-106 Gr. B | 40 | 3.91 | 150# | 3" LS-3412-B1-H | FINAL SUBCOLECTOR VAPOR DE BAJA PRESIÓN LS | 1.6 | 140 | 3 | 232 | 2016 | Clase 4 | 15 años (spot) | 15 años (spot)
Energía | U-53 | REPSOL | 2" | VAPOR DE BAJA DE PRESIÓN LS | 2"-LS-34218-B1 | B1 | ASTM A-106 Gr. B | 40 | 3.91 | 150# | COLECTOR DE VAPOR DE BAJA PRESIÓN LS 10" LS-3453-B1-H | FINAL SUBCOLECTOR VAPOR DE BAJA PRESIÓN LS | 1.6 | 140 | 3 | 232 | 2016 | Clase 4 | 15 años (spot) | 15 años (spot)
Energía | U-53 | REPSOL | 2" | VAPOR DE BAJA DE PRESIÓN LS | 2"-LS-34219-B1 | B1 | ASTM A-106 Gr. B | 40 | 3.91 | 150# | COLECTOR VAPOR DE BAJA PRESIÓN LS 2" LS-3453-B1-H | FINAL SUBCOLECTOR VAPOR DE BAJA PRESIÓN LS | 1.6 | 140 | 3 | 232 | 2016 | Clase 4 | 15 años (spot) | 15 años (spot)
Energía | U-53 | REPSOL | 2" | VAPOR DE MEDIA PRESIÓN MS | 2"-MS-34220-B1 | B1 | ASTM A-106 Gr. B | 40 | 3.91 | 150# | COLECTOR VAPOR DE MEDIA PRESIÓN MS 10"MS-1603-B1-H | FINAL SUBCOLECTOR VAPOR DE BAJA PRESIÓN LS | 4.9 | 158 | 6.7 | 173 | 2016 | Clase 4 | 15 años (spot) | 15 años (spot)
Energía | U-53 | REPSOL | 1 1/2" | VAPOR DE MEDIA PRESIÓN MS | 1 1/2"-MS-34221-B1 | B1 | ASTM A-106 Gr. B | 80 | 5.08 | 150# | COLECTOR DE VAPOR DE MEDIA PRESIÓN MS 10"MS-1603-B1-H | MANIFOLD VAPOR MS CV-25 | 4.9 | 158 | 6.7 | 173 | 2016 | Clase 4 | 15 años (spot) | 15 años (spot)
Energía | U-53 | REPSOL | 3/4" | VAPOR DE MEDIA PRESIÓN MS | 3/4"-MS-34222-B1 | B1 | ASTM A-106 Gr. B | 80 | 3.91 | 150# | 6"MS-1603-B1-H | 53 STR-066 | 4.9 | 158 | 6.7 | 173 | 2016 | Clase 4 | 15 años (spot) | 15 años (spot)
Energía | U-53 | REPSOL | 3/4" | CONDENSADO DE VAPOR DE MEDIA PRESIÓN MS | 3/4"-SC-34223-B1 | B1 | ASTM A-106 Gr. B | 80 | 3.91 | 150# | 53 STR-066 | COLECTOR DE CONDENSADO MS/LS 2"SC-3498-B1-H | 1.6 | 128 | 4.3 | 154 | 2016 | Clase 4 | 15 años (spot) | 15 años (spot)
Energía | U-53 | REPSOL | 3/4" | VAPOR DE MEDIA PRESIÓN MS | 3/4"-MS-34224-D3 | D3 | ASTM A-106 Gr. B | 80 | 3.91 | 600# | 3"MS-3003-D3-H | 53 STR-066 | 4.9 | 158 | 6.7 | 173 | 2016 | Clase 4 | 15 años (spot) | 15 años (spot)
Energía | U-53 | REPSOL | 3/4" | CONDENSADO DE VAPOR DE MEDIA PRESIÓN MS | 3/4"-SC-34225-B1 | B1 | ASTM A-106 Gr. B | 80 | 3.91 | 150# | 53 STR-067 | COLECTOR DE CONDENSADO MS/LS 2"SC-3498-B1-H | 1.6 | 128 | 4.3 | 154 | 2016 | Clase 4 | 15 años (spot) | 15 años (spot)
Energía | U-53 | REPSOL | 3/4" | VAPOR DE ALTA PRESIÓN HS | 3/4"-HS-34226-D3 | D3 | ASTM A-106 Gr. B | 80 | 3.91 | 600# | 3"HS-3004-D3-H | 53 STR-068 | 13 | 250 | 21.1 | 280 | 2016 | Clase 4 | 15 años (spot) | 15 años (spot)
Energía | U-53 | REPSOL | 3/4" | CONDENSADO DE VAPOR DE ALTA PRESIÓN HS | 3/4"-SC-34227-B1 | B1 | ASTM A-106 Gr. B | 80 | 3.91 | 150# | 53 STR-068 | COLECTOR CONDENSADO HHS/HS 2"SC-34200-B1 | 1.6 | 128 | 4.3 | 154 | 2016 | Clase 4 | 15 años (spot) | 15 años (spot)
Energía | U-53 | REPSOL | 1 1/2" | VAPOR DE BAJA DE PRESIÓN LS | 1 1/2"-LS-34228-B1 | B1 | ASTM A-106 Gr. B | 80 | 5.08 | 150# | SUBCOLECTOR VAPOR DE BAJA PRESIÓN LS 2"LS-34217-B1-H | FINAL SUBCOLECTOR VAPOR DE BAJA PRESIÓN LS | 1.6 | 140 | 3 | 232 | 2016 | Clase 4 | 15 años (spot) | 15 años (spot)
Energía | U-53 | REPSOL | 3/4" | VAPOR DE BAJA DE PRESIÓN LS | 3/4"-LS-34229-B1 | B1 | ASTM A-106 Gr. B | 80 | 3.91 | 150# | 1"LS-3447-B1-H | 53 STR-069 | 1.6 | 140 | 3 | 232 | 2016 | Clase 4 | 15 años (spot) | 15 años (spot)
Energía | U-53 | REPSOL | 3/4" | CONDENSADO DE VAPOR DE BAJA PRESIÓN LS | 3/4"-SC-34230-B1 | B1 | ASTM A-106 Gr. B | 80 | 3.91 | 150# | 53 STR-069 | AL SUELO | Atm | 100 | 3.5 | 115 | 2016 | Clase 4 | 15 años (spot) | 15 años (spot)
Energía | U-53 | REPSOL | 3/4" | VAPOR DE BAJA DE PRESIÓN LS | 3/4"-LS-34231-B1 | B1 | ASTM A-106 Gr. B | 80 | 3.91 | 150# | 1"LS-3448-B1-H | 53 STR-070 | 1.6 | 140 | 3 | 232 | 2016 | Clase 4 | 15 años (spot) | 15 años (spot)
Energía | U-53 | REPSOL | 3/4" | CONDENSADO DE VAPOR DE BAJA PRESIÓN LS | 3/4"-SC-34232-B1 | B1 | ASTM A-106 Gr. B | 80 | 3.91 | 150# | 53 STR-070 | AL SUELO | Atm | 100 | 3.5 | 115 | 2016 | Clase 4 | 15 años (spot) | 15 años (spot)
Energía | U-53 | REPSOL | 3/4" | VAPOR DE BAJA DE PRESIÓN LS | 3/4"-LS-34235-B1 | B1 | ASTM A-106 Gr. B | 80 | 3.91 | 150# | 1"LS-3450-B1-H | 53 STR-072 | 1.6 | 140 | 3 | 232 | 2016 | Clase 4 | 15 años (spot) | 15 años (spot)
Energía | U-53 | REPSOL | 3/4" | CONDENSADO DE VAPOR DE BAJA PRESIÓN LS | 3/4"-SC-34236-B1 | B1 | ASTM A-106 Gr. B | 80 | 3.91 | 150# | 53 STR-072 | AL SUELO | Atm | 100 | 3.5 | 115 | 2016 | Clase 4 | 15 años (spot) | 15 años (spot)
Energía | U-53 | REPSOL | 3/4" | VAPOR DE BAJA DE PRESIÓN LS | 3/4"-LS-34237-B1 | B1 | ASTM A-106 Gr. B | 80 | 3.91 | 150# | 1"LS-3451-B1-H | 53 STR-073 | 1.6 | 140 | 3 | 232 | 2016 | Clase 4 | 15 años (spot) | 15 años (spot)
Energía | U-53 | REPSOL | 3/4" | CONDENSADO DE VAPOR DE BAJA PRESIÓN LS | 3/4"-SC-34238-B1 | B1 | ASTM A-106 Gr. B | 80 | 3.91 | 150# | 53 STR-073 | AL SUELO | Atm | 100 | 3.5 | 115 | 2016 | Clase 4 | 15 años (spot) | 15 años (spot)
Energía | U-53 | REPSOL | 3/4" | VAPOR DE BAJA DE PRESIÓN LS | 3/4"-LS-34239-B1 | B1 | ASTM A-106 Gr. B | 80 | 3.91 | 150# | 1"LS-3452-B1-H | 53 STR-074 | 1.6 | 140 | 3 | 232 | 2016 | Clase 4 | 15 años (spot) | 15 años (spot)
Energía | U-53 | REPSOL | 3/4" | CONDENSADO DE VAPOR DE BAJA PRESIÓN LS | 3/4"-SC-34240-B1 | B1 | ASTM A-106 Gr. B | 80 | 3.91 | 150# | 53 STR-074 | AL SUELO | Atm | 100 | 3.5 | 115 | 2016 | Clase 4 | 15 años (spot) | 15 años (spot)
Energía | U-53 | REPSOL | 2" | SUBCOLECTOR CONDENSADO HHS/HS | 2"-SC-34241-B1 | B1 | ASTM A-106 Gr. B | 40 | 3.91 | 150# | FINAL DE SUBCOLECTOR CONDENSADO HHS/HS | COLECTOR CONDENSADO HHS/HS 2"SC-34200-B1 | 1.6 | 128 | 4.3 | 154 | 2016 | Clase 2 | 10 años | 5 años
Energía | U-53 | REPSOL | 3/4" | VAPOR DE ALTA PRESIÓN HS | 3/4"-HS-34242-C6 | C6 | ASTM A-106 Gr. B | 80 | 3.91 | 300# | 4"HS-3407-C6-H | 53 STR-075 | 13 | 250 | 21.1 | 280 | 2016 | Clase 4 | 15 años (spot) | 15 años (spot)
Energía | U-53 | REPSOL | 3/4" | CONDENSADO DE VAPOR DE ALTA PRESIÓN HS | 3/4"-SC-34243-B1 | B1 | ASTM A-106 Gr. B | 80 | 3.91 | 150# | 53 STR-075 | COLECTOR CONDENSADO VAPOR ALTA PRESIÓN HHS/HS 2"SC-34200-B1-H | 1.6 | 128 | 4.3 | 154 | 2016 | Clase 4 | 15 años (spot) | 15 años (spot)
Energía | U-53 | REPSOL | 3/4" | VAPOR DE MEDIA PRESIÓN MS | 3/4"-MS-34244-B1 | B1 | ASTM A-106 Gr. B | 80 | 3.91 | 150# | 6"MS-3432-B1-H | 53 STR-076 | 4.9 | 158 | 6.7 | 173 | 2016 | Clase 4 | 15 años (spot) | 15 años (spot)
Energía | U-53 | REPSOL | 3/4" | CONDENSADO DE VAPOR DE MEDIA PRESIÓN MS | 3/4"-SC-34245-B1 | B1 | ASTM A-106 Gr. B | 80 | 3.91 | 150# | 53 STR-076 | COLECTOR DE CONDENSADO MS/LS 2"SC-3498-B1-H | 1.6 | 128 | 4.3 | 154 | 2016 | Clase 4 | 15 años (spot) | 15 años (spot)
Energía | U-53 | REPSOL | 1" | VAPOR DE MEDIA PRESIÓN MS | 1"-MS-34246-B1 | B1 | ASTM A-106 Gr. B | 80 | 4.55 | 150# | COLECTOR DE VAPOR DE MEDIA PRESIÓN MS 8"MS-1603-B1-H | 53 D-212 | 4.9 | 158 | 6.7 | 173 | 2016 | Clase 4 | 15 años (spot) | 15 años (spot)
Energía | U-53 | REPSOL | 1" | VAPOR DE MEDIA PRESIÓN MS | 1"-MS-34247-B1 | B1 | ASTM A-106 Gr. B | 80 | 4.55 | 150# | COLECTOR DE VAPOR DE MEDIA PRESIÓN MS 8"MS-1603-B1-H | 53 D-212 | 4.9 | 158 | 6.7 | 173 | 2016 | Clase 4 | 15 años (spot) | 15 años (spot)
Energía | U-53 | REPSOL | 1" | VAPOR DE MEDIA PRESIÓN MS | 1"-MS-34248-B1 | B1 | ASTM A-106 Gr. B | 80 | 4.55 | 150# | COLECTOR DE VAPOR DE MEDIA PRESIÓN MS 8"MS-1603-B1-H | 53 D-212 | 4.9 | 158 | 6.7 | 173 | 2016 | Clase 4 | 15 años (spot) | 15 años (spot)
Energía | U-53 | REPSOL | 1" | VAPOR DE MEDIA PRESIÓN MS | 1"-MS-34249-B1 | B1 | ASTM A-106 Gr. B | 80 | 4.55 | 150# | COLECTOR DE VAPOR DE MEDIA PRESIÓN MS 8"MS-1603-B1-H | 53 D-212 | 4.9 | 158 | 6.7 | 173 | 2016 | Clase 4 | 15 años (spot) | 15 años (spot)
Energía | U-53 | REPSOL | 1" | VAPOR DE BAJA DE PRESIÓN LS | 1"-LS-34250-B1 | B1 | ASTM A-106 Gr. B | 80 | 4.55 | 150# | 1"LS-34168-B1-H | ESTACIÓN DE SERVICIO Nº25 | 1.6 | 140 | 3 | 232 | 2016 | Clase 4 | 15 años (spot) | 15 años (spot)
Energía | U-53 | REPSOL | 1" | VAPOR DE BAJA DE PRESIÓN LS | 1"-LS-34251-B1 | B1 | ASTM A-106 Gr. B | 80 | 4.55 | 150# | 1"LS-3495-B1-H | ESTACIÓN DE SERVICIO Nº26 | 1.6 | 140 | 3 | 232 | 2016 | Clase 4 | 15 años (spot) | 15 años (spot)
Energía | U-53 | REPSOL | 1" | VAPOR DE BAJA DE PRESIÓN LS | 1"-LS-34252-B1 | B1 | ASTM A-106 Gr. B | 80 | 4.55 | 150# | 1"LS-34207-B1-H | ESTACIÓN DE SERVICIO Nº27 | 1.6 | 140 | 3 | 232 | 2016 | Clase 4 | 15 años (spot) | 15 años (spot)
Energía | U-53 | REPSOL | 3/4" | VAPOR DE MUY ALTA PRESIÓN HHS | 3/4"-HHS-34253-D3 | D3 | ASTM A-106 Gr. B | 80 | 3.91 | 600# | 3"HHS-3002-D3-H | 53 STR-081 | 44 | 256 | 48.4 | 281 | 2016 | Clase 4 | 15 años (spot) | 15 años (spot)
Energía | U-53 | REPSOL | 3/4" | VAPOR DE MUY ALTA PRESIÓN HHS | 3/4"-HHS-34254-D3 | D3 | ASTM A-106 Gr. B | 80 | 3.91 | 600# | 3"HHS-3002-D3-H | 53 STR-082 | 44 | 256 | 48.4 | 281 | 2016 | Clase 4 | 15 años (spot) | 15 años (spot)
Energía | U-53 | REPSOL | 3/4" | VAPOR DE MUY ALTA PRESIÓN HHS | 3/4"-HHS-34255-D3 | D3 | ASTM A-106 Gr. B | 80 | 3.91 | 600# | 2"HHS-3006-D3-H | 53 STR-083 | 44 | 256 | 48.4 | 281 | 2016 | Clase 4 | 15 años (spot) | 15 años (spot)
Energía | U-53 | REPSOL | 3/4" | VAPOR DE MUY ALTA PRESIÓN HHS | 3/4"-HHS-34256-D3 | D3 | ASTM A-106 Gr. B | 80 | 3.91 | 600# | 2"HHS-3006-D3-H | 53 STR-084 | 44 | 256 | 48.4 | 281 | 2016 | Clase 4 | 15 años (spot) | 15 años (spot)
Energía | U-53 | REPSOL | 3/4" | CONDEN. DE VAPOR DE MUY ALTA PRESIÓN HHS | 3/4"-SC-34257-B1 | B1 | ASTM A-106 Gr. B | 80 | 3.91 | 150# | 53 STR-081 | COLECTOR CONDENSADO VAPOR ALTA PRESIÓN HHS/HS 2"SC-34200-B1-H | 1.6 | 128 | 4.3 | 154 | 2016 | Clase 4 | 15 años (spot) | 15 años (spot)
Energía | U-53 | REPSOL | 3/4" | CONDEN. DE VAPOR DE MUY ALTA PRESIÓN HHS | 3/4"-SC-34258-B1 | B1 | ASTM A-106 Gr. B | 80 | 3.91 | 150# | 53 STR-082 | COLECTOR CONDENSADO VAPOR ALTA PRESIÓN HHS/HS 2"SC-34200-B1-H | 1.6 | 128 | 4.3 | 154 | 2016 | Clase 4 | 15 años (spot) | 15 años (spot)
Energía | U-53 | REPSOL | 3/4" | CONDEN. DE VAPOR DE MUY ALTA PRESIÓN HHS | 3/4"-SC-34259-B1 | B1 | ASTM A-106 Gr. B | 80 | 3.91 | 150# | 53 STR-083 | 2"SC-34321-B1-H | Atm | 100 | 3.5 | 115 | 2016 | Clase 4 | 15 años (spot) | 15 años (spot)
Energía | U-53 | REPSOL | 3/4" | CONDEN. DE VAPOR DE MUY ALTA PRESIÓN HHS | 3/4"-SC-34260-B1 | B1 | ASTM A-106 Gr. B | 80 | 3.91 | 150# | 53 STR-084 | 3/4"SC-34254-B1-H | Atm | 100 | 3.5 | 115 | 2016 | Clase 4 | 15 años (spot) | 15 años (spot)
Energía | U-53 | REPSOL | 3/4" | VAPOR DE BAJA DE PRESIÓN LS | 3/4"-LS-34261-B1 | B1 | ASTM A-106 Gr. B | 80 | 3.91 | 150# | 2"LS-34216-B1-H | 53 STR-085 | 1.6 | 140 | 3 | 232 | 2016 | Clase 4 | 15 años (spot) | 15 años (spot)
Energía | U-53 | REPSOL | 3/4" | CONDENSADO DE VAPOR DE BAJA PRESIÓN LS | 3/4"-SC-34262-B1 | B1 | ASTM A-106 Gr. B | 80 | 3.91 | 150# | 53 STR-085 | AL SUELO | Atm | 100 | 3.5 | 115 | 2016 | Clase 4 | 15 años (spot) | 15 años (spot)
Energía | U-53 | REPSOL | 3/4" | VAPOR DE BAJA DE PRESIÓN LS | 3/4"-LS-34263-B1 | B1 | ASTM A-106 Gr. B | 80 | 3.91 | 150# | SUBCOLECTOR DE VAPOR DE BAJA PRESIÓN LS 2"LS-34218-B1-H | 53 STR-086 | 1.6 | 140 | 3 | 232 | 2016 | Clase 4 | 15 años (spot) | 15 años (spot)
Energía | U-53 | REPSOL | 3/4" | CONDENSADO DE VAPOR DE BAJA PRESIÓN LS | 3/4"-SC-34264-B1 | B1 | ASTM A-106 Gr. B | 80 | 3.91 | 150# | 53 STR-086 | AL SUELO | Atm | 100 | 3.5 | 115 | 2016 | Clase 4 | 15 años (spot) | 15 años (spot)
Energía | U-53 | REPSOL | 3/4" | VAPOR DE BAJA DE PRESIÓN LS | 3/4"-LS-34267-B1 | B1 | ASTM A-106 Gr. B | 80 | 3.91 | 150# | 3"LS-3405-B1-H | 53 STR-088 | 1.6 | 140 | 3 | 232 | 2016 | Clase 4 | 15 años (spot) | 15 años (spot)
Energía | U-53 | REPSOL | 3/4" | CONDENSADO DE VAPOR DE BAJA PRESIÓN LS | 3/4"-SC-34268-B1 | B1 | ASTM A-106 Gr. B | 80 | 3.91 | 150# | 53 STR-088 | AL SUELO | 1.6 | 128 | 4.3 | 154 | 2016 | Clase 4 | 15 años (spot) | 15 años (spot)
Energía | U-53 | REPSOL | 2" | CONDENSADO DE VAPOR DE MEDIA PRESIÓN MS | 2"-SC-34269-B1 | B1 | ASTM A-106 Gr. B | 40 | 3.91 | 150# | MANIFOLD CONDENSADO MS CC-24 | COLECTOR CONDENSADO MS/LS 2"SC-3498-B1-H | 1.6 | 128 | 4.3 | 154 | 2016 | Clase 4 | 15 años (spot) | 15 años (spot)
Energía | U-53 | REPSOL | 2" | CONDENSADO DE VAPOR DE MEDIA PRESIÓN MS | 2"-SC-34270-B1 | B1 | ASTM A-106 Gr. B | 40 | 3.91 | 150# | MANIFOLD CONDENSADO MS CC-22 | COLECTOR CONDENSADO MS/LS 2"SC-3498-B1-H | 1.6 | 128 | 4.3 | 154 | 2016 | Clase 4 | 15 años (spot) | 15 años (spot)
Energía | U-53 | REPSOL | 2" | VAPOR DE MEDIA PRESIÓN MS | 2"-MS-34271-B1 | B1 | ASTM A-106 Gr. B | 40 | 3.91 | 150# | COLECTOR VAPOR DE MEDIA PRESIÓN MS 10"MS-1603-B1-H | MANIFOLD VAPOR MS CV-27 | 4.9 | 158 | 6.7 | 173 | 2016 | Clase 4 | 15 años (spot) | 15 años (spot)
Energía | U-53 | REPSOL | 1 1/2" | VAPOR DE MEDIA PRESIÓN MS | 1 1/2"-MS-34273-B1 | B1 | ASTM A-106 Gr. B | 80 | 5.08 | 150# | COLECTOR VAPOR DE MEDIA PRESIÓN MS 10"MS-1603-B1-H | MANIFOLD VAPOR MS CV-30 | 4.9 | 158 | 6.7 | 173 | 2016 | Clase 4 | 15 años (spot) | 15 años (spot)
Energía | U-53 | REPSOL | 1 1/2" | VAPOR DE MEDIA PRESIÓN MS | 1 1/2"-MS-34275-B1 | B1 | ASTM A-106 Gr. B | 80 | 5.08 | 150# | COLECTOR VAPOR DE MEDIA PRESIÓN MS 8"MS-1603-B1-H | MANIFOLD VAPOR MS CV-20 | 4.9 | 158 | 6.7 | 173 | 2016 | Clase 4 | 15 años (spot) | 15 años (spot)
Energía | U-53 | REPSOL | 1 1/2" | VAPOR DE MEDIA PRESIÓN MS | 1 1/2"-MS-34276-B1 | B1 | ASTM A-106 Gr. B | 80 | 5.08 | 150# | COLECTOR VAPOR DE MEDIA PRESIÓN MS 8"MS-1603-B1-H | MANIFOLD VAPOR MS CV-31 | 4.9 | 158 | 6.7 | 173 | 2016 | Clase 4 | 15 años (spot) | 15 años (spot)
Energía | U-53 | REPSOL | 1 1/2" | VAPOR DE MEDIA PRESIÓN MS | 1 1/2"-MS-34277-B1 | B1 | ASTM A-106 Gr. B | 80 | 5.08 | 150# | COLECTOR VAPOR DE MEDIA PRESIÓN MS 8"MS-1603-B1-H | MANIFOLD VAPOR MS CV-18 | 4.9 | 158 | 6.7 | 173 | 2016 | Clase 4 | 15 años (spot) | 15 años (spot)
Energía | U-53 | REPSOL | 2" | CONDENSADO DE VAPOR DE MEDIA PRESIÓN MS | 2"-SC-34278-B1 | B1 | ASTM A-106 Gr. B | 40 | 3.91 | 150# | MANIFOLD CONDENSADO MS CC-33 | COLECTOR CONDENSADO MS/LS 6"SC-3498-B1-H | 1.6 | 128 | 4.3 | 154 | 2016 | Clase 4 | 15 años (spot) | 15 años (spot)
Energía | U-53 | REPSOL | 2" | VAPOR DE BAJA DE PRESIÓN LS | 2"-SC-34279-B1 | B1 | ASTM A-106 Gr. B | 40 | 3.91 | 150# | MANIFOLD CONDENSADO MS CC-12 | COLECTOR CONDENSADO MS/LS 2"SC-3498-B1-H | 1.6 | 128 | 4.3 | 154 | 2016 | Clase 4 | 15 años (spot) | 15 años (spot)
Energía | U-53 | REPSOL | 2" | CONDENSADO DE VAPOR DE MEDIA PRESIÓN MS | 2"-SC-34280-B1 | B1 | ASTM A-106 Gr. B | 40 | 3.91 | 150# | MANIFOLD CONDENSADO MS CC-10 | COLECTOR CONDENSADO MS/LS 2"SC-3498-B1-H | 1.6 | 128 | 4.3 | 154 | 2016 | Clase 4 | 15 años (spot) | 15 años (spot)
Energía | U-53 | REPSOL | 1 1/2" | VAPOR DE MEDIA PRESIÓN MS | 1 1/2"-MS-34283-B1 | B1 | ASTM A-106 Gr. B | 80 | 5.08 | 150# | COLECTOR VAPOR DE MEDIA PRESIÓN MS 8"MS-1603-B1-H | MANIFOLD VAPOR MS CV-38 | 4.9 | 158 | 6.7 | 173 | 2016 | Clase 4 | 15 años (spot) | 15 años (spot)
Energía | U-53 | REPSOL | 1 1/2" | VAPOR DE MEDIA PRESIÓN MS | 1 1/2"-MS-34284-B1 | B1 | ASTM A-106 Gr. B | 80 | 5.08 | 150# | COLECTOR VAPOR DE MEDIA PRESIÓN MS/LS 8"MS-1603-B1-H | MANIFOLD VAPOR MS CV-37 | 4.9 | 158 | 6.7 | 173 | 2016 | Clase 4 | 15 años (spot) | 15 años (spot)
Energía | U-53 | REPSOL | 1 1/2" | VAPOR DE MEDIA PRESIÓN MS | 1 1/2"-MS-34285-B1 | B1 | ASTM A-106 Gr. B | 80 | 5.08 | 150# | 2"MS-34283-B1-H | MANIFOLD VAPOR MS CV-38 | 4.9 | 158 | 6.7 | 173 | 2016 | Clase 4 | 15 años (spot) | 15 años (spot)
Energía | U-53 | REPSOL | 1 1/2" | VAPOR DE MEDIA PRESIÓN MS | 1 1/2"-MS-34286-B1 | B1 | ASTM A-106 Gr. B | 80 | 5.08 | 150# | COLECTOR VAPOR DE MEDIA PRESIÓN MS/LS 8"MS-1603-B1-H | MANIFOLD VAPOR MS CV-28 | 4.9 | 158 | 6.7 | 173 | 2016 | Clase 4 | 15 años (spot) | 15 años (spot)
Energía | U-53 | REPSOL | 3/4" | VAPOR DE BAJA DE PRESIÓN LS | 3/4"-LS-34287-B1 | B1 | ASTM A-106 Gr. B | 80 | 3.91 | 150# | 1"LS-3453-B1-H | 53 AT-203 | 1.6 | 140 | 3 | 232 | 2016 | Clase 4 | 15 años (spot) | 15 años (spot)
Energía | U-53 | REPSOL | 1 1/2" | VAPOR DE ALTA PRESIÓN HS | 1 1/2"-HS-34288-C6 | C6 | ASTM A-106 Gr. B | 80 | 5.08 | 300# | COLECTOR VAPOR DE ALTA PRESIÓN HHS/HS 8"HS-3455-C6-H | MANIFOLD VAPOR HS CV-40 | 13 | 250 | 21.1 | 280 | 2016 | Clase 4 | 15 años (spot) | 15 años (spot)
Energía | U-53 | REPSOL | 1 1/2" | VAPOR DE ALTA PRESIÓN HS | 1 1/2"-HS-34289-C6 | C6 | ASTM A-106 Gr. B | 80 | 5.08 | 300# | COLECTOR VAPOR DE ALTA PRESIÓN HHS/HS 4"HS-3455-C6-H | MANIFOLD VAPOR HS CV-02 | 13 | 250 | 21.1 | 280 | 2016 | Clase 4 | 15 años (spot) | 15 años (spot)
Energía | U-53 | REPSOL | 2" | CONDENSADO DE VAPOR DE MEDIA PRESIÓN MS | 2"-SC-34290-B1 | B1 | ASTM A-106 Gr. B | 40 | 3.91 | 150# | MANIFOLD CONDENSADO MS CC-34 | 2"SC-34344-B1-H | 1.6 | 128 | 4.3 | 154 | 2016 | Clase 4 | 15 años (spot) | 15 años (spot)
Energía | U-53 | REPSOL | 2" | CONDENSADO DE VAPOR DE MEDIA PRESIÓN MS | 2"-SC-34291-B1 | B1 | ASTM A-106 Gr. B | 40 | 3.91 | 150# | MANIFOLD CONDENSADO MS CC-31 | COLECTOR CONDENSADO MS/LS 2"SC-3498-B1-H | 1.6 | 128 | 4.3 | 154 | 2016 | Clase 4 | 15 años (spot) | 15 años (spot)
Energía | U-53 | REPSOL | 2" | CONDENSADO DE VAPOR DE MEDIA PRESIÓN MS | 2"-SC-34292-B1 | B1 | ASTM A-106 Gr. B | 40 | 3.91 | 150# | MANIFOLD CONDENSADO MS CC-21 | COLECTOR CONDENSADO MS/LS 2"SC-3498-B1-H | 1.6 | 128 | 4.3 | 154 | 2016 | Clase 4 | 15 años (spot) | 15 años (spot)
Energía | U-53 | REPSOL | 2" | CONDENSADO DE VAPOR DE MEDIA PRESIÓN MS | 2"-SC-34293-B1 | B1 | ASTM A-106 Gr. B | 40 | 3.91 | 150# | MANIFOLD CONDENSADO MS CC-04 | COLECTOR CONDENSADO MS/LS 2"SC-3498-B1-H | 1.6 | 128 | 4.3 | 154 | 2016 | Clase 4 | 15 años (spot) | 15 años (spot)
Energía | U-53 | REPSOL | 2" | CONDENSADO DE VAPOR DE MEDIA PRESIÓN MS | 2"-SC-34294-B1 | B1 | ASTM A-106 Gr. B | 40 | 3.91 | 150# | MANIFOLD CONDENSADO MS CC-06 | COLECTOR CONDENSADO MS/LS 2"SC-3498-B1-H | 1.6 | 128 | 4.3 | 154 | 2016 | Clase 4 | 15 años (spot) | 15 años (spot)
Energía | U-53 | REPSOL | 2" | CONDENSADO DE VAPOR DE MEDIA PRESIÓN MS | 2"-SC-34295-B1 | B1 | ASTM A-106 Gr. B | 40 | 3.91 | 150# | MANIFOLD CONDENSADO MS CC-26 | COLECTOR CONDENSADO MS/LS 2"SC-3498-B1-H | 1.6 | 128 | 4.3 | 154 | 2016 | Clase 4 | 15 años (spot) | 15 años (spot)
Energía | U-53 | REPSOL | 2" | CONDENSADO DE VAPOR DE MEDIA PRESIÓN MS | 2"-SC-34296-B1 | B1 | ASTM A-106 Gr. B | 40 | 3.91 | 150# | MANIFOLD CONDENSADO MS/LS CC-20 | COLECTOR CONDENSADO MS/LS 2"SC-3498-B1-H | 1.6 | 128 | 4.3 | 154 | 2016 | Clase 4 | 15 años (spot) | 15 años (spot)
Energía | U-53 | REPSOL | 2" | CONDENSADO DE VAPOR DE MEDIA PRESIÓN MS | 2"-SC-34297-B1 | B1 | ASTM A-106 Gr. B | 40 | 3.91 | 150# | MANIFOLD CONDENSADO MS CC-19 | COLECTOR CONDENSADO MS/LS 6"SC-3498-B1-H | 1.6 | 128 | 4.3 | 154 | 2016 | Clase 4 | 15 años (spot) | 15 años (spot)
Energía | U-53 | REPSOL | 2" | CONDENSADO DE VAPOR DE ALTA PRESIÓN HS | 2"-SC-34298-B1 | B1 | ASTM A-106 Gr. B | 40 | 3.91 | 150# | MANIFOLD CONDENSADO HS CC-27 | COLECTOR CONDENSADO HHS/HS 2"SC-34200-B1-H | 1.6 | 128 | 4.3 | 154 | 2016 | Clase 4 | 15 años (spot) | 15 años (spot)
Energía | U-53 | REPSOL | 2" | CONDENSADO DE VAPOR DE ALTA PRESIÓN HS | 2"-SC-34299-B1 | B1 | ASTM A-106 Gr. B | 40 | 3.91 | 150# | MANIFOLD CONDENSADO HS CC-9 | COLECTOR CONDENSADO HHS/HS 2"SC-34200-B1-H | 1.6 | 128 | 4.3 | 154 | 2016 | Clase 4 | 15 años (spot) | 15 años (spot)
Energía | U-53 | REPSOL | 2" | CONDENSADO DE VAPOR DE ALTA PRESIÓN HS | 2"-SC-34300-B1 | B1 | ASTM A-106 Gr. B | 40 | 3.91 | 150# | MANIFOLD CONDENSADO HHS/HS CC-32 | COLECTOR CONDENSADO HHS/HS 2"SC-34200-B1-H | 1.6 | 128 | 4.3 | 154 | 2016 | Clase 4 | 15 años (spot) | 15 años (spot)
Energía | U-53 | REPSOL | 1 1/2" | VAPOR DE MEDIA PRESIÓN MS | 1 1/2"-MS-34301-B1 | B1 | ASTM A-106 Gr. B | 80 | 5.08 | 150# | COLECTOR VAPOR DE MEDIA PRESIÓN MS 8"MS-1603-B1-H | MANIFOLD VAPOR MS CV-26 | 4.9 | 158 | 6.7 | 173 | 2016 | Clase 4 | 15 años (spot) | 15 años (spot)
Energía | U-53 | REPSOL | 1 1/2" | VAPOR DE MEDIA PRESIÓN MS | 1 1/2"-MS-34302-B1 | B1 | ASTM A-106 Gr. B | 80 | 5.08 | 150# | COLECTOR VAPOR DE MEDIA PRESIÓN MS/LS 10"MS-1603-B1-H | MANIFOLD VAPOR MS CV-29 | 4.9 | 158 | 6.7 | 173 | 2016 | Clase 4 | 15 años (spot) | 15 años (spot)
Energía | U-53 | REPSOL | 1 1/2" | VAPOR DE MEDIA PRESIÓN MS | 1 1/2"-MS-34304-B1 | B1 | ASTM A-106 Gr. B | 80 | 5.08 | 150# | COLECTOR VAPOR DE MEDIA PRESIÓN MS 10"MS-1603-B1-H | MANIFOLD VAPOR MS CV-24 | 4.9 | 158 | 6.7 | 173 | 2016 | Clase 4 | 15 años (spot) | 15 años (spot)
Energía | U-53 | REPSOL | 1 1/2" | VAPOR DE ALTA PRESIÓN HS | 1 1/2"-HS-34305-C6 | C6 | ASTM A-106 Gr. B | 80 | 5.08 | 300# | COLECTOR VAPOR DE ALTA PRESIÓN HS 8"HS-3455-C6-H | MANIFOLD VAPOR HS CV-10 | 13 | 250 | 21.1 | 280 | 2016 | Clase 4 | 15 años (spot) | 15 años (spot)
Energía | U-53 | REPSOL | 1 1/2" | CONDENSADO DE VAPOR DE MEDIA PRESIÓN MS | 1 1/2"-SC-34306-B1 | B1 | ASTM A-106 Gr. B | 80 | 5.08 | 150# | MANIFOLD CONDENSADO MS CC-05 | COLECTOR CONDENSADO MS/LS 6"SC-3498-B1-H | 1.6 | 128 | 4.3 | 154 | 2016 | Clase 4 | 15 años (spot) | 15 años (spot)
Energía | U-53 | REPSOL | 2" | CONDENSADO DE VAPOR DE MEDIA PRESIÓN MS | 2"-SC-34308-B1 | B1 | ASTM A-106 Gr. B | 40 | 3.91 | 150# | MANIFOLD CONDENSADO MS CC-13 | COLECTOR CONDENSADO MS/LS 2"SC-3498-B1-H | 1.6 | 128 | 4.3 | 154 | 2016 | Clase 4 | 15 años (spot) | 15 años (spot)
Energía | U-53 | REPSOL | 2" | CONDENSADO DE VAPOR DE MEDIA PRESIÓN MS | 2"-SC-34309-B1 | B1 | ASTM A-106 Gr. B | 40 | 3.91 | 150# | MANIFOLD CONDENSADO HS CC-28 | COLECTOR CONDENSADO MS/LS 2"SC-3498-B1-H | 1.6 | 128 | 4.3 | 154 | 2016 | Clase 4 | 15 años (spot) | 15 años (spot)
Energía | U-53 | REPSOL | 2" | CONDENSADO DE VAPOR DE MEDIA PRESIÓN MS | 2"-SC-34310-B1 | B1 | ASTM A-106 Gr. B | 40 | 3.91 | 150# | MANIFOLD CONDENSADO MS CC-11 | COLECTOR CONDENSADO MS/LS 2"SC-3498-B1-H | 1.6 | 128 | 4.3 | 154 | 2016 | Clase 4 | 15 años (spot) | 15 años (spot)
Energía | U-53 | REPSOL | 2" | CONDENSADO DE VAPOR DE ALTA PRESIÓN HS | 2"-SC-34311-B1 | B1 | ASTM A-106 Gr. B | 40 | 3.91 | 150# | MANIFOLD CONDENSADO HS CC-25 | COLECTOR CONDENSADO HHS/HS 2"SC-34200-B1-H | 1.6 | 128 | 4.3 | 154 | 2016 | Clase 4 | 15 años (spot) | 15 años (spot)
Energía | U-53 | REPSOL | 3" | VAPOR DE MEDIA PRESIÓN MS | 3"-MS-34312-B1 | B1 | ASTM A-106 Gr. B | 40 | 5.49 | 150# | COLECTOR DE VAPOR DE MEDIA PRESIÓN MS 10"LS-1603-B1-H | MANIFOLD VAPOR MS CV-33 | 4.9 | 158 | 6.7 | 173 | 2016 | Clase 4 | 15 años (spot) | 15 años (spot)
Energía | U-53 | REPSOL | 2" | VAPOR DE MEDIA PRESIÓN MS | 2"-MS-34313-B1 | B1 | ASTM A-106 Gr. B | 40 | 3.91 | 150# | 3"MS-34312-B1-H | MANIFOLD VAPOR MS CV-13 | 4.9 | 158 | 6.7 | 173 | 2016 | Clase 4 | 15 años (spot) | 15 años (spot)
Energía | U-53 | REPSOL | 1 1/2" | VAPOR DE MEDIA PRESIÓN MS | 1 1/2"-MS-34314-B1 | B1 | ASTM A-106 Gr. B | 80 | 5.08 | 150# | 2"MS-34313-B1-H | MANIFOLD VAPOR MS CV-14 | 4.9 | 158 | 6.7 | 173 | 2016 | Clase 4 | 15 años (spot) | 15 años (spot)
Energía | U-53 | REPSOL | 2" | VAPOR DE MEDIA PRESIÓN MS | 2"-MS-34315-B1 | B1 | ASTM A-106 Gr. B | 40 | 3.91 | 150# | 3"MS-34312-B1-H | MANIFOLD VAPOR MS CV-35 | 4.9 | 158 | 6.7 | 173 | 2016 | Clase 4 | 15 años (spot) | 15 años (spot)
Energía | U-53 | REPSOL | 2" | VAPOR DE MEDIA PRESIÓN MS | 2"-MS-34316-B1 | B1 | ASTM A-106 Gr. B | 40 | 3.91 | 150# | 3"MS-34312-B1-H | MANIFOLD VAPOR MS CV-36 | 4.9 | 158 | 6.7 | 173 | 2016 | Clase 4 | 15 años (spot) | 15 años (spot)
Energía | U-53 | REPSOL | 1 1/2" | VAPOR DE MEDIA PRESIÓN MS | 1 1/2"-MS-34317-B1 | B1 | ASTM A-106 Gr. B | 80 | 5.08 | 150# | 3"MS-34312-B1-H | MANIFOLD VAPOR MS CV-17 | 4.9 | 158 | 6.7 | 173 | 2016 | Clase 4 | 15 años (spot) | 15 años (spot)
Energía | U-53 | REPSOL | 1 1/2" | VAPOR DE MEDIA PRESIÓN MS | 1 1/2"-MS-34319-B1 | B1 | ASTM A-106 Gr. B | 80 | 5.08 | 150# | COLECTOR VAPOR DE MEDIA PRESIÓN 10"MS-1603-B1-H | MANIFOLD VAPOR CV-32 | 4.9 | 158 | 6.7 | 173 | 2016 | Clase 4 | 15 años (spot) | 15 años (spot)
Energía | U-53 | REPSOL | 1 1/2" | VAPOR DE ALTA PRESIÓN HS | 1 1/2"-HS-34320-C6 | C6 | ASTM A-106 Gr. B | 80 | 5.08 | 300# | COLECTOR VAPOR DE ALTA PRESIÓN HHS/ HS 4"HS-3455-C6-H | MANIFOLD VAPOR HS CV-01 | 13 | 250 | 21.1 | 280 | 2016 | Clase 4 | 15 años (spot) | 15 años (spot)
Energía | U-53 | REPSOL | 2" | CONDENSADO DE VAPOR DE ALTA PRESIÓN HS | 2"-SC-34321-B1 | B1 | ASTM A-106 Gr. B | 40 | 3.91 | 150# | MANIFOLD CONDENSADO HS CC-29 | COLECTOR CONDENSADO HHS/HS 2"SC-34200-B1-H | 1.6 | 128 | 4.3 | 154 | 2016 | Clase 4 | 15 años (spot) | 15 años (spot)
Energía | U-53 | REPSOL | 1 1/2" | VAPOR DE ALTA PRESIÓN HS | 1 1/2"-HS-34322-C6 | C6 | ASTM A-106 Gr. B | 80 | 5.08 | 300# | COLECTOR VAPOR DE ALTA PRESIÓN HHS/HS 8"HS-3455-C6-H | MANIFOLD VAPOR HS CV-06 | 13 | 250 | 21.1 | 280 | 2016 | Clase 4 | 15 años (spot) | 15 años (spot)
Energía | U-53 | REPSOL | 2" | CONDENSADO DE VAPOR DE MEDIA PRESIÓN MS | 2"-SC-34323-B1 | B1 | ASTM A-106 Gr. B | 40 | 3.91 | 150# | MANIFOLD CONDENSADO MS CC-17 | COLECTOR CONDENSADO MS/LS 2"SC-3498-B1-H | 1.6 | 128 | 4.3 | 154 | 2016 | Clase 4 | 15 años (spot) | 15 años (spot)
Energía | U-53 | REPSOL | 2" | CONDENSADO DE VAPOR DE MEDIA PRESIÓN MS | 2"-SC-34324-B1 | B1 | ASTM A-106 Gr. B | 40 | 3.91 | 150# | MANIFOLD CONDENSADO MS CC-16 | COLECTOR CONDENSADO MS/LS 2"SC-3498-B1-H | 1.6 | 128 | 4.3 | 154 | 2016 | Clase 4 | 15 años (spot) | 15 años (spot)
Energía | U-53 | REPSOL | 2" | CONDENSADO DE VAPOR DE MEDIA PRESIÓN MS | 2"-SC-34325-B1 | B1 | ASTM A-106 Gr. B | 40 | 3.91 | 150# | MANIFOLD CONDENSADO MS CC-15 | 2"SC-34324-B1-H | 1.6 | 128 | 4.3 | 154 | 2016 | Clase 4 | 15 años (spot) | 15 años (spot)
Energía | U-53 | REPSOL | 2" | CONDENSADO DE VAPOR DE ALTA PRESIÓN HS | 2"-SC-34326-B1 | B1 | ASTM A-106 Gr. B | 40 | 3.91 | 150# | MANIFOLD CONDENSADO HS CC-18 | COLECTOR CONDENSADO HHS/HS 2"SC-34200-B1-H | 1.6 | 128 | 4.3 | 154 | 2016 | Clase 4 | 15 años (spot) | 15 años (spot)
Energía | U-53 | REPSOL | 3/4" | VAPOR DE BAJA DE PRESIÓN LS | 3/4"-LS-34327-B1 | B1 | ASTM A-106 Gr. B | 80 | 3.91 | 150# | 2"LS-3409-B1-H | 53 STR-090 | 1.6 | 140 | 3 | 232 | 2016 | Clase 4 | 15 años (spot) | 15 años (spot)
Energía | U-53 | REPSOL | 3/4" | CONDENSADO DE VAPOR DE BAJA PRESIÓN LS | 3/4"-SC-34328-B1 | B1 | ASTM A-106 Gr. B | 80 | 3.91 | 150# | 53 STR-090 | AL SUELO | Atm | 100 | 3.5 | 115 | 2016 | Clase 4 | 15 años (spot) | 15 años (spot)
Energía | U-53 | REPSOL | 1 1/2" | VAPOR DE MEDIA PRESIÓN MS | 1 1/2"-MS-34329-B1 | B1 | ASTM A-106 Gr. B | 80 | 5.08 | 150# | COLECTOR VAPOR DE MEDIA PRESIÓN MS/LS 10"MS-1603-B1-H | MANIFOLD VAPOR MS CV-09 | 4.9 | 158 | 6.7 | 173 | 2016 | Clase 4 | 15 años (spot) | 15 años (spot)
Energía | U-53 | REPSOL | 1 1/2" | VAPOR DE MEDIA PRESIÓN MS | 1 1/2"-MS-34330-B1 | B1 | ASTM A-106 Gr. B | 80 | 5.08 | 150# | COLECTOR DE VAPOR DE MEDIA PRESIÓN MS 8"MS-1603-B1-H | MANIFOLD VAPOR MS CV-39 | 4.9 | 158 | 6.7 | 173 | 2016 | Clase 4 | 15 años (spot) | 15 años (spot)
Energía | U-53 | REPSOL | 2" | VAPOR DE MEDIA PRESIÓN MS | 2"-MS-34331-B1 | B1 | ASTM A-106 Gr. B | 40 | 3.91 | 150# | 1 1/2"MS-34336-B1-H | MANIFOLD VAPOR MS CV-03 | 4.9 | 158 | 6.7 | 173 | 2016 | Clase 4 | 15 años (spot) | 15 años (spot)
Energía | U-53 | REPSOL | 1 1/2" | VAPOR DE MEDIA PRESIÓN MS | 1 1/2"-MS-34332-B1 | B1 | ASTM A-106 Gr. B | 80 | 5.08 | 150# | COLECTOR VAPOR DE MEDIA PRESIÓN MS/LS 8"MS-1603-B1-H | MANIFOLD VAPOR MS CV-23 | 4.9 | 158 | 6.7 | 173 | 2016 | Clase 4 | 15 años (spot) | 15 años (spot)
Energía | U-53 | REPSOL | 1 1/2" | VAPOR DE MEDIA PRESIÓN MS | 1 1/2"-MS-34333-B1 | B1 | ASTM A-106 Gr. B | 80 | 5.08 | 150# | COLECTOR DE VAPOR DE MEDIA PRESIÓN MS 8"MS-1603-B1-H | MANIFOLD VAPOR MS CV-34 | 4.9 | 158 | 6.7 | 173 | 2016 | Clase 4 | 15 años (spot) | 15 años (spot)
Energía | U-53 | REPSOL | 1 1/2" | VAPOR DE MEDIA PRESIÓN MS | 1 1/2"-MS-34334-B1 | B1 | ASTM A-106 Gr. B | 80 | 5.08 | 150# | COLECTOR VAPOR DE MEDIA PRESIÓN MS/LS 2"MS-1603-B1-H | MANIFOLD VAPOR MS CV-22 | 4.9 | 158 | 6.7 | 173 | 2016 | Clase 4 | 15 años (spot) | 15 años (spot)
Energía | U-53 | REPSOL | 1 1/2" | VAPOR DE MEDIA PRESIÓN MS | 1 1/2"-MS-34335-B1 | B1 | ASTM A-106 Gr. B | 80 | 5.08 | 150# | 11/2"MS-34336-B1-H | MANIFOLD VAPOR MS CV-11 | 4.9 | 158 | 6.7 | 173 | 2016 | Clase 4 | 15 años (spot) | 15 años (spot)
Energía | U-53 | REPSOL | 2" | VAPOR DE MEDIA PRESIÓN MS | 2"-MS-34336-B1 | B1 | ASTM A-106 Gr. B | 40 | 3.91 | 150# | COLECTOR VAPOR DE MEDIA PRESIÓN MS/LS 2"MS-1603-B1-H | MANIFOLD VAPOR MS CV-07 | 4.9 | 158 | 6.7 | 173 | 2016 | Clase 4 | 15 años (spot) | 15 años (spot)
Energía | U-53 | REPSOL | 2" | VAPOR DE MEDIA PRESIÓN MS | 2"-MS-34337-B1 | B1 | ASTM A-106 Gr. B | 40 | 3.91 | 150# | COLECTOR VAPOR DE MEDIA PRESIÓN MS/LS 2"MS-1603-B1-H | MANIFOLD VAPOR MS CV-04 | 4.9 | 158 | 6.7 | 173 | 2016 | Clase 4 | 15 años (spot) | 15 años (spot)
Energía | U-53 | REPSOL | 1 1/2" | VAPOR DE ALTA PRESIÓN HS | 1 1/2"-HS-34339-C6 | C6 | ASTM A-106 Gr. B | 80 | 5.08 | 300# | 1 1/2"HS-34340-C6-H | MANIFOLD VAPOR HS CV-05 | 13 | 250 | 21.1 | 280 | 2016 | Clase 4 | 15 años (spot) | 15 años (spot)
Energía | U-53 | REPSOL | 1 1/2" | VAPOR DE ALTA PRESIÓN HS | 1 1/2"-HS-34340-C6 | C6 | ASTM A-106 Gr. B | 80 | 5.08 | 300# | 1 1/2"HS-34320-C6-H | MANIFOLD VAPOR HS CV-08 | 13 | 250 | 21.1 | 280 | 2016 | Clase 4 | 15 años (spot) | 15 años (spot)
Energía | U-53 | REPSOL | 2" | CONDENSADO DE VAPOR DE MEDIA PRESIÓN MS | 2"-SC-34341-B1 | B1 | ASTM A-106 Gr. B | 40 | 3.91 | 150# | MANIFOLD CONDENSADO MS CC-08 | 2" SC-34323-B1-H | 1.6 | 128 | 4.3 | 154 | 2016 | Clase 4 | 15 años (spot) | 15 años (spot)
Energía | U-53 | REPSOL | 2" | VAPOR DE BAJA DE PRESIÓN LS | 2"-SC-34342-B1 | B1 | ASTM A-106 Gr. B | 40 | 3.91 | 150# | MANIFOLD CONDENSADO MS CC-07 | 2" SC-3498-B1-H | 1.6 | 128 | 4.3 | 154 | 2016 | Clase 4 | 15 años (spot) | 15 años (spot)
Energía | U-53 | REPSOL | 2" | CONDENSADO DE VAPOR DE MEDIA PRESIÓN MS | 2"-SC-34343-B1 | B1 | ASTM A-106 Gr. B | 40 | 3.91 | 150# | MANIFOLD CONDENSADO MS CC-14 | 2" SC-34346-B1-H | 1.6 | 128 | 4.3 | 154 | 2016 | Clase 4 | 15 años (spot) | 15 años (spot)
Energía | U-53 | REPSOL | 2" | CONDENSADO DE VAPOR DE MEDIA PRESIÓN MS | 2"-SC-34344-B1 | B1 | ASTM A-106 Gr. B | 40 | 3.91 | 150# | MANIFOLD CONDENSADO MS CC-03 | COLECTOR CONDENSADO MS/LS 2"SC-3498-B1-H | 1.6 | 128 | 4.3 | 154 | 2016 | Clase 4 | 15 años (spot) | 15 años (spot)
Energía | U-53 | REPSOL | 2" | CONDENSADO DE VAPOR DE MEDIA PRESIÓN MS | 2"-SC-34345-B1 | B1 | ASTM A-106 Gr. B | 40 | 3.91 | 150# | MANIFOLD CONDENSADO HS CC-23 | 2"SC-34300-B1-H | 1.6 | 128 | 4.3 | 154 | 2016 | Clase 4 | 15 años (spot) | 15 años (spot)
Energía | U-53 | REPSOL | 2" | CONDENSADO DE VAPOR DE MEDIA PRESIÓN MS | 2"-SC-34346-B1 | B1 | ASTM A-106 Gr. B | 40 | 3.91 | 150# | MANIFOLD CONDENSADO MS CC-30 | COLECTOR CONDENSADO VAPOR MS/LS 6"SC-3498-B1-H | 1.6 | 128 | 4.3 | 154 | 2016 | Clase 4 | 15 años (spot) | 15 años (spot)
Energía | U-53 | REPSOL | 2" | CONDENSADO DE VAPOR DE ALTA PRESIÓN HS | 2"-SC-34347-B1 | B1 | ASTM A-106 Gr. B | 40 | 3.91 | 150# | MANIFOLD CONDENSADO MS CC-02 | COLECTOR CONDENSADO VAPOR DE ALTA PRESIÓN HS 2"SC-34200-B1-H | 1.6 | 128 | 4.3 | 154 | 2016 | Clase 4 | 15 años (spot) | 15 años (spot)
Energía | U-53 | REPSOL | 1 1/2" | VAPOR DE ALTA PRESIÓN HS | 1 1/2"-HS-34350-C6 | C6 | ASTM A-106 Gr. B | 80 | 5.08 | 300# | COLECTOR VAPOR DE ALTA PRESIÓN HHS/ HS 4"HS-3455-C6-H | MANIFOLD VAPOR HS CV-15 | 13 | 250 | 21.1 | 280 | 2016 | Clase 4 | 15 años (spot) | 15 años (spot)
Energía | U-53 | REPSOL | 2" | CONDENSADO DE VAPOR DE ALTA PRESIÓN HS | 2"-SC-34351-B1 | B1 | ASTM A-106 Gr. B | 40 | 3.91 | 150# | MANIFOLD CONDENSADO HS CC-01 | 2"SC-34344-B1-H | 1.6 | 128 | 4.3 | 154 | 2016 | Clase 4 | 15 años (spot) | 15 años (spot)
Energía | U-53 | REPSOL | 3/4" | VAPOR DE MEDIA PRESIÓN MS | 3/4"-SC-34352-B1 (1) | B1 | ASTM A-106 Gr. B | 80 | 3.91 | 150# | MANIFOLD VAPOR MS CV-16 | 2"SC-34291-B1-H | 4.9 | 158 | 6.7 | 173 | 2016 | Clase 4 | 15 años (spot) | 15 años (spot)
Energía | U-53 | REPSOL | 3/4" | VAPOR DE MEDIA PRESIÓN MS | 3/4"-SC-34353-B1 (1) | B1 | ASTM A-106 Gr. B | 80 | 3.91 | 150# | 2"MS-34271-B1-H | COLECTOR CONDENSADO VAPOR MS/LS 2"SC-3498-B1-H | 4.9 | 158 | 6.7 | 173 | 2016 | Clase 4 | 15 años (spot) | 15 años (spot)
Energía | U-53 | REPSOL | 3/4" | VAPOR DE MEDIA PRESIÓN MS | 3/4"-SC-34355-B1 (1) | B1 | ASTM A-106 Gr. B | 80 | 3.91 | 150# | MANIFOLD VAPOR MS CV-18 | 2"SC-34269-B1-H | 4.9 | 158 | 6.7 | 173 | 2016 | Clase 4 | 15 años (spot) | 15 años (spot)
Energía | U-53 | REPSOL | 3/4" | VAPOR DE MEDIA PRESIÓN MS | 3/4"-SC-34357-B1 (1) | B1 | ASTM A-106 Gr. B | 80 | 3.91 | 150# | 1 1/2"MS-3486-B1-H | 2"SC-34296-B1-H | 4.9 | 158 | 6.7 | 173 | 2016 | Clase 4 | 15 años (spot) | 15 años (spot)
Energía | U-53 | REPSOL | 3/4" | VAPOR DE MEDIA PRESIÓN MS | 3/4"-SC-34358-B1 (1) | B1 | ASTM A-106 Gr. B | 80 | 3.91 | 150# | MANIFOLD VAPOR MS CV-39 | COLECTOR CONDENSADO DE VAPOR MS/LS 2"SC-3498-B1-H | 4.9 | 158 | 6.7 | 173 | 2016 | Clase 4 | 15 años (spot) | 15 años (spot)
Energía | U-53 | REPSOL | 3/4" | VAPOR DE MEDIA PRESIÓN MS | 3/4"-SC-34360-B1 (1) | B1 | ASTM A-106 Gr. B | 80 | 3.91 | 150# | MANIFOLD VAPOR MS CV-28 | 2"SC-34297-B1-H | 4.9 | 158 | 6.7 | 173 | 2016 | Clase 4 | 15 años (spot) | 15 años (spot)
Energía | U-53 | REPSOL | 3/4" | VAPOR DE MEDIA PRESIÓN MS | 3/4"-SC-34361-B1 (1) | B1 | ASTM A-106 Gr. B | 80 | 3.91 | 150# | MANIFOLD VAPOR MS CV-31 | 2"SC-34280-B1-H | 4.9 | 158 | 6.7 | 173 | 2016 | Clase 4 | 15 años (spot) | 15 años (spot)
Energía | U-53 | REPSOL | 3/4" | VAPOR DE MEDIA PRESIÓN MS | 3/4"-SC-34362-B1 (1) | B1 | ASTM A-106 Gr. B | 80 | 3.91 | 150# | 1 1/2"MS-34334-B1-H | COLECTOR CONDENSADO DE VAPOR MS/LS 2"SC-3498-B1-H | 4.9 | 158 | 6.7 | 173 | 2016 | Clase 4 | 15 años (spot) | 15 años (spot)
Energía | U-53 | REPSOL | 3/4" | VAPOR DE MEDIA PRESIÓN MS | 3/4"-SC-34363-B1 (1) | B1 | ASTM A-106 Gr. B | 80 | 3.91 | 150# | MANIFOLD VAPOR MS CV-07 | 2"SC-34351-B1-H | 4.9 | 158 | 6.7 | 173 | 2016 | Clase 4 | 15 años (spot) | 15 años (spot)
Energía | U-53 | REPSOL | 3/4" | VAPOR DE MEDIA PRESIÓN MS | 3/4"-SC-34364-B1 (1) | B1 | ASTM A-106 Gr. B | 80 | 3.91 | 150# | MANIFOLD VAPOR MS CV-03 | 2"SC-34290-B1-H | 4.9 | 158 | 6.7 | 173 | 2016 | Clase 4 | 15 años (spot) | 15 años (spot)
Energía | U-53 | REPSOL | 3/4" | VAPOR DE MEDIA PRESIÓN MS | 3/4"-SC-34365-B1 (1) | B1 | ASTM A-106 Gr. B | 80 | 3.91 | 150# | MANIFOLD VAPOR MS CV-32 | 2"SC-34325-B1-H | 4.9 | 158 | 6.7 | 173 | 2016 | Clase 4 | 15 años (spot) | 15 años (spot)
Energía | U-53 | REPSOL | 3/4" | VAPOR DE MEDIA PRESIÓN MS | 3/4"-SC-34366-B1 (1) | B1 | ASTM A-106 Gr. B | 80 | 3.91 | 150# | MANIFOLD VAPOR MS CV-33 | COLECTOR CONDENSADO DE VAPOR MS/LS 2"SC-3498-B1-H | 4.9 | 158 | 6.7 | 173 | 2016 | Clase 4 | 15 años (spot) | 15 años (spot)
Energía | U-53 | REPSOL | 3/4" | VAPOR DE MEDIA PRESIÓN MS | 3/4"-SC-34367-B1 (1) | B1 | ASTM A-106 Gr. B | 80 | 3.91 | 150# | MANIFOLD VAPOR MS CV-36 | COLECTOR CONDENSADO DE VAPOR MS/LS 2"SC-3498-B1-H | 4.9 | 158 | 6.7 | 173 | 2016 | Clase 4 | 15 años (spot) | 15 años (spot)
Energía | U-53 | REPSOL | 3/4" | VAPOR DE MEDIA PRESIÓN MS | 3/4"-SC-34368-B1 (1) | B1 | ASTM A-106 Gr. B | 80 | 3.91 | 150# | MANIFOLD VAPOR MS CV-35 | COLECTOR CONDENSADO DE VAPOR MS/LS 2"SC-3498-B1-H | 4.9 | 158 | 6.7 | 173 | 2016 | Clase 4 | 15 años (spot) | 15 años (spot)
Energía | U-53 | REPSOL | 3/4" | VAPOR DE MEDIA PRESIÓN MS | 3/4"-SC-34369-B1 (1) | B1 | ASTM A-106 Gr. B | 80 | 3.91 | 150# | MANIFOLD VAPOR MS CV-13 | 2"SC-34323-B1-H | 4.9 | 158 | 6.7 | 173 | 2016 | Clase 4 | 15 años (spot) | 15 años (spot)
Energía | U-53 | REPSOL | 3/4" | VAPOR DE MEDIA PRESIÓN MS | 3/4"-SC-34370-B1 (1) | B1 | ASTM A-106 Gr. B | 80 | 3.91 | 150# | MANIFOLD VAPOR MS CV-14 | 2"SC-34323-B1-H | 4.9 | 158 | 6.7 | 173 | 2016 | Clase 4 | 15 años (spot) | 15 años (spot)
Energía | U-53 | REPSOL | 3/4" | VAPOR DE MEDIA PRESIÓN MS | 3/4"-SC-34371-B1 (1) | B1 | ASTM A-106 Gr. B | 80 | 3.91 | 150# | MANIFOLD VAPOR MS CV-24 | 2"SC-34310-B1-H | 4.9 | 158 | 6.7 | 173 | 2016 | Clase 4 | 15 años (spot) | 15 años (spot)
Energía | U-53 | REPSOL | 3/4" | VAPOR DE MEDIA PRESIÓN MS | 3/4"-SC-34372-B1 (1) | B1 | ASTM A-106 Gr. B | 80 | 3.91 | 150# | MANIFOLD VAPOR MS CV-29 | COLECTOR CONDENSADO DE VAPOR MS/LS 2"SC-3498-B1-H | 4.9 | 158 | 6.7 | 173 | 2016 | Clase 4 | 15 años (spot) | 15 años (spot)
Energía | U-53 | REPSOL | 3/4" | VAPOR DE MEDIA PRESIÓN MS | 3/4"-SC-34374-B1 (1) | B1 | ASTM A-106 Gr. B | 80 | 3.91 | 150# | MANIFOLD VAPOR MS CV-30 | 2"SC-34293-B1-H | 4.9 | 158 | 6.7 | 173 | 2016 | Clase 4 | 15 años (spot) | 15 años (spot)
Energía | U-53 | REPSOL | 3/4" | VAPOR DE MEDIA PRESIÓN MS | 3/4"-SC-34375-B1 (1) | B1 | ASTM A-106 Gr. B | 80 | 3.91 | 150# | MANIFOLD VAPOR MS CV-37 | 2"SC-34295-B1-H | 4.9 | 158 | 6.7 | 173 | 2016 | Clase 4 | 15 años (spot) | 15 años (spot)
Energía | U-53 | REPSOL | 3/4" | VAPOR DE MEDIA PRESIÓN MS | 3/4"-SC-34376-B1 (1) | B1 | ASTM A-106 Gr. B | 80 | 3.91 | 150# | MANIFOLD VAPOR MS CV-38 | 2"SC-34294-B1-H | 4.9 | 158 | 6.7 | 173 | 2016 | Clase 4 | 15 años (spot) | 15 años (spot)
Energía | U-53 | REPSOL | 3/4" | VAPOR DE MEDIA PRESIÓN MS | 3/4"-SC-34377-B1 (1) | B1 | ASTM A-106 Gr. B | 80 | 3.91 | 150# | MANIFOLD VAPOR MS CV-26 | 2"SC-34306-B1-H | 4.9 | 158 | 6.7 | 173 | 2016 | Clase 4 | 15 años (spot) | 15 años (spot)
Energía | U-53 | REPSOL | 3/4" | VAPOR DE ALTA PRESIÓN HS | 3/4"-SC-34379-C6 | C6 | ASTM A-106 Gr. B | 80 | 3.91 | 300# | MANIFOLD VAPOR HS CV-40 | 2"SC-34299-B1-H | 13 | 250 | 21.1 | 280 | 2016 | Clase 4 | 15 años (spot) | 15 años (spot)
Energía | U-53 | REPSOL | 3/4" | VAPOR DE ALTA PRESIÓN HS | 3/4"-SC-34380-C6 | C6 | ASTM A-106 Gr. B | 80 | 3.91 | 300# | MANIFOLD VAPOR HS CV-06 | 2"SC-34298-B1-H | 13 | 250 | 21.1 | 280 | 2016 | Clase 4 | 15 años (spot) | 15 años (spot)
Energía | U-53 | REPSOL | 3/4" | VAPOR DE ALTA PRESIÓN HS | 3/4"-SC-34381-C6 | C6 | ASTM A-106 Gr. B | 80 | 3.91 | 300# | MANIFOLD VAPOR HS CV-10 | 2"SC-34311-B1-H | 13 | 250 | 21.1 | 280 | 2016 | Clase 4 | 15 años (spot) | 15 años (spot)
Energía | U-53 | REPSOL | 3/4" | VAPOR DE ALTA PRESIÓN HS | 3/4"-SC-34382-C6 | C6 | ASTM A-106 Gr. B | 80 | 3.91 | 300# | MANIFOLD VAPOR HS CV-08 | 2"SC-34321-B1-H | 13 | 250 | 21.1 | 280 | 2016 | Clase 4 | 15 años (spot) | 15 años (spot)
Energía | U-53 | REPSOL | 3/4" | VAPOR DE ALTA PRESIÓN HS | 3/4"-SC-34383-C6 | C6 | ASTM A-106 Gr. B | 80 | 3.91 | 300# | 1 1/2HS-34320-C6-H | COLECTOR CONDENSADO ALTA PRESIÓN HHS/HS 2"SC-34200-B1-H | 13 | 250 | 21.1 | 280 | 2016 | Clase 4 | 15 años (spot) | 15 años (spot)
Energía | U-53 | REPSOL | 3/4" | VAPOR DE ALTA PRESIÓN HS | 3/4"-SC-34384-C6 | C6 | ASTM A-106 Gr. B | 80 | 3.91 | 300# | MANIFOLD VAPOR HS CV-19 | 2"SC-34241-B1-H | 13 | 250 | 21.1 | 280 | 2016 | Clase 4 | 15 años (spot) | 15 años (spot)
Energía | U-53 | REPSOL | 3/4" | VAPOR DE ALTA PRESIÓN HS | 3/4"-SC-34385-C6 | C6 | ASTM A-106 Gr. B | 80 | 3.91 | 300# | MANIFOLD VAPOR HS CV-02 | 2"SC-34300-B1-H | 13 | 250 | 21.1 | 280 | 2016 | Clase 4 | 15 años (spot) | 15 años (spot)
Energía | U-53 | REPSOL | 3/4" | VAPOR DE ALTA PRESIÓN HS | 3/4"-SC-34386-C6 | C6 | ASTM A-106 Gr. B | 80 | 3.91 | 300# | MANIFOLD VAPOR HS CV-15 | 2"SC-34347-B1-H | 13 | 250 | 21.1 | 280 | 2016 | Clase 4 | 15 años (spot) | 15 años (spot)
Energía | U-53 | REPSOL | 6" | VAPOR DE MEDIA PRESIÓN MS | 6"-MS-34387-B1 | B1 | ASTM A-106 Gr. B | 40 | 7.11 | 150# | 1"LS-3464-B1-H | 53 PV-295 | 4.9 | 158 | 6.7 | 173 | 2016 | Clase 4 | 15 años (spot) | 15 años (spot)
Energía | U-53 | REPSOL | 3/4" | VAPOR DE BAJA DE PRESIÓN LS | 3/4"-LS-34388-B1 | B1 | ASTM A-106 Gr. B | 80 | 3.91 | 150# | 1"LS-3469-B1-H | 53 AT-303 | 1.6 | 140 | 3 | 232 | 2016 | Clase 4 | 15 años (spot) | 15 años (spot)
Energía | U-53 | REPSOL | 3/4" | VAPOR DE MEDIA PRESIÓN MS | 3/4"-MS-34389-B1 | B1 | ASTM A-106 Gr. B | 80 | 3.91 | 150# | 2"MS-1622-B1-H | 53 AT-203 | 4.9 | 158 | 6.7 | 173 | 2016 | Clase 4 | 15 años (spot) | 15 años (spot)
Energía | U-53 | REPSOL | 3/4" | VAPOR DE MEDIA PRESIÓN MS | 3/4"-MS-34390-B1 | B1 | ASTM A-106 Gr. B | 80 | 3.91 | 150# | 2"MS-1622-B1-H | 53 AT-303 | 4.9 | 158 | 6.7 | 173 | 2016 | Clase 4 | 15 años (spot) | 15 años (spot)
Energía | U-53 | REPSOL | 1" | VAPOR DE MEDIA PRESIÓN MS | 1"-MS-34394-B1 | B1 | ASTM A-106 Gr. B | 80 | 4.55 | 150# | 2"MS-1624-B1-H | 53 E-202 | 4.9 | 158 | 6.7 | 173 | 2016 | Clase 4 | 15 años (spot) | 15 años (spot)
Energía | U-53 | REPSOL | 1" | VAPOR DE MEDIA PRESIÓN MS | 1"-MS-34395-B1 | B1 | ASTM A-106 Gr. B | 80 | 4.55 | 150# | 2"MS-1615-B1-H | 53 E-208 | 4.9 | 158 | 6.7 | 173 | 2016 | Clase 4 | 15 años (spot) | 15 años (spot)
Energía | U-53 | REPSOL | 3/4" | VAPOR DE MEDIA PRESIÓN MS | 3/4"-MS-34396-B1 | B1 | ASTM A-106 Gr. B | 80 | 3.91 | 150# | 1"MS-34394-B1-H | 53 STR-098 | 4.9 | 158 | 6.7 | 173 | 2016 | Clase 4 | 15 años (spot) | 15 años (spot)
Energía | U-53 | REPSOL | 3/4" | VAPOR DE MEDIA PRESIÓN MS | 3/4"-MS-34397-B1 | B1 | ASTM A-106 Gr. B | 80 | 3.91 | 150# | 1"MS-34395-B1-H | 53 STR-099 | 4.9 | 158 | 6.7 | 173 | 2016 | Clase 4 | 15 años (spot) | 15 años (spot)
Energía | U-53 | REPSOL | 3/4" | VAPOR DE MUY ALTA PRESIÓN HHS | 3/4"-HHS-34398-D3 | D3 | ASTM A-106 Gr. B | 80 | 3.91 | 600# | 3"HHS-3002-D3-H | 53 STR-102 | 44 | 256 | 48.4 | 281 | 2016 | Clase 4 | 15 años (spot) | 15 años (spot)
Energía | U-53 | REPSOL | 3/4" | CONDEN. DE VAPOR DE MUY ALTA PRESIÓN HHS | 3/4"-SC-34399-B1 | B1 | ASTM A-106 Gr. B | 80 | 3.91 | 150# | 53 STR-102 | COLECTOR CONDENSADO HHS/HS 2"SC-34347-B1 | 1.6 | 128 | 4.3 | 154 | 2016 | Clase 4 | 15 años (spot) | 15 años (spot)
Energía | U-53 | REPSOL | 3/4" | VAPOR DE BAJA DE PRESIÓN LS | 3/4"-LS-34400-B1 | B1 | ASTM A-106 Gr. B | 80 | 3.91 | 150# | 2"LS-34219-B1-H | 53 STR-103 | 1.6 | 140 | 3 | 232 | 2016 | Clase 4 | 15 años (spot) | 15 años (spot)
Energía | U-53 | REPSOL | 3/4" | CONDENSADO DE VAPOR DE BAJA PRESIÓN LS | 3/4"-SC-34401-B1 | B1 | ASTM A-106 Gr. B | 80 | 3.91 | 150# | 53 STR-103 | AL SUELO | Atm | 100 | 3.5 | 115 | 2016 | Clase 4 | 15 años (spot) | 15 años (spot)
Energía | U-53 | REPSOL | 3/4" | VAPOR DE BAJA DE PRESIÓN LS | 3/4"-LS-34406-B1 | B1 | ASTM A-106 Gr. B | 80 | 3.91 | 150# | 2"LS-3473-B1-H | 53 STR-089 | 1.6 | 140 | 3 | 232 | 2016 | Clase 4 | 15 años (spot) | 15 años (spot)
Energía | U-53 | REPSOL | 3/4" | CONDENSADO DE VAPOR DE BAJA PRESIÓN LS | 3/4"-SC-34407-B1 | B1 | ASTM A-106 Gr. B | 80 | 3.91 | 150# | 53 STR-089 | AL SUELO | Atm | 100 | 3.5 | 115 | 2016 | Clase 4 | 15 años (spot) | 15 años (spot)
Energía | U-53 | REPSOL | 2" | CONDENSADO DE VAPOR DE PRESIÓN MS/LS | 2"-SC-34408-B1 | B1 | ASTM A-106 Gr. B | 40 | 3.91 | 150# | SUBCOLECTOR | COLECTOR CONDENSADO MS/LS 2"SC-34344-B1-H | 1.6 | 128 | 4.3 | 154 | 2016 | Clase 4 | 15 años (spot) | 15 años (spot)
Energía | U-53 | REPSOL | 2" | VAPOR DE MEDIA PRESIÓN MS | 2"-MS-34409-B1 | B1 | ASTM A-106 Gr. B | 40 | 3.91 | 150# | COLECTOR VAPOR DE MEDIA PRESIÓN 4"MS-1603-B1-H | SUBCOLECTOR | 4.9 | 158 | 6.7 | 173 | 2016 | Clase 4 | 15 años (spot) | 15 años (spot)
Energía | U-53 | REPSOL | 3/4" | VAPOR DE MEDIA PRESIÓN MS | 3/4"-MS-34410-B1 | B1 | ASTM A-106 Gr. B | 80 | 3.91 | 150# | 1 1/2"MS-1625-B1-H | 53 STR-104 | 4.9 | 158 | 6.7 | 173 | 2016 | Clase 4 | 15 años (spot) | 15 años (spot)
Energía | U-53 | REPSOL | 3/4" | CONDENSADO DE VAPOR | 3/4"-SC-34411-B1 | B1 | ASTM A-106 Gr. B | 80 | 3.91 | 150# | 53 STR-104 | COLECTOR DE CONDENSADO MS/LS 2"SC-3498-B1-H | 1.6 | 128 | 4.3 | 154 | 2016 | Clase 4 | 15 años (spot) | 15 años (spot)
Energía | U-53 | REPSOL | 3/4" | VAPOR DE MEDIA PRESIÓN MS | 3/4"-MS-34412-B1 | B1 | ASTM A-106 Gr. B | 80 | 3.91 | 150# | 1 1/2"MS-1617-B1-H | 53 STR-105 | 4.9 | 158 | 6.7 | 173 | 2016 | Clase 4 | 15 años (spot) | 15 años (spot)
Energía | U-53 | REPSOL | 3/4" | CONDENSADO DE VAPOR | 3/4"-SC-34413-B1 | B1 | ASTM A-106 Gr. B | 80 | 3.91 | 150# | 53 STR-105 | COLECTOR DE CONDENSADO MS/LS 2"SC-3498-B1-H | 1.6 | 128 | 4.3 | 154 | 2016 | Clase 4 | 15 años (spot) | 15 años (spot)
Energía | U-53 | REPSOL | 2" | VAPOR DE MEDIA PRESIÓN MS | 2"-MS-34414-B1 | B1 | ASTM A-106 Gr. B | 40 | 3.91 | 150# | 2"MS-3423-B1 | 53 G-204 | 4.9 | 158 | 6.7 | 173 | 2016 | Clase 4 | 15 años (spot) | 15 años (spot)
Energía | U-53 | REPSOL | 2" | CONDENSADO DE VAPOR | 2"-SC-34415-B1 | B1 | ASTM A-106 Gr. B | 40 | 3.91 | 150# | MANIFOLD CONDENSADO MS CC-35 | COLECTOR CONDENSADO MS/LS 2"SC-3498-B1-H | 1.6 | 128 | 4.3 | 154 | 2016 | Clase 4 | 15 años (spot) | 15 años (spot)
Energía | U-53 | REPSOL | 2" | VAPOR DE MEDIA PRESIÓN MS | 2"-MS-34416-B1 | B1 | ASTM A-106 Gr. B | 40 | 3.91 | 150# | COLECTOR DE VAPOR DE MEDIA PRESIÓM MS 10"MS-1603-B1-H | MANIFOLD VAPOR MS CV-41 | 4.9 | 158 | 6.7 | 173 | 2016 | Clase 4 | 15 años (spot) | 15 años (spot)
Energía | U-53 | REPSOL | 3/4" | VAPOR DE MEDIA PRESIÓN MS | 3/4"-MS-34417-B1 | B1 | ASTM A-106 Gr. B | 80 | 3.91 | 150# | MANIFOLD VAPOR MS CV-41 | 2"SC-34415-B1-H | 4.9 | 158 | 6.7 | 173 | 2016 | Clase 4 | 15 años (spot) | 15 años (spot)
Energía | U-53 | REPSOL | 2" | VAPOR DE MEDIA PRESIÓN MS | 2"-MS-34418-B1 | B1 | ASTM A-106 Gr. B | 40 | 3.91 | 150# | 12"MS-34331-B1-H | MANIFOLD VAPOR MS CV-42 | 4.9 | 158 | 6.7 | 173 | 2016 | Clase 4 | 15 años (spot) | 15 años (spot)
Energía | U-53 | REPSOL | 3/4" | CONDENSADO DE VAPOR DE MEDIA PRESIÓN MS | 3/4"-SC-34419-B1 (1) | B1 | ASTM A-106 Gr. B | 80 | 3.91 | 150# | MANIFOLD VAPOR MS CV-42 | 2"SC-34290-81-H | 4.9 | 158 | 6.7 | 173 | 2016 | Clase 4 | 15 años (spot) | 15 años (spot)
Energía | U-53 | REPSOL | 3/4" | VAPOR DE BAJA DE PRESIÓN LS | 3/4"-LS-34420-B1 | B1 | ASTM A-106 Gr. B | 80 | 3.91 | 150# | 2"LS-3430-81-H | 53-STR-107 | 1.6 | 140 | 3 | 232 | 2016 | Clase 4 | 15 años (spot) | 15 años (spot)
Energía | U-53 | REPSOL | 3/4" | CONDENSADO DE VAPOR DE BAJA PRESIÓN LS | 3/4"-SC-34421-B1 | B1 | ASTM A-106 Gr. B | 80 | 3.91 | 150# | 53-STR-107 | AL SUELO | Atm | 100 | 3.5 | 115 | 2016 | Clase 4 | 15 años (spot) | 15 años (spot)
Energía | U-53 | REPSOL | 2" | VAPOR DE MEDIA PRESIÓN MS | 2"-MS-34422-B1 | B1 | ASTM A-106 Gr. B | 40 | 3.91 | 150# | COLECTOR VAPOR DE MEDIA PRESIÓN 10"MS-1603-B1-H | MANIFOLD VAPOR MS CV-43 | 4.9 | 158 | 6.7 | 173 | 2016 | Clase 4 | 15 años (spot) | 15 años (spot)
Energía | U-53 | REPSOL | 2" | CONDENSADO DE VAPOR | 2"-SC-34423-B1 | B1 | ASTM A-106 Gr. B | 40 | 3.91 | 150# | MANIFOLD DE CONDENSADO CC-36 | COLECTOR CONDENSADO MS/LS 2"SC-3498-B1-H | 1.6 | 128 | 4.3 | 154 | 2016 | Clase 4 | 15 años (spot) | 15 años (spot)
Energía | U-53 | REPSOL | 3/4" | VAPOR DE MEDIA PRESIÓN MS | 3/4"-MS-34424-B1 | B1 | ASTM A-106 Gr. B | 80 | 3.91 | 150# | 3/4"MS-34429-B1-H | 53LP-201A (SAMPLE BOX) | 4.9 | 158 | 6.7 | 173 | 2016 | Clase 4 | 15 años (spot) | 15 años (spot)
Energía | U-53 | REPSOL | 3/4" | VAPOR DE MEDIA PRESIÓN MS | 3/4"-MS-34425-B1 | B1 | ASTM A-106 Gr. B | 80 | 3.91 | 150# | 3/4"MS-34424-B1-H | 53LP-201B (SAMPLE BOX) | 4.9 | 158 | 6.7 | 173 | 2016 | Clase 4 | 15 años (spot) | 15 años (spot)
Energía | U-53 | REPSOL | 3/4" | VAPOR DE MEDIA PRESIÓN MS | 3/4"-MS-34426-B1 | B1 | ASTM A-106 Gr. B | 80 | 3.91 | 150# | 3/4"MS-34424-B1-H | 53LP-201C (SAMPLE BOX) | 4.9 | 158 | 6.7 | 173 | 2016 | Clase 4 | 15 años (spot) | 15 años (spot)
Energía | U-53 | REPSOL | 3/4" | VAPOR DE MEDIA PRESIÓN MS | 3/4"-MS-34427-B1 | B1 | ASTM A-106 Gr. B | 80 | 3.91 | 150# | 3/4"MS-34424-B1-H | 53LP-202A (SAMPLE BOX) | 4.9 | 158 | 6.7 | 173 | 2016 | Clase 4 | 15 años (spot) | 15 años (spot)
Energía | U-53 | REPSOL | 3/4" | VAPOR DE MEDIA PRESIÓN MS | 3/4"-MS-34428-B1 | B1 | ASTM A-106 Gr. B | 80 | 3.91 | 150# | 3/4"MS-34424-B1-H | 53LP-202B (SAMPLE BOX) | 4.9 | 158 | 6.7 | 173 | 2016 | Clase 4 | 15 años (spot) | 15 años (spot)
Energía | U-53 | REPSOL | 3/4" | VAPOR DE MEDIA PRESIÓN MS | 3/4"-MS-34429-B1 | B1 | ASTM A-106 Gr. B | 80 | 3.91 | 150# | COLECTOR DE VAPOR DE MEDIA PRESIÓM 10"MS-1603-B1-H | 53LP-202C (SAMPLE BOX) | 4.9 | 158 | 6.7 | 173 | 2016 | Clase 4 | 15 años (spot) | 15 años (spot)
Energía | U-53 | REPSOL | 3/4" | VAPOR DE MEDIA PRESIÓN MS | 3/4"-MS-34430-B1 | B1 | ASTM A-106 Gr. B | 80 | 3.91 | 150# | 3/4"MS-34424-B1-H | 53 STR-113 | 4.9 | 158 | 6.7 | 173 | 2016 | Clase 4 | 15 años (spot) | 15 años (spot)
Energía | U-53 | REPSOL | 3/4" | VAPOR DE MEDIA PRESIÓN MS | 3/4"-MS-34431-B1 | B1 | ASTM A-106 Gr. B | 80 | 3.91 | 150# | 3/4"MS-34425-B1-H | 53 STR-114 | 4.9 | 158 | 6.7 | 173 | 2016 | Clase 4 | 15 años (spot) | 15 años (spot)
Energía | U-53 | REPSOL | 3/4" | VAPOR DE MEDIA PRESIÓN MS | 3/4"-MS-34432-B1 | B1 | ASTM A-106 Gr. B | 80 | 3.91 | 150# | 3/4"MS-34426-B1-H | 53 STR-115 | 4.9 | 158 | 6.7 | 173 | 2016 | Clase 4 | 15 años (spot) | 15 años (spot)
Energía | U-53 | REPSOL | 3/4" | VAPOR DE MEDIA PRESIÓN MS | 3/4"-MS-34433-B1 | B1 | ASTM A-106 Gr. B | 80 | 3.91 | 150# | 3/4"MS-34427-B1-H | 53 STR-116 | 4.9 | 158 | 6.7 | 173 | 2016 | Clase 4 | 15 años (spot) | 15 años (spot)
Energía | U-53 | REPSOL | 3/4" | VAPOR DE MEDIA PRESIÓN MS | 3/4"-MS-34434-B1 | B1 | ASTM A-106 Gr. B | 80 | 3.91 | 150# | 3/4"MS-34428-B1-H | 53 STR-117 | 4.9 | 158 | 6.7 | 173 | 2016 | Clase 4 | 15 años (spot) | 15 años (spot)
Energía | U-53 | REPSOL | 3/4" | VAPOR DE MEDIA PRESIÓN MS | 3/4"-MS-34435-B1 | B1 | ASTM A-106 Gr. B | 80 | 3.91 | 150# | 3/4"MS-34429-B1-H | 53 STR-118 | 4.9 | 158 | 6.7 | 173 | 2016 | Clase 4 | 15 años (spot) | 15 años (spot)
Energía | U-53 | REPSOL | 3/4" | CONDENSADO DE VAPOR | 3/4"-SC-34436-B1 | B1 | ASTM A-106 Gr. B | 80 | 3.91 | 150# | 53 STR-113 | 3/4"SC-34441-B1-H | 1.6 | 128 | 4.3 | 154 | 2016 | Clase 4 | 15 años (spot) | 15 años (spot)
Energía | U-53 | REPSOL | 3/4" | CONDENSADO DE VAPOR | 3/4"-SC-34437-B1 | B1 | ASTM A-106 Gr. B | 80 | 3.91 | 150# | 53 STR-114 | 3/4"SC-34441-B1-H | 1.6 | 128 | 4.3 | 154 | 2016 | Clase 4 | 15 años (spot) | 15 años (spot)
Energía | U-53 | REPSOL | 3/4" | CONDENSADO DE VAPOR | 3/4"-SC-34438-B1 | B1 | ASTM A-106 Gr. B | 80 | 3.91 | 150# | 53 STR-115 | 3/4"SC-34441-B1-H | 1.6 | 128 | 4.3 | 154 | 2016 | Clase 4 | 15 años (spot) | 15 años (spot)
Energía | U-53 | REPSOL | 3/4" | CONDENSADO DE VAPOR | 3/4"-SC-34439-B1 | B1 | ASTM A-106 Gr. B | 80 | 3.91 | 150# | 53 STR-116 | 3/4"SC-34441-B1-H | 1.6 | 128 | 4.3 | 154 | 2016 | Clase 4 | 15 años (spot) | 15 años (spot)
Energía | U-53 | REPSOL | 3/4" | CONDENSADO DE VAPOR | 3/4"-SC-34440-B1 | B1 | ASTM A-106 Gr. B | 80 | 3.91 | 150# | 53 STR-117 | 3/4"SC-34441-B1-H | 1.6 | 128 | 4.3 | 154 | 2016 | Clase 4 | 15 años (spot) | 15 años (spot)
Energía | U-53 | REPSOL | 3/4" | CONDENSADO DE VAPOR | 3/4"-SC-34441-B1 | B1 | ASTM A-106 Gr. B | 80 | 3.91 | 150# | 53 STR-118 | 2"SC-34423-B1-H | 1.6 | 128 | 4.3 | 154 | 2016 | Clase 4 | 15 años (spot) | 15 años (spot)
Energía | U-53 | REPSOL | 3/4" | VAPOR DE MEDIA PRESIÓN MS | 3/4"-SC-34442-B1 (1) | B1 | ASTM A-106 Gr. B | 80 | 3.91 | 150# | MANIFOLD VAPOR MS CV-43 | 2"SC-34423-B1-H | 4.9 | 158 | 6.7 | 173 | 2016 | Clase 4 | 15 años (spot) | 15 años (spot)
Energía | U-53 | REPSOL | 2" | NITRÓGENO | 2"-N2-3501-B1 | B1 | ASTM A-106 Gr. B | 40 | 3.91 | 150# | SUBCOLECTOR DE NITRÓGENO 2"N2-35140-B1 | 6"MDEA-0101-B11 | 3.0 | 20 | 3.5 | 80 | 2016 | Clase 4 | 15 años (spot) | 15 años (spot)
Energía | U-53 | REPSOL | 2" | NITRÓGENO | 2"-N2-3502-B1 | B1 | ASTM A-106 Gr. B | 40 | 3.91 | 150# | 2"N2-3503-B1 | 3"LS-3405-B1 | 3.0 | 20 | 3.5 | 80 | 2016 | Clase 4 | 15 años (spot) | 15 años (spot)
Energía | U-53 | REPSOL | 2" | NITRÓGENO | 2"-N2-3503-B1 | B1 | ASTM A-106 Gr. B | 40 | 3.91 | 150# | COLECTOR DE NITRÓGENO 3"N2-3560-B1 | 12"P-0301-B11-PG | 3.0 | 20 | 3.5 | 80 | 2016 | Clase 4 | 15 años (spot) | 15 años (spot)
Energía | U-53 | REPSOL | 2" | NITRÓGENO | 2"-N2-3504-B1 | B1 | ASTM A-106 Gr. B | 40 | 3.91 | 150# | COLECTOR DE NITRÓGENO 3"N2-3560-B1 | 6"SG-0405-B11-ST | 3.0 | 20 | 3.5 | 80 | 2016 | Clase 4 | 15 años (spot) | 15 años (spot)
Energía | U-53 | REPSOL | 2" | NITRÓGENO | 2"-N2-3505-B1 | B1 | ASTM A-106 Gr. B | 40 | 3.91 | 150# | SUBCOLECTOR NITRÓGENO 2"N2-35140-B1 | 53 D-002 | 3.0 | 20 | 3.5 | 80 | 2016 | Clase 4 | 15 años (spot) | 15 años (spot)
Energía | U-53 | REPSOL | 2" | NITRÓGENO | 2"-N2-3506-B1 | B1 | ASTM A-106 Gr. B | 40 | 3.91 | 150# | SUBCOLECTOR NITRÓGENO 2"N2-35140-B1 | 4"P-0601-B11 | 3.0 | 20 | 3.5 | 80 | 2016 | Clase 4 | 15 años (spot) | 15 años (spot)
Energía | U-53 | REPSOL | 3/4" | NITRÓGENO | 3/4"-N2-3507-B1 | B1 | ASTM A-106 Gr. B | 80 | 3.91 | 150# | COLECTOR NITRÓGENO 3"N2-3560-B1 | 6"SG-0701-B11-ST | 3.0 | 20 | 3.5 | 80 | 2016 | Clase 4 | 15 años (spot) | 15 años (spot)
Energía | U-53 | REPSOL | 3/4" | NITRÓGENO | 3/4"-N2-3508-B1 | B1 | ASTM A-106 Gr. B | 80 | 3.91 | 150# | 3/4"N2-3507-B1 | 4"SG-0705-B11-ST | 3.0 | 20 | 3.5 | 80 | 2016 | Clase 4 | 15 años (spot) | 15 años (spot)
Energía | U-53 | REPSOL | 3/4" | NITRÓGENO | 3/4"-N2-3509-B1 | B1 | ASTM A-106 Gr. B | 80 | 3.91 | 150# | 2"N2-3514-B1 | 8"SG-0703-B10-ST | 3.0 | 20 | 3.5 | 80 | 2016 | Clase 4 | 15 años (spot) | 15 años (spot)
Energía | U-53 | REPSOL | 3/4" | NITRÓGENO | 3/4"-N2-3510-B1 | B1 | ASTM A-106 Gr. B | 80 | 3.91 | 150# | 2"N2-3514-B1 | 53 FT-236/2377239/240/ 336/337/339/340 | 3.0 | 20 | 3.5 | 80 | 2016 | Clase 4 | 15 años (spot) | 15 años (spot)
Energía | U-53 | REPSOL | 3/4" | NITRÓGENO | 3/4"-N2-3511-B1 | B1 | ASTM A-106 Gr. B | 80 | 3.91 | 150# | 2"N2-3537-B1 | 4"SG-0707-B10-ST | 3.0 | 20 | 3.5 | 80 | 2016 | Clase 4 | 15 años (spot) | 15 años (spot)
Energía | U-53 | REPSOL | 3/4" | NITRÓGENO | 3/4"-N2-3512-B1 | B1 | ASTM A-106 Gr. B | 80 | 3.91 | 150# | 2"N2-3537-B1 | 53 FI-241/242/243/244 | 3.0 | 20 | 3.5 | 80 | 2016 | Clase 4 | 15 años (spot) | 15 años (spot)
Energía | U-53 | REPSOL | 3/4" | NITRÓGENO | 3/4"-N2-3513-B1 | B1 | ASTM A-106 Gr. B | 80 | 3.91 | 150# | COLECTOR DE NITRÓGENO 3"N2-3560-B1 | 8"SG-0704-B10-ST | 3.0 | 20 | 3.5 | 80 | 2016 | Clase 4 | 15 años (spot) | 15 años (spot)
Energía | U-53 | REPSOL | 2" | NITRÓGENO | 2"-N2-3514-B1 | B1 | ASTM A-106 Gr. B | 40 | 3.91 | 150# | 3"N2-3520-B1 | 53 FI-332/333/334/335 53 FI-369/370/371/372 | 3.0 | 20 | 3.5 | 80 | 2016 | Clase 4 | 15 años (spot) | 15 años (spot)
Energía | U-53 | REPSOL | 3/4" | NITRÓGENO | 3/4"-N2-3515-B1 | B1 | ASTM A-106 Gr. B | 80 | 3.91 | 150# | 2"N2-3537-B1 | 4"SG-0708-B10-ST | 3.0 | 20 | 3.5 | 80 | 2016 | Clase 4 | 15 años (spot) | 15 años (spot)
Energía | U-53 | REPSOL | 3/4" | NITRÓGENO | 3/4"-N2-3516-B1 | B1 | ASTM A-106 Gr. B | 80 | 3.91 | 150# | 2"N2-3537-B1 | 53 FI-341/342/343/344 | 3.0 | 20 | 3.5 | 80 | 2016 | Clase 4 | 15 años (spot) | 15 años (spot)
Energía | U-53 | REPSOL | 3/4" | NITRÓGENO | 3/4"-N2-3517-TXB64 | TXB64 | ASTM A-312 Tp. 316L | 80S | 3.91 | 150# | 3"N2-3520-B1 | 2"P-1005-TXB64 | 3.5 | 21 | 5.0 | 80 | 2016 | Clase 4 | 15 años (spot) | 15 años (spot)
Energía | U-53 | REPSOL | 2" | NITRÓGENO | 2"-N2-3519-TXB64 | TXB64 | ASTM A-312 Tp. 316L | 40S | 3.91 | 150# | 2"N2-3520-B1 | 2"P-1005-TXB64 | 3.5 | 21 | 5.0 | 80 | 2016 | Clase 4 | 15 años (spot) | 15 años (spot)
Energía | U-53 | REPSOL | 3" | NITRÓGENO | 3"-N2-3520-B1 | B1 | ASTM A-106 Gr. B | 40 | 5.49 | 150# | COLECTOR NITRÓGENO 3"N2-3560-B1 | 8"P-1101-B10-ST | 3.0 | 20 | 3.5 | 80 | 2016 | Clase 4 | 15 años (spot) | 15 años (spot)
Energía | U-53 | REPSOL | 1" | AIRE DE INSTRUMENTACIÓN | 1"-IA-3521-B13 | B13 | ASTM A-53 B TP S | 80 | 4.55 | 150# | 2"AI-3543-B13 | 53 FQ-201 | 7.0 | 35 | 9.5 | 80 | 2016 | Clase 4 | 15 años (spot) | 15 años (spot)
Energía | U-53 | REPSOL | 3/4" | NITRÓGENO | 3/4"-N2-3522-B1 | B1 | ASTM A-106 Gr. B | 80 | 3.91 | 150# | 3/4"N2-3554-B1 | 1 1/2"GN-3603-B4 | 3.0 | 20 | 3.5 | 80 | 2016 | Clase 4 | 15 años (spot) | 15 años (spot)
Energía | U-53 | REPSOL | 1 1/2" | NITRÓGENO | 1 1/2"-N2-3523-B1 | B1 | ASTM A-106 Gr. B | 80 | 5.08 | 150# | 1 1/2"N2-3540-B1 | 1 1/2"SW-1102-B10-ST | 3.0 | 20 | 3.5 | 80 | 2016 | Clase 4 | 15 años (spot) | 15 años (spot)
Energía | U-53 | REPSOL | 2" | NITRÓGENO | 2"-N2-3524-B1 | B1 | ASTM A-106 Gr. B | 40 | 3.91 | 150# | 3"N2-3520-B1 | 2"x 3" P-0917-B30-SJ | 3.0 | 20 | 3.5 | 80 | 2016 | Clase 4 | 15 años (spot) | 15 años (spot)
Energía | U-53 | REPSOL | 3/4" | NITRÓGENO | 3/4"-N2-3525-B1 | B1 | ASTM A-106 Gr. B | 80 | 3.91 | 150# | 3"N2-3520-B1 | 10"P-0908-B1-PG | 3.0 | 20 | 3.5 | 80 | 2016 | Clase 4 | 15 años (spot) | 15 años (spot)
Energía | U-53 | REPSOL | 3/4" | AIRE DE INSTRUMENTACIÓN | 3/4"-IA-3526-B13 | B13 | ASTM A-53 B TP S | 80 | 3.91 | 150# | COLECTOR AIRE DE INSTRUMENTO 2"IA-3597-B13 | 53 LT-401 53 LTS-435 | 7.0 | 35 | 9.5 | 80 | 2016 | Clase 4 | 15 años (spot) | 15 años (spot)
Energía | U-53 | REPSOL | 2" | NITRÓGENO | 2"-N2-3527-B1 | B1 | ASTM A-106 Gr. B | 40 | 3.91 | 150# | 2"N2-3528-B1 | 16"P-2101-B10-H | 3.0 | 20 | 3.5 | 80 | 2016 | Clase 4 | 15 años (spot) | 15 años (spot)
Energía | U-53 | REPSOL | 2" | NITRÓGENO | 2"-N2-3528-B1 | B1 | ASTM A-106 Gr. B | 40 | 3.91 | 150# | COLECTOR DE NITROGENO 3"N2-3560-B1 | 16"P-1401-B10-ST | 3.0 | 20 | 3.5 | 80 | 2016 | Clase 4 | 15 años (spot) | 15 años (spot)
Energía | U-53 | REPSOL | 3/4" | NITRÓGENO | 3/4"-N2-3529-B1 | B1 | ASTM A-106 Gr. B | 80 | 3.91 | 150# | 2"N2-3528-B10 | 53 G-204 8"P-2301-B10 | 3.0 | 20 | 3.5 | 80 | 2016 | Clase 4 | 15 años (spot) | 15 años (spot)
Energía | U-53 | REPSOL | 3/4" | NITRÓGENO | 3/4"-N2-3530-B1 | B1 | ASTM A-106 Gr. B | 80 | 3.91 | 150# | COLECTOR DE NITRÓGENO 3"N2-3560-B1 | 4"MDEA-2403-B11 | 3.0 | 20 | 3.5 | 80 | 2016 | Clase 4 | 15 años (spot) | 15 años (spot)
Energía | U-53 | REPSOL | 1 1/2" | NITRÓGENO | 1 1/2"-N2-3532-B1 | B1 | ASTM A-106 Gr. B | 80 | 5.08 | 150# | SUBCOLECTOR NITRÓGENO 2"N2-35140-B1 | 2"ATM-2802-B11 | 3.0 | 20 | 3.5 | 80 | 2016 | Clase 4 | 15 años (spot) | 15 años (spot)
Energía | U-53 | REPSOL | 2" | AIRE DE INSTRUMENTACIÓN | 2"-IA-3533-B13 | B13 | ASTM A-53 B TP S | 80 | 5.54 | 150# | COLECTOR DE AIRE DE INSTRUMENTOS 2"IA-3597-B13 | 53 FQ-206 | 7.0 | 35 | 9.5 | 80 | 2016 | Clase 4 | 15 años (spot) | 15 años (spot)
Energía | U-53 | REPSOL | 3/4" | NITRÓGENO | 3/4"-N2-3534-B1 | B1 | ASTM A-106 Gr. B | 80 | 3.91 | 150# | COLECTOR DE NITRÓGENO 3"N2-3560-B1 | 2"GN-3604-B4 | 3.0 | 20 | 3.5 | 80 | 2016 | Clase 4 | 15 años (spot) | 15 años (spot)
Energía | U-53 | REPSOL | 2" | NITRÓGENO | 2"-N2-3535-B1 | B1 | ASTM A-106 Gr. B | 40 | 3.91 | 150# | 3"N2-3520-B1 | 53 D-003 | 3.0 | 20 | 3.5 | 80 | 2016 | Clase 4 | 15 años (spot) | 15 años (spot)
Energía | U-53 | REPSOL | 2" | NITRÓGENO | 2"-N2-3536-B1 | B1 | ASTM A-106 Gr. B | 40 | 3.91 | 150# | SUBCOLECTOR NITRÓGENO 2"N2-35140-B1 | 2"LS-3441-B11-H | 3.0 | 20 | 3.5 | 80 | 2016 | Clase 4 | 15 años (spot) | 15 años (spot)
Energía | U-53 | REPSOL | 2" | NITRÓGENO | 2"-N2-3537-B1 | B1 | ASTM A-106 Gr. B | 40 | 3.91 | 150# | 3"N2-3520-B1 | 8"P-1501-B10-ST | 3.0 | 20 | 3.5 | 80 | 2016 | Clase 4 | 15 años (spot) | 15 años (spot)
Energía | U-53 | REPSOL | 1" | AIRE DE INSTRUMENTACIÓN | 1"-IA-3538-B13 | B13 | ASTM A-53 B TP S | 80 | 4.55 | 150# | 1"AI-3521-B13 | 53 FQ-203 | 7.0 | 35 | 9.5 | 80 | 2016 | Clase 4 | 15 años (spot) | 15 años (spot)
Energía | U-53 | REPSOL | 3/4" | NITRÓGENO | 3/4"-N2-3539-B1 | B1 | ASTM A-106 Gr. B | 80 | 3.91 | 150# | 3/4"N2-3553-B1 | 1 1/2"GN-3607-B4 | 3.0 | 20 | 3.5 | 80 | 2016 | Clase 4 | 15 años (spot) | 15 años (spot)
Energía | U-53 | REPSOL | 1 1/2" | NITRÓGENO | 1 1/2"-N2-3540-B1 | B1 | ASTM A-106 Gr. B | 80 | 5.08 | 150# | 2"N2-3519-B1 | 1 1/2"SW-1502-B10-ST | 3.0 | 20 | 3.5 | 80 | 2016 | Clase 4 | 15 años (spot) | 15 años (spot)
Energía | U-53 | REPSOL | 2" | NITRÓGENO | 2"-N2-3541-B1 | B1 | ASTM A-106 Gr. B | 40 | 3.91 | 150# | 2"N2-3524-B1 | 2"x 3" P-0918-B30-SJ | 3.0 | 20 | 3.5 | 80 | 2016 | Clase 4 | 15 años (spot) | 15 años (spot)
Energía | U-53 | REPSOL | 3/4" | NITRÓGENO | 3/4"-N2-3542-B1 | B1 | ASTM A-106 Gr. B | 80 | 3.91 | 150# | 1 1/2"N2-3525-B1 | 10"P-0902-B1-PG | 3.0 | 20 | 3.5 | 80 | 2016 | Clase 4 | 15 años (spot) | 15 años (spot)
Energía | U-53 | REPSOL | 2" | AIRE DE INSTRUMENTACIÓN | 2"-IA-3543-B13 | B13 | ASTM A-53 B TP S | 80 | 5.54 | 150# | COLECTOR AIRE DE INSTRUMENTOS 2"IA-3597-B13 | 53 E-222 | 7.0 | 35 | 9.5 | 80 | 2016 | Clase 4 | 15 años (spot) | 15 años (spot)
Energía | U-53 | REPSOL | 1" | NITRÓGENO | 1"-N2-3544-B1 | B1 | ASTM A-106 Gr. B | 80 | 4.55 | 150# | 2"N2-3514-B1 | 10"P-1301-B10-H | 3.0 | 20 | 3.5 | 80 | 2016 | Clase 4 | 15 años (spot) | 15 años (spot)
Energía | U-53 | REPSOL | 1" | NITRÓGENO | 1"-N2-3545-B1 | B1 | ASTM A-106 Gr. B | 80 | 4.55 | 150# | 2"N2-3514-B1 | 10"P-1303-B10-H | 3.0 | 20 | 3.5 | 80 | 2016 | Clase 4 | 15 años (spot) | 15 años (spot)
Energía | U-53 | REPSOL | 1" | NITRÓGENO | 1"-N2-3546-B1 | B1 | ASTM A-106 Gr. B | 80 | 4.55 | 150# | 2"N2-3514-B1 | 10"P-1701-B10-H | 3.0 | 20 | 3.5 | 80 | 2016 | Clase 4 | 15 años (spot) | 15 años (spot)
Energía | U-53 | REPSOL | 1" | NITRÓGENO | 1"-N2-3547-B1 | B1 | ASTM A-106 Gr. B | 80 | 4.55 | 150# | 2"N2-3514-B1 | 10"P-1703-B10-H | 3.0 | 20 | 3.5 | 80 | 2016 | Clase 4 | 15 años (spot) | 15 años (spot)
Energía | U-53 | REPSOL | 3/4" | NITRÓGENO | 3/4"-N2-3549-B1 | B1 | ASTM A-106 Gr. B | 80 | 3.91 | 150# | 1 1/2"N2-3540-B1 | DETECTORES DE LLAMA 53 BE-201/202 | 3.0 | 20 | 3.5 | 80 | 2016 | Clase 4 | 15 años (spot) | 15 años (spot)
Energía | U-53 | REPSOL | 3/4" | NITRÓGENO | 3/4"-N2-3551-B1 | B1 | ASTM A-106 Gr. B | 80 | 3.91 | 150# | 1"N2-3549-B1 | DETECTORES DE LLAMA 53 BE-301/302 | 3.0 | 20 | 3.5 | 80 | 2016 | Clase 4 | 15 años (spot) | 15 años (spot)
Energía | U-53 | REPSOL | 3/4" | NITRÓGENO | 3/4"-N2-3553-B1 | B1 | ASTM A-106 Gr. B | 80 | 3.91 | 150# | 2"N2-3537-B1 | 1 1/2"GN-3607-B4 | 3.0 | 20 | 3.5 | 80 | 2016 | Clase 4 | 15 años (spot) | 15 años (spot)
Energía | U-53 | REPSOL | 3/4" | NITRÓGENO | 3/4"-N2-3554-B1 | B1 | ASTM A-106 Gr. B | 80 | 3.91 | 150# | 2"N2-3523-B1 | 1 1/2"GN-3603-B4 | 3.0 | 20 | 3.5 | 80 | 2016 | Clase 4 | 15 años (spot) | 15 años (spot)
Energía | U-53 | REPSOL | 3" | NITRÓGENO | 3"-N2-3560-B1 (1) | B1 | ASTM A-106 Gr. B | 40 | 5.49 | 150# | LÍMITE DE BATERÍA (3"N2-20179-B1) | FINAL COLECTOR NITRÓGENO | 7.5 | 20 | 10 | 80 | 2016 | Clase 4 | 15 años (spot) | 15 años (spot)
Energía | U-53 | REPSOL | 2" | NITRÓGENO | 2"-N2-3561-B1 | B1 | ASTM A-106 Gr. B | 40 | 3.91 | 150# | COLECTOR NITRÓGENO 3"N2-3560-B1 | FINAL SUBCOLECTOR NITRÓGENO | 7.5 | 20 | 10 | 80 | 2016 | Clase 4 | 15 años (spot) | 15 años (spot)
Energía | U-53 | REPSOL | 3/4" | NITRÓGENO | 3/4"-N2-3562-B1 | B1 | ASTM A-106 Gr. B | 80 | 3.91 | 150# | 3/4"N2-3563-B1 | ESTACIÓN DE SERVICIO Nº4 | 7.5 | 20 | 10 | 80 | 2016 | Clase 4 | 15 años (spot) | 15 años (spot)
Energía | U-53 | REPSOL | 3/4" | NITRÓGENO | 3/4"-N2-3563-B1 | B1 | ASTM A-106 Gr. B | 80 | 3.91 | 150# | 2"N2-3565-B1 | ESTACIÓN DE SERVICIO Nº3 | 7.5 | 20 | 10 | 80 | 2016 | Clase 4 | 15 años (spot) | 15 años (spot)
Energía | U-53 | REPSOL | 3/4" | NITRÓGENO | 3/4"-N2-3564-B1 | B1 | ASTM A-106 Gr. B | 80 | 3.91 | 150# | 3/4"N2-3565-B1 | ESTACIÓN DE SERVICIO Nº6 | 7.5 | 20 | 10 | 80 | 2016 | Clase 4 | 15 años (spot) | 15 años (spot)
Energía | U-53 | REPSOL | 3/4" | NITRÓGENO | 3/4"-N2-3565-B1 | B1 | ASTM A-106 Gr. B | 80 | 3.91 | 150# | SUBCOLECTOR NITRÓGENO 3"N2-3561-B1 | ESTACIÓN DE SERVICIO Nº5 | 7.5 | 20 | 10 | 80 | 2016 | Clase 4 | 15 años (spot) | 15 años (spot)
Energía | U-53 | REPSOL | 3/4" | NITRÓGENO | 3/4"-N2-3566-B1 | B1 | ASTM A-106 Gr. B | 80 | 3.91 | 150# | 3/4"N2-3568-B1 | ESTACIÓN DE SERVICIO Nº14 | 7.5 | 20 | 10 | 80 | 2016 | Clase 4 | 15 años (spot) | 15 años (spot)
Energía | U-53 | REPSOL | 3/4" | NITRÓGENO | 3/4"-N2-3567-B1 | B1 | ASTM A-106 Gr. B | 80 | 3.91 | 150# | 3/4"N2-3568-B1 | ESTACIÓN DE SERVICIO Nº13 | 7.5 | 20 | 10 | 80 | 2016 | Clase 4 | 15 años (spot) | 15 años (spot)
Energía | U-53 | REPSOL | 3/4" | NITRÓGENO | 3/4"-N2-3568-B1 | B1 | ASTM A-106 Gr. B | 80 | 3.91 | 150# | 3"N2-3565-B1 | ESTACIÓN DE SERVICIO Nº12 | 7.5 | 20 | 10 | 80 | 2016 | Clase 4 | 15 años (spot) | 15 años (spot)
Energía | U-53 | REPSOL | 3/4" | NITRÓGENO | 3/4"-N2-3569-B1 | B1 | ASTM A-106 Gr. B | 80 | 3.91 | 150# | 3/4"N2-35148-B1 | ESTACIÓN DE SERVICIO Nº16 | 7.5 | 20 | 10 | 80 | 2016 | Clase 4 | 15 años (spot) | 15 años (spot)
Energía | U-53 | REPSOL | 3/4" | NITRÓGENO | 3/4"-N2-3570-B1 | B1 | ASTM A-106 Gr. B | 80 | 3.91 | 150# | SUBCOLECTOR NITRÓGENO 2"N2-35142-B1 | ESTACIÓN DE SERVICIO Nº18 | 7.5 | 20 | 10 | 80 | 2016 | Clase 4 | 15 años (spot) | 15 años (spot)
Energía | U-53 | REPSOL | 3/4" | NITRÓGENO | 3/4"-N2-3571-B1 | B1 | ASTM A-106 Gr. B | 80 | 3.91 | 150# | SUBCOLECTOR NITRÓGENO 2"N2-35142-B1 | ESTACIÓN DE SERVICIO Nº19 | 7.5 | 20 | 10 | 80 | 2016 | Clase 4 | 15 años (spot) | 15 años (spot)
Energía | U-53 | REPSOL | 3/4" | NITRÓGENO | 3/4"-N2-3572-B1 | B1 | ASTM A-106 Gr. B | 80 | 3.91 | 150# | 3/4"N2-3573-B1 | ESTACIÓN DE SERVICIO Nº2 | 7.5 | 20 | 10 | 80 | 2016 | Clase 4 | 15 años (spot) | 15 años (spot)
Energía | U-53 | REPSOL | 2" | NITRÓGENO | 2"-N2-3573-B1 | B1 | ASTM A-106 Gr. B | 40 | 3.91 | 150# | SUBCOLECTOR DE NITRÓGENO 2"N2-3561-B1 | REDUCTOR 2" x 3/4" | 7.5 | 20 | 10 | 80 | 2016 | Clase 4 | 15 años (spot) | 15 años (spot)
Energía | U-53 | REPSOL | 3/4" | NITRÓGENO | 3/4"-N2-3574-B1 | B1 | ASTM A-106 Gr. B | 80 | 3.91 | 150# | SUBCOLECTOR DE NITRÓGENO 2"N2-3561-B1 | ESTACIÓN DE SERVICIO Nº7 | 7.5 | 20 | 10 | 80 | 2016 | Clase 4 | 15 años (spot) | 15 años (spot)
Energía | U-53 | REPSOL | 3/4" | NITRÓGENO | 3/4"-N2-3575-B1 | B1 | ASTM A-106 Gr. B | 80 | 3.91 | 150# | 3/4"N2-3574-B1 | ESTACIÓN DE SERVICIO Nº8 | 7.5 | 20 | 10 | 80 | 2016 | Clase 4 | 15 años (spot) | 15 años (spot)
Energía | U-53 | REPSOL | 3/4" | NITRÓGENO | 3/4"-N2-3576-B1 | B1 | ASTM A-106 Gr. B | 80 | 3.91 | 150# | 3/4"N2-35127-B1 | ESTACIÓN DE SERVICIO Nº10 | 7.5 | 20 | 10 | 80 | 2016 | Clase 4 | 15 años (spot) | 15 años (spot)
Energía | U-53 | REPSOL | 3/4" | NITRÓGENO | 3/4"-N2-3577-B1 | B1 | ASTM A-106 Gr. B | 80 | 3.91 | 150# | SUBCOLECTOR DE NITRÓGENO 2"N2-3561-B1 | ESTACIÓN DE SERVICIO Nº11 | 7.5 | 20 | 10 | 80 | 2016 | Clase 4 | 15 años (spot) | 15 años (spot)
Energía | U-53 | REPSOL | 3/4" | NITRÓGENO | 3/4"-N2-3578-B1 | B1 | ASTM A-106 Gr. B | 80 | 3.91 | 150# | 3/4"N2-35128-B1 | ESTACIÓN DE SERVICIO Nº9 | 7.5 | 20 | 10 | 80 | 2016 | Clase 4 | 15 años (spot) | 15 años (spot)
Energía | U-53 | REPSOL | 3/4" | NITRÓGENO | 3/4"-N2-3579-B1 | B1 | ASTM A-106 Gr. B | 80 | 3.91 | 150# | SUBCOLECTOR DE NITRÓGENO 2"N2-3561-B1 | ESTACIÓN DE SERVICIO Nº15 | 7.5 | 20 | 10 | 80 | 2016 | Clase 4 | 15 años (spot) | 15 años (spot)
Energía | U-53 | REPSOL | 3/4" | NITRÓGENO | 3/4"-N2-3580-B1 | B1 | ASTM A-106 Gr. B | 80 | 3.91 | 150# | 3/4"N2-35129-B1 | ESTACIÓN DE SERVICIO Nº17 | 7.5 | 20 | 10 | 80 | 2016 | Clase 4 | 15 años (spot) | 15 años (spot)
Energía | U-53 | REPSOL | 3/4" | NITRÓGENO | 3/4"-N2-3583-B1 | B1 | ASTM A-106 Gr. B | 80 | 3.91 | 150# | 2"N2-3573-B1 | SELLOS DE LAS BOMBAS 53 P-001A/B | 7.5 | 20 | 10 | 80 | 2016 | Clase 4 | 15 años (spot) | 15 años (spot)
Energía | U-53 | REPSOL | 3/4" | NITRÓGENO | 3/4"-N2-3584-B1 | B1 | ASTM A-106 Gr. B | 80 | 3.91 | 150# | SUBCOLECTOR DE NITRÓGENO 2"N2-3561-B1 | SELLOS DE LAS BOMBAS 53 P-103A/B | 7.5 | 20 | 10 | 80 | 2016 | Clase 4 | 15 años (spot) | 15 años (spot)
Energía | U-53 | REPSOL | 3/4" | NITRÓGENO | 3/4"-N2-3585-B1 | B1 | ASTM A-106 Gr. B | 80 | 3.91 | 150# | SUBCOLECTOR DE NITRÓGENO 2"N2-3561-B1 | SELLOS DE LAS BOMBAS 53 P-202A/B | 7.5 | 20 | 10 | 80 | 2016 | Clase 4 | 15 años (spot) | 15 años (spot)
Energía | U-53 | REPSOL | 3/4" | NITRÓGENO | 3/4"-N2-3586-B1 | B1 | ASTM A-106 Gr. B | 80 | 3.91 | 150# | 3/4"N2-3573-B1 | SELLOS DE LA BOMBA 53 P-002 | 7.5 | 20 | 10 | 80 | 2016 | Clase 4 | 15 años (spot) | 15 años (spot)
Energía | U-53 | REPSOL | 3/4" | NITRÓGENO | 3/4"-N2-3587-B1 | B1 | ASTM A-106 Gr. B | 80 | 3.91 | 150# | 2"N2-3565-B1 | SELLOS DE LA BOMBA 53 P-003 | 7.5 | 20 | 10 | 80 | 2016 | Clase 4 | 15 años (spot) | 15 años (spot)
Energía | U-53 | REPSOL | 4" | NITRÓGENO | 4"-N2-3590-B1 | B1 | ASTM A-106 Gr. B | 40 | 6.02 | 150# | COLECTOR DE NITRÓGENO 4"N2-3560-B1 | 53 PSV-278 | 3.0 | 20 | 3.5 | 80 | 2016 | Clase 4 | 15 años (spot) | 15 años (spot)
Energía | U-53 | REPSOL | 4" | DESCARGA A LA ATMÓSFERA | 4"-ATM-3591-B1 | B1 | ASTM A-106 Gr. B | 40 | 6.02 | 150# | 53 PSV-278 | ATMÓSFERA | Atm | Amb | 3.5 | 80 | 2016 | Clase 2 | 10 años | 5 años
Energía | U-53 | REPSOL | 3/4" | AIRE DE INSTRUMENTACIÓN | 3/4"-IA-3593-B13 | B13 | ASTM A-53 B TP S | 80 | 3.91 | 150# | 2"IA-3543-B13 | 53 AT-203 | 7.0 | 35 | 9.5 | 80 | 2016 | Clase 4 | 15 años (spot) | 15 años (spot)
Energía | U-53 | REPSOL | 3/4" | AIRE DE INSTRUMENTACIÓN | 3/4"-IA-3594-B13 | B13 | ASTM A-53 B TP S | 80 | 3.91 | 150# | 2"IA-3543-B13 | 53 AT-303 | 7.0 | 35 | 9.5 | 80 | 2016 | Clase 4 | 15 años (spot) | 15 años (spot)
Energía | U-53 | REPSOL | 1" | AIRE DE INSTRUMENTACIÓN | 1"-IA-3595-B13 | B13 | ASTM A-53 B TP S | 80 | 4.55 | 150# | COLECTOR AIRE DE INSTRUMENTO 2"IA-3597-B13 | SISTEMA DE LUBRICACIÓN POR NIEBLA | 7.0 | 35 | 9.5 | 80 | 2016 | Clase 4 | 15 años (spot) | 15 años (spot)
Energía | U-53 | REPSOL | 3/4" | AIRE DE INSTRUMENTACIÓN | 3/4"-IA-3596-B13 | B13 | ASTM A-53 B TP S | 80 | 3.91 | 150# | 3/4"IA-35126-B13 | 53 AIT-404 | 7.0 | 35 | 9.5 | 80 | 2016 | Clase 4 | 15 años (spot) | 15 años (spot)
Energía | U-53 | REPSOL | 3" | AIRE DE INSTRUMENTACIÓN | 3"-IA-3597-B13 | B13 | ASTM A-53 B TP S | 40 | 5.49 | 150# | LÍMITE DE BATERÍA (3"IA-20172-B13) | FINAL COLECTOR | 7.0 | 35 | 9.5 | 80 | 2016 | Clase 4 | 15 años (spot) | 15 años (spot)
Energía | U-53 | REPSOL | 3/4" | AIRE DE PLANTA | 3/4"-PA-3598-B1 | B1 | ASTM A-106 Gr. B | 80 | 3.91 | 150# | SUBCOLECTOR AIRE DE PLANTA 2"PA-35141-B1 | ESTACIÓN DE SERVICIO Nº4 | 7.0 | 35 | 9.5 | 80 | 2016 | Clase 4 | 15 años (spot) | 15 años (spot)
Energía | U-53 | REPSOL | 3/4" | AIRE DE PLANTA | 3/4"-PA-3599-B1 | B1 | ASTM A-106 Gr. B | 80 | 3.91 | 150# | 3/4"PA-35102-B1 | ESTACIÓN DE SERVICIO Nº2 | 7.0 | 35 | 9.5 | 80 | 2016 | Clase 4 | 15 años (spot) | 15 años (spot)
Energía | U-53 | REPSOL | 3/4" | AIRE DE PLANTA | 3/4"-PA-35100-B1 | B1 | ASTM A-106 Gr. B | 80 | 3.91 | 150# | 3/4"PA-3598-B1 | ESTACIÓN DE SERVICIO Nº3 | 7.0 | 35 | 9.5 | 80 | 2016 | Clase 4 | 15 años (spot) | 15 años (spot)
Energía | U-53 | REPSOL | 3/4" | AIRE DE PLANTA | 3/4"-PA-35101-B1 | B1 | ASTM A-106 Gr. B | 80 | 3.91 | 150# | 3/4"PA-35103-B1 | ESTACIÓN DE SERVICIO Nº6 | 7.0 | 35 | 9.5 | 80 | 2016 | Clase 4 | 15 años (spot) | 15 años (spot)
Energía | U-53 | REPSOL | 3/4" | AIRE DE PLANTA | 3/4"-PA-35102-B1 | B1 | ASTM A-106 Gr. B | 80 | 3.91 | 150# | COLECTOR AIRE DE PLANTA 2"PA-35118-B1 | ESTACIÓN DE SERVICIO Nº1 | 7.0 | 35 | 9.5 | 80 | 2016 | Clase 4 | 15 años (spot) | 15 años (spot)
Energía | U-53 | REPSOL | 3/4" | AIRE DE PLANTA | 3/4"-PA-35103-B1 | B1 | ASTM A-106 Gr. B | 80 | 3.91 | 150# | SUBCOLECTOR AIRE DE PLANTA 2"PA-35141-B1 | ESTACIÓN DE SERVICIO Nº5 | 7.0 | 35 | 9.5 | 80 | 2016 | Clase 4 | 15 años (spot) | 15 años (spot)
Energía | U-53 | REPSOL | 3/4" | AIRE DE PLANTA | 3/4"-PA-35104-B1 | B1 | ASTM A-106 Gr. B | 80 | 3.91 | 150# | COLECTOR AIRE DE PLANTA 2"PA-35118-B1 | ESTACIÓN DE SERVICIO Nº7 | 7.0 | 35 | 9.5 | 80 | 2016 | Clase 4 | 15 años (spot) | 15 años (spot)
Energía | U-53 | REPSOL | 3/4" | AIRE DE PLANTA | 3/4"-PA-35105-B1 | B1 | ASTM A-106 Gr. B | 80 | 3.91 | 150# | 3/4"PA-35108-B1 | ESTACIÓN DE SERVICIO Nº14 | 7.0 | 35 | 9.5 | 80 | 2016 | Clase 4 | 15 años (spot) | 15 años (spot)
Energía | U-53 | REPSOL | 3/4" | AIRE DE PLANTA | 3/4"-PA-35106-B1 | B1 | ASTM A-106 Gr. B | 80 | 3.91 | 150# | 3/4"PA-35108-B1 | ESTACIÓN DE SERVICIO Nº13 | 7.0 | 35 | 9.5 | 80 | 2016 | Clase 4 | 15 años (spot) | 15 años (spot)
Energía | U-53 | REPSOL | 3/4" | AIRE DE PLANTA | 3/4"-PA-35107-B1 | B1 | ASTM A-106 Gr. B | 80 | 3.91 | 150# | 3/4"PA-35104-B1 | ESTACIÓN DE SERVICIO Nº8 | 7.0 | 35 | 9.5 | 80 | 2016 | Clase 4 | 15 años (spot) | 15 años (spot)
Energía | U-53 | REPSOL | 3/4" | AIRE DE PLANTA | 3/4"-PA-35108-B1 | B1 | ASTM A-106 Gr. B | 80 | 3.91 | 150# | SUBCOLECTOR AIRE DE PLANTA 2"PA-35141-B1 | ESTACIÓN DE SERVICIO Nº12 | 7.0 | 35 | 9.5 | 80 | 2016 | Clase 4 | 15 años (spot) | 15 años (spot)
Energía | U-53 | REPSOL | 3/4" | AIRE DE PLANTA | 3/4"-PA-35109-B1 | B1 | ASTM A-106 Gr. B | 80 | 3.91 | 150# | COLECTOR AIRE DE PLANTA 2"PA-35118-B1 | 53K-001-K-001 | 7.0 | 35 | 9.5 | 80 | 2016 | Clase 4 | 15 años (spot) | 15 años (spot)
Energía | U-53 | REPSOL | 3/4" | AIRE DE PLANTA | 3/4"-PA-35110-B1 | B1 | ASTM A-106 Gr. B | 80 | 3.91 | 150# | 3/4"N2-35132-B1 | ESTACIÓN DE SERVICIO Nº10 | 7.0 | 35 | 9.5 | 80 | 2016 | Clase 4 | 15 años (spot) | 15 años (spot)
Energía | U-53 | REPSOL | 3/4" | AIRE DE PLANTA | 3/4"-PA-35111-B1 | B1 | ASTM A-106 Gr. B | 80 | 3.91 | 150# | COLECTOR AIRE DE PLANTA 2"PA-35118-B1 | ESTACIÓN DE SERVICIO Nº11 | 7.0 | 35 | 9.5 | 80 | 2016 | Clase 4 | 15 años (spot) | 15 años (spot)
Energía | U-53 | REPSOL | 3/4" | AIRE DE PLANTA | 3/4"-PA-35112-B1 | B1 | ASTM A-106 Gr. B | 80 | 3.91 | 150# | 3/4"N2-35133-B1 | ESTACIÓN DE SERVICIO Nº9 | 7.0 | 35 | 9.5 | 80 | 2016 | Clase 4 | 15 años (spot) | 15 años (spot)
Energía | U-53 | REPSOL | 3/4" | AIRE DE PLANTA | 3/4"-PA-35113-B1 | B1 | ASTM A-106 Gr. B | 80 | 3.91 | 150# | 3/4"N2-35136-B1 | ESTACIÓN DE SERVICIO Nº16 | 7.0 | 35 | 9.5 | 80 | 2016 | Clase 4 | 15 años (spot) | 15 años (spot)
Energía | U-53 | REPSOL | 3/4" | AIRE DE PLANTA | 3/4"-PA-35114-B1 | B1 | ASTM A-106 Gr. B | 80 | 3.91 | 150# | COLECTOR AIRE DE PLANTA 2"PA-35118-B1 | ESTACIÓN DE SERVICIO Nº15 | 7.0 | 35 | 9.5 | 80 | 2016 | Clase 4 | 15 años (spot) | 15 años (spot)
Energía | U-53 | REPSOL | 3/4" | AIRE DE PLANTA | 3/4"-PA-35115-B1 | B1 | ASTM A-106 Gr. B | 80 | 3.91 | 150# | 2"PA-35116-B1 | ESTACIÓN DE SERVICIO Nº18 | 7.0 | 35 | 9.5 | 80 | 2016 | Clase 4 | 15 años (spot) | 15 años (spot)
Energía | U-53 | REPSOL | 2" | AIRE DE PLANTA | 2"-PA-35116-B1 | B1 | ASTM A-106 Gr. B | 40 | 3.91 | 150# | COLECTOR AIRE DE PLANTA 2"PA-35118-B1 | REDUCTOR 2" x 3/4" | 7.0 | 35 | 9.5 | 80 | 2016 | Clase 4 | 15 años (spot) | 15 años (spot)
Energía | U-53 | REPSOL | 3/4" | AIRE DE PLANTA | 3/4"-PA-35116-B1 | B1 | ASTM A-106 Gr. B | 80 | 3.91 | 150# | REDUCTOR 2" x 3/4" | ESTACIÓN DE SERVICIO Nº19 | 7.0 | 35 | 9.5 | 80 | 2016 | Clase 4 | 15 años (spot) | 15 años (spot)
Energía | U-53 | REPSOL | 3/4" | AIRE DE PLANTA | 3/4"-PA-35117-B1 | B1 | ASTM A-106 Gr. B | 80 | 3.91 | 150# | 3/4"PA-35134-B1 | ESTACIÓN DE SERVICIO Nº17 | 7.0 | 35 | 9.5 | 80 | 2016 | Clase 4 | 15 años (spot) | 15 años (spot)
Energía | U-53 | REPSOL | 2" | AIRE DE PLANTA | 2"-PA-35118-B1 | B1 | ASTM A-106 Gr. B | 40 | 3.91 | 150# | LÍMITE DE BATERÍA 2"PA-20201-B1 | FINAL COLECTOR | 7.0 | 35 | 9.5 | 80 | 2016 | Clase 4 | 15 años (spot) | 15 años (spot)
Energía | U-53 | REPSOL | 3/4" | NITRÓGENO | 3/4"-N2-35119-B1 | B1 | ASTM A-106 Gr. B | 80 | 3.91 | 150# | COLECTOR DE NTRÓGENO 3"N2-3560-B1 | 6"MDEA-0103-B11 | 3.0 | 20 | 3.5 | 80 | 2016 | Clase 4 | 15 años (spot) | 15 años (spot)
Energía | U-53 | REPSOL | 3/4" | NITRÓGENO | 3/4"-N2-35120-B1 | B1 | ASTM A-106 Gr. B | 80 | 3.91 | 150# | 2"N2-3565-B1 | SELLOS DE LAS BOMBAS 53P-201A/B/C | 3.0 | 20 | 3.5 | 80 | 2016 | Clase 4 | 15 años (spot) | 15 años (spot)
Energía | U-53 | REPSOL | 3/4" | NITRÓGENO | 3/4"-N2-35121-B1 | B1 | ASTM A-106 Gr. B | 80 | 3.91 | 150# | 3/4"N2-35124-B1 | SELLO DE BOMBA 53 P-211 | 3.0 | 20 | 3.5 | 80 | 2016 | Clase 4 | 15 años (spot) | 15 años (spot)
Energía | U-53 | REPSOL | 3/4" | NITRÓGENO | 3/4"-N2-35122-B1 | B1 | ASTM A-106 Gr. B | 80 | 3.91 | 150# | SUBCOLECTOR DE NITRÓGENO 2"N2-3561-B1 | SELLOS DE LAS BOMBAS 53 P-206A/B | 7.5 | 20 | 10 | 80 | 2016 | Clase 4 | 15 años (spot) | 15 años (spot)
Energía | U-53 | REPSOL | 3/4" | NITRÓGENO | 3/4"-N2-35124-B1 | B1 | ASTM A-106 Gr. B | 80 | 3.91 | 150# | SUBCOLECTOR DE NITRÓGEN0 2"N2-35155-B1 | SELLOS DE LAS BOMBAS 53 P-105 | 3.0 | 20 | 3.5 | 80 | 2016 | Clase 4 | 15 años (spot) | 15 años (spot)
Energía | U-53 | REPSOL | 3/4" | NITRÓGENO | 3/4"-N2-35125-B1 | B1 | ASTM A-106 Gr. B | 80 | 3.91 | 150# | SUBCOLECTOR DE NITRÓGEN0 2"N2-35155-B1 | SELLOS DE LAS BOMBAS 53 P-204A/B | 3.0 | 20 | 3.5 | 80 | 2016 | Clase 4 | 15 años (spot) | 15 años (spot)
Energía | U-53 | REPSOL | 3/4" | AIRE DE INSTRUMENTACIÓN | 3/4"-IA-35126-B13 | B13 | ASTM A-53 B TP S | 80 | 3.91 | 150# | COLECTOR AIRE DE INSTRUMENTO 2"IA-3597-B13 | 53 AT-402 | 7.0 | 35 | 9.5 | 80 | 2016 | Clase 4 | 15 años (spot) | 15 años (spot)
Energía | U-53 | REPSOL | 3/4" | NITRÓGENO | 3/4"-N2-35127-B1 | B1 | ASTM A-106 Gr. B | 80 | 3.91 | 150# | 3/4"N2-3577-B1 | ESTACIÓN DE SERVICIO Nº20 | 7.5 | 20 | 10 | 80 | 2016 | Clase 4 | 15 años (spot) | 15 años (spot)
Energía | U-53 | REPSOL | 3/4" | NITRÓGENO | 3/4"-N2-35128-B1 | B1 | ASTM A-106 Gr. B | 80 | 3.91 | 150# | 3/4"N2-3577-B1 | ESTACIÓN DE SERVICIO Nº21 | 7.5 | 20 | 10 | 80 | 2016 | Clase 4 | 15 años (spot) | 15 años (spot)
Energía | U-53 | REPSOL | 2"/3/4" | NITRÓGENO | 2-3/4"-N2-35129-B1 | B1 | ASTM A-106 Gr. B | 80 | 3.91 | 150# | 2"-N2-35142-B1 | ESTACIÓN DE SERVICIO Nº22 | 7.5 | 20 | 10 | 80 | 2016 | Clase 4 | 15 años (spot) | 15 años (spot)
Energía | U-53 | REPSOL | 3/4" | NITRÓGENO | 3/4"-N2-35130-B1 | B1 | ASTM A-106 Gr. B | 80 | 3.91 | 150# | SUBCOLECTOR DE NITRÓGENO 2"N2-3561-B1 | ESTACIÓN DE SERVICIO Nº23 | 7.5 | 20 | 10 | 80 | 2016 | Clase 4 | 15 años (spot) | 15 años (spot)
Energía | U-53 | REPSOL | 3/4" | NITRÓGENO | 3/4"-N2-35131-B1 | B1 | ASTM A-106 Gr. B | 80 | 3.91 | 150# | SUBCOLECTOR DE NITRÓGENO 2"N2-3561-B1 | ESTACIÓN DE SERVICIO Nº24 | 7.5 | 20 | 10 | 80 | 2016 | Clase 4 | 15 años (spot) | 15 años (spot)
Energía | U-53 | REPSOL | 3/4" | AIRE DE PLANTA | 3/4"-PA-35132-B1 | B1 | ASTM A-106 Gr. B | 80 | 3.91 | 150# | 3/4"PA-35111-B1 | ESTACIÓN DE SERVICIO Nº20 | 7.0 | 35 | 9.5 | 80 | 2016 | Clase 4 | 15 años (spot) | 15 años (spot)
Energía | U-53 | REPSOL | 3/4" | AIRE DE PLANTA | 3/4"-PA-35133-B1 | B1 | ASTM A-106 Gr. B | 80 | 3.91 | 150# | 3/4"PA-35111-B1 | ESTACIÓN DE SERVICIO Nº21 | 7.0 | 35 | 9.5 | 80 | 2016 | Clase 4 | 15 años (spot) | 15 años (spot)
Energía | U-53 | REPSOL | 3/4" | AIRE DE PLANTA | 3/4"-PA-35134-B1 | B1 | ASTM A-106 Gr. B | 80 | 3.91 | 150# | 2"PA-35116-B1 | ESTACIÓN DE SERVICIO Nº22 | 7.0 | 35 | 9.5 | 80 | 2016 | Clase 4 | 15 años (spot) | 15 años (spot)
Energía | U-53 | REPSOL | 3/4" | AIRE DE PLANTA | 3/4"-PA-35135-B1 | B1 | ASTM A-106 Gr. B | 80 | 3.91 | 150# | COLECTOR AIRE DE PLANTA 2"PA-35118-B1 | ESTACIÓN DE SERVICIO Nº23 | 7.0 | 35 | 9.5 | 80 | 2016 | Clase 4 | 15 años (spot) | 15 años (spot)
Energía | U-53 | REPSOL | 3/4" | AIRE DE PLANTA | 3/4"-PA-35136-B1 | B1 | ASTM A-106 Gr. B | 80 | 3.91 | 150# | COLECTOR AIRE DE PLANTA 2"PA-35118-B1 | ESTACIÓN DE SERVICIO Nº24 | 7.0 | 35 | 9.5 | 80 | 2016 | Clase 4 | 15 años (spot) | 15 años (spot)
Energía | U-53 | REPSOL | 3/4" | AIRE DE INSTRUMENTACIÓN | 3/4"-IA-35137-B13 | B13 | ASTM A-53 B TP S | 80 | 3.91 | 150# | 2"IA-3533-B13 | 53 FQ-206 53 AIT-403 | 7.0 | 35 | 9.5 | 80 | 2016 | Clase 4 | 15 años (spot) | 15 años (spot)
Energía | U-53 | REPSOL | 3/4" | NITRÓGENO | 3/4"-N2-35138-B1 | B1 | ASTM A-106 Gr. B | 80 | 3.91 | 150# | 11/2"N2-3519-B1 | 53 PCV-241/208 | 3.0 | 20 | 3.5 | 80 | 2016 | Clase 4 | 15 años (spot) | 15 años (spot)
Energía | U-53 | REPSOL | 3/4" | NITRÓGENO | 3/4"-N2-35139-B1 | B1 | ASTM A-106 Gr. B | 80 | 3.91 | 150# | 11/2"N2-35138-B1 | 53 PCV-341/308 | 3.0 | 20 | 3.5 | 80 | 2016 | Clase 4 | 15 años (spot) | 15 años (spot)
Energía | U-53 | REPSOL | 2" | NITRÓGENO | 2"-N2-35140-B1 | B1 | ASTM A-106 Gr. B | 40 | 3.91 | 150# | COLECTOR NITRÓGENO 3"N2-3560-B1 | FINAL SUBCOLECTOR | 3.0 | 20 | 3.5 | 80 | 2016 | Clase 4 | 15 años (spot) | 15 años (spot)
Energía | U-53 | REPSOL | 2" | AIRE DE PLANTA | 2"-PA-35141-B1 | B1 | ASTM A-106 Gr. B | 40 | 3.91 | 150# | COLECTOR AIRE DE PLANTA 2"PA-35118-B1 | FINAL SUBCOLECTOR | 7.0 | 35 | 9.5 | 80 | 2016 | Clase 4 | 15 años (spot) | 15 años (spot)
Energía | U-53 | REPSOL | 2" | NITRÓGENO | 2"-N2-35142-B1 | B1 | ASTM A-106 Gr. B | 40 | 3.91 | 150# | SUBCOLECTOR DE NITRÓGENO 2"N2-3561-B1 | FINAL SUBCOLECTOR | 7.5 | 20 | 10 | 80 | 2016 | Clase 4 | 15 años (spot) | 15 años (spot)
Energía | U-53 | REPSOL | 3/4" | AIRE DE INSTRUMENTACIÓN | 3/4"-IA-35143-B1 | B1 | ASTM A-106 Gr. B | 80 | 3.91 | 150# | 2"IA-3533-B13 | 53 FQ-206 53 FI-438/439 | 7.0 | 35 | 9.5 | 80 | 2016 | Clase 4 | 15 años (spot) | 15 años (spot)
Energía | U-53 | REPSOL | 3/4" | DRENAJE DE AGUAS ACEITOSAS | 3/4"-OS-35144-B1 | B1 | ASTM A-106 Gr. B | 80 | 3.91 | 150# | 4"ATM-3591-B1 | SUELO | Atm | Amb | 3.5 | 80 | 2016 | Clase 2 | 10 años | 5 años
Energía | U-53 | REPSOL | 3/4" | AIRE DE INSTRUMENTACIÓN | 3/4"-IA-35145-B13 | B13 | ASTM A-53 B TP S | 80 | 3.91 | 150# | 2"IA-3533-B13 | 53 FQ-206 53 FI-426/429/450 | 7.0 | 35 | 9.5 | 80 | 2016 | Clase 4 | 15 años (spot) | 15 años (spot)
Energía | U-53 | REPSOL | 3/4" | NITRÓGENO | 3/4"-N2-35146-B1 | B1 | ASTM A-106 Gr. B | 80 | 3.91 | 150# | 3/4"N2-35130-B1 | ESTACIÓN DE SERVICIO Nº25 | 3.0 | 20 | 3.5 | 80 | 2016 | Clase 4 | 15 años (spot) | 15 años (spot)
Energía | U-53 | REPSOL | 3/4" | AIRE DE PLANTA | 3/4"-PA-35147-B1 | B1 | ASTM A-106 Gr. B | 80 | 3.91 | 150# | 3/4"PA-35135-B1 | ESTACIÓN DE SERVICIO Nº25 | 7.0 | 35 | 9.5 | 80 | 2016 | Clase 4 | 15 años (spot) | 15 años (spot)
Energía | U-53 | REPSOL | 3/4" | NITRÓGENO | 3/4"-N2-35148-B1 | B1 | ASTM A-106 Gr. B | 80 | 3.91 | 150# | 3/4"N2-35131-B1 | ESTACIÓN DE SERVICIO Nº26 | 7.5 | 20 | 10 | 80 | 2016 | Clase 4 | 15 años (spot) | 15 años (spot)
Energía | U-53 | REPSOL | 3/4" | AIRE DE PLANTA | 3/4"-PA-35149-B1 | B1 | ASTM A-106 Gr. B | 80 | 3.91 | 150# | 3/4"PA-35113-B1 | ESTACIÓN DE SERVICIO Nº26 | 7.0 | 35 | 9.5 | 80 | 2016 | Clase 4 | 15 años (spot) | 15 años (spot)
Energía | U-53 | REPSOL | 3/4" | NITRÓGENO | 3/4"-N2-35150-B1 | B1 | ASTM A-106 Gr. B | 80 | 3.91 | 150# | 3/4"N2-35129-B1 | ESTACIÓN DE SERVICIO Nº27 | 7.5 | 20 | 10 | 80 | 2016 | Clase 4 | 15 años (spot) | 15 años (spot)
Energía | U-53 | REPSOL | 3/4" | AIRE DE PLANTA | 3/4"-PA-35151-B1 | B1 | ASTM A-106 Gr. B | 80 | 3.91 | 150# | 3/4"PA-35134-B1 | ESTACIÓN DE SERVICIO Nº27 | 7.0 | 35 | 9.5 | 80 | 2016 | Clase 4 | 15 años (spot) | 15 años (spot)
Energía | U-53 | REPSOL | 2" | AIRE DE INSTRUMENTACIÓN | 2"-IA-35152-B13 | B13 | ASTM A-53 B TP S | 80 | 5.54 | 150# | COLECTOR AIRE DE INSTRUMENTOS 2"IA-3597-B13 | VÁVULAS DE CONTROL SUBCOLECTOR | 7.0 | 35 | 9.5 | 80 | 2016 | Clase 4 | 15 años (spot) | 15 años (spot)
Energía | U-53 | REPSOL | 3/4" | AIRE DE INSTRUMENTACIÓN | 3/4"-IA-35153-B13 | B13 | ASTM A-53 B TP S | 80 | 3.91 | 150# | 2"IA-3543-B13 | 53 AT-201 ATS-202 AT-301 ATS-302 | 7.0 | 35 | 9.5 | 80 | 2016 | Clase 4 | 15 años (spot) | 15 años (spot)
Energía | U-53 | REPSOL | 3/4" | NITRÓGENO | 3/4"-N2-35154-B1 | B1 | ASTM A-106 Gr. B | 80 | 3.91 | 150# | COLECTOR NITRÓGENO 2"N2-3560-B1 | 53 AT-404 | 7.5 | 20 | 10 | 80 | 2016 | Clase 4 | 15 años (spot) | 15 años (spot)
Energía | U-53 | REPSOL | 2" | NITRÓGENO | 2"-N2-35155-B1 | B1 | ASTM A-106 Gr. B | 40 | 3.91 | 150# | SUBCOLECTOR NITRÓGENO 2"N2-3561-B1 | FINAL DE COLECTOR | 7.5 | 20 | 10 | 80 | 2016 | Clase 4 | 15 años (spot) | 15 años (spot)
Energía | U-53 | REPSOL | 3/4" | NITRÓGENO | 3/4"-N2-35157-B1 | B1 | ASTM A-106 Gr. B | 80 | 3.91 | 150# | COLECTOR NITRÓGENO 3"N2-3560-B1 | 2"P-2703-B10-ST | 3.0 | 20 | 3.5 | 80 | 2016 | Clase 4 | 15 años (spot) | 15 años (spot)
Energía | U-53 | REPSOL | 3/4" | NITRÓGENO | 3/4"-N2-35158-B1 | B1 | ASTM A-106 Gr. B | 80 | 3.91 | 150# | 3/4"N2-3573-B1 | TOMA MUESTRAS 53 S-105 | 7.5 | 20 | 10 | 80 | 2016 | Clase 4 | 15 años (spot) | 15 años (spot)
Energía | U-53 | REPSOL | 3/4" | NITRÓGENO | 3/4"-N2-35159-B1 | B1 | ASTM A-106 Gr. B | 80 | 3.91 | 150# | 3/4"N2-3573-B1 | TOMA MUESTRAS 53 S-406 | 7.5 | 20 | 10 | 80 | 2016 | Clase 4 | 15 años (spot) | 15 años (spot)
Energía | U-53 | REPSOL | 3/4" | NITRÓGENO | 3/4"-N2-35160-B1 | B1 | ASTM A-106 Gr. B | 80 | 3.91 | 150# | COLECTOR NITRÓGENO 3"N2-3560-B1 | FTS-440/FT-403 | 3.0 | 20 | 3.5 | 80 | 2016 | Clase 4 | 15 años (spot) | 15 años (spot)
Energía | U-53 | REPSOL | 2" | NITRÓGENO | 2"-N2-35161-B1 | B1 | ASTM A-106 Gr. B | 40 | 3.91 | 150# | 2"N2-35129-B1 | 53D-214 | 7.5 | 20 | 10 | 80 | 2016 | Clase 4 | 15 años (spot) | 15 años (spot)
Energía | U-53 | REPSOL | 3/4" | AIRE DE PLANTA | 3/4"-PA-35162-B1 | B1 | ASTM A-106 Gr. B | 80 | 3.91 | 150# | 2"PA-35116-B1 | 53K-001-K-002 | 7.0 | 35 | 9.5 | 80 | 2016 | Clase 4 | 15 años (spot) | 15 años (spot)
Energía | U-53 | REPSOL | 3/4" | AIRE DE PLANTA | 3/4"-PA-35163-B1 | B1 | ASTM A-106 Gr. B | 80 | 3.91 | 150# | 3/4"PA-35111-B1 | 53K-001-K-003 | 7.0 | 35 | 9.5 | 80 | 2016 | Clase 4 | 15 años (spot) | 15 años (spot)
Energía | U-53 | REPSOL | 3/4" | AIRE DE PLANTA | 3/4"-PA-35164-B1 | B1 | ASTM A-106 Gr. B | 80 | 3.91 | 150# | 3/4"PA-35104-B1 | 53K-001-K-004 | 7.0 | 35 | 9.5 | 80 | 2016 | Clase 4 | 15 años (spot) | 15 años (spot)
Energía | U-53 | REPSOL | 3/4" | AIRE DE PLANTA | 3/4"-PA-35165-B1 | B1 | ASTM A-106 Gr. B | 80 | 3.91 | 150# | 3/4"PA-35102-B1 | 53K-001-K-005 | 7.0 | 35 | 9.5 | 80 | 2016 | Clase 4 | 15 años (spot) | 15 años (spot)
Energía | U-53 | REPSOL | 3/4" | AIRE DE PLANTA | 3/4"-PA-35166-B1 | B1 | ASTM A-106 Gr. B | 80 | 3.91 | 150# | 2"PA-35141-B1 | 53K-001-K-006 | 7.0 | 35 | 9.5 | 80 | 2016 | Clase 4 | 15 años (spot) | 15 años (spot)
Energía | U-53 | REPSOL | 3/4" | NITRÓGENO | 3/4"-N2-35167-B1 | B1 | ASTM A-106 Gr. B | 80 | 3.91 | 150# | 2"N2-3528-B1 | 2"LS-3427-B1-H | 3.0 | 20 | 3.5 | 80 | 2016 | Clase 4 | 15 años (spot) | 15 años (spot)
Energía | U-53 | REPSOL | 3/4" | NITRÓGENO | 3/4"-N2-35168-B1 | B1 | ASTM A-106 Gr. B | 80 | 3.91 | 150# | 2"N2-3504-B1 | 3"LS-3434-B1-H | 3.0 | 20 | 3.5 | 80 | 2016 | Clase 4 | 15 años (spot) | 15 años (spot)
Energía | U-53 | REPSOL | 3/4" | FUEL GAS | 3/4"-FG-3601-B4 | B4 | ASTM A-106 Gr. B | 80 | 3.91 | 150# | COLECTOR DE FUEL GAS 2"FG-3637-B4 | 6"FL-0406-B10-ST | 1.5 | 38 | 3.5 | 80 | 2016 | Clase 2 | 10 años | 5 años
Energía | U-53 | REPSOL | 2" | FUEL GAS | 2"-FG-3602-B4 | B4 | ASTM A-106 Gr. B | 40 | 3.91 | 150# | COLECTOR FUEL GAS 2"FG-3637-B4 | 2"N2-3505-B11 | 1.5 | 38 | 3.5 | 80 | 2016 | Clase 2 | 10 años | 5 años
Energía | U-53 | REPSOL | 1 1/2" | GAS NATURAL | 1 1/2"-GN-3603-B4 (1) | B4 | ASTM A-106 Gr. B | 80 | 5.08 | 150# | COLECTOR DE GAS NATURAL 3"GN-3640-B4 | 53 FQ-201 | 3.0 | 45 | 3.5 | 80 | 2016 | Clase 2 | 10 años | 5 años
Energía | U-53 | REPSOL | 2" | GAS NATURAL | 2"-GN-3604-B4 (1) | B4 | ASTM A-106 Gr. B | 40 | 3.91 | 150# | COLECTOR DE GAS NATURAL 3"GN-3640-B4 | 53 FQ-206 | 3.0 | 45 | 3.5 | 80 | 2016 | Clase 2 | 10 años | 5 años
Energía | U-53 | REPSOL | 2" | FUEL GAS | 2"-FG-3605-B4 | B4 | ASTM A-106 Gr. B | 40 | 3.91 | 150# | COLECTOR DE FUEL GAS 2"FG-3637-B4 | 2"N2-3535-B1 | 1.5 | 38 | 3.5 | 80 | 2016 | Clase 2 | 10 años | 5 años
Energía | U-53 | REPSOL | 1 1/2" | FUEL GAS | 1 1/2"-FG-3606-B4 | B4 | ASTM A-106 Gr. B | 80 | 5.08 | 150# | COLECTOR DE FUEL GAS 2"FG-3637-B4 | COLECTOR ANTORCHA 12"FL-3801-B10-ST | 1.5 | 38 | 3.5 | 80 | 2016 | Clase 2 | 10 años | 5 años
Energía | U-53 | REPSOL | 1 1/2" | GAS NATURAL | 1 1/2"-GN-3607-B4 (1) | B4 | ASTM A-106 Gr. B | 80 | 5.08 | 150# | 11/2"GN-3603-B4 | 53 FQ-203 | 3.0 | 45 | 3.5 | 80 | 2016 | Clase 2 | 10 años | 5 años
Energía | U-53 | REPSOL | 2" | FUEL GAS | 2"-FG-3608-B4 | B4 | ASTM A-106 Gr. B | 40 | 3.91 | 150# | COLECTOR DE FUEL GAS 2"FG-3637-B4 | 53 D-223 | 1.5 | 38 | 3.5 | 80 | 2016 | Clase 2 | 10 años | 5 años
Energía | U-53 | REPSOL | 3/4" | FUEL GAS | 3/4"-FG-3625-B4 | B4 | ASTM A-106 Gr. B | 80 | 3.91 | 150# | COLECTOR FUEL GAS 2"FG-3637-B4 | 6"FL-3801-B10 | 1.5 | 38 | 3.5 | 80 | 2016 | Clase 2 | 10 años | 5 años
Energía | U-53 | REPSOL | 4" | GAS NATURAL | 4"-GN-3629-B4 | B4 | ASTM A-106 Gr. B | 40 | 6.02 | 150# | COLECTOR DE GAS NATURAL 4"GN-3640-B4 | 53 PSV-297 | 3.0 | 45 | 3.5 | 80 | 2016 | Clase 2 | 10 años | 5 años
Energía | U-53 | REPSOL | 4" | ANTORCHA | 4"-FL-3630-B10 | B10 | ASTM A-106 Gr. B | 40 | 6.02 | 150# | 53 PSV-297 | COLECTOR ANTORCHA 12"FL-3801-B10-ST | 0.3 | Amb | 3.5 | 80 | 2016 | Clase 2 | 10 años | 5 años
Energía | U-53 | REPSOL | 2" | FUEL GAS | 2"-FG-3637-B4 | B4 | ASTM A-106 Gr. B | 40 | 3.91 | 150# | L.B. FUEL GAS 2"FG-20251-B4 | FINAL COLECTOR | 1.5 | 38 | 3.5 | 80 | 2016 | Clase 2 | 10 años | 5 años
Energía | U-53 | REPSOL | 3/4" | GAS ANTORCHA | 3/4"-FL-3638-B10 | B10 | ASTM A-106 Gr. B | 160 | 5.56 | 150# | COLECTOR DE FUEL GAS 2"-FG-3637-B4 | 3/4"FL-2112-B10-ST | 0.3 | Amb | 3.5 | 80 | 2016 | Clase 2 | 10 años | 5 años
Energía | U-53 | REPSOL | 3/4" | GAS ANTORCHA | 3/4"-FL-3639-B10 | B10 | ASTM A-106 Gr. B | 160 | 5.56 | 150# | COLECTOR GAS NATURAL 32"-GN-3637-B4 | 3/4"FL-2112-B10-ST | 0.3 | Amb | 3.5 | 80 | 2016 | Clase 2 | 10 años | 5 años
Energía | U-53 | REPSOL | 2" | GAS NATURAL | 2"-GN-3640-C2 | C2 | ASTM A-106 Gr. B | 80 | 5.54 | 300# | L.B. GAS NATURAL 2"GN-20256-C2 | FINAL COLECTOR | 10 | 50 | 21.4 | 80 | 2016 | Clase 2 | 10 años | 5 años
Energía | U-53 | REPSOL | 1" | GAS NATURAL | 1"-GN-3641-C2 | C2 | ASTM A-106 Gr. B | 80 | 4.55 | 300# | 2"GN-3640-B4 | 2"GN-3640-B4 | 10 | 50 | 21.4 | 80 | 2016 | Clase 2 | 10 años | 5 años
Energía | U-53 | REPSOL | 3" | AGUA REFRIGERACIÓN | 3"-CWS-3701-B1 | B1 | ASTM A-106 Gr. B | 40 | 5.49 | 150# | COLECTOR SUMINISTRO AGUA REFRIGERACIÓN 8"CWS-3767-B1 | 53 E-105 | 4.0 | 29 | 7.7 | 80 | 2016 | Clase 4 | 15 años (spot) | 15 años (spot)
Energía | U-53 | REPSOL | 2" | AGUA DESMINERALIZADA OSMOTIZADA | 2"-TW-3702-SXB48 | SXB48 | ASTM A-312 Tp. 316 | 10S | 2.77 | 150# | 2"TW-3762-SXB48 | 6"MDEA-0103-B11 | 4.0 | 67 | 10 | 85 | 2016 | Clase 4 | 15 años (spot) | 15 años (spot)
Energía | U-53 | REPSOL | 2" | AGUA DESMINERALIZADA OSMOTIZADA | 2"-TW-3704-SXB48 | SXB48 | ASTM A-312 Tp. 316 | 10S | 2.77 | 150# | 2"TW-3762-SXB48 | 3"MDEA-0501-C11 | 4.0 | 67 | 10 | 85 | 2016 | Clase 4 | 15 años (spot) | 15 años (spot)
Energía | U-53 | REPSOL | 2" | AGUA DESMINERALIZADA OSMOTIZADA | 2"-TW-3706-SXB48 | SXB48 | ASTM A-312 Tp. 316 | 10S | 2.77 | 150# | 2"TW-3762-SXB48 | 3"MDEA-0503-C11 | 4.0 | 67 | 10 | 85 | 2016 | Clase 4 | 15 años (spot) | 15 años (spot)
Energía | U-53 | REPSOL | 2" | AGUA DESMINERALIZADA OSMOTIZADA | 2"-TW-3707-SXB48 | SXB48 | ASTM A-312 Tp. 316 | 10S | 2.77 | 150# | 3"TW-3716-SXB48 | 2"MDEA-3915-B11-PG | 4.0 | 67 | 10 | 85 | 2016 | Clase 4 | 15 años (spot) | 15 años (spot)
Energía | U-53 | REPSOL | 1 1/2" | AGUA FRESCA DE SERVICIO O DE PLANTA | 1 1/2"-RW-3708-B1 | B1 | ASTM A-106 Gr. B | 80 | 5.08 | 150# | 2"RW-3778-B1 | 53 K-213 | 6.5 | 20 | 15.3 | 80 | 2016 | Clase 4 | 15 años (spot) | 15 años (spot)
Energía | U-53 | REPSOL | 3" | AGUA DE REFRIGERACIÓN | 3"-CWS-3709-B1 | B1 | ASTM A-106 Gr. B | 40 | 5.49 | 150# | COLECTOR SUMINISTRO AGUA REFRIGERACIÓN 8"-CWS-3767-B1 | 53 E-206 | 4.0 | 29 | 7.7 | 80 | 2016 | Clase 4 | 15 años (spot) | 15 años (spot)
Energía | U-53 | REPSOL | 1" | AGUA DESMINERALIZADA OSMOTIZADA | 1"-TW-3710-SXB48 | SXB48 | ASTM A-312 Tp. 316 | 40S | 3.38 | 150# | COLECTOR AGUA TRATADA 3"TW-3768-SXB48 | 2"SW-2207-B10 | 4.0 | 67 | 10 | 85 | 2016 | Clase 4 | 15 años (spot) | 15 años (spot)
Energía | U-53 | REPSOL | 6" | AGUA DE REFRIGERACIÓN | 6"-CWS-3711-B1 | B1 | ASTM A-106 Gr. B | 40 | 7.11 | 150# | COLECTOR SUMINISTRO AGUA REFRIGERACIÓN 8"CWS-3767-B1 | 53 E-215A/B | 4.0 | 29 | 7.7 | 80 | 2016 | Clase 4 | 15 años (spot) | 15 años (spot)
Energía | U-53 | REPSOL | 6" | AGUA DE REFRIGERACIÓN | 6"-CWS-3712-B1 | B1 | ASTM A-106 Gr. B | 40 | 7.11 | 150# | COLECTOR SUMINISTRO AGUA REFRIGERACIÓN 8"CWS-3767-B1 | 53 E-217 | 4.0 | 29 | 7.7 | 80 | 2016 | Clase 4 | 15 años (spot) | 15 años (spot)
Energía | U-53 | REPSOL | 4" | AGUA DE REFRIGERACIÓN | 4"-CWS-3714-B1 | B1 | ASTM A-106 Gr. B | 40 | 6.02 | 150# | 3"CWS-3709-B1 | 53E-212 | 4.0 | 29 | 7.7 | 80 | 2016 | Clase 4 | 15 años (spot) | 15 años (spot)
Energía | U-53 | REPSOL | 2" | AGUA DESMINERALIZADA OSMOTIZADA | 2"-TW-3715-SXB48 | SXB48 | ASTM A-312 Tp. 316 | 10S | 2.77 | 150# | COLECTOR AGUA TRATADA 3"TW-3768-SXB48 | 53 C-101 | 4.0 | 67 | 10 | 85 | 2016 | Clase 4 | 15 años (spot) | 15 años (spot)
Energía | U-53 | REPSOL | 3" | AGUA DESMINERALIZADA OSMOTIZADA | 3"-TW-3716-SXB48 | SXB48 | ASTM A-312 Tp. 316 | 10S | 3.05 | 150# | COLECTOR AGUA TRATADA 3"TW-3768-SXB48 | 53 T-101 | 4.0 | 67 | 10 | 85 | 2016 | Clase 4 | 15 años (spot) | 15 años (spot)
Energía | U-53 | REPSOL | 2" | AGUA DESMINERALIZADA OSMOTIZADA | 2"-TW-3717-SXB48 | SXB48 | ASTM A-312 Tp. 316 | 10S | 2.77 | 150# | COLECTOR AGUA TRATADA 3"TW-3768-SXB48 | 53 C-208 | 4.0 | 67 | 10 | 85 | 2016 | Clase 4 | 15 años (spot) | 15 años (spot)
Energía | U-53 | REPSOL | 1 1/2" | AGUA DESMINERALIZADA OSMOTIZADA | 1 1/2"-TW-3718-SXB48 | SXB48 | ASTM A-312 Tp. 316 | 40S | 3.68 | 150# | 3"TW-3716-SXB48 | 53 T-201 | 4.0 | 67 | 10 | 85 | 2016 | Clase 4 | 15 años (spot) | 15 años (spot)
Energía | U-53 | REPSOL | 2" | AGUA DE REFRIGERACIÓN | 2"-CWS-3719-B1 | B1 | ASTM A-106 Gr. B | 40 | 3.91 | 150# | 4"CWS-3709-B1 | 53 E-223 | 4.0 | 29 | 7.7 | 80 | 2016 | Clase 4 | 15 años (spot) | 15 años (spot)
Energía | U-53 | REPSOL | 3/4" | AGUA FRESCA DE SERVICIO O DE PLANTA | 3/4"-RW-3720-B1 | B1 | ASTM A-106 Gr. B | 80 | 3.91 | 150# | SUBCOLECTOR AGUA DE PLANTA 2"RW-3778-B1 | ESTACIÓN DE SERVICIO Nº 4 | 6.5 | 20 | 15.3 | 80 | 2016 | Clase 4 | 15 años (spot) | 15 años (spot)
Energía | U-53 | REPSOL | 3/4" | AGUA FRESCA DE SERVICIO O DE PLANTA | 3/4"-RW-3721-B1 | B1 | ASTM A-106 Gr. B | 80 | 3.91 | 150# | 3/4"RW-3724-B1 | ESTACIÓN DE SERVICIO Nº 2 | 6.5 | 20 | 15.3 | 80 | 2016 | Clase 4 | 15 años (spot) | 15 años (spot)
Energía | U-53 | REPSOL | 3/4" | AGUA FRESCA DE SERVICIO O DE PLANTA | 3/4"-RW-3722-B1 | B1 | ASTM A-106 Gr. B | 80 | 3.91 | 150# | 2"RW-3725-B1 | ESTACIÓN DE SERVICIO Nº 6 | 6.5 | 20 | 15.3 | 80 | 2016 | Clase 4 | 15 años (spot) | 15 años (spot)
Energía | U-53 | REPSOL | 3/4" | AGUA FRESCA DE SERVICIO O DE PLANTA | 3/4"-RW-3723-B1 | B1 | ASTM A-106 Gr. B | 80 | 3.91 | 150# | 2"RW-3720-B1 | ESTACIÓN DE SERVICIO Nº 3 | 6.5 | 20 | 15.3 | 80 | 2016 | Clase 4 | 15 años (spot) | 15 años (spot)
Energía | U-53 | REPSOL | 3/4" | AGUA FRESCA DE SERVICIO O DE PLANTA | 3/4"-RW-3724-B1 | B1 | ASTM A-106 Gr. B | 80 | 3.91 | 150# | COLECTOR AGUA DE PLANTA 2"RW-3769-B1 | ESTACIÓN DE SERVICIO Nº 1 | 6.5 | 20 | 15.3 | 80 | 2016 | Clase 4 | 15 años (spot) | 15 años (spot)
Energía | U-53 | REPSOL | 3/4" | AGUA FRESCA DE SERVICIO O DE PLANTA | 3/4"-RW-3725-B1 | B1 | ASTM A-106 Gr. B | 80 | 3.91 | 150# | SUBCOLECTOR AGUA DE PLANTA 2"RW-3778-B1 | ESTACIÓN DE SERVICIO Nº 5 | 6.5 | 20 | 15.3 | 80 | 2016 | Clase 4 | 15 años (spot) | 15 años (spot)
Energía | U-53 | REPSOL | 1 1/2" | AGUA FRESCA DE SERVICIO O DE PLANTA | 1 1/2"-RW-3726-B1 | B1 | ASTM A-106 Gr. B | 80 | 5.08 | 150# | COLECTOR AGUA DE PLANTA 2"RW-3769-B1 | DUCHA DE SEGURIDAD Nº 1 | 6.5 | 20 | 15.3 | 80 | 2016 | Clase 4 | 15 años (spot) | 15 años (spot)
Energía | U-53 | REPSOL | 1 1/2" | AGUA FRESCA DE SERVICIO O DE PLANTA | 1 1/2"-RW-3727-B1 | B1 | ASTM A-106 Gr. B | 80 | 5.08 | 150# | SUBCOLECTOR AGUA DE PLANTA 2"RW-3778-B1 | DUCHA DE SEGURIDAD Nº 2 | 6.5 | 20 | 15.3 | 80 | 2016 | Clase 4 | 15 años (spot) | 15 años (spot)
Energía | U-53 | REPSOL | 3/4" | AGUA FRESCA DE SERVICIO O DE PLANTA | 3/4"-RW-3728-B1 | B1 | ASTM A-106 Gr. B | 80 | 3.91 | 150# | SUBCOLECTOR AGUA DE PLANTA 2"RW-3778-B1 | ESTACIÓN DE SERVICIO Nº 7 | 6.5 | 20 | 15.3 | 80 | 2016 | Clase 4 | 15 años (spot) | 15 años (spot)
Energía | U-53 | REPSOL | 3/4" | AGUA FRESCA DE SERVICIO O DE PLANTA | 3/4"-RW-3729-B1 | B1 | ASTM A-106 Gr. B | 80 | 3.91 | 150# | 1 1/2"RW-3708-B1 | ESTACIÓN DE SERVICIO Nº 14 | 6.5 | 20 | 15.3 | 80 | 2016 | Clase 4 | 15 años (spot) | 15 años (spot)
Energía | U-53 | REPSOL | 3/4" | AGUA FRESCA DE SERVICIO O DE PLANTA | 3/4"-RW-3730-B1 | B1 | ASTM A-106 Gr. B | 80 | 3.91 | 150# | 1 1/2"RW-3708-B1 | ESTACIÓN DE SERVICIO Nº 13 | 6.5 | 20 | 15.3 | 80 | 2016 | Clase 4 | 15 años (spot) | 15 años (spot)
Energía | U-53 | REPSOL | 3/4" | AGUA FRESCA DE SERVICIO O DE PLANTA | 3/4"-RW-3731-B1 | B1 | ASTM A-106 Gr. B | 80 | 3.91 | 150# | 3/4"RW-3728-B1 | ESTACIÓN DE SERVICIO Nº 8 | 6.5 | 20 | 15.3 | 80 | 2016 | Clase 4 | 15 años (spot) | 15 años (spot)
Energía | U-53 | REPSOL | 1 1/2" | AGUA FRESCA DE SERVICIO O DE PLANTA | 1 1/2"-RW-3732-B1 | B1 | ASTM A-106 Gr. B | 80 | 5.08 | 150# | 1 1/2"RW-3708-B1 | DUCHA DE SEGURIDAD Nº 3 | 6.5 | 20 | 15.3 | 80 | 2016 | Clase 4 | 15 años (spot) | 15 años (spot)
Energía | U-53 | REPSOL | 3/4" | AGUA FRESCA DE SERVICIO O DE PLANTA | 3/4"-RW-3733-B1 | B1 | ASTM A-106 Gr. B | 80 | 3.91 | 150# | 1 1/2"RW-3708-B1 | ESTACIÓN DE SERVICIO Nº 12 | 6.5 | 20 | 15.3 | 80 | 2016 | Clase 4 | 15 años (spot) | 15 años (spot)
Energía | U-53 | REPSOL | 3/4" | AGUA FRESCA DE SERVICIO O DE PLANTA | 3/4"-RW-3734-B1 | B1 | ASTM A-106 Gr. B | 80 | 3.91 | 150# | 3/4"RW-3773-B1 | ESTACIÓN DE SERVICIO Nº 10 | 6.5 | 20 | 15.3 | 80 | 2016 | Clase 4 | 15 años (spot) | 15 años (spot)
Energía | U-53 | REPSOL | 3/4" | AGUA FRESCA DE SERVICIO O DE PLANTA | 3/4"-RW-3735-B1 | B1 | ASTM A-106 Gr. B | 80 | 3.91 | 150# | 3/4"RW-3774-B1 | ESTACIÓN DE SERVICIO Nº 9 | 6.5 | 20 | 15.3 | 80 | 2016 | Clase 4 | 15 años (spot) | 15 años (spot)
Energía | U-53 | REPSOL | 3/4" | AGUA FRESCA DE SERVICIO O DE PLANTA | 3/4"-RW-3736-B1 | B1 | ASTM A-106 Gr. B | 80 | 3.91 | 150# | COLECTOR AGUA DE PLANTA 2"RW-3769-B1 | ESTACIÓN DE SERVICIO Nº 11 | 6.5 | 20 | 15.3 | 80 | 2016 | Clase 4 | 15 años (spot) | 15 años (spot)
Energía | U-53 | REPSOL | 1 1/2" | AGUA FRESCA DE SERVICIO O DE PLANTA | 1 1/2"-RW-3737-B1 | B1 | ASTM A-106 Gr. B | 80 | 5.08 | 150# | SUBCOLECTOR AGUA DE PLANTA 2"RW-3778-B1 | DUCHA DE SEGURIDAD Nº 4 | 6.5 | 20 | 15.3 | 80 | 2016 | Clase 4 | 15 años (spot) | 15 años (spot)
Energía | U-53 | REPSOL | 3/4" | AGUA FRESCA DE SERVICIO O DE PLANTA | 3/4"-RW-3738-B1 | B1 | ASTM A-106 Gr. B | 80 | 3.91 | 150# | 3/4"RW-3777-B1 | ESTACIÓN DE SERVICIO Nº 16 | 6.5 | 20 | 15.3 | 80 | 2016 | Clase 4 | 15 años (spot) | 15 años (spot)
Energía | U-53 | REPSOL | 1 1/2" | AGUA FRESCA DE SERVICIO O DE PLANTA | 1 1/2"-RW-3739-B1 | B1 | ASTM A-106 Gr. B | 80 | 5.08 | 150# | SUBCOLECTOR AGUA DE PLANTA 2"RW-3769-B1 | DUCHA DE SEGURIDAD Nº 5 | 6.5 | 20 | 15.3 | 80 | 2016 | Clase 4 | 15 años (spot) | 15 años (spot)
Energía | U-53 | REPSOL | 3/4" | AGUA FRESCA DE SERVICIO O DE PLANTA | 3/4"-RW-3740-B1 | B1 | ASTM A-106 Gr. B | 80 | 3.91 | 150# | SUBCOLECTOR AGUA DE PLANTA 2"RW-3778-B1 | ESTACIÓN DE SERVICIO Nº15 | 6.5 | 20 | 15.3 | 80 | 2016 | Clase 4 | 15 años (spot) | 15 años (spot)
Energía | U-53 | REPSOL | 1 1/2" | AGUA FRESCA DE SERVICIO O DE PLANTA | 1 1/2"-RW-3741-B1 | B1 | ASTM A-106 Gr. B | 80 | 5.08 | 150# | 2"RW-3743-B1 | DUCHA DE SEGURIDAD Nº6 | 6.5 | 20 | 15.3 | 80 | 2016 | Clase 4 | 15 años (spot) | 15 años (spot)
Energía | U-53 | REPSOL | 3/4" | AGUA FRESCA DE SERVICIO O DE PLANTA | 3/4"-RW-3742-B1 | B1 | ASTM A-106 Gr. B | 80 | 3.91 | 150# | 2"RW-3743-B1 | ESTACIÓN DE SERVICIO Nº18 | 6.5 | 20 | 15.3 | 80 | 2016 | Clase 4 | 15 años (spot) | 15 años (spot)
Energía | U-53 | REPSOL | 2" | AGUA FRESCA DE SERVICIO O DE PLANTA | 2"-RW-3743-B1 | B1 | ASTM A-106 Gr. B | 40 | 3.91 | 150# | COLECTOR AGUA DE PLANTA 2"RW-3769-B1 | ESTACIÓN DE SERVICIO Nº19 | 6.5 | 20 | 15.3 | 80 | 2016 | Clase 4 | 15 años (spot) | 15 años (spot)
Energía | U-53 | REPSOL | 3/4" | AGUA FRESCA DE SERVICIO O DE PLANTA | 3/4"-RW-3745-B1 | B1 | ASTM A-106 Gr. B | 80 | 3.91 | 150# | 3/4"RW-3775-B1 | ESTACIÓN DE SERVICIO Nº17 | 6.5 | 20 | 15.3 | 80 | 2016 | Clase 4 | 15 años (spot) | 15 años (spot)
Energía | U-53 | REPSOL | 4" | AGUA DE REGRIGERACIÓN ALIMENTACIÓN | 4"-CWS-3747-B1 | B1 | ASTM A-106 Gr. B | 40 | 6.02 | 150# | COLECTOR SUMINISTRO AGUA REFRIGERACIÓN 4"CWS-3767-B1 | 53 E-221 A/B | 4.0 | 29 | 7.7 | 80 | 2016 | Clase 4 | 15 años (spot) | 15 años (spot)
Energía | U-53 | REPSOL | 2" | AGUA DE REGRIGERACIÓN ALIMENTACIÓN | 2"-CWS-3750-B1 | B1 | ASTM A-106 Gr. B | 40 | 3.91 | 150# | SUBCOLECTOR SUMINISTRO AGUA REFRIGERACIÓN 3"CWS-3782-B1 | SELLOS DE LAS BOMBAS 53 P-101A/B | 4.0 | 29 | 7.7 | 80 | 2016 | Clase 4 | 15 años (spot) | 15 años (spot)
Energía | U-53 | REPSOL | 3/4" | AGUA DE REGRIGERACIÓN ALIMENTACIÓN | 3/4"-CWS-3751-B1 | B1 | ASTM A-106 Gr. B | 80 | 3.91 | 150# | 3"CWS-3714-B1 | TOMA MUESTRA 53 SC-301 | 4.0 | 29 | 7.7 | 80 | 2016 | Clase 4 | 15 años (spot) | 15 años (spot)
Energía | U-53 | REPSOL | 2" | AGUA DE REGRIGERACIÓN ALIMENTACIÓN | 2"-CWS-3752-B1 | B1 | ASTM A-106 Gr. B | 40 | 3.91 | 150# | 6"CWS-3712-B1 | SELLOS DE LAS BOMBAS 53 P-004A/B | 4.0 | 29 | 7.7 | 80 | 2016 | Clase 4 | 15 años (spot) | 15 años (spot)
Energía | U-53 | REPSOL | 2" | AGUA DE REGRIGERACIÓN ALIMENTACIÓN | 2"-CWS-3753-B1 | B1 | ASTM A-106 Gr. B | 40 | 3.91 | 150# | SUBCOLECTOR SUMINISTRO AGUA REFRIGERACIÓN 3"CWS-3782-B1 | SUBCOLECTOR SUMINISTRO AGUA REFRIGERACIÓN 3"CWR-3783-B1 | 4.0 | 29 | 7.7 | 80 | 2016 | Clase 4 | 15 años (spot) | 15 años (spot)
Energía | U-53 | REPSOL | 2" | AGUA DE REGRIGERACIÓN ALIMENTACIÓN | 2"-CWS-3754-B1 | B1 | ASTM A-106 Gr. B | 40 | 3.91 | 150# | COLECTOR SUMINISTRO AGUA REFRIGERACIÓN 8"CWS-3767-B1 | SELLOS DE LAS BOMBAS 53 P-205A/B | 4.0 | 29 | 7.7 | 80 | 2016 | Clase 4 | 15 años (spot) | 15 años (spot)
Energía | U-53 | REPSOL | 2" | AGUA DE REGRIGERACIÓN ALIMENTACIÓN | 2"-CWS-3755-B1 | B1 | ASTM A-106 Gr. B | 40 | 3.91 | 150# | COLECTOR SUMINISTRO AGUA REFRIGERACIÓN 4"CWS-3767-B1 | SELLOS DE LAS BOMBAS 53 P-203A/B | 4.0 | 29 | 7.7 | 80 | 2016 | Clase 4 | 15 años (spot) | 15 años (spot)
Energía | U-53 | REPSOL | 2" | AGUA DE REGRIGERACIÓN ALIMENTACIÓN | 2"-CWS-3756-B1 | B1 | ASTM A-106 Gr. B | 40 | 3.91 | 150# | COLECTOR SUMINISTRO AGUA REFRIGERACIÓN 4"CWS-3767-B1 | TOMA MUESTRA 53 SC-401 | 4.0 | 29 | 7.7 | 80 | 2016 | Clase 4 | 15 años (spot) | 15 años (spot)
Energía | U-53 | REPSOL | 2" | AGUA DE REGRIGERACIÓN ALIMENTACIÓN | 2"-CWS-3757-B1 | B1 | ASTM A-106 Gr. B | 40 | 3.91 | 150# | 2"-CWS-3754-B1 | SELLOS DE LAS BOMBAS 53 P-102A/B | 4.0 | 29 | 7.7 | 80 | 2016 | Clase 4 | 15 años (spot) | 15 años (spot)
Energía | U-53 | REPSOL | 3/4" | AGUA DE REGRIGERACIÓN ALIMENTACIÓN | 3/4"-CWS-3758-B1 | B1 | ASTM A-106 Gr. B | 80 | 3.91 | 150# | 4"CWS-3709-B1 | TOMA MUESTRA 53 SC-201 | 4.0 | 29 | 7.7 | 80 | 2016 | Clase 4 | 15 años (spot) | 15 años (spot)
Energía | U-53 | REPSOL | 2"/3/4" | AGUA DESMINERALIZADA OSMOTIZADA | 2"/3/4"-TW-3759-SXB48 | SXB48 | ASTM A-312 Tp. 316 | 10S | 2.77 | 150# | COLECTOR AGUA TRATADA 3"TW-3768-SXB48 | 53D-213 | 4.0 | 67 | 10 | 85 | 2016 | Clase 4 | 15 años (spot) | 15 años (spot)
Energía | U-53 | REPSOL | 1" | AGUA DESMINERALIZADA OSMOTIZADA | 1"-TW-3761-SXB48 | SXB48 | ASTM A-312 Tp. 316 | 40S | 3.38 | 150# | COLECTOR AGUA TRATADA 3"TW-3768-SXB48 | 53 K-203A/B | 4.0 | 67 | 10 | 85 | 2016 | Clase 4 | 15 años (spot) | 15 años (spot)
Energía | U-53 | REPSOL | 2" | AGUA DESMINERALIZADA OSMOTIZADA | 2"-TW-3762-SXB48 | SXB48 | ASTM A-312 Tp. 316 | 10S | 2.77 | 150# | COLECTOR AGUA TRATADA 3"TW-3768-SXB48 | 3"MDEA-0503-C11 | 4.0 | 67 | 10 | 85 | 2016 | Clase 4 | 15 años (spot) | 15 años (spot)
Energía | U-53 | REPSOL | 2" | AGUA DESMINERALIZADA OSMOTIZADA | 2"-TW-3763-SXB48 | SXB48 | ASTM A-312 Tp. 316 | 10S | 2.77 | 150# | 3"TW-3764-SXB48 | 2"MDEA-2506-B11-PG | 4.0 | 67 | 10 | 85 | 2016 | Clase 4 | 15 años (spot) | 15 años (spot)
Energía | U-53 | REPSOL | 2" | AGUA DESMINERALIZADA OSMOTIZADA | 2"-TW-3764-SXB48 | SXB48 | ASTM A-312 Tp. 316 | 10S | 2.77 | 150# | COLECTOR AGUA TRATADA 3"TW-3768-SXB48 | 2"MDEA-2506-B11-PG | 4.0 | 67 | 10 | 85 | 2016 | Clase 4 | 15 años (spot) | 15 años (spot)
Energía | U-53 | REPSOL | 2" | AGUA DESMINERALIZADA OSMOTIZADA | 2"-TW-3765-SXB48 | SXB48 | ASTM A-312 Tp. 316 | 10S | 2.77 | 150# | 3"TW-3764-SXB48 | 2"MDEA-2504-B11-PG | 4.0 | 67 | 10 | 85 | 2016 | Clase 4 | 15 años (spot) | 15 años (spot)
Energía | U-53 | REPSOL | 4" | AGUA DE REGRIGERACIÓN ALIMENTACIÓN | 4"-CWR-3766-B1 | B1 | ASTM A-106 Gr. B | 40 | 6.02 | 150# | FINAL COLECTOR RETORNO AGUA REFRIGERACIÓN | L.B. RETORNO AGUA REFRIGERACIÓN 8"CWR-20208-B1 | 2.0 | 40 | 7.7 | 80 | 2016 | Clase 4 | 15 años (spot) | 15 años (spot)
Energía | U-53 | REPSOL | 8" | AGUA DE REGRIGERACIÓN RETORNO | 8"-CWS-3767-B1 | B1 | ASTM A-106 Gr. B | 20 | 6.35 | 150# | L.B. SUMINISTRO AGUA REFRIGERACIÓN 8"CWS-20220-B1 | FINAL COLECTOR SUMINISTRO AGUA REFRIGERACIÓN | 4.0 | 29 | 7.7 | 80 | 2016 | Clase 4 | 15 años (spot) | 15 años (spot)
Energía | U-53 | REPSOL | 3" | AGUA DESMINERALIZADA OSMOTIZADA | 3"-TW-3768-SXB48 | SXB48 | ASTM A-312 Tp. 316 | 10S | 3.05 | 150# | L.B. AGUA TRATADA 3"TW-20182-SXB48 | FINAL COLECTOR DE AGUA TRATADA | 4.0 | 67 | 10 | 85 | 2016 | Clase 4 | 15 años (spot) | 15 años (spot)
Energía | U-53 | REPSOL | 2" | AGUA FRESCA DE SERVICIO O DE PLANTA | 2"-RW-3769-B1 | B1 | ASTM A-106 Gr. B | 40 | 3.91 | 150# | L.B. AGUA DE PLANTA 2"RW-20225-B1 | FINAL COLECTOR AGUA DE PLANTA | 6.5 | 20 | 15.3 | 80 | 2016 | Clase 4 | 15 años (spot) | 15 años (spot)
Energía | U-53 | REPSOL | 3/4" | AGUA DESMINERALIZADA OSMOTIZADA | 3/4"-TW-3770-SXB48 | SXB48 | ASTM A-312 Tp. 316 | 40S | 2.87 | 150# | 3/4"TW-3759-SXB48 | 53 K-221-D-001 | 4.0 | 67 | 10 | 85 | 2016 | Clase 4 | 15 años (spot) | 15 años (spot)
Energía | U-53 | REPSOL | 4" | AGUA DE REGRIGERACIÓN ALIMENTACIÓN | 4"-CWS-3772-B1 | B1 | ASTM A-106 Gr. B | 40 | 6.02 | 150# | COLECTOR SUMINISTRO AGUA REFRIGERACIÓN 4"CWS-3767-B1 | COLECTOR RETORNO AGUA REFRIGERACIÓN 4"CWR-3766-B1 | 4.0 | 29 | 7.7 | 80 | 2016 | Clase 4 | 15 años (spot) | 15 años (spot)
Energía | U-53 | REPSOL | 3/4" | AGUA FRESCA DE SERVICIO O DE PLANTA | 3/4"-RW-3773-B1 | B1 | ASTM A-106 Gr. B | 80 | 3.91 | 150# | 3/4"RW-3736-B1 | ESTACIÓN DE SERVICIO Nº20 | 6.5 | 20 | 15.3 | 80 | 2016 | Clase 4 | 15 años (spot) | 15 años (spot)
Energía | U-53 | REPSOL | 3/4" | AGUA FRESCA DE SERVICIO O DE PLANTA | 3/4"-RW-3774-B1 | B1 | ASTM A-106 Gr. B | 80 | 3.91 | 150# | 3/4"RW-3736-B1 | ESTACIÓN DE SERVICIO Nº21 | 6.5 | 20 | 15.3 | 80 | 2016 | Clase 4 | 15 años (spot) | 15 años (spot)
Energía | U-53 | REPSOL | 3/4" | AGUA FRESCA DE SERVICIO O DE PLANTA | 3/4"-RW-3775-B1 | B1 | ASTM A-106 Gr. B | 80 | 3.91 | 150# | 2"RW-3743-B1 | ESTACIÓN DE SERVICIO Nº22 | 6.5 | 20 | 15.3 | 80 | 2016 | Clase 4 | 15 años (spot) | 15 años (spot)
Energía | U-53 | REPSOL | 3/4" | AGUA FRESCA DE SERVICIO O DE PLANTA | 3/4"-RW-3776-B1 | B1 | ASTM A-106 Gr. B | 80 | 3.91 | 150# | COLECTOR AGUA DE PLANTA 2"RW-3769-B1 | ESTACIÓN DE SERVICIO Nº23 | 6.5 | 20 | 15.3 | 80 | 2016 | Clase 4 | 15 años (spot) | 15 años (spot)
Energía | U-53 | REPSOL | 3/4" | AGUA FRESCA DE SERVICIO O DE PLANTA | 3/4"-RW-3777-B1 | B1 | ASTM A-106 Gr. B | 80 | 3.91 | 150# | COLECTOR AGUA DE PLANTA 2"RW-3769-B1 | ESTACIÓN DE SERVICIO Nº24 | 6.5 | 20 | 15.3 | 80 | 2016 | Clase 4 | 15 años (spot) | 15 años (spot)
Energía | U-53 | REPSOL | 2" | AGUA FRESCA DE SERVICIO O DE PLANTA | 2"-RW-3778-B1 | B1 | ASTM A-106 Gr. B | 40 | 3.91 | 150# | COLECTOR AGUA DE PLANTA 2"RW-3769-B1 | FINAL SUBCOLECTOR AGUA DE PLANTA | 6.5 | 20 | 15.3 | 80 | 2016 | Clase 4 | 15 años (spot) | 15 años (spot)
Energía | U-53 | REPSOL | 3/4" | AGUA FRESCA DE SERVICIO O DE PLANTA | 3/4"-RW-3779-B1 | B1 | ASTM A-106 Gr. B | 80 | 3.91 | 150# | 3/4"RW-3776-B1 | ESTACIÓN DE SERVICIO Nº25 | 6.5 | 20 | 15.3 | 80 | 2016 | Clase 4 | 15 años (spot) | 15 años (spot)
Energía | U-53 | REPSOL | 3/4" | AGUA FRESCA DE SERVICIO O DE PLANTA | 3/4"-RW-3780-B1 | B1 | ASTM A-106 Gr. B | 80 | 3.91 | 150# | 3/4"RW-3738-B1 | ESTACIÓN DE SERVICIO Nº26 | 6.5 | 20 | 15.3 | 80 | 2016 | Clase 4 | 15 años (spot) | 15 años (spot)
Energía | U-53 | REPSOL | 3/4" | AGUA FRESCA DE SERVICIO O DE PLANTA | 3/4"-RW-3781-B1 | B1 | ASTM A-106 Gr. B | 80 | 3.91 | 150# | 3/4"RW-3775-B1 | ESTACIÓN DE SERVICIO Nº27 | 6.5 | 20 | 15.3 | 80 | 2016 | Clase 4 | 15 años (spot) | 15 años (spot)
Energía | U-53 | REPSOL | 3" | SUMINISTRO AGUA DE REFRIGERACIÓN | 3"-CWS-3782-B1 | B1 | ASTM A-106 Gr. B | 40 | 5.49 | 150# | COLECTOR SUMINISTRO AGUA DE REFRIGERACIÓN 8"CWS-3767-B1 | FINAL SUBCOLECTOR SUMINISTRO AGUA DE REFRIGERACIÓN 3"CWS-3782-B1 | 4.0 | 29 | 7.7 | 80 | 2016 | Clase 2 | 10 años | 5 años
Energía | U-53 | REPSOL | 3" | AGUA DE REGRIGERACIÓN RETORNO | 3"-CWR-3783-B1 | B1 | ASTM A-106 Gr. B | 40 | 5.49 | 150# | COLECTOR RETORNO AGUA DE REFRIGERACIÓN 8"CWR-3766-B1 | FINAL SUBCOLECTOR SUMINISTRO AGUA DE REFRIGERACIÓN 3"CWR-3783-B1 | 2.0 | 40 | 7.7 | 80 | 2016 | Clase 4 | 15 años (spot) | 15 años (spot)
Energía | U-53 | REPSOL | 3/4" | SUMINISTRO AGUA DE REFRIGERACIÓN | 3/4"-CWS-3784-B1 | B1 | ASTM A-106 Gr. B | 80 | 3.91 | 150# | COLECTOR SUMINISTRO AGUA DE REFRIGERACIÓN 8"CWS-3767-B1 | 53 AE-401 | 4.0 | 29 | 7.7 | 80 | 2016 | Clase 2 | 10 años | 5 años
Energía | U-53 | REPSOL | 3/4" | SUMINISTRO AGUA DE REFRIGERACIÓN | 3/4"-CWS-3786-B1 | B1 | ASTM A-106 Gr. B | 80 | 3.91 | 150# | COLECTOR SUMINISTRO AGUA DE REFRIGERACIÓN 8"CWS-3767-B1 | TOMA MUESTRA 53 SC-501 | 4.0 | 29 | 7.7 | 80 | 2016 | Clase 2 | 10 años | 5 años
Energía | U-53 | REPSOL | 6" | GAS ANTORCHA | 6"-FL-3801-B10 | B10 | ASTM A-106 Gr. B | 40 | 7.11 | 150# | FINAL COLECTOR ANTORCHA | 53 D-001 | 0.3 | Amb | 3.5 | 170 | 2016 | Clase 2 | 10 años | 5 años
Energía | U-53 | REPSOL | 4" | DRENAJE DE AMINAS | 4"-AD-3901-B11 | B11 | ASTM A-106 Gr. B | 40 | 6.02 | 150# | 4"AD-3912-B11 | 53 D-002 | 0.3 | Amb | 3.5 | 142 | 2016 | Clase 2 | 10 años | 5 años
Energía | U-53 | REPSOL | 4" | DRENAJE DE AMINA RICA | 4"-AD-3902-B11 | B11 | ASTM A-106 Gr. B | 40 | 6.02 | 150# | ARQUETA | 4"AD-3912-B11 | 0.3 | Amb | 3.5 | 92 | 2016 | Clase 2 | 10 años | 5 años
Energía | U-53 | REPSOL | 4" | DRENAJE DE AMINA RICA | 4"-AD-3903-B11 | B11 | ASTM A-106 Gr. B | 40 | 6.02 | 150# | ARQUETA | 4"AD-3912-B11 | 0.3 | Amb | 3.5 | 142 | 2016 | Clase 2 | 10 años | 5 años
Energía | U-53 | REPSOL | 4" | DRENAJE DE AMINA RICA | 4"-AD-3904-B11 | B11 | ASTM A-106 Gr. B | 40 | 6.02 | 150# | ARQUETA | 4"AD-3905-B11 | 0.3 | Amb | 3.5 | 92 | 2016 | Clase 2 | 10 años | 5 años
Energía | U-53 | REPSOL | 4" | DRENAJE DE AMINA RICA | 4"-AD-3905-B11 | B11 | ASTM A-106 Gr. B | 40 | 6.02 | 150# | ARQUETA | 4"AD-3912-B11 | 0.3 | Amb | 3.5 | 92 | 2016 | Clase 2 | 10 años | 5 años
Energía | U-53 | REPSOL | 4" | DRENAJE DE AMINA RICA | 4"-AD-3906-B11 | B11 | ASTM A-106 Gr. B | 40 | 6.02 | 150# | ARQUETA | 4"AD-3905-B11 | 0.3 | Amb | 3.5 | 92 | 2016 | Clase 2 | 10 años | 5 años
Energía | U-53 | REPSOL | 4" | DRENAJE DE AMINA RICA | 4"-AD-3912-B11 | B11 | ASTM A-106 Gr. B | 40 | 6.02 | 150# | ARQUETA | 4"AD-3901-B11 | 0.3 | Amb | 3.5 | 142 | 2016 | Clase 2 | 10 años | 5 años
Energía | U-53 | REPSOL | 2" | AMINA | 2"-MDEA-3914-B11 | B11 | ASTM A-106 Gr. B | 80 | 5.54 | 150# | 2"MDEA-3916-B11-PG | 6"MDEA-0508-C11-PG | 3.6 | 55 | 9.0 | 80 | 2016 | Clase 2 | 10 años | 5 años
Energía | U-53 | REPSOL | 2" | AMINA | 2"-MDEA-3915-B11 | B11 | ASTM A-106 Gr. B | 80 | 5.54 | 150# | 53 P-002 | 53 K-002 | 4.4 | 55 | 9.0 | 142 | 2016 | Clase 2 | 10 años | 5 años
Energía | U-53 | REPSOL | 2" | AMINA | 2"-MDEA-3916-B11 | B11 | ASTM A-106 Gr. B | 80 | 5.54 | 150# | 53 K-002 | 6"-MDEA-0101-B11-PG | 3.6 | 55 | 9.0 | 80 | 2016 | Clase 2 | 10 años | 5 años
Energía | U-53 | REPSOL | 2" | AMINA | 2"-MDEA-3917-B11 | B11 | ASTM A-106 Gr. B | 80 | 5.54 | 150# | 2"-MDEA-3915-B11-PG | 2"MDEA-3916-B11-PG | 3.8 | 55 | 9.0 | 142 | 2016 | Clase 2 | 10 años | 5 años
Energía | U-53 | REPSOL | 4" | VENTEO A ANTORCHA | 4"-FL-3918-B10 | B10 | ASTM A-106 Gr. B | 40 | 6.02 | 150# | 53 D-002 | COLECTOR ANTORCHA 12"FL-3801-B10-ST | 0.3 | 55 | 3.5 | 142 | 2016 | Clase 2 | 10 años | 5 años
Energía | U-53 | REPSOL | 10" | DRENAJE DE AMINAS | 10"-AD-3919-B11 | B11 | ASTM A-106 Gr. B | 20 | 6.35 | 150# | FOSO 53 D-002 | 53 D-002 | Atm | Amb | 3.5 | 80 | 2016 | Clase 2 | 10 años | 5 años
Energía | U-53 | REPSOL | 2" | DRENAJE DE AMINAS | 2"-AD-3920-B11 | B11 | ASTM A-106 Gr. B | 80 | 5.54 | 150# | 53 K-002 | 4"AD-3901-B11 | 0.3 | Amb | 9.0 | 80 | 2016 | Clase 2 | 10 años | 5 años
Energía | U-53 | REPSOL | 2" | VENTEO A ATMÓSFERA | 2"-ATM-3921-B10 | B10 | ASTM A-106 Gr. B | 80 | 5.54 | 150# | 4"FL-3918-B10-ST | ATMÓSFERA | 0.3 | 55 | 3.5 | 142 | 2016 | Clase 3 | 10 años | 10 años
Energía | U-53 | REPSOL | 2" | DRENAJE DE AMINA RICA | 2"-AD-3922-B11 | B11 | ASTM A-106 Gr. B | 80 | 5.54 | 150# | ARQUETA | 4"AD-3912-B11 | 0.3 | Amb | 3.5 | 142 | 2016 | Clase 2 | 10 años | 5 años
Energía | U-53 | REPSOL | 2" | DRENAJE DE AMINA RICA | 2"-AD-3923-B11 | B11 | ASTM A-106 Gr. B | 80 | 5.54 | 150# | ARQUETA | 4"AD-3912-B11 | 0.3 | Amb | 3.5 | 142 | 2016 | Clase 2 | 10 años | 5 años
Energía | U-53 | REPSOL | 4" | DRENAJE DE AMINA RICA | 4"-AD-3924-B11 | B11 | ASTM A-106 Gr. B | 40 | 6.02 | 150# | ARQUETA | 4"AD-3912-B11 | 0.3 | Amb | 3.5 | 142 | 2016 | Clase 2 | 10 años | 5 años
Energía | U-53 | REPSOL | 4" | DRENAJE DE AMINA RICA | 4"-AD-3925-B11 | B11 | ASTM A-106 Gr. B | 40 | 6.02 | 150# | ARQUETA | 4"AD-3912-B11 | 0.3 | Amb | 3.5 | 142 | 2016 | Clase 2 | 10 años | 5 años
Energía | U-53 | REPSOL | 4" | DRENAJE DE AMINA RICA | 4"-AD-3926-B11 | B11 | ASTM A-106 Gr. B | 40 | 6.02 | 150# | ARQUETA | 4"AD-3903B11 | 0.3 | Amb | 3.5 | 142 | 2016 | Clase 2 | 10 años | 5 años
Energía | U-53 | REPSOL | 3/4" | DRENAJE DE AMINA RICA | 3/4"-AD-3927-B11 | B11 | ASTM A-106 Gr. B | 160 | 5.56 | 150# | 2"MDEA-3915-B11-PG | 4"AD-3924-B11 | 0.3 | Amb | 3.5 | 80 | 2016 | Clase 2 | 10 años | 5 años
Energía | U-53 | REPSOL | 3/4" | AMINA RICA | 3/4"-MDEA-4001-B11 | B11 | ASTM A-106 Gr. B | 160 | 5.56 | 150# | 6"MDEA-0103-B11 | TOMA MUESTRA 53 SP-101 | 6.8 | 56 | 12.2 | 80 | 2016 | Clase 2 | 10 años | 5 años
Energía | U-53 | REPSOL | 3/4" | AMINA RICA | 3/4"-MDEA-4002-B11 | B11 | ASTM A-106 Gr. B | 160 | 5.56 | 150# | TOMA MUESTRA 53 SP-101 | 6"MDEA-0201-B11 | 6.2 | 56 | 12.2 | 80 | 2016 | Clase 2 | 10 años | 5 años
Energía | U-53 | REPSOL | 3/4" | AGUA ÁCIDA | 3/4"-SW-4003-TXB21 | TXB21 | ASTM A-312 Tp. 316L | 80S | 3.91 | 150# | 2"SW-0403-TXB21 | TOMA MUESTRA 53 SP-102 | 6.6 | 45 | 11 | 80 | 2016 | Clase 4 | 15 años (spot) | 15 años (spot)
Energía | U-53 | REPSOL | 3/4" | AGUA ÁCIDA | 3/4"-SW-4004-TXB21 | TXB21 | ASTM A-312 Tp. 316L | 80S | 3.91 | 150# | TOMA MUESTRA 53 SP-102 | 2"SW-0403-TXB21 | 4.1 | 45 | 11 | 80 | 2016 | Clase 4 | 15 años (spot) | 15 años (spot)
Energía | U-53 | REPSOL | 3/4" | AMINA RICA | 3/4"-MDEA-4005-C11 | C11 | ASTM A-106 Gr. B | 160 | 5.56 | 300# | 6"MDEA-0207-C11 | TOMA MUESTRA 53 SP-104 | 16.5 | 55 | 22 | 112 | 2016 | Clase 2 | 10 años | 5 años
Energía | U-53 | REPSOL | 3/4" | AMINA RICA | 3/4"-MDEA-4006-C11 | C11 | ASTM A-106 Gr. B | 160 | 5.56 | 300# | TOMA MUESTRA 53 SP- | 6"MDEA-0207-C11 | 14.9 | 55 | 22 | 112 | 2016 | Clase 2 | 10 años | 5 años
Energía | U-53 | REPSOL | 3/4" | AMINA RICA | 3/4"-MDEA-4007-B11 | B11 | ASTM A-106 Gr. B | 160 | 5.56 | 150# | 4"MDEA-2404-B11 | TOMA MUESTRA 53 SP-402 | 6.2 | 37 | 11 | 80 | 2016 | Clase 2 | 10 años | 5 años
Energía | U-53 | REPSOL | 3/4" | AMINA RICA | 3/4"-MDEA-4008-B11 | B11 | ASTM A-106 Gr. B | 160 | 5.56 | 150# | TOMA MUESTRA 53 SP-402 | 4"MDEA-2404-B11 | 5.5 | 37 | 11 | 80 | 2016 | Clase 2 | 10 años | 5 años
Energía | U-53 | REPSOL | 3/4" | AGUA ÁCIDA | 3/4"-SW-4009-B11 | B11 | ASTM A-106 Gr. B | 160 | 5.56 | 150# | 1 1/2"SW-2706-B11 | TOMA MUESTRA 53 SP-403 | 7.2 | 45 | 12.9 | 120 | 2016 | Clase 4 | 15 años (spot) | 15 años (spot)
Energía | U-53 | REPSOL | 3/4" | AGUA ÁCIDA | 3/4"-SW-4010-B11 | B11 | ASTM A-106 Gr. B | 160 | 5.56 | 150# | TOMA MUESTRA 53 SP-403 | 1 1/2"SW-2706-B11 | 4.0 | 45 | 12.9 | 120 | 2016 | Clase 4 | 15 años (spot) | 15 años (spot)
Energía | U-53 | REPSOL | 3/4" | AMINA RICA | 3/4"-MDEA-4011-B11 | B11 | ASTM A-106 Gr. B | 160 | 5.56 | 150# | 4"MDEA-2511-B11 | TOMA MUESTRA 53 SP-405 | 4.3 | 48 | 12.6 | 92 | 2016 | Clase 2 | 10 años | 5 años
Energía | U-53 | REPSOL | 3/4" | AMINA RICA | 3/4"-MDEA-4012-B11 | B11 | ASTM A-106 Gr. B | 160 | 5.56 | 150# | TOMA MUESTRA 53 SP-405 | 4"MDEA-2511-B11 | 1.9 | 48 | 12.6 | 92 | 2016 | Clase 2 | 10 años | 5 años
Energía | U-53 | REPSOL | 3/4" | DRENAJE DE AMINAS | 3/4"-AD-4013-B11 | B11 | ASTM A-106 Gr. B | 160 | 5.56 | 150# | TOMA MUESTRA 53 SP-101 | RED DE DRENAJE DE AMINAS 4"AD-3912-B11 | 0.3 | Amb | 3.5 | 80 | 2016 | Clase 2 | 10 años | 5 años
Energía | U-53 | REPSOL | 3/4" | DRENAJE DE AGUA ÁCIDA | 3/4"-SW-4014-TXB21 | TXB21 | ASTM A-312 Tp. 316L | 80S | 3.91 | 150# | TOMA MUESTRA 53 SP-102 | 3/4"SW-0414-TXB21 | 0.3 | Amb | 3.5 | 80 | 2016 | Clase 2 | 10 años | 5 años
Energía | U-53 | REPSOL | 3/4" | DRENAJE DE AMINAS | 3/4"-AD-4015-C11 | C11 | ASTM A-106 Gr. B | 160 | 5.56 | 300# | TOMA MUESTRA 53 SP-104 | 3/4"AD-0213-C11-PG | 0.3 | Amb | 3.5 | 112 | 2016 | Clase 2 | 10 años | 5 años
Energía | U-53 | REPSOL | 3/4" | DRENAJE DE AMINAS | 3/4"-AD-4016-B11 | B11 | ASTM A-106 Gr. B | 160 | 5.56 | 150# | TOMA MUESTRA 53 SP-402 | RED DE DRENAJE DE AMINAS 4"AD-3904-B11 | 0.3 | Amb | 3.5 | 80 | 2016 | Clase 2 | 10 años | 5 años
Energía | U-53 | REPSOL | 3/4" | DRENAJE DE AGUA ÁCIDA | 3/4"-SW-4017-B11 | B11 | ASTM A-106 Gr. B | 160 | 5.56 | 150# | TOMA MUESTRA 53 SP-403 | RED DRENAJE DE AGUA ÁCIDA 4"SW-3208-B11 | 0.3 | Amb | 3.5 | 80 | 2016 | Clase 2 | 10 años | 5 años
Energía | U-53 | REPSOL | 3/4" | DRENAJE DE AMINAS | 3/4"-AD-4018-B11 | B11 | ASTM A-106 Gr. B | 160 | 5.56 | 150# | TOMA MUESTRA 53 SP-405 | RED DE DRENAJE DE AMINAS 4"AD-3904-B11 | 0.3 | Amb | 3.5 | 92 | 2016 | Clase 2 | 10 años | 5 años
Energía | U-53 | REPSOL | 3/4" | DRENAJE DE PROCESO | 3/4"-BD-4019-B1 | B1 | ASTM A-106 Gr. B | 80 | 3.91 | 150# | 1"BD-1211-B12-PG | TOMA MUESTRA 53 SC-201 | 4.9 | 158 | 6.7 | 173 | 2016 | Clase 2 | 10 años | 5 años
Energía | U-53 | REPSOL | 3/4" | DRENAJE DE AGUAS ACEITOSAS | 3/4"-OS-4020-B4 (1) | B4 | ASTM A-106 Gr. B | 80 | 3.91 | 150# | TOMA MUESTRA 53 SC-201 | COLECTOR DE DRENAJE DE AGUAS ACEITOSAS | Atm | Amb | 3.5 | 80 | 2016 | Clase 2 | 10 años | 5 años
Energía | U-53 | REPSOL | 3/4" | DRENAJE DE PROCESO | 3/4"-BD-4021-B1 | B1 | ASTM A-106 Gr. B | 80 | 3.91 | 150# | 1"BD-1611-B12-PG | TOMA MUESTRA 53 SC-301 | 4.9 | 158 | 6.7 | 173 | 2016 | Clase 2 | 10 años | 5 años
Energía | U-53 | REPSOL | 3/4" | DRENAJE DE AGUAS ACEITOSAS | 3/4"-OS-4022-B4 (1) | B4 | ASTM A-106 Gr. B | 80 | 3.91 | 150# | TOMA MUESTRA 53 SC-301 | COLECTOR DE DRENAJE DE AGUAS ACEITOSAS | Atm | Amb | 3.5 | 80 | 2016 | Clase 2 | 10 años | 5 años
Energía | U-53 | REPSOL | 3/4" | DRENAJE DE PROCESO | 3/4"-BD-4023-D3 | D3 | ASTM A-106 Gr. B | 80 | 3.91 | 600# | 1"BD-3008-D3-PG | TOMA MUESTRA 53 SC-401 | 44 | 256 | 48.4 | 281 | 2016 | Clase 2 | 10 años | 5 años
Energía | U-53 | REPSOL | 3/4" | DRENAJE DE AGUAS ACEITOSAS | 3/4"-OS-4024-B4 (1) | B4 | ASTM A-106 Gr. B | 80 | 3.91 | 150# | TOMA MUESTRA 53 SC-401 | COLECTOR DE DRENAJE DE AGUAS ACEITOSAS | Atm | Amb | 3.5 | 80 | 2016 | Clase 2 | 10 años | 5 años
Energía | U-53 | REPSOL | 3/4" | AMINA POBRE | 3/4"-MDEA-4025-B11 | B11 | ASTM A-106 Gr. B | 160 | 5.56 | 150# | 53 T-101 | TOMA MUESTRA 53 S-105 | Atm | 25 | 3.5 | 90 | 2016 | Clase 2 | 10 años | 5 años
Energía | U-53 | REPSOL | 3/4" | DRENAJE DE AMINAS | 3/4"-AD-4026-B11 | B11 | ASTM A-106 Gr. B | 160 | 5.56 | 150# | TOMA MUESTRA 53 S-105 | 3/4"AD-2524-B11-PG | 0.3 | Amb | 3.5 | 90 | 2016 | Clase 2 | 10 años | 5 años
Energía | U-53 | REPSOL | 3/4" | AMINA POBRE | 3/4"-MDEA-4027-B11 | B11 | ASTM A-106 Gr. B | 160 | 5.56 | 150# | 53 T-201 | TOMA MUESTRA 53 S-406 | Atm | 27 | 3.5 | 92 | 2016 | Clase 2 | 10 años | 5 años
Energía | U-53 | REPSOL | 3/4" | DRENAJE DE AMINAS | 3/4"-AD-4028-B11 | B11 | ASTM A-106 Gr. B | 160 | 5.56 | 150# | TOMA MUESTRA 53 S-406 | SUBCOLECTOR DE DRENAJE DE AMINAS | 0.3 | Amb | 3.5 | 92 | 2016 | Clase 2 | 10 años | 5 años
Energía | U-53 | REPSOL | 3/4" | GAS ÁCIDO (SH2) | 3/4"-SG-4029-B10 | B10 | ASTM A-106 Gr. B | 160 | 5.56 | 150# | 6"SG-0405-B10-ST | 53 SP-103 | 0.86 | 45 | 4.2 | 112 | 2016 | Clase 2 | 10 años | 5 años
Energía | U-53 | REPSOL | 3/4" | GAS ÁCIDO (SH2) | 3/4"-SG-4030-B10 | B10 | ASTM A-106 Gr. B | 160 | 5.56 | 150# | 53 SP-103 | 6"SG-0405-B10-ST | 0.86 | 45 | 4.2 | 112 | 2016 | Clase 2 | 10 años | 5 años
Energía | U-53 | REPSOL | 3/4" | PROCESO | 3/4"-P-4031-B10 | B10 | ASTM A-106 Gr. B | 160 | 5.56 | 150# | 3"P-2702-B10-ST | TOMA MUESTRA 53 SP-404 | 0.91 | 43 | 4.5 | 120 | 2016 | Clase 2 | 10 años | 5 años
Energía | U-53 | REPSOL | 3/4" | PROCESO | 3/4"-P-4032-B10 | B10 | ASTM A-106 Gr. B | 160 | 5.56 | 150# | TOMA MUESTRA 53 SP-404 | 3"P-2702-B10-ST | 0.91 | 43 | 4.5 | 120 | 2016 | Clase 2 | 10 años | 5 años
Energía | U-53 | REPSOL | 3/4" | GAS ANTORCHA | 3/4"-FL-4033-B10 | B10 | ASTM A-106 Gr. B | 160 | 5.56 | 150# | TOMA MUESTRA 53 SP-103 | COLECTOR ANTORCHA 8"FL-3801-B10-ST | 0.3 | Amb | 3.5 | 112 | 2016 | Clase 2 | 10 años | 5 años
Energía | U-53 | REPSOL | 3/4" | GAS ANTORCHA | 3/4"-FL-4034-B10 | B10 | ASTM A-106 Gr. B | 160 | 5.56 | 150# | TOMA MUESTRA 53 SP-404 | COLECTOR ANTORCHA 8"FL-3801-B10-ST | 0.3 | Amb | 3.5 | 120 | 2016 | Clase 2 | 10 años | 5 años
Energía | U-53 | REPSOL | 3/4" | CONDENSADO DE VAPOR DE MEDIA PRESIÓN MS | 3/4"-SC-4037-B1 (1) | B1 | ASTM A-106 Gr. B | 80 | 3.91 | 150# | 3/4"SC-1931-B1 | TOMA MUESTRA 53 SC-501 | 1.6 | 128 | 4.3 | 154 | 2016 | Clase 4 | 15 años (spot) | 15 años (spot)
Energía | U-53 | REPSOL | 3/4" | DRENAJE DE AGUAS ACEITOSAS | 3/4"-OS-4038-B4 (1) | B4 | ASTM A-106 Gr. B | 80 | 3.91 | 150# | TOMA MUESTRA 53 SC-501 | COLECTOR DE DRENAJE DE AGUAS ACEITOSAS | Atm | Amb | 3.5 | 80 | 2016 | Clase 2 | 10 años | 5 años
Energía | U-53 | REPSOL | 2" | AGUA DE REFRIGERACIÓN | 2"-CWR-4201-B1 | B1 | ASTM A-106 Gr. B | 40 | 3.91 | 150# | SELLOS DE BOMBAS 53 P-101A/B | SUBCOLECTOR 3"CWR-3783-B1 | 2.0 | 40 | 7.7 | 80 | 2016 | Clase 4 | 15 años (spot) | 15 años (spot)
Energía | U-53 | REPSOL | 2" | AGUA DE REFRIGERACIÓN | 2"-CWR-4202-B1 | B1 | ASTM A-106 Gr. B | 40 | 3.91 | 150# | SELLOS DE BOMBAS 53 P-102A/B | 2"CWR-4206-B1 | 2.0 | 40 | 7.7 | 80 | 2016 | Clase 4 | 15 años (spot) | 15 años (spot)
Energía | U-53 | REPSOL | 2" | AGUA DE REFRIGERACIÓN | 2"-CWR-4204-B1 | B1 | ASTM A-106 Gr. B | 40 | 3.91 | 150# | SELLOS DE BOMBAS 53 P-203B/B | COLECTOR 4"-CWR-3766-B1 | 2.0 | 40 | 7.7 | 80 | 2016 | Clase 4 | 15 años (spot) | 15 años (spot)
Energía | U-53 | REPSOL | 2" | AGUA DE REFRIGERACIÓN | 2"-CWR-4205-B1 | B1 | ASTM A-106 Gr. B | 40 | 3.91 | 150# | SELLO DE BOMBA 53P-204A/B | SUBCOLECTOR 3"-CWR-3783-B1 | 2.0 | 40 | 7.7 | 80 | 2016 | Clase 4 | 15 años (spot) | 15 años (spot)
Energía | U-53 | REPSOL | 2" | AGUA DE REFRIGERACIÓN | 2"-CWR-4206-B1 | B1 | ASTM A-106 Gr. B | 40 | 3.91 | 150# | SELLOS DE BOMBAS 53P-205A/B | COLECTOR 8"CWR-3766-B1 | 2.0 | 40 | 7.7 | 80 | 2016 | Clase 4 | 15 años (spot) | 15 años (spot)
Energía | U-53 | REPSOL | 2" | AGUA DE REFRIGERACIÓN | 2"-CWR-4207-B1 | B1 | ASTM A-106 Gr. B | 40 | 3.91 | 150# | SELLOS DE BOMBAS 53 P-004A/B | 6"CWR-2411-B1 | 2.0 | 40 | 7.7 | 80 | 2016 | Clase 4 | 15 años (spot) | 15 años (spot)
Energía | U-53 | REPSOL | 10" | DRENAJE DE AGUAS ACEITOSAS | 10"-OS-4501-B4 | B4 | ASTM A-106 Gr. B | 20 | 6.35 | 150# | SAA53-01 / SAA53-02 | AAA53-01 | Atm. | Amb. | 3.5 | 80 | 2016 | Clase 2 | 10 años | 5 años
Energía | U-53 | REPSOL | 10" | DRENAJE DE AGUAS ACEITOSAS | 10"-OS-4502-B4 | B4 | ASTM A-106 Gr. B | 20 | 6.35 | 150# | SAA53-03 | AAA53-01 | Atm. | Amb. | 3.5 | 80 | 2016 | Clase 2 | 10 años | 5 años
Energía | U-53 | REPSOL | 6" | DRENAJE DE AGUAS ACEITOSAS | 6"-OS-4503-B4 | B4 | ASTM A-106 Gr. B | 40 | 7.11 | 150# | EMBUDOS SERVICIO OS | AAA53-01 | Atm. | Amb. | 3.5 | 80 | 2016 | Clase 2 | 10 años | 5 años
Energía | U-53 | REPSOL | 10" | DRENAJE DE AGUAS ACEITOSAS | 10"-OS-4504-B4 | B4 | ASTM A-106 Gr. B | 20 | 6.35 | 150# | SAA53-05 | AAA53-02 | Atm. | Amb. | 3.5 | 80 | 2016 | Clase 2 | 10 años | 5 años
Energía | U-53 | REPSOL | 16" | DRENAJE DE AGUAS ACEITOSAS | 16"-OS-4505-B4 | B4 | ASTM A-106 Gr. B | 20 | 7.92 | 150# | AAA53-02 | AAA53-03 | Atm. | Amb. | 3.5 | 80 | 2016 | Clase 2 | 10 años | 5 años
Energía | U-53 | REPSOL | 6" | DRENAJE DE AGUAS ACEITOSAS | 6"-OS-4506-B4 | B4 | ASTM A-106 Gr. B | 40 | 7.11 | 150# | EMBUDOS SERVICIO OS / BOCA DE LIMPIEZA | 10"OS-4506-B4 | Atm. | Amb. | 3.5 | 80 | 2016 | Clase 2 | 10 años | 5 años
Energía | U-53 | REPSOL | 18" | DRENAJE DE AGUAS ACEITOSAS | 18"-OS-4507-B4 | B4 | ASTM A-106 Gr. B | 20 | 7.92 | 150# | AAA53-03 | AAA53-05 | Atm. | Amb. | 3.5 | 80 | 2016 | Clase 2 | 10 años | 5 años
Energía | U-53 | REPSOL | 6" | DRENAJE DE AGUAS ACEITOSAS | 6"-OS-4508-B4 | B4 | ASTM A-106 Gr. B | 40 | 7.11 | 150# | EMBUDOS SERVICIO OS / BOCAS DE LIMPIEZA | 10"OS-4508-B4 | Atm. | Amb. | 3.5 | 80 | 2016 | Clase 2 | 10 años | 5 años
Energía | U-53 | REPSOL | 10" | DRENAJE DE AGUAS ACEITOSAS | 10"-OS-4509-B4 | B4 | ASTM A-106 Gr. B | 20 | 6.35 | 150# | SAA53-08 | AAA53-04 | Atm. | Amb. | 3.5 | 80 | 2016 | Clase 2 | 10 años | 5 años
Energía | U-53 | REPSOL | 6" | DRENAJE DE AGUAS ACEITOSAS | 6"-OS-4510-B4 | B4 | ASTM A-106 Gr. B | 40 | 7.11 | 150# | EMBUDOS SERVICIO OS / BOCA DE LIMPIEZA | 14"OS-4510-B4 | Atm. | Amb. | 3.5 | 80 | 2016 | Clase 2 | 10 años | 5 años
Energía | U-53 | REPSOL | 18" | DRENAJE DE AGUAS ACEITOSAS | 18"-OS-4511-B4 | B4 | ASTM A-106 Gr. B | 20 | 7.92 | 150# | AAA53-05 | AAA53-08 | Atm. | Amb. | 3.5 | 80 | 2016 | Clase 2 | 10 años | 5 años
Energía | U-53 | REPSOL | 10" | DRENAJE DE AGUAS ACEITOSAS | 10"-OS-4512-B4 | B4 | ASTM A-106 Gr. B | 20 | 6.35 | 150# | SAA53-10 | AAA53-06 | Atm. | Amb. | 3.5 | 80 | 2016 | Clase 2 | 10 años | 5 años
Energía | U-53 | REPSOL | 6" | DRENAJE DE AGUAS ACEITOSAS | 6"-OS-4513-B4 | B4 | ASTM A-106 Gr. B | 40 | 7.11 | 150# | EMBUDO SERVICIO OS | AAA53-06 | Atm. | Amb. | 3.5 | 80 | 2016 | Clase 2 | 10 años | 5 años
Energía | U-53 | REPSOL | 10" | DRENAJE DE AGUAS ACEITOSAS | 10"-OS-4514-B4 | B4 | ASTM A-106 Gr. B | 20 | 6.35 | 150# | SAA53-11 / SAA53-12 | 12"OS-4514-B4 | Atm. | Amb. | 3.5 | 80 | 2016 | Clase 2 | 10 años | 5 años
Energía | U-53 | REPSOL | 6" | DRENAJE DE AGUAS ACEITOSAS | 6"-OS-4515-B4 | B4 | ASTM A-106 Gr. B | 40 | 7.11 | 150# | EMBUDO SERVICIO OS | 14"OS-4515-B4 | Atm. | Amb. | 3.5 | 80 | 2016 | Clase 2 | 10 años | 5 años
Energía | U-53 | REPSOL | 6" | DRENAJE DE AGUAS ACEITOSAS | 6"-OS-4516-B4 | B4 | ASTM A-106 Gr. B | 40 | 7.11 | 150# | EMBUDOS SERVICIO OS / BOCAS DE LIMPIEZA | AAA53-07 | Atm. | Amb. | 3.5 | 80 | 2016 | Clase 2 | 10 años | 5 años
Energía | U-53 | REPSOL | 6" | DRENAJE DE AGUAS ACEITOSAS | 6"-OS-4517-B4 | B4 | ASTM A-106 Gr. B | 40 | 7.11 | 150# | EMBUDOS SERVICIO OS / BOCAS DE LIMPIEZA | AAA53-07 | Atm. | Amb. | 3.5 | 80 | 2016 | Clase 2 | 10 años | 5 años
Energía | U-53 | REPSOL | 10" | DRENAJE DE AGUAS ACEITOSAS | 10"-OS-4518-B4 | B4 | ASTM A-106 Gr. B | 20 | 6.35 | 150# | SAA53-13 | AAA53-07 | Atm. | Amb. | 3.5 | 80 | 2016 | Clase 2 | 10 años | 5 años
Energía | U-53 | REPSOL | 10" | DRENAJE DE AGUAS ACEITOSAS | 10"-OS-4519-B4 | B4 | ASTM A-106 Gr. B | 20 | 6.35 | 150# | SAA53-14 | 16"OS-4519-B4 | Atm. | Amb. | 3.5 | 80 | 2016 | Clase 2 | 10 años | 5 años
Energía | U-53 | REPSOL | 18" | DRENAJE DE AGUAS ACEITOSAS | 18"-OS-4520-B4 | B4 | ASTM A-106 Gr. B | 20 | 7.92 | 150# | AAA53-08 | AAA53-09 | Atm. | Amb. | 3.5 | 80 | 2016 | Clase 2 | 10 años | 5 años
Energía | U-53 | REPSOL | 6" | DRENAJE DE AGUAS ACEITOSAS | 6"-OS-4521-B4 | B4 | ASTM A-106 Gr. B | 40 | 7.11 | 150# | EMBUDOS SERVICIO OS / BOCA DE LIMPIEZA | AAA53-09 | Atm. | Amb. | 3.5 | 80 | 2016 | Clase 2 | 10 años | 5 años
Energía | U-53 | REPSOL | 18" | DRENAJE DE AGUAS ACEITOSAS | 18"-OS-4522-B4 | B4 | ASTM A-106 Gr. B | 20 | 7.92 | 150# | AAA53-09 | AAA53-10 | Atm. | Amb. | 3.5 | 80 | 2016 | Clase 2 | 10 años | 5 años
Energía | U-53 | REPSOL | 6" | DRENAJE DE AGUAS ACEITOSAS | 6"-OS-4523-B4 | B4 | ASTM A-106 Gr. B | 40 | 7.11 | 150# | EMBUDOS SERVICIO OS / BOCA DE LIMPIEZA | 10"OS-4523-B4 | Atm. | Amb. | 3.5 | 80 | 2016 | Clase 2 | 10 años | 5 años
Energía | U-53 | REPSOL | 18" | DRENAJE DE AGUAS ACEITOSAS | 18"-OS-4524-B4 | B4 | ASTM A-106 Gr. B | 20 | 7.92 | 150# | AAA53-10 | AAA53-12 | Atm. | Amb. | 3.5 | 80 | 2016 | Clase 2 | 10 años | 5 años
Energía | U-53 | REPSOL | 18" | DRENAJE DE AGUAS ACEITOSAS | 18"-OS-4525-B4 | B4 | ASTM A-106 Gr. B | 20 | 7.92 | 150# | AAA53-12 | LIMITE UNIDAD | Atm. | Amb. | 3.5 | 80 | 2016 | Clase 2 | 10 años | 5 años
Energía | U-53 | REPSOL | 6" | DRENAJE DE AGUAS ACEITOSAS | 6"-OS-4526-B4 | B4 | ASTM A-106 Gr. B | 40 | 7.11 | 150# | EMBUDOS SERVICIO OS | 10"OS-4526-B4 | Atm. | Amb. | 3.5 | 80 | 2016 | Clase 2 | 10 años | 5 años
Energía | U-53 | REPSOL | 6" | DRENAJE DE AGUAS ACEITOSAS | 6"-OS-4527-B4 | B4 | ASTM A-106 Gr. B | 40 | 7.11 | 150# | EMBUDOS SERVICIO OS / BOCA DE LIMPIEZA | 10"OS-4527-B4 | Atm. | Amb. | 3.5 | 80 | 2016 | Clase 2 | 10 años | 5 años
Energía | U-53 | REPSOL | 12" | DRENAJE DE AGUAS ACEITOSAS | 12"-OS-4528-B4 | B4 | ASTM A-106 Gr. B | 20 | 6.35 | 150# | AAA53-11 | LIMITE UNIDAD | Atm. | Amb. | 3.5 | 80 | 2016 | Clase 2 | 10 años | 5 años
Energía | U-53 | REPSOL | 10" | DRENAJE DE AGUAS ACEITOSAS | 10"-OS-4529-B4 | B4 | ASTM A-106 Gr. B | 20 | 6.35 | 150# | SAA53-20 / SAA53-21 | 12"OS-4529-B4 | Atm. | Amb. | 3.5 | 80 | 2016 | Clase 2 | 10 años | 5 años
Energía | U-53 | REPSOL | 12" | DRENAJE DE AGUAS ACEITOSAS | 12"-OS-4530-B4 | B4 | ASTM A-106 Gr. B | 20 | 6.35 | 150# | AAA53-13 | AAA53-14 | Atm. | Amb. | 3.5 | 80 | 2016 | Clase 2 | 10 años | 5 años
Energía | U-53 | REPSOL | 6" | DRENAJE DE AGUAS ACEITOSAS | 6"-OS-4531-B4 | B4 | ASTM A-106 Gr. B | 40 | 7.11 | 150# | EMBUDOS SERVICIO OS | AAA53-14 | Atm. | Amb. | 3.5 | 80 | 2016 | Clase 2 | 10 años | 5 años
Energía | U-53 | REPSOL | 16" | DRENAJE DE AGUAS ACEITOSAS | 16"-OS-4532-B4 | B4 | ASTM A-106 Gr. B | 20 | 7.92 | 150# | AAA53-14 | AAA53-15 | Atm. | Amb. | 3.5 | 80 | 2016 | Clase 2 | 10 años | 5 años
Energía | U-53 | REPSOL | 6" | DRENAJE DE AGUAS ACEITOSAS | 6"-OS-4533-B4 | B4 | ASTM A-106 Gr. B | 40 | 7.11 | 150# | EMBUDOS SERVICIO OS / BOCA DE LIMPIEZA | AAA53-15 | Atm. | Amb. | 3.5 | 80 | 2016 | Clase 2 | 10 años | 5 años
Energía | U-53 | REPSOL | 6" | DRENAJE DE AGUAS ACEITOSAS | 6"-OS-4534-B4 | B4 | ASTM A-106 Gr. B | 40 | 7.11 | 150# | EMBUDOS SERVICIO OS | 18"OS-4534-B4 | Atm. | Amb. | 3.5 | 80 | 2016 | Clase 2 | 10 años | 5 años
Energía | U-53 | REPSOL | 6" | DRENAJE DE AGUAS ACEITOSAS | 6"-OS-4535-B4 | B4 | ASTM A-106 Gr. B | 40 | 7.11 | 150# | EMBUDOS SERVICIO OS / BOCAS DE LIMPIEZA | 12"OS-4535-B4 | Atm. | Amb. | 3.5 | 80 | 2016 | Clase 2 | 10 años | 5 años
Energía | U-53 | REPSOL | 18" | DRENAJE DE AGUAS ACEITOSAS | 18"-OS-4536-B4 | B4 | ASTM A-106 Gr. B | 20 | 7.92 | 150# | AAA53-16 | AAA53-17 | Atm. | Amb. | 3.5 | 80 | 2016 | Clase 2 | 10 años | 5 años
Energía | U-53 | REPSOL | 6" | DRENAJE DE AGUAS ACEITOSAS | 6"-OS-4537-B4 | B4 | ASTM A-106 Gr. B | 40 | 7.11 | 150# | EMBUDOS SERVICIO OS / BOCA DE LIMPIEZA | AAA53-17 | Atm. | Amb. | 3.5 | 80 | 2016 | Clase 2 | 10 años | 5 años
Energía | U-53 | REPSOL | 18" | DRENAJE DE AGUAS ACEITOSAS | 18"-OS-4538-B4 | B4 | ASTM A-106 Gr. B | 20 | 7.92 | 150# | AAA53-17 | AAA53-18 | Atm. | Amb. | 3.5 | 80 | 2016 | Clase 2 | 10 años | 5 años
Energía | U-53 | REPSOL | 6" | DRENAJE DE AGUAS ACEITOSAS | 6"-OS-4539-B4 | B4 | ASTM A-106 Gr. B | 40 | 7.11 | 150# | EMBUDOS SERVICIO OS / BOCAS DE LIMPIEZA | AAA53-18 | Atm. | Amb. | 3.5 | 80 | 2016 | Clase 2 | 10 años | 5 años
Energía | U-53 | REPSOL | 6" | DRENAJE DE AGUAS ACEITOSAS | 6"-OS-4540-B4 | B4 | ASTM A-106 Gr. B | 40 | 7.11 | 150# | EMBUDOS SERVICIO OS | LIMITE UNIDAD | Atm. | Amb. | 3.5 | 80 | 2016 | Clase 2 | 10 años | 5 años
Energía | U-53 | REPSOL | 6" | DRENAJE DE AGUAS ACEITOSAS | 6"-OS-4541-B4 | B4 | ASTM A-106 Gr. B | 40 | 7.11 | 150# | ARQUETA DE CUBETO DE TANQUE 53T-201 | ARQUETA DE CUBETO DE TANQUE 53T-101 | Atm. | Amb. | 3.5 | 80 | 2016 | Clase 2 | 10 años | 5 años
Energía | U-53 | REPSOL | 6" | DRENAJE DE AGUAS ACEITOSAS | 6"-OS-4542-B4 | B4 | ASTM A-106 Gr. B | 40 | 7.11 | 150# | EMBUDOS SERVICIO OS / BOCA DE LIMPIEZA | AAA53-19 | Atm. | Amb. | 3.5 | 80 | 2016 | Clase 2 | 10 años | 5 años
Energía | U-53 | REPSOL | 6" | DRENAJE DE AGUAS ACEITOSAS | 6"-OS-4543-B4 | B4 | ASTM A-106 Gr. B | 40 | 7.11 | 150# | EMBUDOS SERVICIO OS | AAA53-19 | Atm. | Amb. | 3.5 | 80 | 2016 | Clase 2 | 10 años | 5 años
Energía | U-53 | REPSOL | 6" | DRENAJE DE AGUAS ACEITOSAS | 6"-OS-4544-B4 | B4 | ASTM A-106 Gr. B | 40 | 7.11 | 150# | EMBUDOS SERVICIO OS | AAA53-19 | Atm. | Amb. | 3.5 | 80 | 2016 | Clase 2 | 10 años | 5 años
Energía | U-53 | REPSOL | 6" | DRENAJE DE AGUAS ACEITOSAS | 6"-OS-4545-B4 | B4 | ASTM A-106 Gr. B | 40 | 7.11 | 150# | ARQUETA DE CUBETO DE TANQUE 53T-101 | ARQUETA DE CUBETO DE TANQUES | Atm. | Amb. | 3.5 | 80 | 2016 | Clase 2 | 10 años | 5 años
Energía | U-53 | REPSOL | 10" | DRENAJE DE AGUAS ACEITOSAS | 10"-OS-4546-B4 | B4 | ASTM A-106 Gr. B | 20 | 6.35 | 150# | AAA53-19 | 18"OS-4540-B4 | Atm. | Amb. | 3.5 | 80 | 2016 | Clase 2 | 10 años | 5 años
Energía | U-53 | REPSOL | 6" | DRENAJE DE AGUAS ACEITOSAS | 6"-OS-4547-B4 | B4 | ASTM A-106 Gr. B | 40 | 7.11 | 150# | EMBUDOS SERVICIO OS | AAA53-18 | Atm. | Amb. | 3.5 | 80 | 2016 | Clase 2 | 10 años | 5 años
Energía | U-53 | REPSOL | 4" | DRENAJE DE AGUAS ACEITOSAS | 4"-OS-4548-B4 | B4 | ASTM A-106 Gr. B | 40 | 6.02 | 150# | SAA53-34 | AAA53-09 | Atm. | Amb. | 3.5 | 80 | 2016 | Clase 2 | 10 años | 5 años
Energía | U-53 | REPSOL | 10" | DRENAJE DE AGUAS ACEITOSAS | 10"-OS-4549-B4 | B4 | ASTM A-106 Gr. B | 20 | 6.35 | 150# | SAA53-32 | SAA53-33 | Atm. | Amb. | 3.5 | 80 | 2016 | Clase 2 | 10 años | 5 años
Energía | U-53 | REPSOL | 10" | DRENAJE DE AGUAS ACEITOSAS | 10"-OS-4550-B4 | B4 | ASTM A-106 Gr. B | 20 | 6.35 | 150# | SAA53-33 | AAA53-14 | Atm. | Amb. | 3.5 | 80 | 2016 | Clase 2 | 10 años | 5 años
Energía | U-53 | REPSOL | 4" | DESCARGA A LA ATMÓSFERA | 4"-ATM-4561-B4 | B4 | ASTM A-106 Gr. B | 40 | 6.02 | 150# | AAA53-01 | ATMÓSFERA | Atm. | Amb. | 3.5 | 80 | 2016 | Clase 2 | 10 años | 5 años
Energía | U-53 | REPSOL | 4" | DESCARGA A LA ATMÓSFERA | 4"-ATM-4562-B4 | B4 | ASTM A-106 Gr. B | 40 | 6.02 | 150# | AAA53-02 | ATMÓSFERA | Atm. | Amb. | 3.5 | 80 | 2016 | Clase 2 | 10 años | 5 años
Energía | U-53 | REPSOL | 4" | DESCARGA A LA ATMÓSFERA | 4"-ATM-4563-B4 | B4 | ASTM A-106 Gr. B | 40 | 6.02 | 150# | AAA53-03 | ATMÓSFERA | Atm. | Amb. | 3.5 | 80 | 2016 | Clase 2 | 10 años | 5 años
Energía | U-53 | REPSOL | 4" | DESCARGA A LA ATMÓSFERA | 4"-ATM-4564-B4 | B4 | ASTM A-106 Gr. B | 40 | 6.02 | 150# | AAA53-04 | ATMÓSFERA | Atm. | Amb. | 3.5 | 80 | 2016 | Clase 2 | 10 años | 5 años
Energía | U-53 | REPSOL | 4" | DESCARGA A LA ATMÓSFERA | 4"-ATM-4565-B4 | B4 | ASTM A-106 Gr. B | 40 | 6.02 | 150# | AAA53-05 | ATMÓSFERA | Atm. | Amb. | 3.5 | 80 | 2016 | Clase 2 | 10 años | 5 años
Energía | U-53 | REPSOL | 4" | DESCARGA A LA ATMÓSFERA | 4"-ATM-4566-B4 | B4 | ASTM A-106 Gr. B | 40 | 6.02 | 150# | AAA53-06 | ATMÓSFERA | Atm. | Amb. | 3.5 | 80 | 2016 | Clase 2 | 10 años | 5 años
Energía | U-53 | REPSOL | 4" | DESCARGA A LA ATMÓSFERA | 4"-ATM-4567-B4 | B4 | ASTM A-106 Gr. B | 40 | 6.02 | 150# | AAA53-07 | ATMÓSFERA | Atm. | Amb. | 3.5 | 80 | 2016 | Clase 2 | 10 años | 5 años
Energía | U-53 | REPSOL | 4" | DESCARGA A LA ATMÓSFERA | 4"-ATM-4568-B4 | B4 | ASTM A-106 Gr. B | 40 | 6.02 | 150# | AAA53-08 | ATMÓSFERA | Atm. | Amb. | 3.5 | 80 | 2016 | Clase 2 | 10 años | 5 años
Energía | U-53 | REPSOL | 4" | DESCARGA A LA ATMÓSFERA | 4"-ATM-4569-B4 | B4 | ASTM A-106 Gr. B | 40 | 6.02 | 150# | AAA53-09 | ATMÓSFERA | Atm. | Amb. | 3.5 | 80 | 2016 | Clase 2 | 10 años | 5 años
Energía | U-53 | REPSOL | 4" | DESCARGA A LA ATMÓSFERA | 4"-ATM-4570-B4 | B4 | ASTM A-106 Gr. B | 40 | 6.02 | 150# | AAA53-10 | ATMÓSFERA | Atm. | Amb. | 3.5 | 80 | 2016 | Clase 2 | 10 años | 5 años
Energía | U-53 | REPSOL | 4" | DESCARGA A LA ATMÓSFERA | 4"-ATM-4571-B4 | B4 | ASTM A-106 Gr. B | 40 | 6.02 | 150# | AAA53-12 | ATMÓSFERA | Atm. | Amb. | 3.5 | 80 | 2016 | Clase 2 | 10 años | 5 años
Energía | U-53 | REPSOL | 4" | DESCARGA A LA ATMÓSFERA | 4"-ATM-4572-B4 | B4 | ASTM A-106 Gr. B | 40 | 6.02 | 150# | AAA53-11 | ATMÓSFERA | Atm. | Amb. | 3.5 | 80 | 2016 | Clase 2 | 10 años | 5 años
Energía | U-53 | REPSOL | 4" | DESCARGA A LA ATMÓSFERA | 4"-ATM-4573-B4 | B4 | ASTM A-106 Gr. B | 40 | 6.02 | 150# | AAA53-13 | ATMÓSFERA | Atm. | Amb. | 3.5 | 80 | 2016 | Clase 2 | 10 años | 5 años
Energía | U-53 | REPSOL | 4" | DESCARGA A LA ATMÓSFERA | 4"-ATM-4574-B4 | B4 | ASTM A-106 Gr. B | 40 | 6.02 | 150# | AAA53-14 | ATMÓSFERA | Atm. | Amb. | 3.5 | 80 | 2016 | Clase 2 | 10 años | 5 años
Energía | U-53 | REPSOL | 4" | DESCARGA A LA ATMÓSFERA | 4"-ATM-4575-B4 | B4 | ASTM A-106 Gr. B | 40 | 6.02 | 150# | AAA53-15 | ATMÓSFERA | Atm. | Amb. | 3.5 | 80 | 2016 | Clase 2 | 10 años | 5 años
Energía | U-53 | REPSOL | 4" | DESCARGA A LA ATMÓSFERA | 4"-ATM-4576-B4 | B4 | ASTM A-106 Gr. B | 40 | 6.02 | 150# | AAA53-16 | ATMÓSFERA | Atm. | Amb. | 3.5 | 80 | 2016 | Clase 2 | 10 años | 5 años
Energía | U-53 | REPSOL | 4" | DESCARGA A LA ATMÓSFERA | 4"-ATM-4577-B4 | B4 | ASTM A-106 Gr. B | 40 | 6.02 | 150# | AAA53-17 | ATMÓSFERA | Atm. | Amb. | 3.5 | 80 | 2016 | Clase 2 | 10 años | 5 años
Energía | U-53 | REPSOL | 4" | DESCARGA A LA ATMÓSFERA | 4"-ATM-4578-B4 | B4 | ASTM A-106 Gr. B | 40 | 6.02 | 150# | AAA53-18 | ATMÓSFERA | Atm. | Amb. | 3.5 | 80 | 2016 | Clase 2 | 10 años | 5 años
Energía | U-53 | REPSOL | 4" | DESCARGA A LA ATMÓSFERA | 4"-ATM-4579-B4 | B4 | ASTM A-106 Gr. B | 40 | 6.02 | 150# | AAA53-19 | ATMÓSFERA | Atm. | Amb. | 3.5 | 80 | 2016 | Clase 2 | 10 años | 5 años
Energía | U-53 | REPSOL | 10" | AGUA CONTRA INCENDIOS | 10"-FW-4601-B7 | B7 | ASTM A-106 Gr. B | 20 | 6.35 | 150# | COLECTOR | COLECTOR | 7.5 | AMB | 12 | 38 | 2016 | Clase 4 | 15 años (spot) | 15 años (spot)
Energía | U-53 | REPSOL | 8" | AGUA CONTRA INCENDIOS | 8"-FW-4602-B7 | B7 | ASTM A-106 Gr. B | 20 | 6.35 | 150# | LÍNEA EXISTENTE | 10"FW-4601-B7 | 7.5 | AMB | 12 | 38 | 2016 | Clase 4 | 15 años (spot) | 15 años (spot)
Energía | U-53 | REPSOL | 4" | AGUA CONTRA INCENDIOS | 4"-FW-4603-B7 | B7 | ASTM A-106 Gr. B | 40 | 6.02 | 150# | 10"FW-4601-B7 | CARRETE DE MANGUERA A 4 UNIDADES | 7.5 | AMB | 12 | 38 | 2016 | Clase 4 | 15 años (spot) | 15 años (spot)
Energía | U-53 | REPSOL | 6" | AGUA CONTRA INCENDIOS | 6"-FW-4604-B7 | B7 | ASTM A-106 Gr. B | 40 | 7.11 | 150# | 10"FW-4601-B7 | CORTINA DE AGUA CAMPA DE AZUFRE | 7.5 | AMB | 12 | 38 | 2016 | Clase 4 | 15 años (spot) | 15 años (spot)
Energía | U-53 | REPSOL | 6" | AGUA CONTRA INCENDIOS | 6"-FW-4605-B7 | B7 | ASTM A-106 Gr. B | 40 | 7.11 | 150# | 10"FW-4601-B7 | BOQUILLA AGUA PULV., 53 K-208, 53 K-210, 53 K-210, 53 K-211, 53 K-212A/B/C | 7.5 | AMB | 12 | 38 | 2016 | Clase 4 | 15 años (spot) | 15 años (spot)
Energía | U-53 | REPSOL | 4" | AGUA CONTRA INCENDIOS | 4"-FW-4606-B7 | B7 | ASTM A-106 Gr. B | 40 | 6.02 | 150# | 10"FW-4601-B7 | BOQUILLA AGUA PULV. 53 D-101, 53 P-104 | 7.5 | AMB | 12 | 38 | 2016 | Clase 4 | 15 años (spot) | 15 años (spot)
Energía | U-53 | REPSOL | 8" | AGUA CONTRA INCENDIOS | 8"-FW-4607-B7 | B7 | ASTM A-106 Gr. B | 20 | 6.35 | 150# | LÍNEA EXISTENTE | 10"FW-4601-B7 | 7.5 | AMB | 12 | 38 | 2016 | Clase 4 | 15 años (spot) | 15 años (spot)
Energía | U-53 | REPSOL | 6" | AGUA CONTRA INCENDIOS | 6"-FW-4608-B7 | B7 | ASTM A-106 Gr. B | 40 | 7.11 | 150# | 10"FW-4601-B7 | BIES 45 FUTURO | 7.5 | AMB | 12 | 38 | 2016 | Clase 4 | 15 años (spot) | 15 años (spot)
Energía | U-53 | REPSOL | 4" | AGUA CONTRA INCENDIOS | 4"-FW-4609-B7 | B7 | ASTM A-106 Gr. B | 40 | 6.02 | 150# | 10"FW-4601-B7 | SISTEMA FUTURO | 7.5 | AMB | 12 | 38 | 2016 | Clase 4 | 15 años (spot) | 15 años (spot)
Energía | U-53 | REPSOL | 2" | LUBRICACION POR NIEBLA | 2"-LO-4701-B13 | B13 | ASTM A-53 B TP S | 80 | 5.54 | 150# | 53K-001 | COLECTOR | 0.05 | 28 | 0.28 | 43 | 2016 | Clase 4 | 15 años (spot) | 15 años (spot)
Energía | U-53 | REPSOL | 2" | LUBRICACION POR NIEBLA | 2"-LO-4702-B13 | B13 | ASTM A-53 B TP S | 80 | 5.54 | 150# | 2"-LO-4701-B13 | COLECTOR | 0.05 | 28 | 0.28 | 43 | 2016 | Clase 4 | 15 años (spot) | 15 años (spot)
Energía | U-53 | REPSOL | 2" | LUBRICACION POR NIEBLA | 2"-LO-4703-B13 | B13 | ASTM A-53 B TP S | 80 | 5.54 | 150# | 2"-LO-4701-B13 | COLECTOR | 0.05 | 28 | 0.28 | 43 | 2016 | Clase 4 | 15 años (spot) | 15 años (spot)
Energía | U-53 | REPSOL | 2" | LUBRICACION POR NIEBLA | 2"-LO-4704-B13 | B13 | ASTM A-53 B TP S | 80 | 5.54 | 150# | 2"-LO-4701-B13 | COLECTOR | 0.05 | 28 | 0.28 | 43 | 2016 | Clase 4 | 15 años (spot) | 15 años (spot)
Energía | U-53 | REPSOL | 2" | LUBRICACION POR NIEBLA | 2"-LO-4705-B13 | B13 | ASTM A-53 B TP S | 80 | 5.54 | 150# | 2"-LO-4704-B13 | COLECTOR | 0.05 | 28 | 0.28 | 43 | 2016 | Clase 4 | 15 años (spot) | 15 años (spot)
Energía | U-53 | REPSOL | 2" | LUBRICACION POR NIEBLA | 2"-LO-4706-B13 | B13 | ASTM A-53 B TP S | 80 | 5.54 | 150# | 2"-LO-4702-B13 | COLECTOR | 0.05 | 28 | 0.28 | 43 | 2016 | Clase 4 | 15 años (spot) | 15 años (spot)
Energía | U-53 | REPSOL | 2" | LUBRICACION POR NIEBLA | 2"-LO-4707-B13 | B13 | ASTM A-53 B TP S | 80 | 5.54 | 150# | 2"-LO-4702-B13 | COLECTOR | 0.05 | 28 | 0.28 | 43 | 2016 | Clase 4 | 15 años (spot) | 15 años (spot)
Energía | U-53 | REPSOL | 2" | LUBRICACION POR NIEBLA | 2"-LO-4708-B13 | B13 | ASTM A-53 B TP S | 80 | 5.54 | 150# | 2"-LO-4707-B13 | COLECTOR | 0.05 | 28 | 0.28 | 43 | 2016 | Clase 4 | 15 años (spot) | 15 años (spot)
Energía | U-53 | REPSOL | 3/4" | LUBRICACION POR NIEBLA | 3/4"-LO-4709-B13 | B13 | ASTM A-53 B TP S | 80 | 3.91 | 150# | 2"-LO-4703-B13 | 53G-201C | 0.05 | 28 | 0.28 | 43 | 2016 | Clase 4 | 15 años (spot) | 15 años (spot)
Energía | U-53 | REPSOL | 3/4" | LUBRICACION POR NIEBLA | 3/4"-LO-4710-B13 | B13 | ASTM A-53 B TP S | 80 | 3.91 | 150# | 2"-LO-4703-B13 | 53G-201B | 0.05 | 28 | 0.28 | 43 | 2016 | Clase 4 | 15 años (spot) | 15 años (spot)
Energía | U-53 | REPSOL | 3/4" | LUBRICACION POR NIEBLA | 3/4"-LO-4711-B13 | B13 | ASTM A-53 B TP S | 80 | 3.91 | 150# | 2"-LO-4703-B13 | 53G-201A | 0.05 | 28 | 0.28 | 43 | 2016 | Clase 4 | 15 años (spot) | 15 años (spot)
Energía | U-53 | REPSOL | 3/4" | LUBRICACION POR NIEBLA | 3/4"-LO-4712-B13 | B13 | ASTM A-53 B TP S | 80 | 3.91 | 150# | 2"-LO-4703-B13 | 53P-201A | 0.05 | 28 | 0.28 | 43 | 2016 | Clase 4 | 15 años (spot) | 15 años (spot)
Energía | U-53 | REPSOL | 3/4" | LUBRICACION POR NIEBLA | 3/4"-LO-4713-B13 | B13 | ASTM A-53 B TP S | 80 | 3.91 | 150# | 2"-LO-4703-B13 | 53P-201B | 0.05 | 28 | 0.28 | 43 | 2016 | Clase 4 | 15 años (spot) | 15 años (spot)
Energía | U-53 | REPSOL | 3/4" | LUBRICACION POR NIEBLA | 3/4"-LO-4714-B13 | B13 | ASTM A-53 B TP S | 80 | 3.91 | 150# | 2"-LO-4703-B13 | 53P-201C | 0.05 | 28 | 0.28 | 43 | 2016 | Clase 4 | 15 años (spot) | 15 años (spot)
Energía | U-53 | REPSOL | 3/4" | LUBRICACION POR NIEBLA | 3/4"-LO-4715-B13 | B13 | ASTM A-53 B TP S | 80 | 3.91 | 150# | 2"-LO-4704-B13 | 53P-204A | 0.05 | 28 | 0.28 | 43 | 2016 | Clase 4 | 15 años (spot) | 15 años (spot)
Energía | U-53 | REPSOL | 3/4" | LUBRICACION POR NIEBLA | 3/4"-LO-4716-B13 | B13 | ASTM A-53 B TP S | 80 | 3.91 | 150# | 2"-LO-4704-B13 | 53P-204B | 0.05 | 28 | 0.28 | 43 | 2016 | Clase 4 | 15 años (spot) | 15 años (spot)
Energía | U-53 | REPSOL | 3/4" | LUBRICACION POR NIEBLA | 3/4"-LO-4717-B13 | B13 | ASTM A-53 B TP S | 80 | 3.91 | 150# | 2"-LO-4705-B13 | 53P-211 | 0.05 | 28 | 0.28 | 43 | 2016 | Clase 4 | 15 años (spot) | 15 años (spot)
Energía | U-53 | REPSOL | 3/4" | LUBRICACION POR NIEBLA | 3/4"-LO-4718-B13 | B13 | ASTM A-53 B TP S | 80 | 3.91 | 150# | 2"-LO-4705-B13 | 53P-105 | 0.05 | 28 | 0.28 | 43 | 2016 | Clase 4 | 15 años (spot) | 15 años (spot)
Energía | U-53 | REPSOL | 3/4" | LUBRICACION POR NIEBLA | 3/4"-LO-4719-B13 | B13 | ASTM A-53 B TP S | 80 | 3.91 | 150# | 2"-LO-4705-B13 | 53P-104 | 0.05 | 28 | 0.28 | 43 | 2016 | Clase 4 | 15 años (spot) | 15 años (spot)
Energía | U-53 | REPSOL | 3/4" | LUBRICACION POR NIEBLA | 3/4"-LO-4720-B13 | B13 | ASTM A-53 B TP S | 80 | 3.91 | 150# | 2"-LO-4701-B13 | 53P-001A | 0.05 | 28 | 0.28 | 43 | 2016 | Clase 4 | 15 años (spot) | 15 años (spot)
Energía | U-53 | REPSOL | 3/4" | LUBRICACION POR NIEBLA | 3/4"-LO-4721-B13 | B13 | ASTM A-53 B TP S | 80 | 3.91 | 150# | 2"-LO-4701-B13 | 53P-001B | 0.05 | 28 | 0.28 | 43 | 2016 | Clase 4 | 15 años (spot) | 15 años (spot)
Energía | U-53 | REPSOL | 3/4" | LUBRICACION POR NIEBLA | 3/4"-LO-4722-B13 | B13 | ASTM A-53 B TP S | 80 | 3.91 | 150# | 2"-LO-4701-B13 | 53P-101A | 0.05 | 28 | 0.28 | 43 | 2016 | Clase 4 | 15 años (spot) | 15 años (spot)
Energía | U-53 | REPSOL | 3/4" | LUBRICACION POR NIEBLA | 3/4"-LO-4723-B13 | B13 | ASTM A-53 B TP S | 80 | 3.91 | 150# | 2"-LO-4701-B13 | 53P-101B | 0.05 | 28 | 0.28 | 43 | 2016 | Clase 4 | 15 años (spot) | 15 años (spot)
Energía | U-53 | REPSOL | 3/4" | LUBRICACION POR NIEBLA | 3/4"-LO-4724-B13 | B13 | ASTM A-53 B TP S | 80 | 3.91 | 150# | 2"-LO-4701-B13 | 53P-103A | 0.05 | 28 | 0.28 | 43 | 2016 | Clase 4 | 15 años (spot) | 15 años (spot)
Energía | U-53 | REPSOL | 3/4" | LUBRICACION POR NIEBLA | 3/4"-LO-4725-B13 | B13 | ASTM A-53 B TP S | 80 | 3.91 | 150# | 2"-LO-4701-B13 | 53P-103B | 0.05 | 28 | 0.28 | 43 | 2016 | Clase 4 | 15 años (spot) | 15 años (spot)
Energía | U-53 | REPSOL | 3/4" | LUBRICACION POR NIEBLA | 3/4"-LO-4726-B13 | B13 | ASTM A-53 B TP S | 80 | 3.91 | 150# | 2"-LO-4706-B13 | 53P-102A | 0.05 | 28 | 0.28 | 43 | 2016 | Clase 4 | 15 años (spot) | 15 años (spot)
Energía | U-53 | REPSOL | 3/4" | LUBRICACION POR NIEBLA | 3/4"-LO-4727-B13 | B13 | ASTM A-53 B TP S | 80 | 3.91 | 150# | 2"-LO-4706-B13 | 53P-102B | 0.05 | 28 | 0.28 | 43 | 2016 | Clase 4 | 15 años (spot) | 15 años (spot)
Energía | U-53 | REPSOL | 3/4" | LUBRICACION POR NIEBLA | 3/4"-LO-4728-B13 | B13 | ASTM A-53 B TP S | 80 | 3.91 | 150# | 2"-LO-4702-B13 | 53P-205A | 0.05 | 28 | 0.28 | 43 | 2016 | Clase 4 | 15 años (spot) | 15 años (spot)
Energía | U-53 | REPSOL | 3/4" | LUBRICACION POR NIEBLA | 3/4"-LO-4729-B13 | B13 | ASTM A-53 B TP S | 80 | 3.91 | 150# | 2"-LO-4702-B13 | 53P-205B | 0.05 | 28 | 0.28 | 43 | 2016 | Clase 4 | 15 años (spot) | 15 años (spot)
Energía | U-53 | REPSOL | 3/4" | LUBRICACION POR NIEBLA | 3/4"-LO-4730-B13 | B13 | ASTM A-53 B TP S | 80 | 3.91 | 150# | 2"-LO-4707-B13 | 53P-004A | 0.05 | 28 | 0.28 | 43 | 2016 | Clase 4 | 15 años (spot) | 15 años (spot)
Energía | U-53 | REPSOL | 3/4" | LUBRICACION POR NIEBLA | 3/4"-LO-4731-B13 | B13 | ASTM A-53 B TP S | 80 | 3.91 | 150# | 2"-LO-4707-B13 | 53P-004B | 0.05 | 28 | 0.28 | 43 | 2016 | Clase 4 | 15 años (spot) | 15 años (spot)
Energía | U-53 | REPSOL | 3/4" | LUBRICACION POR NIEBLA | 3/4"-LO-4732-B13 | B13 | ASTM A-53 B TP S | 80 | 3.91 | 150# | 53P-202A | 2"-LO-4708-B13 | 0.05 | 28 | 0.28 | 43 | 2016 | Clase 4 | 15 años (spot) | 15 años (spot)
Energía | U-53 | REPSOL | 3/4" | LUBRICACION POR NIEBLA | 3/4"-LO-4733-B13 | B13 | ASTM A-53 B TP S | 80 | 3.91 | 150# | 53P-202B | 2"-LO-4708-B13 | 0.05 | 28 | 0.28 | 43 | 2016 | Clase 4 | 15 años (spot) | 15 años (spot)
Energía | U-53 | REPSOL | 3/4" | LUBRICACION POR NIEBLA | 3/4"-LO-4734-B13 | B13 | ASTM A-53 B TP S | 80 | 3.91 | 150# | 2"-LO-4707-B13 | 53P-203A | 0.05 | 28 | 0.28 | 43 | 2016 | Clase 4 | 15 años (spot) | 15 años (spot)
Energía | U-53 | REPSOL | 3/4" | LUBRICACION POR NIEBLA | 3/4"-LO-4735-B13 | B13 | ASTM A-53 B TP S | 80 | 3.91 | 150# | 2"-LO-4707-B13 | 53P-203B | 0.05 | 28 | 0.28 | 43 | 2016 | Clase 4 | 15 años (spot) | 15 años (spot)
Energía | U-53 | REPSOL | 3/4" | LUBRICACION POR NIEBLA | 3/4"-LO-4736-B13 | B13 | ASTM A-53 B TP S | 80 | 3.91 | 150# | 53G-202A | 2"-LO-4707-B13 | 0.05 | 28 | 0.28 | 43 | 2016 | Clase 4 | 15 años (spot) | 15 años (spot)
Energía | U-53 | REPSOL | 3/4" | LUBRICACION POR NIEBLA | 3/4"-LO-4737-B13 | B13 | ASTM A-53 B TP S | 80 | 3.91 | 150# | 53G-202B | 2"-LO-4707-B13 | 0.05 | 28 | 0.28 | 43 | 2016 | Clase 4 | 15 años (spot) | 15 años (spot)
Energía | U-53 | REPSOL | 3/4" | LUBRICACION POR NIEBLA | 3/4"-LO-4738-B13 | B13 | ASTM A-53 B TP S | 80 | 3.91 | 150# | COLECTOR RECOGIDA | COLECTOR RECOGIDA | 0.05 | 28 | 0.28 | 43 | 2016 | Clase 4 | 15 años (spot) | 15 años (spot)
Energía | U-53 | REPSOL | 3/4" | LUBRICACION POR NIEBLA | 3/4"-LO-4739-B13 | B13 | ASTM A-53 B TP S | 80 | 3.91 | 150# | COLECTOR RECOGIDA | COLECTOR RECOGIDA | 0.05 | 28 | 0.28 | 43 | 2016 | Clase 4 | 15 años (spot) | 15 años (spot)
Energía | U-53 | REPSOL | 3/4" | LUBRICACION POR NIEBLA | 3/4"-LO-4740-B13 | B13 | ASTM A-53 B TP S | 80 | 3.91 | 150# | COLECTOR RECOGIDA | COLECTOR RECOGIDA | 0.05 | 28 | 0.28 | 43 | 2016 | Clase 4 | 15 años (spot) | 15 años (spot)
Energía | U-53 | REPSOL | 3/4" | LUBRICACION POR NIEBLA | 3/4"-LO-4741-B13 | B13 | ASTM A-53 B TP S | 80 | 3.91 | 150# | COLECTOR RECOGIDA | COLECTOR RECOGIDA | 0.05 | 28 | 0.28 | 43 | 2016 | Clase 4 | 15 años (spot) | 15 años (spot)
Energía | U-53 | REPSOL | 3/4" | LUBRICACION POR NIEBLA | 3/4"-LO-4742-B13 | B13 | ASTM A-53 B TP S | 80 | 3.91 | 150# | COLECTOR RECOGIDA | 53K-001-K-003 | 0.05 | 28 | 0.28 | 43 | 2016 | Clase 4 | 15 años (spot) | 15 años (spot)
Energía | U-53 | REPSOL | 3/4" | LUBRICACION POR NIEBLA | 3/4"-LO-4743-B13 | B13 | ASTM A-53 B TP S | 80 | 3.91 | 150# | COLECTOR RECOGIDA | COLECTOR RECOGIDA | 0.05 | 28 | 0.28 | 43 | 2016 | Clase 4 | 15 años (spot) | 15 años (spot)
Energía | U-53 | REPSOL | 3/4" | LUBRICACION POR NIEBLA | 3/4"-LO-4744-B13 | B13 | ASTM A-53 B TP S | 80 | 3.91 | 150# | 53G-201C | 3/4"-LO-4738-B13 | 0.05 | 28 | 0.28 | 43 | 2016 | Clase 4 | 15 años (spot) | 15 años (spot)
Energía | U-53 | REPSOL | 3/4" | LUBRICACION POR NIEBLA | 3/4"-LO-4745-B13 | B13 | ASTM A-53 B TP S | 80 | 3.91 | 150# | 53G-201B | 3/4"-LO-4738-B13 | 0.05 | 28 | 0.28 | 43 | 2016 | Clase 4 | 15 años (spot) | 15 años (spot)
Energía | U-53 | REPSOL | 3/4" | LUBRICACION POR NIEBLA | 3/4"-LO-4746-B13 | B13 | ASTM A-53 B TP S | 80 | 3.91 | 150# | 53G-201A | 3/4"-LO-4738-B13 | 0.05 | 28 | 0.28 | 43 | 2016 | Clase 4 | 15 años (spot) | 15 años (spot)
Energía | U-53 | REPSOL | 3/4" | LUBRICACION POR NIEBLA | 3/4"-LO-4747-B13 | B13 | ASTM A-53 B TP S | 80 | 3.91 | 150# | 53P-201A | 3/4"-LO-4738-B13 | 0.05 | 28 | 0.28 | 43 | 2016 | Clase 4 | 15 años (spot) | 15 años (spot)
Energía | U-53 | REPSOL | 3/4" | LUBRICACION POR NIEBLA | 3/4"-LO-4748-B13 | B13 | ASTM A-53 B TP S | 80 | 3.91 | 150# | 3/4"-LO-4738-B13 | 53K-001-K-006 | 0.05 | 28 | 0.28 | 43 | 2016 | Clase 4 | 15 años (spot) | 15 años (spot)
Energía | U-53 | REPSOL | 3/4" | LUBRICACION POR NIEBLA | 3/4"-LO-4749-B13 | B13 | ASTM A-53 B TP S | 80 | 3.91 | 150# | 53P-201B | 3/4"-LO-4738-B13 | 0.05 | 28 | 0.28 | 43 | 2016 | Clase 4 | 15 años (spot) | 15 años (spot)
Energía | U-53 | REPSOL | 3/4" | LUBRICACION POR NIEBLA | 3/4"-LO-4750-B13 | B13 | ASTM A-53 B TP S | 80 | 3.91 | 150# | 53P-201C | 3/4"-LO-4738-B13 | 0.05 | 28 | 0.28 | 43 | 2016 | Clase 4 | 15 años (spot) | 15 años (spot)
Energía | U-53 | REPSOL | 3/4" | LUBRICACION POR NIEBLA | 3/4"-LO-4751-B13 | B13 | ASTM A-53 B TP S | 80 | 3.91 | 150# | 53P-204A | 3/4"-LO-4740-B13 | 0.05 | 28 | 0.28 | 43 | 2016 | Clase 4 | 15 años (spot) | 15 años (spot)
Energía | U-53 | REPSOL | 3/4" | LUBRICACION POR NIEBLA | 3/4"-LO-4752-B13 | B13 | ASTM A-53 B TP S | 80 | 3.91 | 150# | 53P-204B | 3/4"-LO-4740-B13 | 0.05 | 28 | 0.28 | 43 | 2016 | Clase 4 | 15 años (spot) | 15 años (spot)
Energía | U-53 | REPSOL | 3/4" | LUBRICACION POR NIEBLA | 3/4"-LO-4753-B13 | B13 | ASTM A-53 B TP S | 80 | 3.91 | 150# | 3/4"-LO-4740-B13 | 53K-001-K-005 | 0.05 | 28 | 0.28 | 43 | 2016 | Clase 4 | 15 años (spot) | 15 años (spot)
Energía | U-53 | REPSOL | 3/4" | LUBRICACION POR NIEBLA | 3/4"-LO-4754-B13 | B13 | ASTM A-53 B TP S | 80 | 3.91 | 150# | 53P-211 | 3/4"-LO-4740-B13 | 0.05 | 28 | 0.28 | 43 | 2016 | Clase 4 | 15 años (spot) | 15 años (spot)
Energía | U-53 | REPSOL | 3/4" | LUBRICACION POR NIEBLA | 3/4"-LO-4755-B13 | B13 | ASTM A-53 B TP S | 80 | 3.91 | 150# | 53P-105 | 3/4"-LO-4740-B13 | 0.05 | 28 | 0.28 | 43 | 2016 | Clase 4 | 15 años (spot) | 15 años (spot)
Energía | U-53 | REPSOL | 3/4" | LUBRICACION POR NIEBLA | 3/4"-LO-4756-B13 | B13 | ASTM A-53 B TP S | 80 | 3.91 | 150# | 53P-104 | 3/4"-LO-4740-B13 | 0.05 | 28 | 0.28 | 43 | 2016 | Clase 4 | 15 años (spot) | 15 años (spot)
Energía | U-53 | REPSOL | 3/4" | LUBRICACION POR NIEBLA | 3/4"-LO-4757-B13 | B13 | ASTM A-53 B TP S | 80 | 3.91 | 150# | 53P-001A | 3/4"-LO-4739-B13 | 0.05 | 28 | 0.28 | 43 | 2016 | Clase 4 | 15 años (spot) | 15 años (spot)
Energía | U-53 | REPSOL | 3/4" | LUBRICACION POR NIEBLA | 3/4"-LO-4758-B13 | B13 | ASTM A-53 B TP S | 80 | 3.91 | 150# | 53P-001B | 3/4"-LO-4739-B13 | 0.05 | 28 | 0.28 | 43 | 2016 | Clase 4 | 15 años (spot) | 15 años (spot)
Energía | U-53 | REPSOL | 3/4" | LUBRICACION POR NIEBLA | 3/4"-LO-4759-B13 | B13 | ASTM A-53 B TP S | 80 | 3.91 | 150# | 53P-101A | 3/4"-LO-4739-B13 | 0.05 | 28 | 0.28 | 43 | 2016 | Clase 4 | 15 años (spot) | 15 años (spot)
Energía | U-53 | REPSOL | 3/4" | LUBRICACION POR NIEBLA | 3/4"-LO-4760-B13 | B13 | ASTM A-53 B TP S | 80 | 3.91 | 150# | 3/4"-LO-4739-B13 | 53K-001-K-004 | 0.05 | 28 | 0.28 | 43 | 2016 | Clase 4 | 15 años (spot) | 15 años (spot)
Energía | U-53 | REPSOL | 3/4" | LUBRICACION POR NIEBLA | 3/4"-LO-4761-B13 | B13 | ASTM A-53 B TP S | 80 | 3.91 | 150# | 53P-101B | 3/4"-LO-4739-B13 | 0.05 | 28 | 0.28 | 43 | 2016 | Clase 4 | 15 años (spot) | 15 años (spot)
Energía | U-53 | REPSOL | 3/4" | LUBRICACION POR NIEBLA | 3/4"-LO-4762-B13 | B13 | ASTM A-53 B TP S | 80 | 3.91 | 150# | 53P-103A | 3/4"-LO-4741-B13 | 0.05 | 28 | 0.28 | 43 | 2016 | Clase 4 | 15 años (spot) | 15 años (spot)
Energía | U-53 | REPSOL | 3/4" | LUBRICACION POR NIEBLA | 3/4"-LO-4763-B13 | B13 | ASTM A-53 B TP S | 80 | 3.91 | 150# | 53P-103B | 3/4"-LO-4741-B13 | 0.05 | 28 | 0.28 | 43 | 2016 | Clase 4 | 15 años (spot) | 15 años (spot)
Energía | U-53 | REPSOL | 3/4" | LUBRICACION POR NIEBLA | 3/4"-LO-4764-B13 | B13 | ASTM A-53 B TP S | 80 | 3.91 | 150# | 3/4"-LO-4741-B13 | 53K-001-K-001 | 0.05 | 28 | 0.28 | 43 | 2016 | Clase 4 | 15 años (spot) | 15 años (spot)
Energía | U-53 | REPSOL | 3/4" | LUBRICACION POR NIEBLA | 3/4"-LO-4765-B13 | B13 | ASTM A-53 B TP S | 80 | 3.91 | 150# | 53P-102A | 3/4"-LO-4742-B13 | 0.05 | 28 | 0.28 | 43 | 2016 | Clase 4 | 15 años (spot) | 15 años (spot)
Energía | U-53 | REPSOL | 3/4" | LUBRICACION POR NIEBLA | 3/4"-LO-4766-B13 | B13 | ASTM A-53 B TP S | 80 | 3.91 | 150# | 53P-102B | 3/4"-LO-4742-B13 | 0.05 | 28 | 0.28 | 43 | 2016 | Clase 4 | 15 años (spot) | 15 años (spot)
Energía | U-53 | REPSOL | 3/4" | LUBRICACION POR NIEBLA | 3/4"-LO-4767-B13 | B13 | ASTM A-53 B TP S | 80 | 3.91 | 150# | 53P-205A | 3/4"-LO-4742-B13 | 0.05 | 28 | 0.28 | 43 | 2016 | Clase 4 | 15 años (spot) | 15 años (spot)
Energía | U-53 | REPSOL | 3/4" | LUBRICACION POR NIEBLA | 3/4"-LO-4768-B13 | B13 | ASTM A-53 B TP S | 80 | 3.91 | 150# | 53P-205B | 3/4"-LO-4742-B13 | 0.05 | 28 | 0.28 | 43 | 2016 | Clase 4 | 15 años (spot) | 15 años (spot)
Energía | U-53 | REPSOL | 3/4" | LUBRICACION POR NIEBLA | 3/4"-LO-4769-B13 | B13 | ASTM A-53 B TP S | 80 | 3.91 | 150# | 53P-004A | 3/4"-LO-4741-B13 | 0.05 | 28 | 0.28 | 43 | 2016 | Clase 4 | 15 años (spot) | 15 años (spot)
Energía | U-53 | REPSOL | 3/4" | LUBRICACION POR NIEBLA | 3/4"-LO-4770-B13 | B13 | ASTM A-53 B TP S | 80 | 3.91 | 150# | 53P-004B | 3/4"-LO-4741-B13 | 0.05 | 28 | 0.28 | 43 | 2016 | Clase 4 | 15 años (spot) | 15 años (spot)
Energía | U-53 | REPSOL | 3/4" | LUBRICACION POR NIEBLA | 3/4"-LO-4771-B13 | B13 | ASTM A-53 B TP S | 80 | 3.91 | 150# | 53P-203A | 3/4"-LO-4743-B13 | 0.05 | 28 | 0.28 | 43 | 2016 | Clase 4 | 15 años (spot) | 15 años (spot)
Energía | U-53 | REPSOL | 3/4" | LUBRICACION POR NIEBLA | 3/4"-LO-4772-B13 | B13 | ASTM A-53 B TP S | 80 | 3.91 | 150# | 53P-203B | 3/4"-LO-4743-B13 | 0.05 | 28 | 0.28 | 43 | 2016 | Clase 4 | 15 años (spot) | 15 años (spot)
Energía | U-53 | REPSOL | 3/4" | LUBRICACION POR NIEBLA | 3/4"-LO-4773-B13 | B13 | ASTM A-53 B TP S | 80 | 3.91 | 150# | 3/4"-LO-4741-B13 | 53P-202A | 0.05 | 28 | 0.28 | 43 | 2016 | Clase 4 | 15 años (spot) | 15 años (spot)
Energía | U-53 | REPSOL | 3/4" | LUBRICACION POR NIEBLA | 3/4"-LO-4774-B13 | B13 | ASTM A-53 B TP S | 80 | 3.91 | 150# | 3/4"-LO-4741-B13 | 53P-202B | 0.05 | 28 | 0.28 | 43 | 2016 | Clase 4 | 15 años (spot) | 15 años (spot)
Energía | U-53 | REPSOL | 3/4" | LUBRICACION POR NIEBLA | 3/4"-LO-4775-B13 | B13 | ASTM A-53 B TP S | 80 | 3.91 | 150# | 3/4"-LO-4743-B13 | 53G-202B | 0.05 | 28 | 0.28 | 43 | 2016 | Clase 4 | 15 años (spot) | 15 años (spot)
Energía | U-53 | REPSOL | 3/4" | LUBRICACION POR NIEBLA | 3/4"-LO-4776-B13 | B13 | ASTM A-53 B TP S | 80 | 3.91 | 150# | 3/4"-LO-4743-B13 | 53G-202B | 0.05 | 28 | 0.28 | 43 | 2016 | Clase 4 | 15 años (spot) | 15 años (spot)
Energía | U-53 | REPSOL | 3/4" | LUBRICACION POR NIEBLA | 3/4"-LO-4777-B13 | B13 | ASTM A-53 B TP S | 80 | 3.91 | 150# | 3/4"-LO-4743-B13 | 53K-001-K-002 | 0.05 | 28 | 0.28 | 43 | 2016 | Clase 4 | 15 años (spot) | 15 años (spot)
Energía | U-56 | REPSOL | 6" | GAS NATURAL DE ALTA PRESIÓN | 6"-GNH-0101-C-3 (1) | C-3 | ASTM A-106 Gr. B | 40 | 7.11 | 300# | TIE-IN 4 | CONEXIÓN A 56-XSV-001 | 27.5324 | 15 | 50.986 | 65 |  | Clase 2 | 10 años | 5 años
Energía | U-56 | REPSOL | 6" | GAS NATURAL DE ALTA PRESIÓN | 6"-GNH-0101-C-3 (2) | C-3 | ASTM A-106 Gr. B | 40 | 7.11 | 300# | 56-XSV-001 | 56-EFM-01 | 27.5324 | 15 | 50.986 | 65 |  | Clase 2 | 10 años | 5 años
Energía | U-56 | REPSOL | 6" | GAS NATURAL DE MEDIA PRESIÓN | 6"-GNM-0104-C-3 | C-3 | ASTM A-106 Gr. B | 40 | 7.11 | 300# | 56-ERC-01 | HV-21 | 21.0878 | 41.2 | 50.986 | 65 |  | Clase 2 | 10 años | 5 años
Energía | U-56 | REPSOL | 2" | GAS NATURAL DE MEDIA PRESIÓN | 2"-GNM-0105-C-3 | C-3 | ASTM A-106 Gr. B | 80 | 5.54 | 300# | 3"-GNM-0106-C3-H | HV-2226 | 28.5522 | 41.2 | 50.986 | 65 |  | Clase 2 | 10 años | 5 años
Energía | U-56 | REPSOL | 2" | GAS NATURAL DE MEDIA PRESIÓN | 2"-GNM-0105-C-2 | C-2 | ASTM A-106 Gr. B | 80 | 5.54 | 300# | CONEXIÓN A HV-2226 | TIE-IN 2221 | 24.6466 | 41.2 | 34.6705 | 65 |  | Clase 2 | 10 años | 5 años
Energía | U-56 | REPSOL | 3" | GAS NATURAL DE MEDIA PRESIÓN | 3"-GNM-0106-C-3 | C-3 | ASTM A-106 Gr. B | 40 | 5.49 | 300# | HV-21 | HV-2216 | 21.4141 | 41.2 | 50.986 | 65 |  | Clase 2 | 10 años | 5 años
Energía | U-56 | REPSOL | 3" | GAS NATURAL DE MEDIA PRESIÓN | 3"-GNM-0106-B-4 | B-4 | ASTM A-106 Gr. B | 40 | 5.49 | 150# | CONEXIÓN A HV-2216 | TIE-IN 2211 | 12.3692 | 41.2 | 19.3747 | 65 |  | Clase 2 | 10 años | 5 años
Energía | U-56 | REPSOL | 6" | GAS NATURAL DE MEDIA PRESIÓN | 6"-GNM-0107-C-3 | C-3 | ASTM A-106 Gr. B | 40 | 7.11 | 300# | 6"-GNM-0104-C3-H | HV-216 | 21.3937 | 41.2 | 50.986 | 65 |  | Clase 2 | 10 años | 5 años
Energía | U-56 | REPSOL | 6" | GAS NATURAL DE MEDIA PRESIÓN | 6"-GNM-0111-C-2 | C-2 | ASTM A-106 Gr. B | 40 | 7.11 | 300# | TE REDUCCIÓN 8"X6" | HV-116 | 10.1972 | 36.7 | 34.6705 | 65 |  | Clase 2 | 10 años | 5 años
Energía | U-56 | REPSOL | 6" | GAS NATURAL DE MEDIA PRESIÓN | 6"-GNM-0112-C-2 (1) | C-2 | ASTM A-106 Gr. B | 40 | 7.11 | 300# | TIE-IN 3 | CONEXIÓN A 56-XSV-002 | 10.1972 | 20 | 34.6705 | 65 |  | Clase 2 | 10 años | 5 años
Energía | U-56 | REPSOL | 6" | GAS NATURAL DE MEDIA PRESIÓN | 6"-GNM-0112-C-2 (2) | C-2 | ASTM A-106 Gr. B | 40 | 7.11 | 300# | 56-XSV-002 | 56-EFM-02 | 10.1972 | 20 | 34.6705 | 65 |  | Clase 2 | 10 años | 5 años
Energía | U-56 | REPSOL | 8" | GAS NATURAL DE MEDIA PRESIÓN | 8"-GNM-0115-C-2 | C-2 | ASTM A-106 Gr. B | 20 | 6.35 | 300# | 56-EC-01 | TE REDUCCIÓN 8"X6" | 10.1972 | 43 | 34.6705 | 65 |  | Clase 2 | 10 años | 5 años
Energía | U-56 | REPSOL | 6" | GAS NATURAL DE MEDIA PRESIÓN | 6"-GNM-0115-C-2 | C-2 | ASTM A-106 Gr. B | 40 | 7.11 | 300# | TE REDUCCIÓN 8"X6" | HV-1216 | 8.3617 | 43 | 34.6705 | 65 |  | Clase 2 | 10 años | 5 años
Energía | U-56 | REPSOL | 6" | GAS NATURAL DE MEDIA PRESIÓN | 6"-GNM-0115-B-4 | B-4 | ASTM A-106 Gr. B | 40 | 7.11 | 150# | CONEXIÓN A HV-1216 | TIE-IN 1211 | 2.4881 | 43 | 19.3747 | 65 |  | Clase 2 | 10 años | 5 años
Energía | U-56 | REPSOL | 2" | GAS NATURAL - DESCARGA ATMOSFERA | 2"-FL-0119-B-4 | B-4 | ASTM A-106 Gr. B | 40 | 3.91 | 150# | Conexión a 56-PSV-003 | TIE-IN 1212 | 2.1516 | 43 | 19.3747 | 65 |  | Clase 2 | 10 años | 5 años
Energía | U-56 | REPSOL | 1" | GAS NATURAL - DESCARGA ATMOSFERA | 1"-FL-0120-B-4 | B-4 | ASTM A-106 Gr. B | 80 | 4.55 | 150# | Conexión a 56-PSV-004 | 2"-FL-0121-B4 | 19.3747 | 54 | 19.3747 | 65 |  | Clase 2 | 10 años | 5 años
Energía | U-56 | REPSOL | 1"/2" | GAS NATURAL - DESCARGA ATMOSFERA | 1"/2"-FL-0121-B-4 | B-4 | ASTM A-106 Gr. B | 80 | 4.55 | 150# | Conexión a 56-PSV-005 | TIE-IN 2212 | 12.3488 | 54 | 19.3747 | 65 |  | Clase 2 | 10 años | 5 años
Energía | U-56 | REPSOL | 2" | GAS NATURAL - DESCARGA ATMOSFERA | 2"-GN-0126-C-2 | C-2 | ASTM A-106 Gr. B | 80 | 5.54 | 300# | 56-K-001-A y 56-K-001-B de 56-EFM-01 | 4"-GN-0140-B4 |  | - |  | 65 |  | Clase 2 | 10 años | 5 años
Energía | U-56 | REPSOL | 1" | GAS NATURAL - DESCARGA ATMOSFERA | 1"-GN-0127-B-4 | B-4 | ASTM A-106 Gr. B | 80 | 4.55 | 150# | - | - |  | - |  | - |  | Clase 2 | 10 años | 5 años
Energía | U-56 | REPSOL | 1" | GAS NATURAL - DESCARGA ATMOSFERA | 1"-GN-0128-B-4 | B-4 | ASTM A-106 Gr. B | 80 | 4.55 | 150# | 56-ERC-01 | 4"-GN-0140-B4 |  | - |  | 65 |  | Clase 2 | 10 años | 5 años
Energía | U-56 | REPSOL | 3" | VAPOR DE BAJA DE PRESIÓN LS | 3"-LS-0129-B1 | B1 | ASTM A-106 Gr. B | 40 | 5.49 | 150# | 4"-LS-20354-B1-H | 56-ERC-01 | 2.7532 | 141 | 19.3747 | 20 |  | Clase 4 | 15 años (spot) | 15 años (spot)
Energía | U-56 | REPSOL | 3" | VAPOR DE BAJA DE PRESIÓN LS | 3"-LS-0130-B1 | B1 | ASTM A-106 Gr. B | 40 | 5.49 | 150# | 4"-LS-20354-B1-H | 56-EC-01 | 2.7532 | 141 | 19.3747 | 20 |  | Clase 4 | 15 años (spot) | 15 años (spot)
Energía | U-56 | REPSOL | 1" | CONDENSADO DE VAPOR | 1"-SC-0131-B1 | B1 | ASTM A-106 Gr. B | 80 | 4.55 | 150# | 56-E-100-B de 56-ERC-01 | 1 1/2"-SC-20355-B1-P | 1.5296 | 127.6 | 19.3747 | 20 |  | Clase 4 | 15 años (spot) | 15 años (spot)
Energía | U-56 | REPSOL | 1" | CONDENSADO DE VAPOR | 1"-SC-0132-B1 | B1 | ASTM A-106 Gr. B | 80 | 4.55 | 150# | 56-E-100-A de 56-ERC-01 | 1 1/2"-SC-20355-B1-P | 1.5296 | 127.6 | 19.3747 | 20 |  | Clase 4 | 15 años (spot) | 15 años (spot)
Energía | U-56 | REPSOL | 1" | CONDENSADO DE VAPOR | 1"-SC-0133-B1 | B1 | ASTM A-106 Gr. B | 80 | 4.55 | 150# | 56-E-200-B de 56-EC-01 | 1 1/2"-SC-20355-B1-P | 1.5296 | 127.6 | 19.3747 | 20 |  | Clase 4 | 15 años (spot) | 15 años (spot)
Energía | U-56 | REPSOL | 1" | CONDENSADO DE VAPOR | 1"-SC-0134-B1 | B1 | ASTM A-106 Gr. B | 80 | 4.55 | 150# | 56-E-200-A de 56-EC-01 | 1 1/2"-SC-20355-B1-P | 1.5296 | 127.6 | 19.3747 | 20 |  | Clase 4 | 15 años (spot) | 15 años (spot)
Energía | U-56 | REPSOL | 2" | GAS NATURAL - DESCARGA ATMOSFERA | 2"-FL-0135-C-2 | C-2 | ASTM A-106 Gr. B | 80 | 5.54 | 300# | 56-K-002-A y 56-K-002-B de 56-EFM-02 | 4"-GN-0140-B4 |  | - |  | 65 |  | Clase 2 | 10 años | 5 años
Energía | U-56 | REPSOL | 3/4" | VAPOR DE BAJA DE PRESIÓN LS | 3/4"-LS-0136-B1 | B1 | ASTM A-106 Gr. B | 80 | 3.91 | 150# | 4"-LS-20354-B1-H | HV-611 | 2.7532 | 141 | 19.3747 | 20 |  | Clase 4 | 15 años (spot) | 15 años (spot)
Energía | U-56 | REPSOL | 4" | GAS NATURAL - DESCARGA ATMOSFERA | 4"-GN-0140-B-4 | B-4 | ASTM A-106 Gr. B | 40 | 6.02 | 150# | VARIOS | DESCARGA A 4 VIENTOS |  | - |  | 65 |  | Clase 2 | 10 años | 5 años
Energía | U-56 | REPSOL | 1" | AIRE DE INSTRUMENTACIÓN | 1"-IA-0150-B-13 | B-13 | ASTM A-53 B TP S | 80 | 4.55 | 150# | TIE-IN 12 | TEE, NACEN LINEAS 0151 Y 0152 | 7.138 | 20 | 19.3747 | 20 |  | Clase 4 | 15 años (spot) | 15 años (spot)
Energía | U-56 | REPSOL | 3/4" | AIRE DE INSTRUMENTACIÓN | 3/4"-IA-0151-B-13 | B-13 | ASTM A-53 B TP S | 80 | 3.91 | 150# | TEE, FIN DE LINEA 0150 | HV-5521 | 7.138 | 20 | 19.3747 | 20 |  | Clase 4 | 15 años (spot) | 15 años (spot)
Energía | U-56 | REPSOL | 3/4" | AIRE DE INSTRUMENTACIÓN | 3/4"-IA-0152-B-13 | B-13 | ASTM A-53 B TP S | 80 | 3.91 | 150# | TEE, FIN DE LINEA 0150 | HV-5522 | 7.138 | 20 | 19.3747 | 20 |  | Clase 4 | 15 años (spot) | 15 años (spot)
Energía | U-56 | REPSOL | 3/4" | AIRE DE INSTRUMENTACIÓN | 3/4"-IA-0153-B-13 | B-13 | ASTM A-53 B TP S | 80 | 3.91 | 150# | TIE-IN 13 | HV-5511 | 7.138 | 20 | 19.3747 | 20 |  | Clase 4 | 15 años (spot) | 15 años (spot)
Energía | U-56 | REPSOL | 3/4" | GAS NATURAL - DESCARGA ATMOSFERA | 3/4"-FL-0155-B-4 | B-4 | ASTM A-106 Gr. B | 80 | 3.91 | 150# | TOMA MUESTRAS | 4"-GN-0140-B4 |  | - |  | 65 |  | Clase 2 | 10 años | 5 años
Energía | U-56 | REPSOL | 4" | VAPOR DE BAJA DE PRESIÓN LS | 4"-LS-20354-B1 | B1 | ASTM A-106 Gr. B | 40 | 6.02 | 150# | TIE-IN 8 | FI007, FI008 | 2.7532 | 141 | 19.3747 | 20 |  | Clase 4 | 15 años (spot) | 15 años (spot)
Energía | U-56 | REPSOL | 1 1/2" | CONDENSADO DE VAPOR | 1 1/2"-SC-20355-B1 | B1 | ASTM A-106 Gr. B | 80 | 5.08 | 150# | SC 0131, 0132, 0133, 0134 | TIE IN 9 | 1.5296 | 127.6 | 19.3747 | 20 |  | Clase 4 | 15 años (spot) | 15 años (spot)
Energía | U-56 | REPSOL | 1" | AIRE DE INSTRUMENTACIÓN | 1"-IA-20356-B-13 | B-13 | ASTM A-53 B TP S | 80 | 4.55 | 150# | TIE-IN 7 | USUARIOS | 7.138 | 20 | 19.3747 | 20 |  | Clase 4 | 15 años (spot) | 15 años (spot)
Energía | U-56 | REPSOL | 3/4" | AIRE DE INSTRUMENTACIÓN | 3/4"-IA-20356-B-13 | B-13 | ASTM A-53 B TP S | 80 | 3.91 | 150# | 1"-IA-20356-B13 | 56-ERC-01 | 7.138 | 20 | 19.3747 | 20 |  | Clase 4 | 15 años (spot) | 15 años (spot)
Energía | U-56 | REPSOL | 3/4" | AIRE DE INSTRUMENTACIÓN | 3/4"-IA-20360-B-13 | B-13 | ASTM A-53 B TP S | 80 | 3.91 | 150# | 1"-IA-20356-B13 | 56-EC-01 | 7.138 | 20 | 19.3747 | 20 |  | Clase 4 | 15 años (spot) | 15 años (spot)
Energía | U-56 | REPSOL | 3/4" | AIRE DE INSTRUMENTACIÓN | 3/4"-IA-20361-B-13 | B-13 | ASTM A-53 B TP S | 80 | 3.91 | 150# | 1"-IA-20356-B13 | XSV001, XSV002 | 7.138 | 20 | 19.3747 | 20 |  | Clase 4 | 15 años (spot) | 15 años (spot)
Energía | U-56 | REPSOL | 6" | AGUA CONTRA INCENDIOS | 6"-FW-6"-B7/4"-B7-B-7 | B-7 | ASTM A-106 Gr. B | 40 | 7.11 | 150# | TIE-IN14 | MONITOR SCI | 10.1972 | 20 | 16.3155 | 20 |  | Clase 4 | 15 años (spot) | 15 años (spot)
Energía | U-56 | REPSOL | 6"/4" | GAS NATURAL DE ALTA PRESIÓN | 6"/4"-GNH-56-0401-C-3 | C-3 | ASTM A-106 Gr. B | 40 | 7.11 | 300# | 6"GNH-0103-C3 | EM-3 | 27.5324 | 20 | 50.986 | 60 | 2016 | Clase 2 | 10 años | 5 años
Energía | U-56 | REPSOL | 6"/4" | GAS NATURAL DE ALTA PRESIÓN | 6"/4"-GNH-56-0402-C-3 | C-3 | ASTM A-106 Gr. B | 40 | 7.11 | 300# | 6"GNH-0102-C3 | EM-3 | 27.5324 | 20 | 50.986 | 60 | 2016 | Clase 2 | 10 años | 5 años
Energía | U-56 | REPSOL | 4" | GAS NATURAL DE ALTA PRESIÓN | 4"-GNH-56-0403-C-3 | C-3 | ASTM A-106 Gr. B | 40 | 6.02 | 300# | RLP21-4"GNH-56-0402-C3 | RLP21-4"GNH-56-0401-C3 | 27.5324 | 20 | 50.986 | 60 | 2016 | Clase 2 | 10 años | 5 años
Energía | U-56 | REPSOL | 4" | GAS NATURAL DE ALTA PRESIÓN | 4"-GNH-56-0404-C-3 | C-3 | ASTM A-106 Gr. B | 40 | 6.02 | 300# | RLP21-4"GNH-56-0412-C3 | PCV-306 | 27.5324 | 20 | 50.986 | 60 | 2016 | Clase 2 | 10 años | 5 años
Energía | U-56 | REPSOL | 4" | GAS NATURAL DE MEDIA PRESIÓN | 4"-GNM-56-0405-C-3 | C-3 | ASTM A-106 Gr. B | 40 | 6.02 | 300# | PCV-306 | RLP21-4"GNM-56-0406-C3 | 10.1972 | 20 | 50.986 | 60 | 2016 | Clase 2 | 10 años | 5 años
Energía | U-56 | REPSOL | 4" | GAS NATURAL DE MEDIA PRESIÓN | 4"-GNM-56-0406-C-3 | C-3 | ASTM A-106 Gr. B | 40 | 6.02 | 300# | PCV-307 | L.B. (RLP21-4"GN-20254-C3) | 10.1972 | 20 | 50.986 | 60 | 2016 | Clase 2 | 10 años | 5 años
Energía | U-56 | REPSOL | 3/4" | GAS NATURAL DE MEDIA PRESIÓN | 3/4"-GNM-56-0407-C-3 | C-3 | ASTM A-106 Gr. B | 80 | 3.91 | 300# | RLP21-4"GNM-56-0405-C3 | PSV-300 | 10.1972 | 20 | 50.986 | 60 | 2016 | Clase 2 | 10 años | 5 años
Energía | U-56 | REPSOL | 3/4" | GAS NATURAL DE MEDIA PRESIÓN | 3/4"-GNM-56-0408-C-3 | C-3 | ASTM A-106 Gr. B | 80 | 3.91 | 300# | RLP21-4"GNM-56-0406-C3 | PSV-301 | 10.1972 | 20 | 50.986 | 60 | 2016 | Clase 2 | 10 años | 5 años
Energía | U-56 | REPSOL | 1" | GAS NATURAL - DESCARGA ATMOSFERA | 1"-GN-56-0409-B-4 | B-4 | ASTM A-106 Gr. B | 80 | 4.55 | 150# | PSV-300 | RLP21-1"GN-56-0410-B4 |  | 20 |  | 60 | 2016 | Clase 2 | 10 años | 5 años
Energía | U-56 | REPSOL | 1" | GAS NATURAL - DESCARGA ATMOSFERA | 1"-GN-56-0410-B-4 | B-4 | ASTM A-106 Gr. B | 80 | 4.55 | 150# | PSV-301 | 4"-GN-0140-B4 DESCARGA A 4 VIENTOS |  | 20 |  | 60 | 2016 | Clase 2 | 10 años | 5 años
Energía | U-56 | REPSOL | 4" | GAS NATURAL DE ALTA PRESIÓN | 4"-GNH-56-0411-C-3 | C-3 | ASTM A-106 Gr. B | 40 | 6.02 | 300# | RLP21-4"GNH-56-0401-C3 | RLP21-4"GNH-56-0402-C3 | 27.5324 | 20 | 50.986 | 60 | 2016 | Clase 2 | 10 años | 5 años
Energía | U-56 | REPSOL | 4" | GAS NATURAL DE ALTA PRESIÓN | 4"-GNH-56-0412-C-3 | C-3 | ASTM A-106 Gr. B | 40 | 6.02 | 300# | EM-3 | PCV-307 | 27.5324 | 20 | 50.986 | 60 | 2016 | Clase 2 | 10 años | 5 años
Energía | U-63 | BLOQUE 2 | 10" | FUEL GAS RED DE BAJA | 10"-FG-63-0101-B10 | B10 | ASTM A-106 Gr. B | 20 | 6.35 | 150#RF | RLP21-10"FG-20250-B10 | 63D-100 | 2.5 | 38 | 3.5 | 80 | 2016 | Clase 2 | 10 años | 5 años
Energía | U-63 | BLOQUE 2 | 6" | FUEL GAS RED DE BAJA | 6"-FG-63-0102-B10 | B10 | ASTM A-106 Gr. B | 40 | 7.11 | 150#RF | RLP21-6"FG-20161-B10 | 10"FG-0101-B10 | 3.1 | 50 | 3.5 | 80 | 2016 | Clase 2 | 10 años | 5 años
Energía | U-63 | BLOQUE 2 | 10"/8" | FUEL GAS RED DE BAJA | 10"/8"-FG-63-0104-B4-ST | B4 | ASTM A-106 Gr. B | 20 | 6.35 | 150#RF | 63D-100 | RLP21-8"FG-20249-B4 | 2.5 | 38 | 3.5 | 80 | 2016 | Clase 2 | 10 años | 5 años
Energía | U-63 | BLOQUE 2 | 4" | FUEL GAS RED DE BAJA | 4"-FG-63-0105-B4/B10 | B4/B10 | ASTM A-106 Gr. B | 40 | 6.02 | 150#RF | 10"FG-0104-B4-ST | 10"FL-2302-B10 | 2.5 | 38 | 3.5 | 80 | 2016 | Clase 2 | 10 años | 5 años
Energía | U-63 | BLOQUE 2 | 8"/6"/4" | FUEL GAS RED DE BAJA | 8"/6"/4"-FG-63-0106-B4-ST | B4 | ASTM A-106 Gr. B | 20 | 6.35 | 150#RF | 10"FG-0104-B4-ST | DESCARGA A LA ATMÓSFERA | 2.5 | 38 | 3.5 | 80 | 2016 | Clase 2 | 10 años | 5 años
Energía | U-63 | BLOQUE 2 | 4" | FUEL GAS RED DE BAJA | 4"-FG-63-0108-B10 | B10 | ASTM A-106 Gr. B | 40 | 6.02 | 150#RF | 63D-100 | 63PSV-100 | 2.5 | 38 | 3.5 | 80 | 2016 | Clase 2 | 10 años | 5 años
Energía | U-63 | BLOQUE 2 | 2" | FUEL GAS RED DE BAJA | 2"-FG-63-0109-C12 | C12 | ASTM A-106 Gr. B | 80 | 5.54 | 300# | 63D-100 | 63D-100 | 2.5 | 38 | 3.5 | 80 | 2016 | Clase 2 | 10 años | 5 años
Energía | U-63 | BLOQUE 2 | 3/4" | FUEL GAS RED DE BAJA | 3/4"-FG-63-0110-B10 | B10 | ASTM A-106 Gr. B | 160 | 5.56 | 150#RF | 3/4"FL-0123-B10 | 1 1/2"FG-2501-B10 | 2.5 | 38 | 3.5 | 80 | 2016 | Clase 2 | 10 años | 5 años
Energía | U-63 | BLOQUE 2 | 2" | FUEL GAS RED DE BAJA | 2"-FG-63-0111-B10 | B10 | ASTM A-106 Gr. B | 80 | 5.54 | 150#RF | 2"FL-0121-B10 | DRENAJE AGUAS ACEITOSAS | 2.5 | 38 | 3.5 | 80 | 2016 | Clase 2 | 10 años | 5 años
Energía | U-63 | BLOQUE 2 | 3/4" | FUEL GAS RED DE BAJA | 3/4"-FG-63-0112-B10 | B10 | ASTM A-106 Gr. B | 160 | 5.56 | 150#RF | 3/4"FL-0128-B10 | DRENAJE AGUAS ACEITOSAS | 3.1 | 50 | 3.5 | 80 | 2016 | Clase 2 | 10 años | 5 años
Energía | U-63 | BLOQUE 2 | 3/4" | FUEL GAS RED DE BAJA | 3/4"-FG-63-0113-B10 | B10 | ASTM A-106 Gr. B | 160 | 5.56 | 150#RF | 3/4"FL-0122-B10 | 1 1/2"FG-2502-B10 | 2.5 | 38 | 3.5 | 80 | 2016 | Clase 2 | 10 años | 5 años
Energía | U-63 | BLOQUE 2 | 3/4" | FUEL GAS RED DE BAJA | 3/4"-FG-63-0114-B10 | B10 | ASTM A-106 Gr. B | 160 | 5.56 | 150#RF | 3/4"FL-0129-B10 | 1 1/2"FG-2508-B10 | 2.5 | 38 | 3.5 | 80 | 2016 | Clase 2 | 10 años | 5 años
Energía | U-63 | BLOQUE 2 | 3/4" | FUEL GAS RED DE BAJA | 3/4"-FG-63-0115-B4 | B4 | ASTM A-106 Gr. B | 80 | 3.91 | 150#RF | 8"FG-0104-B4 | DRENAJE AGUAS ACEITOSAS | 2.5 | 38 | 3.5 | 80 | 2016 | Clase 2 | 10 años | 5 años
Energía | U-63 | BLOQUE 2 | 2" | FUEL GAS RED DE BAJA | 2"-FG-63-0116-C12 | C12 | ASTM A-106 Gr. B | 80 | 5.54 | 300# | 63D-100 | BRIDA CIEGA | 2.5 | 38 | 3.5 | 80 | 2016 | Clase 2 | 10 años | 5 años
Energía | U-63 | BLOQUE 2 | 2" | FUEL GAS RED DE BAJA | 2"-FG-63-0117-C12 | C12 | ASTM A-106 Gr. B | 80 | 5.54 | 300# | 63D-100 | BRIDA CIEGA | 2.5 | 38 | 3.5 | 80 | 2016 | Clase 2 | 10 años | 5 años
Energía | U-63 | BLOQUE 2 | 6" | SISTEMA DE ANTORCHA | 6"-FL-63-0119-B10 | B10 | ASTM A-106 Gr. B | 40 | 7.11 | 150#RF | 63PSV-100 | 10"FL-2302-B10 | 0.3 - 1 | Variable | 3.5 | 200 | 2016 | Clase 2 | 10 años | 5 años
Energía | U-63 | BLOQUE 2 | 3"/4" | SISTEMA DE ANTORCHA | 3"/4"-FL-63-0120-B10 | B10 | ASTM A-106 Gr. B | 40 | 5.49 | 150#RF | 63D-100 | 10"FL-2302-B10 | 2.5 | 38 | 3.5 | 80 | 2016 | Clase 2 | 10 años | 5 años
Energía | U-63 | BLOQUE 2 | 3"/2" | SISTEMA DE ANTORCHA | 3"/2"-FL-63-0121-B10 | B10 | ASTM A-106 Gr. B | 40 | 5.49 | 150#RF | 3"FL-0120-B10 | 10"FL-2302-B10 | 2.5 | 38 | 3.5 | 80 | 2016 | Clase 2 | 10 años | 5 años
Energía | U-63 | BLOQUE 2 | 3/4" | SISTEMA DE ANTORCHA | 3/4"-FL-63-0122-B10 | B10 | ASTM A-106 Gr. B | 160 | 5.56 | 150#RF | 2"FG-0116-C12 / 2"FG-0117-C12 | 2"FL-0121-B10 | 2.5 | 38 | 3.5 | 80 | 2016 | Clase 2 | 10 años | 5 años
Energía | U-63 | BLOQUE 2 | 3/4" | SISTEMA DE ANTORCHA | 3/4"-FL-63-0123-B10 | B10 | ASTM A-106 Gr. B | 160 | 5.56 | 150#RF | 2"FG-0109-C12 | 2"FL-0121-B10 | 2.5 | 38 | 3.5 | 80 | 2016 | Clase 2 | 10 años | 5 años
Energía | U-63 | BLOQUE 2 | 3/4" | SISTEMA DE ANTORCHA | 3/4"-FL-63-0124-B10 | B10 | ASTM A-106 Gr. B | 160 | 5.56 | 150#RF | 3/4"H2-0131-C2.H2 | 3"FL-2301-B10 | 24 | 40 | 28.7 | 80 | 2016 | Clase 2 | 10 años | 5 años
Energía | U-63 | BLOQUE 2 | 3/4" | SISTEMA DE ANTORCHA | 3/4"-FL-63-0125-B10 | B10 | ASTM A-106 Gr. B | 160 | 5.56 | 150#RF | 3/4"GN-0133-C2 | 3"FL-2301-B10 | 10.17 | 50 | 21.4 | 80 | 2016 | Clase 2 | 10 años | 5 años
Energía | U-63 | BLOQUE 2 | 3/4" | SISTEMA DE ANTORCHA | 3/4"-FL-63-0126-B10 | B10 | ASTM A-106 Gr. B | 160 | 5.56 | 150#RF | 3/4"FG-0115-B4 | 3"FL-2301-B10 | 2.5 | 38 | 3.5 | 80 | 2016 | Clase 2 | 10 años | 5 años
Energía | U-63 | BLOQUE 2 | 4"/6" | HIDRÓGENO | 4"/6"-H2-63-0127-C2.H2/B10 | C2.H2/B10 | ASTM A-106 Gr. B | 40 | 6.02 | 300#RF | RLP21-4"H2-10125-C2.H2 | 10"FG-0101-B10 | 24 | 40 | 28.7 | 80 | 2016 | Clase 2 | 10 años | 5 años
Energía | U-63 | BLOQUE 2 | 3/4" | SISTEMA DE ANTORCHA | 3/4"-FL-63-0128-B10 | B10 | ASTM A-106 Gr. B | 160 | 5.56 | 150#RF | 6"FG-0102-B10 | 3"FL-2301-B10 | 3.1 | 50 | 3.5 | 80 | 2016 | Clase 2 | 10 años | 5 años
Energía | U-63 | BLOQUE 2 | 3/4" | SISTEMA DE ANTORCHA | 3/4"-FL-63-0129-B10 | B10 | ASTM A-106 Gr. B | 160 | 5.56 | 150#RF | 10"FG-0101-B10 | 10"FL-2302-B10 | 2.5 | 38 | 3.5 | 80 | 2016 | Clase 2 | 10 años | 5 años
Energía | U-63 | BLOQUE 2 | 4"/8" | HIDRÓGENO | 4"/8"-H2-63-0130-C2.H2 | C2.H2 | ASTM A-106 Gr. B | 40 | 6.02 | 300#RF | 4"H2-0127-C2.H2 | 8"FL-2302-B10 | 24 | 40 | 28.7 | 80 | 2016 | Clase 2 | 10 años | 5 años
Energía | U-63 | BLOQUE 2 | 3/4" | HIDRÓGENO | 3/4"-H2-63-0131-C2.H2 | C2.H2 | ASTM A-106 Gr. B | 80 | 3.91 | 300#RF | 4"H2-0127-C2.H2 | DRENAJE AGUAS ACEITOSAS | 24 | 40 | 28.7 | 80 | 2016 | Clase 2 | 10 años | 5 años
Energía | U-63 | BLOQUE 2 | 6"/8" | GAS NATURAL | 6"/8"-GN-63-0132-C2/B4/B10 | C2/B4/B10 | ASTM A-106 Gr. B | 40 | 7.11 | 300#RF | RLP21-6"GN-20255-C2 | 63D-100 | 10.17 | 50 | 21.4 | 80 | 2016 | Clase 2 | 10 años | 5 años
Energía | U-63 | BLOQUE 2 | 3/4" | GAS NATURAL | 3/4"-GN-63-0133-C2 | C2 | ASTM A-106 Gr. B | 80 | 3.91 | 300#RF | 6"GN-0132-C2 | DRENAJE AGUAS ACEITOSAS | 10.17 | 50 | 21.4 | 80 | 2016 | Clase 2 | 10 años | 5 años
Energía | U-63 | BLOQUE 2 | 8" | AGUA ALIMENTACIÓN CALDERAS ALTA PRESIÓN | 8"-BFWH-63-0201-D3-H | D3 | ASTM A-106 Gr. B | 80 | 12.7 | 600#RF | 63D-202 | 63P-200A/B | 1.02 | 110 | 3.5 | 140 | 2016 | Punto de Inyección | 3 años | 3 años
Energía | U-63 | BLOQUE 2 | 6" | AGUA ALIMENTACIÓN CALDERAS ALTA PRESIÓN | 6"-BFWH-63-0202-D3-H | D3 | ASTM A-106 Gr. B | 80 | 10.97 | 600#RF | 63P-200A/B | 63B-200-E-003 | 60 | 110 | 82 | 140 | 2016 | Clase 4 | 15 años (spot) | 15 años (spot)
Energía | U-63 | BLOQUE 2 | 4" | AGUA ALIMENTACIÓN CALDERAS ALTA PRESIÓN | 4"-BFWH-63-0203-D3-H | D3 | ASTM A-106 Gr. B | 80 | 8.56 | 600#RF | 6"BFWH-0202-D3-H | 63D-202 | 60 | 110 | 82 | 140 | 2016 | Clase 4 | 15 años (spot) | 15 años (spot)
Energía | U-63 | BLOQUE 2 | 4" | AGUA ALIMENTACIÓN CALDERAS ALTA PRESIÓN | 4"-BFWH-63-0204-D3-H | D3 | ASTM A-106 Gr. B | 80 | 8.56 | 600#RF | 4"BFWH-0203-D3-H | 8"TW-0213-D3-H | 60 | 110 | 82 | 140 | 2016 | Clase 4 | 15 años (spot) | 15 años (spot)
Energía | U-63 | BLOQUE 2 | 2" | AGUA ALIMENTACIÓN CALDERAS ALTA PRESIÓN | 2"-BFWH-63--C6-H | C6 | ASTM A-106 Gr. B | 40 | 3.91 | 300#RF | 63D-202 | BRIDA CIEGA | 0.46 | 110 | 3.5 | 232 | 2016 | Clase 4 | 15 años (spot) | 15 años (spot)
Energía | U-63 | BLOQUE 2 | 2" | AGUA ALIMENTACIÓN CALDERAS ALTA PRESIÓN | 2"-BFWH-63-0206-C6-H | C6 | ASTM A-106 Gr. B | 40 | 3.91 | 300#RF | 63D-202 | BRIDA CIEGA | 0.46 | 110 | 3.5 | 232 | 2016 | Clase 4 | 15 años (spot) | 15 años (spot)
Energía | U-63 | BLOQUE 2 | 2" | AGUA ALIMENTACIÓN CALDERAS ALTA PRESIÓN | 2"-BFWH-63-0207-C6-H | C6 | ASTM A-106 Gr. B | 40 | 3.91 | 300#RF | 63D-202 | 63D-202 | 0.46 | 110 | 3.5 | 232 | 2016 | Clase 4 | 15 años (spot) | 15 años (spot)
Energía | U-63 | BLOQUE 2 | 1 1/2" | VAPOR DE BAJA DE PRESIÓN LS | 1 1/2"-LS-63-0208-B1-H | B1 | ASTM A-106 Gr. B | 80 | 5.08 | 150#RF | 14"LS-0316-B1-H | 63D-202 | 2.5 | 140 | 3 | 232 | 2016 | Clase 4 | 15 años (spot) | 15 años (spot)
Energía | U-63 | BLOQUE 2 | 8" | AGUA DESMINERALIZADA OSMOTIZADA | 8"-TW-63-212-SXB48 | SXB48 |  |  |  | 150#RF | RLP21-8"TW-20206-SXB48 | 63D-202 | 4.6 | 67 | 10.0 | 85 | 2016 | Clase 4 | 15 años (spot) | 15 años (spot) | clase SXB48: especificacion no define TUBERIA por encima de 4"
Energía | U-63 | BLOQUE 2 | 3/4"/8" | AGUA DESMINERALIZADA OSMOTIZADA | 3/4"/8"-TW-63-213-SXB48/D3/B1-H | SXB48/D3/B1 | ASTM A-312 Tp. 316 | 40S | 2.87 | 150#RF | 8"TW-0212-SXB48 | 8"BFWH-0201-D3-H | 4.0 | 67 y 110 | 10.0 | 140 | 2016 | Clase 4 | 15 años (spot) | 15 años (spot)
Energía | U-63 | BLOQUE 2 | 3/4"/1" | ADITIVO | 3/4"/1"-P-63-0216-SXB48/B1 | SXB48/B1 | ASTM A-312 Tp. 316 | 40S | 2.87 | 150#RF | 3/4"P-1112-SXB48 | 63D-202 | 2 | AMB | 5.2 | 80 | 2016 | Clase 4 | 15 años (spot) | 15 años (spot)
Energía | U-63 | BLOQUE 2 | 3/4"/1" | ADITIVO | 3/4"/1"-P-63-0217-SXB48/B1 | SXB48/B1 | ASTM A-312 Tp. 316 | 40S | 2.87 | 150#RF | 3/4"P-1106-SXB48 | 63D-202 | 2 | AMB | 5.2 | 80 | 2016 | Clase 4 | 15 años (spot) | 15 años (spot)
Energía | U-63 | BLOQUE 2 | 2" | AGUAS ACEITOSAS | 2"-OS-63-0218-B1-PG | B1 | ASTM A-106 Gr. B | 40 | 3.91 | 150#RF | 63D-202 | 8"OS-0219-B1-PG | 0.46 | 110 | 3.5 | 140 | 2016 | Clase 4 | 15 años (spot) | 15 años (spot)
Energía | U-63 | BLOQUE 2 | 8" | AGUAS ACEITOSAS | 8"-OS-63-0219-B1-PG | B1 | ASTM A-106 Gr. B | 20 | 6.35 | 150#RF | 63D-202 | 63D-203 | 0.46 | 110 | 3.5 | 140 | 2016 | Clase 4 | 15 años (spot) | 15 años (spot)
Energía | U-63 | BLOQUE 2 | 3/4" | AGUAS ACEITOSAS | 3/4"-OS-63-0220-B1-PG | B1 | ASTM A-106 Gr. B | 80 | 3.91 | 150#RF | 2"BFWH-0207-C6-H | 1 1/2"OS-2504-B1-PG | 0.46 | 110 | 3.5 | 232 | 2016 | Clase 4 | 15 años (spot) | 15 años (spot)
Energía | U-63 | BLOQUE 2 | 3/4" | AGUAS ACEITOSAS | 3/4"-OS-63-0221-B1-PG | B1 | ASTM A-106 Gr. B | 80 | 3.91 | 150#RF | 2"BFWH-0205-C6-H | 1 1/2"OS-2505-B1-PG | 0.46 | 110 | 3.5 | 232 | 2016 | Clase 4 | 15 años (spot) | 15 años (spot)
Energía | U-63 | BLOQUE 2 | 3/4" | AGUAS ACEITOSAS | 3/4"-OS-63-0222-B1-PG | B1 | ASTM A-106 Gr. B | 80 | 3.91 | 150#RF | 8"TW-0213-D3-H | 1 1/2"OS-2509-B1-PG | 4.0 | 67 | 10.0 | 85 | 2016 | Clase 4 | 15 años (spot) | 15 años (spot)
Energía | U-63 | BLOQUE 2 | 4"/2" | AGUAS ACEITOSAS | 4"/2"-OS-63-0223-B1-PG | B1 | ASTM A-106 Gr. B | 40 | 6.02 | 150#RF | 63D-203 | DRENAJE AGUAS ACEITOSAS | ATM | 100 | 3.5 | 142 | 2016 | Clase 4 | 15 años (spot) | 15 años (spot)
Energía | U-63 | BLOQUE 2 | 3/4" | AGUAS ACEITOSAS | 3/4"-OS-63-0224-B1-PG | B1 | ASTM A-106 Gr. B | 80 | 3.91 | 150#RF | 8"BFWH-0201-D3-H | 2"OS-0231-B1-PG | 1.02 | 110 | 3.5 | 140 | 2016 | Clase 4 | 15 años (spot) | 15 años (spot)
Energía | U-63 | BLOQUE 2 | 1"/3/4" | AGUAS ACEITOSAS | 1"/3/4"-OS-63-0225-B1-PG | B1 | ASTM A-106 Gr. B | 80 | 4.55 | 150#RF | 8"BFWH-0201-D3-H | DRENAJE AGUAS ACEITOSAS | 1.02 | 110 | 3.5 | 140 | 2016 | Clase 4 | 15 años (spot) | 15 años (spot)
Energía | U-63 | BLOQUE 2 | 3" | DESCARGA A LA ATMÓSFERA | 3"-ATM-63-0226-B1-PG | B1 | ASTM A-106 Gr. B | 40 | 5.49 | 150#RF | 63D-202 | DESCARGA A LA ATMÓSFERA | 0.46 | 110 | 3.5 | 232 | 2016 | Clase 2 | 10 años | 5 años
Energía | U-63 | BLOQUE 2 | 2" | DESCARGA A LA ATMÓSFERA | 2"-ATM-63-0227-B1-PG | B1 | ASTM A-106 Gr. B | 40 | 3.91 | 150#RF | 4"OS-0223-B1-PG | 6"ATM-0228-B1-PG | ATM | 100 | 3.5 | 142 | 2016 | Clase 2 | 10 años | 5 años
Energía | U-63 | BLOQUE 2 | 6" | DESCARGA A LA ATMÓSFERA | 6"-ATM-63-0228-B1-PG | B1 | ASTM A-106 Gr. B | 40 | 7.11 | 150#RF | 63D-203 | 63L-205 | ATM | 100 | 3.5 | 142 | 2016 | Clase 2 | 10 años | 5 años
Energía | U-63 | BLOQUE 2 | 3/4" | AGUAS ACEITOSAS | 3/4"-OS-63-0230-B1-PG | B1 | ASTM A-106 Gr. B | 80 | 3.91 | 150#RF | 63L-205 | 1 1/2"OS-2510-B1-PG | ATM | 100 | 3.5 | 142 | 2016 | Clase 4 | 15 años (spot) | 15 años (spot)
Energía | U-63 | BLOQUE 2 | 2" | AGUAS ACEITOSAS | 2"-OS-63-0231-B1-PG | B1 | ASTM A-106 Gr. B | 40 | 3.91 | 150#RF | 63P-200B | DRENAJE AGUAS ACEITOSAS | ATM | 110 | 3.5 | 140 | 2016 | Clase 4 | 15 años (spot) | 15 años (spot)
Energía | U-63 | BLOQUE 2 | 2" | AGUAS ACEITOSAS | 2"-OS-63-0232-B1-PG | B1 | ASTM A-106 Gr. B | 40 | 3.91 | 150#RF | 63P-200A | DRENAJE AGUAS ACEITOSAS | ATM | 110 | 3.5 | 140 | 2016 | Clase 4 | 15 años (spot) | 15 años (spot)
Energía | U-63 | BLOQUE 2 | 1" | VAPOR DE BAJA DE PRESIÓN LS | 1"-LS-63-0233-B1-H/PG | B1 | ASTM A-106 Gr. B | 80 | 4.55 | 150#RF | 8"LS-0316-B1-H | PURGADOR 63-STR-214 | 2.5 | 140 | 3 | 232 | 2016 | Clase 4 | 15 años (spot) | 15 años (spot)
Energía | U-63 | BLOQUE 2 | 1" | CONDENSADO DE VAPOR | 1"-SC-63-0234-B1-PG | B1 | ASTM A-106 Gr. B | 80 | 4.55 | 150#RF | PURGADOR 63-STR-214 | DRENAJE AGUAS ACEITOSAS | ATM | 100 | 3 | 150 | 2016 | Clase 4 | 15 años (spot) | 15 años (spot)
Energía | U-63 | BLOQUE 2 | 1" | AGUA DESMINERALIZADA OSMOTIZADA | 1"-TW-63-0235-SXB48 | SXB48 | ASTM A-312 Tp. 316 | 40S | 3.38 | 150#RF | 8"TW-0213-SXB48 | 63K-204-D-007 | 4.0 | 67 | 10.0 | 85 | 2016 | Clase 4 | 15 años (spot) | 15 años (spot)
Energía | U-63 | BLOQUE 2 | 3/4" | AGUAS ACEITOSAS | 3/4"-OS-63-0236-B1-PG | B1 | ASTM A-106 Gr. B | 80 | 3.91 | 150#RF | 63L-209 | 3/4"OS-0242-B1-PG | ATM | 100 | 3.5 | 140 | 2016 | Clase 4 | 15 años (spot) | 15 años (spot)
Energía | U-63 | BLOQUE 2 | 6" | DESCARGA A LA ATMÓSFERA | 6"-ATM-63-0237-B1-PG | B1 | ASTM A-106 Gr. B | 40 | 7.11 | 150#RF | 63PSV-204 | 63L-209 | ATM | 110 | 3.5 | 232 | 2016 | Clase 2 | 10 años | 5 años
Energía | U-63 | BLOQUE 2 | 1 1/2" | AGUA FRESCA DE SERVICIO O DE PLANTA | 1 1/2"-RW-63-0238-B1 | B1 | ASTM A-106 Gr. B | 80 | 5.08 | 150#RF | 4"RW-1227-B1 | FINAL DE COLECTOR | 6.4 | 20 | 15.3 | 80 | 2016 | Clase 4 | 15 años (spot) | 15 años (spot)
Energía | U-63 | BLOQUE 2 | 3/4" | AGUA FRESCA DE SERVICIO O DE PLANTA | 3/4"-RW-63-0239-B1 | B1 | ASTM A-106 Gr. B | 80 | 3.91 | 150#RF | 4"RW-1227-B1 | 63-ES-03 | 6.4 | 20 | 15.3 | 80 | 2016 | Clase 4 | 15 años (spot) | 15 años (spot)
Energía | U-63 | BLOQUE 2 | 1 1/2" | AGUA FRESCA DE SERVICIO O DE PLANTA | 1 1/2"-RW-63-0240-B1 | B1 | ASTM A-106 Gr. B | 80 | 5.08 | 150#RF | 4"RW-1227-B1 | 63-DLO-01 | 6.4 | 20 | 15.3 | 80 | 2016 | Clase 4 | 15 años (spot) | 15 años (spot)
Energía | U-63 | BLOQUE 2 | 3/4" | AGUA FRESCA DE SERVICIO O DE PLANTA | 3/4"-RW-63-0241-B1 | B1 | ASTM A-106 Gr. B | 80 | 3.91 | 150#RF | 1 1/2"RW-0238-B1 | 63-ES-04 | 6.4 | 20 | 15.3 | 80 | 2016 | Clase 4 | 15 años (spot) | 15 años (spot)
Energía | U-63 | BLOQUE 2 | 3/4" | AGUAS ACEITOSAS | 3/4"-OS-63-0242-B1-PG | B1 | ASTM A-106 Gr. B | 80 | 3.91 | 150#RF | 63PSV-204 | 3/4"OS-0221-B1-PG | ATM | 100 | 3.5 | 140 | 2016 | Clase 4 | 15 años (spot) | 15 años (spot)
Energía | U-63 | BLOQUE 2 | 3/4" | AGUAS ACEITOSAS | 3/4"-OS-63-0243-B1-PG | B1 | ASTM A-106 Gr. B | 80 | 3.91 | 150#RF | 63P-200A | DRENAJE AGUAS ACEITOSAS | ATM | 110 | 3.5 | 140 | 2016 | Clase 4 | 15 años (spot) | 15 años (spot)
Energía | U-63 | BLOQUE 2 | 1" | AGUAS ACEITOSAS | 1"-OS-63-0244-B1-PG | B1 | ASTM A-106 Gr. B | 80 | 4.55 | 150#RF | 63P-200A | DRENAJE AGUAS ACEITOSAS | ATM | 110 | 3.5 | 140 | 2016 | Clase 4 | 15 años (spot) | 15 años (spot)
Energía | U-63 | BLOQUE 2 | 3/4"/1" | AGUAS ACEITOSAS | 3/4"/1"-OS-63-0245-B1-PG | B1 | ASTM A-106 Gr. B | 80 | 3.91 | 150#RF | 63P-200B | DRENAJE AGUAS ACEITOSAS | ATM | 110 | 3.5 | 140 | 2016 | Clase 4 | 15 años (spot) | 15 años (spot)
Energía | U-63 | BLOQUE 2 | 4" | DESCARGA A LA ATMÓSFERA | 4"-ATM-63-0248-B1-PG | B1 | ASTM A-106 Gr. B | 40 | 6.02 | 150#RF | 63D-202 | 63PSV-204 | 0.46 | 110 | 3.5 | 232 | 2016 | Clase 2 | 10 años | 5 años
Energía | U-63 | BLOQUE 2 | 4" | AGUA ALIMENTACIÓN CALDERAS DE MEDIA PRESIÓN | 4"-BFWM-63-0301-C6-H | C6 | ASTM A-106 Gr. B | 40 | 6.02 | 300#RF | 63-PV-284 | RLP21-4"BFWM-20150-C6-H | 26 | 110 | 30 | 130 | 2016 | Clase 4 | 15 años (spot) | 15 años (spot)
Energía | U-63 | BLOQUE 2 | 2"/1" | AGUA ALIMENTACIÓN CALDERAS DE MEDIA PRESIÓN | 2"/1"-BFWM-63-0302-C6-H | C6 | ASTM A-106 Gr. B | 40 | 3.91 | 300#RF | 4"BFWM-0301-C6-H | 63L-202A | 26 | 110 | 30 | 130 | 2016 | Clase 4 | 15 años (spot) | 15 años (spot)
Energía | U-63 | BLOQUE 2 | 2"/1 1/2" | AGUA ALIMENTACIÓN CALDERAS DE MEDIA PRESIÓN | 2"/1 1/2"-BFWM-63-0303-C6-H | C6 | ASTM A-106 Gr. B | 40 | 3.91 | 300#RF | 2"BFWM-0302-C6-H | 63L-201B | 26 | 110 | 30 | 130 | 2016 | Clase 4 | 15 años (spot) | 15 años (spot)
Energía | U-63 | BLOQUE 2 | 2"/1 1/2" | AGUA ALIMENTACIÓN CALDERAS DE MEDIA PRESIÓN | 2"/1 1/2"-BFWM-63-0304-C6-H | C6 | ASTM A-106 Gr. B | 40 | 3.91 | 300#RF | 2"BFWM-0302-C6-H | 63L-201A | 26 | 110 | 30 | 130 | 2016 | Clase 4 | 15 años (spot) | 15 años (spot)
Energía | U-63 | BLOQUE 2 | 2"/1" | AGUA ALIMENTACIÓN CALDERAS DE MEDIA PRESIÓN | 2"/1"-BFWM-63-0305-C6-H | C6 | ASTM A-106 Gr. B | 40 | 3.91 | 300#RF | 2"BFWM-0302-C6-H | 63L-202B | 26 | 110 | 30 | 130 | 2016 | Clase 4 | 15 años (spot) | 15 años (spot)
Energía | U-63 | BLOQUE 2 | 1" | AGUA ALIMENTACIÓN CALDERAS DE MEDIA PRESIÓN | 1"-BFWM-63-0306-C6-H | C6 | ASTM A-106 Gr. B | 80 | 4.55 | 300#RF | 4"BFWM-0301-C6-H | 63L-203 | 26 | 110 | 30 | 130 | 2016 | Clase 4 | 15 años (spot) | 15 años (spot)
Energía | U-63 | BLOQUE 2 | 1" | AGUA ALIMENTACIÓN CALDERAS DE MEDIA PRESIÓN | 1"-BFWM-63-0307-C6-H | C6 | ASTM A-106 Gr. B | 80 | 4.55 | 300#RF | 4"BFWM-0301-C6-H | 63L-404 | 26 | 110 | 30 | 130 | 2016 | Clase 4 | 15 años (spot) | 15 años (spot)
Energía | U-63 | BLOQUE 2 | 1" | AGUA ALIMENTACIÓN CALDERAS DE MEDIA PRESIÓN | 1"-BFWM-63-0309-C6-H | C6 | ASTM A-106 Gr. B | 80 | 4.55 | 300#RF | 1"BFWM-0302-C6-H | 63PSV-202A | 26 | 110 | 30 | 130 | 2016 | Clase 4 | 15 años (spot) | 15 años (spot)
Energía | U-63 | BLOQUE 2 | 1" | AGUA ALIMENTACIÓN CALDERAS DE MEDIA PRESIÓN | 1"-BFWM-63-0310-C6-H | C6 | ASTM A-106 Gr. B | 80 | 4.55 | 300#RF | 1"BFWM-0305-C6-H | 63PSV-202B | 26 | 110 | 30 | 130 | 2016 | Clase 4 | 15 años (spot) | 15 años (spot)
Energía | U-63 | BLOQUE 2 | 6"/3" | AGUA ALIMENTACIÓN CALDERAS ALTA PRESIÓN | 6"/3"-BFWH-63-0311-D3-H | D3 | ASTM A-106 Gr. B | 80 | 10.97 | 600#RF | 6"BFWH-0202-D3-H | RLP21-3"BFWH-20164-D3-H | 60 | 110 | 82 | 140 | 2016 | Clase 4 | 15 años (spot) | 15 años (spot)
Energía | U-63 | BLOQUE 2 | 4" | AGUA ALIMENTACIÓN CALDERAS ALTA PRESIÓN | 4"-BFWH-63-0312-D3-H | D3 | ASTM A-106 Gr. B | 80 | 8.56 | 600#RF | 6"BFWH-0202-D3-H | 63-PV-284 | 60 | 110 | 82 | 140 | 2016 | Clase 4 | 15 años (spot) | 15 años (spot)
Energía | U-63 | BLOQUE 2 | 12"/8" | VAPOR DE BAJA DE PRESIÓN LS | 12"/8"-LS-63-0313-B1-H | B1 | ASTM A-106 Gr. B | 20 | 6.35 | 150#RF | 63-PV-202A | 63L-202A | 2.5 | 253 | 3.5 | 280 | 2016 | Clase 4 | 15 años (spot) | 15 años (spot)
Energía | U-63 | BLOQUE 2 | 12" | VAPOR DE BAJA DE PRESIÓN LS | 12"-LS-63-0314-B1-H | B1 | ASTM A-106 Gr. B | 20 | 6.35 | 150#RF | 63L-202B | 18"LS-0315-B1-H | 2.5 | 146.2 | 3 | 232 | 2016 | Clase 4 | 15 años (spot) | 15 años (spot)
Energía | U-63 | BLOQUE 2 | 12"/18" | VAPOR DE BAJA DE PRESIÓN LS | 12"/18"-LS-63-0315-B1-H | B1 | ASTM A-106 Gr. B | 20 | 6.35 | 150#RF | 63L-202A | RLP21-18"LS-20158-B1-H | 2.5 | 140 | 3 | 232 | 2016 | Clase 4 | 15 años (spot) | 15 años (spot)
Energía | U-63 | BLOQUE 2 | 14" | VAPOR DE BAJA DE PRESIÓN LS | 14"-LS-63-0316-B1-H | B1 | ASTM A-106 Gr. B | 20 | 7.92 | 150#RF | 18"LS-0315-B1-H | 63D-202 | 2.5 | 140 | 3 | 232 | 2016 | Clase 4 | 15 años (spot) | 15 años (spot)
Energía | U-63 | BLOQUE 2 | 10"/12" | DESCARGA A LA ATMÓSFERA | 10"/12"-ATM-63-0317-B1-P | B1 | ASTM A-106 Gr. B | 20 | 6.35 | 150#RF | 63PSV-201 | 63L-207 | ATM | 140 | 3 | 232 | 2016 | Clase 2 | 10 años | 5 años
Energía | U-63 | BLOQUE 2 | 8"/12" | DESCARGA A LA ATMÓSFERA | 8"/12"-ATM-63-0318-B5-P | B5 | ASTM A-53 Gr. B Tp S | 20 | 6.35 | 150# | 63PSV-200 | 63L-208 | 1.5 | 227 | 3 | 250 | 2016 | Clase 2 | 10 años | 5 años
Energía | U-63 | BLOQUE 2 | 1 1/2" | AGUA ALIMENTACIÓN CALDERAS DE MEDIA PRESIÓN | 1 1/2"-BFWM-63-0319-C6-H | C6 | ASTM A-106 Gr. B | 80 | 5.08 | 300#RF | 4"BFWM-0301-C6-H | 63PSV-203 | 26 | 110 | 30 | 130 | 2016 | Clase 4 | 15 años (spot) | 15 años (spot)
Energía | U-63 | BLOQUE 2 | 10" | VAPOR DE ALTA PRESIÓN HS | 10"-HS-63-0320-C6-H | C6 | ASTM A-106 Gr. B | 30 | 7.8 | 300#RF | 63L-201B | 14"HS-0323-C6-H | 17.3 | 260 | 21.1 | 280 | 2016 | Clase 4 | 15 años (spot) | 15 años (spot)
Energía | U-63 | BLOQUE 2 | 10"/8" | VAPOR DE ALTA PRESIÓN HS | 10"/8"-HS-63-0321-C6-H | C6 | ASTM A-106 Gr. B | 30 | 7.8 | 300#RF | 10"HS-0322-C6-H | 63-PV-202A | 17.3 | 260 | 21.1 | 280 | 2016 | Clase 4 | 15 años (spot) | 15 años (spot)
Energía | U-63 | BLOQUE 2 | 10"/8" | VAPOR DE ALTA PRESIÓN HS | 10"/8"-HS-63-0322-C6-H | C6 | ASTM A-106 Gr. B | 30 | 7.8 | 300#RF | 14"HS-0323-C6-H | 63-PV-202B | 17.3 | 260 | 21.1 | 280 | 2016 | Clase 4 | 15 años (spot) | 15 años (spot)
Energía | U-63 | BLOQUE 2 | 10"/14" | VAPOR DE ALTA PRESIÓN HS | 10"/14"-HS-63-0323-C6-H | C6 | ASTM A-106 Gr. B | 30 | 7.8 | 300#RF | 63L-201A | RLP21-14"HS-20154-C6-H | 17.3 | 260 | 21.1 | 280 | 2016 | Clase 4 | 15 años (spot) | 15 años (spot)
Energía | U-63 | BLOQUE 2 | 6" | VAPOR DE ALTA PRESIÓN HS | 6"-HS-63-0324-C6-H | C6 | ASTM A-106 Gr. B | 40 | 7.11 | 300#RF | 14"HS-0323-C6-H | 63PSV-200 | 17.3 | 260 | 21.1 | 280 | 2016 | Clase 4 | 15 años (spot) | 15 años (spot)
Energía | U-63 | BLOQUE 2 | 10"/8" | VAPOR DE MUY ALTA PRESIÓN HHS | 10"/8"-HHS-63-0325-D3-H | D3 | ASTM A-106 Gr. B | 80 | 15.09 | 600#RF | 14"HHS-0411-D3-H | 63-PV-201B | 42.2 | 371 | 46 | 400 | 2016 | Clase 4 | 15 años (spot) | 15 años (spot)
Energía | U-63 | BLOQUE 2 | 10"/8" | VAPOR DE MUY ALTA PRESIÓN HHS | 10"/8"-HHS-63-0326-D3-H | D3 | ASTM A-106 Gr. B | 80 | 15.09 | 600#RF | 10"HHS-0325-D3-H | 63-PV-201A | 42.2 | 371 | 46 | 400 | 2016 | Clase 4 | 15 años (spot) | 15 años (spot)
Energía | U-63 | BLOQUE 2 | 6" | VAPOR DE MUY ALTA PRESIÓN HHS | 6"-HHS-63-0327-D3-H | D3 | ASTM A-106 Gr. B | 80 | 10.97 | 600#RF | 14"HHS-0411-D3-H | FINAL DE COLECTOR | 42.2 | 371 | 46 | 400 | 2016 | Clase 4 | 15 años (spot) | 15 años (spot)
Energía | U-63 | BLOQUE 2 | 4" | VAPOR DE MUY ALTA PRESIÓN HHS | 4"-HHS-63-0328-D3-H | D3 | ASTM A-106 Gr. B | 80 | 8.56 | 600#RF | 14"HHS-0411-D3-H | FINAL DE COLECTOR | 42.2 | 371 | 46 | 400 | 2016 | Clase 4 | 15 años (spot) | 15 años (spot)
Energía | U-63 | BLOQUE 2 | 2" | AGUAS ACEITOSAS | 2"-OS-63-0330-B1-P | B1 | ASTM A-106 Gr. B | 40 | 3.91 | 150#RF | 63PSV-202B | DRENAJE AGUAS ACEITOSAS | ATM | 110 | 3 | 130 | 2016 | Clase 4 | 15 años (spot) | 15 años (spot)
Energía | U-63 | BLOQUE 2 | 2" | AGUAS ACEITOSAS | 2"-OS-63-0331-B1-P | B1 | ASTM A-106 Gr. B | 40 | 3.91 | 150#RF | 63PSV-202A | DRENAJE AGUAS ACEITOSAS | ATM | 110 | 3 | 130 | 2016 | Clase 4 | 15 años (spot) | 15 años (spot)
Energía | U-63 | BLOQUE 2 | 3" | AGUAS ACEITOSAS | 3"-OS-63-0333-B1-P | B1 | ASTM A-106 Gr. B | 40 | 5.49 | 150#RF | 63PSV-203 | DRENAJE AGUAS ACEITOSAS | ATM | 110 | 3 | 130 | 2016 | Clase 4 | 15 años (spot) | 15 años (spot)
Energía | U-63 | BLOQUE 2 | 10" | VAPOR DE ALTA PRESIÓN HS | 10"-HS-63-0335-C6-H | C6 | ASTM A-106 Gr. B | 30 | 7.8 | 300#RF | 63-PV-201B | 63L-201B | 17.8 | 355 | 21.1 | 380 | 2016 | Clase 4 | 15 años (spot) | 15 años (spot)
Energía | U-63 | BLOQUE 2 | 10" | VAPOR DE ALTA PRESIÓN HS | 10"-HS-63-0336-C6-H | C6 | ASTM A-106 Gr. B | 30 | 7.8 | 300#RF | 63-PV-201A | 63L-201A | 17.8 | 355 | 21.1 | 380 | 2016 | Clase 4 | 15 años (spot) | 15 años (spot)
Energía | U-63 | BLOQUE 2 | 12"/8" | VAPOR DE BAJA DE PRESIÓN LS | 12"/8"-LS-63-0337-B1-H | B1 | ASTM A-106 Gr. B | 20 | 6.35 | 150#RF | 63-PV-202B | 63L-202B | 2.5 | 253 | 3.5 | 280 | 2016 | Clase 4 | 15 años (spot) | 15 años (spot)
Energía | U-63 | BLOQUE 2 | 8" | VAPOR DE BAJA DE PRESIÓN LS | 8"-LS-63-0338-B1-H | B1 | ASTM A-106 Gr. B | 20 | 6.35 | 150#RF | 18"LS-0315-B1-H | 63PSV-201 | 2.5 | 140 | 3 | 232 | 2016 | Clase 4 | 15 años (spot) | 15 años (spot)
Energía | U-63 | BLOQUE 2 | 1" | VAPOR DE MUY ALTA PRESIÓN HHS | 1"-HHS-63-0341-D3-H/PG | D3 | ASTM A-106 Gr. B | 80 | 4.55 | 600#RF | 10"HHS-0411-D3-H | PURGADOR 63-STR-215 | 42.2 | 371 | 46 | 400 | 2016 | Clase 4 | 15 años (spot) | 15 años (spot)
Energía | U-63 | BLOQUE 2 | 1" | CONDENSADO DE VAPOR | 1"-SC-63-0342-B1-PG | B1 | ASTM A-106 Gr. B | 80 | 4.55 | 150#RF | PURGADOR 63-STR-215 | DRENAJE AGUAS ACEITOSAS | ATM | 100 | 3 | 150 | 2016 | Clase 4 | 15 años (spot) | 15 años (spot)
Energía | U-63 | BLOQUE 2 | 1" | VAPOR DE ALTA PRESIÓN HS | 1"-HS-63-0343-C6-H/PG | C6 | ASTM A-106 Gr. B | 80 | 4.55 | 300#RF | 10"HS-0323-C6-H | PURGADOR 63-STR-216 | 17.3 | 260 | 21.1 | 280 | 2016 | Clase 4 | 15 años (spot) | 15 años (spot)
Energía | U-63 | BLOQUE 2 | 1" | CONDENSADO DE VAPOR | 1"-SC-63-0344-B1-PG | B1 | ASTM A-106 Gr. B | 80 | 4.55 | 150#RF | PURGADOR 63-STR-216 | DRENAJE AGUAS ACEITOSAS | ATM | 100 | 3 | 150 | 2016 | Clase 4 | 15 años (spot) | 15 años (spot)
Energía | U-63 | BLOQUE 2 | 3/4" | VAPOR DE MUY ALTA PRESIÓN HHS | 3/4"-HHS-63-0345-D3-H/PG | D3 | ASTM A-106 Gr. B | 80 | 3.91 | 600#RF | 10"HHS-0325-D3-H | PURGADOR 63-STR-217 | 42.2 | 371 | 46 | 400 | 2016 | Clase 4 | 15 años (spot) | 15 años (spot)
Energía | U-63 | BLOQUE 2 | 3/4" | CONDENSADO DE VAPOR | 3/4"-SC-63-0346-B1-PG | B1 | ASTM A-106 Gr. B | 80 | 3.91 | 150#RF | PURGADOR 63-STR-217 | DRENAJE AGUAS ACEITOSAS | ATM | 100 | 3 | 150 | 2016 | Clase 4 | 15 años (spot) | 15 años (spot)
Energía | U-63 | BLOQUE 2 | 3/4" | VAPOR DE ALTA PRESIÓN HS | 3/4"-HS-63-0347-C6-H/PG | C6 | ASTM A-106 Gr. B | 80 | 3.91 | 300#RF | 8"HS-0322-C6-H | PURGADOR 63-STR-218 | 17.3 | 260 | 21.1 | 280 | 2016 | Clase 4 | 15 años (spot) | 15 años (spot)
Energía | U-63 | BLOQUE 2 | 3/4" | CONDENSADO DE VAPOR | 3/4"-SC-63-0348-B1-PG | B1 | ASTM A-106 Gr. B | 80 | 3.91 | 150#RF | PURGADOR 63-STR-218 | DRENAJE AGUAS ACEITOSAS | ATM | 100 | 3 | 150 | 2016 | Clase 4 | 15 años (spot) | 15 años (spot)
Energía | U-63 | BLOQUE 2 | 1" | VAPOR DE MUY ALTA PRESIÓN HHS | 1"-HHS-63-0349-D3-H/PG | D3 | ASTM A-106 Gr. B | 80 | 4.55 | 600#RF | 10"HHS-0411-D3-H | PURGADOR 63-STR-219 | 42.2 | 371 | 46 | 400 | 2016 | Clase 4 | 15 años (spot) | 15 años (spot)
Energía | U-63 | BLOQUE 2 | 1" | CONDENSADO DE VAPOR | 1"-SC-63-0350-B1-PG | B1 | ASTM A-106 Gr. B | 80 | 4.55 | 150#RF | PURGADOR 63-STR-219 | DRENAJE AGUAS ACEITOSAS | ATM | 100 | 3 | 150 | 2016 | Clase 4 | 15 años (spot) | 15 años (spot)
Energía | U-63 | BLOQUE 2 | 1" | VAPOR DE BAJA DE PRESIÓN LS | 1"-LS-63-0355-B1-H/PG | B1 | ASTM A-106 Gr. B | 80 | 4.55 | 150#RF | 12"LS-0315-B1-H | PURGADOR 63-STR-222 | 2.5 | 140 | 3 | 232 | 2016 | Clase 4 | 15 años (spot) | 15 años (spot)
Energía | U-63 | BLOQUE 2 | 1" | CONDENSADO DE VAPOR | 1"-SC-63-0356-B1-PG | B1 | ASTM A-106 Gr. B | 80 | 4.55 | 150#RF | PURGADOR 63-STR-222 | DRENAJE AGUAS ACEITOSAS | ATM | 100 | 3 | 150 | 2016 | Clase 4 | 15 años (spot) | 15 años (spot)
Energía | U-63 | BLOQUE 2 | 1" | VAPOR DE ALTA PRESIÓN HS | 1"-HS-63-0357-C6-H/PG | C6 | ASTM A-106 Gr. B | 80 | 4.55 | 300#RF | 14"HS-0323-C6-H | PURGADOR 63-STR-223 | 17.3 | 260 | 21.1 | 280 | 2016 | Clase 4 | 15 años (spot) | 15 años (spot)
Energía | U-63 | BLOQUE 2 | 1" | CONDENSADO DE VAPOR | 1"-SC-63-0358-B1-PG | B1 | ASTM A-106 Gr. B | 80 | 4.55 | 150#RF | PURGADOR 63-STR-223 | DRENAJE AGUAS ACEITOSAS | ATM | 100 | 3 | 150 | 2016 | Clase 4 | 15 años (spot) | 15 años (spot)
Energía | U-63 | BLOQUE 2 | 1" | VAPOR DE ALTA PRESIÓN HS | 1"-HS-63-0359-C6-H/PG | C6 | ASTM A-106 Gr. B | 80 | 4.55 | 300#RF | 10"HS-0323-C6-H | PURGADOR 63-STR-224 | 17.3 | 260 | 21.1 | 280 | 2016 | Clase 4 | 15 años (spot) | 15 años (spot)
Energía | U-63 | BLOQUE 2 | 1" | CONDENSADO DE VAPOR | 1"-SC-63-0360-B1-PG | B1 | ASTM A-106 Gr. B | 80 | 4.55 | 150#RF | PURGADOR 63-STR-224 | DRENAJE AGUAS ACEITOSAS | ATM | 100 | 3 | 150 | 2016 | Clase 4 | 15 años (spot) | 15 años (spot)
Energía | U-63 | BLOQUE 2 | 1 1/2" | AGUAS ACEITOSAS | 1 1/2"-OS-63-0361-B1-PG | B1 | ASTM A-106 Gr. B | 80 | 5.08 | 150#RF | 63L-207 | 2"OS-0362-B1-PG | ATM | 100 | 3 | 150 | 2016 | Clase 4 | 15 años (spot) | 15 años (spot)
Energía | U-63 | BLOQUE 2 | 2" | AGUAS ACEITOSAS | 2"-OS-63-0362-B1-PG | B1 | ASTM A-106 Gr. B | 40 | 3.91 | 150#RF | 63L-208 | DRENAJE AGUAS ACEITOSAS | ATM | 100 | 3 | 150 | 2016 | Clase 4 | 15 años (spot) | 15 años (spot)
Energía | U-63 | BLOQUE 2 | 1" | VAPOR DE BAJA DE PRESIÓN LS | 1"-LS-63-0364-B1-H | B1 | ASTM A-106 Gr. B | 80 | 4.55 | 150#RF | 18"LS-0315-B1-H | 63-ES-04 | 2.5 | 140 | 3 | 232 | 2016 | Clase 4 | 15 años (spot) | 15 años (spot)
Energía | U-63 | BLOQUE 2 | 1" | VAPOR DE BAJA DE PRESIÓN LS | 1"-LS-63-0365-B1-H | B1 | ASTM A-106 Gr. B | 80 | 4.55 | 150#RF | 18"LS-0315-B1-H | 63-ES-03 | 2.5 | 140 | 3 | 232 | 2016 | Clase 4 | 15 años (spot) | 15 años (spot)
Energía | U-63 | BLOQUE 2 | 3/4" | VAPOR DE ALTA PRESIÓN HS | 3/4"-HS-63-0367-C6-H/PG | C6 | ASTM A-106 Gr. B | 80 | 3.91 | 300#RF | 10"HS-0320-C6-H | PURGADOR 63-STR-229 | 17.3 | 260 | 21.1 | 280 | 2016 | Clase 4 | 15 años (spot) | 15 años (spot)
Energía | U-63 | BLOQUE 2 | 3/4" | VAPOR DE ALTA PRESIÓN HS | 3/4"-HS-63-0368-C6-H/PG | C6 | ASTM A-106 Gr. B | 80 | 3.91 | 300#RF | 10"HS-0323-C6-H | PURGADOR 63-STR-230 | 17.3 | 260 | 21.1 | 280 | 2016 | Clase 4 | 15 años (spot) | 15 años (spot)
Energía | U-63 | BLOQUE 2 | 1" | VAPOR DE BAJA DE PRESIÓN LS | 1"-LS-63-0369-B1-H/PG | B1 | ASTM A-106 Gr. B | 80 | 4.55 | 150#RF | 12"LS-0314-B1-H | PURGADOR 63-STR-231 | 2.5 | 140 | 3 | 232 | 2016 | Clase 4 | 15 años (spot) | 15 años (spot)
Energía | U-63 | BLOQUE 2 | 1" | VAPOR DE BAJA DE PRESIÓN LS | 1"-LS-63-0370-B1-H/PG | B1 | ASTM A-106 Gr. B | 80 | 4.55 | 150#RF | 12"LS-0315-B1-H | PURGADOR 63-STR-232 | 2.5 | 140 | 3 | 232 | 2016 | Clase 4 | 15 años (spot) | 15 años (spot)
Energía | U-63 | BLOQUE 2 | 3/4" | CONDENSADO DE VAPOR | 3/4"-SC-63-0371-B1-PG | B1 | ASTM A-106 Gr. B | 80 | 3.91 | 150#RF | PURGADOR 63-STR-229 | DRENAJE AGUAS ACEITOSAS | ATM | 100 | 3 | 150 | 2016 | Clase 4 | 15 años (spot) | 15 años (spot)
Energía | U-63 | BLOQUE 2 | 3/4" | CONDENSADO DE VAPOR | 3/4"-SC-63-0372-B1-PG | B1 | ASTM A-106 Gr. B | 80 | 3.91 | 150#RF | PURGADOR 63-STR-230 | DRENAJE AGUAS ACEITOSAS | ATM | 100 | 3 | 150 | 2016 | Clase 4 | 15 años (spot) | 15 años (spot)
Energía | U-63 | BLOQUE 2 | 1" | CONDENSADO DE VAPOR | 1"-SC-63-0373-B1-PG | B1 | ASTM A-106 Gr. B | 80 | 4.55 | 150#RF | PURGADOR 63-STR-231 | DRENAJE AGUAS ACEITOSAS | ATM | 100 | 3 | 150 | 2016 | Clase 4 | 15 años (spot) | 15 años (spot)
Energía | U-63 | BLOQUE 2 | 1" | CONDENSADO DE VAPOR | 1"-SC-63-0374-B1-PG | B1 | ASTM A-106 Gr. B | 80 | 4.55 | 150#RF | PURGADOR 63-STR-232 | DRENAJE AGUAS ACEITOSAS | ATM | 100 | 3 | 150 | 2016 | Clase 4 | 15 años (spot) | 15 años (spot)
Energía | U-63 | BLOQUE 2 | 3" | VAPOR DE MUY ALTA PRESIÓN HHS | 3"-HHS-63-0375-D3-H | D3 | ASTM A-106 Gr. B | 80 | 7.62 | 600#RF | 14"HHS-0411-D3-H | 63L-201B | 42.2 | 371 | 46 | 400 | 2016 | Clase 4 | 15 años (spot) | 15 años (spot)
Energía | U-63 | BLOQUE 2 | 3" | VAPOR DE MUY ALTA PRESIÓN HHS | 3"-HHS-63-0376-D3-H | D3 | ASTM A-106 Gr. B | 80 | 7.62 | 600#RF | 14"HHS-0411-D3-H | 63L-201A | 42.2 | 371 | 46 | 400 | 2016 | Clase 4 | 15 años (spot) | 15 años (spot)
Energía | U-63 | BLOQUE 2 | 1 1/2" | VAPOR DE MUY ALTA PRESIÓN HHS | 1 1/2"-HHS-63-0377-D3-H | D3 | ASTM A-106 Gr. B | 80 | 5.08 | 600#RF | 14"HHS-0411-D3-H | 63L-202B | 42.2 | 371 | 46 | 400 | 2016 | Clase 4 | 15 años (spot) | 15 años (spot)
Energía | U-63 | BLOQUE 2 | 1 1/2" | VAPOR DE MUY ALTA PRESIÓN HHS | 1 1/2"-HHS-63-0378-D3-H | D3 | ASTM A-106 Gr. B | 80 | 5.08 | 600#RF | 14"HHS-0411-D3-H | 63L-202A | 42.2 | 371 | 46 | 400 | 2016 | Clase 4 | 15 años (spot) | 15 años (spot)
Energía | U-63 | BLOQUE 2 | 1 1/2"/3/4" | VAPOR DE BAJA DE PRESIÓN LS | 1 1/2"/3/4"-LS-63-0379-B1-H/PG | B1 | ASTM A-106 Gr. B | 80 | 5.08 | 150#RF | 18"LS-0315-B1-H | CABEZAL DE VAPOR 63-CV-002 | 2.5 | 140 | 3 | 232 | 2016 | Clase 4 | 15 años (spot) | 15 años (spot)
Energía | U-63 | BLOQUE 2 | 3/4" | VAPOR DE BAJA DE PRESIÓN LS | 3/4"-LS-63-0381-B1-H | B1 | ASTM A-106 Gr. B | 80 | 3.91 | 150#RF | CABEZAL DE VAPOR 63-CV-002 | 3/4"SC-0382-B1-PG | 2.5 | 140 | 3 | 232 | 2016 | Clase 4 | 15 años (spot) | 15 años (spot)
Energía | U-63 | BLOQUE 2 | 3/4" | CONDENSADO DE VAPOR | 3/4"-SC-63-0382-B1-PG | B1 | ASTM A-106 Gr. B | 80 | 3.91 | 150#RF | 3/4"LS-0381-B1-H | DRENAJE AGUAS ACEITOSAS | ATM | 100 | 3 | 150 | 2016 | Clase 4 | 15 años (spot) | 15 años (spot)
Energía | U-63 | BLOQUE 2 | 3/4" | AGUAS ACEITOSAS | 3/4"-OS-63-0383-B1-PG | B1 | ASTM A-106 Gr. B | 80 | 3.91 | 150#RF | 63PSV-201 | 3/4"OS-0384-B1-PG | ATM | 100 | 3 | 150 | 2016 | Clase 4 | 15 años (spot) | 15 años (spot)
Energía | U-63 | BLOQUE 2 | 3/4" | AGUAS ACEITOSAS | 3/4"-OS-63-0384-B1-PG | B1 | ASTM A-106 Gr. B | 80 | 3.91 | 150#RF | 63PSV-200 | 2"OS-0362-B1-PG | ATM | 100 | 3 | 150 | 2016 | Clase 4 | 15 años (spot) | 15 años (spot)
Energía | U-63 | BLOQUE 2 | 1" | AGUA ALIMENTACIÓN CALDERAS ALTA PRESIÓN | 1"-BFWH-63-0401-D3-H | D3 | ASTM A-106 Gr. B | 80 | 4.55 | 600#RF | 6"BFWH-0202-D3-H | 63B-200-L-001 | 60 | 110 | 82 | 140 | 2016 | Clase 4 | 15 años (spot) | 15 años (spot)
Energía | U-63 | BLOQUE 2 | 6" | AGUA ALIMENTACIÓN CALDERAS ALTA PRESIÓN | 6"-BFWH-63-0402-D3-H | D3 | ASTM A-106 Gr. B | 80 | 10.97 | 600#RF | 63B-200-E-003 | 63B-200-D-001 | 44.4 | 175 | 53 | 200 | 2016 | Clase 4 | 15 años (spot) | 15 años (spot)
Energía | U-63 | BLOQUE 2 | 3/4" | AGUA ALIMENTACIÓN CALDERAS ALTA PRESIÓN | 3/4"-BFWH-63-0403-D3-H | D3 | ASTM A-106 Gr. B | 80 | 3.91 | 600#RF | 6"BFWH-0202-D3-H | 63B-200-L-012 | 60 | 110 | 82 | 140 | 2016 | Clase 4 | 15 años (spot) | 15 años (spot)
Energía | U-63 | BLOQUE 2 | 8" | VAPOR DE MUY ALTA PRESIÓN HHS | 8"-HHS-63-0404-D3-H | D3 | ASTM A-106 Gr. B | 80 | 12.7 | 600#RF | 63B-200-L-001 | 63B-200-E-002 | 43.3 | 303 | 49.5 | 385 | 2016 | Clase 4 | 15 años (spot) | 15 años (spot)
Energía | U-63 | BLOQUE 2 | 6" | VAPOR DE MUY ALTA PRESIÓN HHS | 6"-HHS-63-0405-D3-H | D3 | ASTM A-106 Gr. B | 80 | 10.97 | 600#RF | 63B-200-D-001 | 63B-200-D-001 | 44.02 | 256 | 49.5 | 276 | 2016 | Clase 4 | 15 años (spot) | 15 años (spot)
Energía | U-63 | BLOQUE 2 | 6" | VAPOR DE MUY ALTA PRESIÓN HHS | 6"-HHS-63-0406-D3-H | D3 | ASTM A-106 Gr. B | 80 | 10.97 | 600#RF | 63B-200-D-001 | 63B-200-D-001 | 44.02 | 256 | 49.5 | 276 | 2016 | Clase 4 | 15 años (spot) | 15 años (spot)
Energía | U-63 | BLOQUE 2 | 8" | VAPOR DE MUY ALTA PRESIÓN HHS | 8"-HHS-63-0407-D3-H | D3 | ASTM A-106 Gr. B | 80 | 12.7 | 600#RF | 63B-200-D-001 | 8"HHS-0456-D3-H | 44.02 | 256 | 49.5 | 276 | 2016 | Clase 4 | 15 años (spot) | 15 años (spot)
Energía | U-63 | BLOQUE 2 | 8" | VAPOR DE MUY ALTA PRESIÓN HHS | 8"-HHS-63-0408-D3-H | D3 | ASTM A-106 Gr. B | 80 | 12.7 | 600#RF | 63B-200-E-001 | 63B-200-L-001 | 42.7 | 330 | 49.5 | 385 | 2016 | Clase 4 | 15 años (spot) | 15 años (spot)
Energía | U-63 | BLOQUE 2 | 4" | VAPOR DE MUY ALTA PRESIÓN HHS | 4"-HHS-63-0409-D3-H | D3 | ASTM A-106 Gr. B | 80 | 8.56 | 600#RF | 8"HHS-0411-D3-H | 63PSV-208 | 42.2 | 371 | 46 | 400 | 2016 | Clase 4 | 15 años (spot) | 15 años (spot)
Energía | U-63 | BLOQUE 2 | 8"/14" | VAPOR DE MUY ALTA PRESIÓN HHS | 8"/14"-HHS-63-0411-D3-H | D3 | ASTM A-106 Gr. B | 80 | 12.7 | 600#RF | 63B-200-E-002 | RLP21-14"HHS-20239-D3-H | 42.7 | 371 | 46 | 400 | 2016 | Clase 4 | 15 años (spot) | 15 años (spot)
Energía | U-63 | BLOQUE 2 | 3" | VAPOR DE MUY ALTA PRESIÓN HHS | 3"-HHS-63-0412-D3-H | D3 | ASTM A-106 Gr. B | 80 | 7.62 | 600#RF | 8"HHS-0411-D3-H | FINAL DE COLECTOR | 42.2 | 371 | 46 | 400 | 2016 | Clase 4 | 15 años (spot) | 15 años (spot)
Energía | U-63 | BLOQUE 2 | 3/4" | VAPOR DE MUY ALTA PRESIÓN HHS | 3/4"-HHS-63-0413-D3-H | D3 | ASTM A-106 Gr. B | 80 | 3.91 | 600#RF | 8"HHS-0404-D3-H | PURGADOR 63-STR-204 | 43.3 | 303 | 49.5 | 385 | 2016 | Clase 4 | 15 años (spot) | 15 años (spot)
Energía | U-63 | BLOQUE 2 | 4" | VAPOR DE MUY ALTA PRESIÓN HHS | 4"-HHS-63-0414-D3-H | D3 | ASTM A-106 Gr. B | 80 | 8.56 | 600#RF | 63B-200-D-001 | 63PSV-207 | 44.02 | 256 | 49.5 | 276 | 2016 | Clase 4 | 15 años (spot) | 15 años (spot)
Energía | U-63 | BLOQUE 2 | 3/4" | VAPOR DE MUY ALTA PRESIÓN HHS | 3/4"-HHS-63-0415-D3-H | D3 | ASTM A-106 Gr. B | 80 | 3.91 | 600#RF | 8"HHS-0411-D3-H | PURGADOR 63-STR-203 | 42.2 | 371 | 46 | 400 | 2016 | Clase 4 | 15 años (spot) | 15 años (spot)
Energía | U-63 | BLOQUE 2 | 4" | VAPOR DE MUY ALTA PRESIÓN HHS | 4"-HHS-63-0417-D3-H | D3 | ASTM A-106 Gr. B | 80 | 8.56 | 600#RF | 8"HHS-0411-D3-H | 63-HV-249 | 42.2 | 371 | 46 | 400 | 2016 | Clase 4 | 15 años (spot) | 15 años (spot)
Energía | U-63 | BLOQUE 2 | 4" | VAPOR DE MUY ALTA PRESIÓN HHS | 4"-HHS-63-0418-D3-H | D3 | ASTM A-106 Gr. B | 80 | 8.56 | 600#RF | 63B-200-D-001 | 63PSV-206 | 44.02 | 256 | 49.5 | 276 | 2016 | Clase 4 | 15 años (spot) | 15 años (spot)
Energía | U-63 | BLOQUE 2 | 3/4" | VAPOR DE MUY ALTA PRESIÓN HHS | 3/4"-HHS-63-0419-D3-H | D3 | ASTM A-106 Gr. B | 80 | 3.91 | 600#RF | 8"HHS-0411-D3-H | PURGADOR 63-STR-202 | 42.2 | 371 | 46 | 400 | 2016 | Clase 4 | 15 años (spot) | 15 años (spot)
Energía | U-63 | BLOQUE 2 | 3" | CONDENSADO DE VAPOR | 3"-SC-63-0420-B5-H | B5 | ASTM A-53 Gr. B Tp S | 40 | 5.49 | 150# | DRENAJES 63B-200 | 63B-200-D-004 | ATM | 99 | 5 | 200 | 2016 | Clase 4 | 15 años (spot) | 15 años (spot)
Energía | U-63 | BLOQUE 2 | 1 1/2"/4" | CONDENSADO DE VAPOR | 1 1/2"/4"-SC-63-0421-D3/B5-H | D3/B5 | ASTM A-106 Gr.B / ASTM A-53 B Tp S | 80 | 5.08 | 600#RF / 150# | 63B-200-D-001 | 63B-200-D-003 | 44.02 | 256 | 46 | 400 | 2016 | Clase 4 | 15 años (spot) | 15 años (spot)
Energía | U-63 | BLOQUE 2 | 2" | CONDENSADO DE VAPOR | 2"-SC-63-0423-D3/B5-H | D3/B5 | ASTM A-106 Gr.B / ASTM A-53 B Tp S | 80 | 5.54 | 600#RF / 150# | 2"SC-0425-B5-H | 63B-200-D-004 | 44.02 | 256 | 46 | 400 | 2016 | Clase 4 | 15 años (spot) | 15 años (spot)
Energía | U-63 | BLOQUE 2 | 2"/1 1/2" | CONDENSADO DE VAPOR | 2"/1 1/2"-SC-63-0424-B5-H | B5 | ASTM A-53 Gr. B Tp S | 80 | 5.54 | 150# | 63B-200-D-002 | 3"SC-0420-B5-H | 44.02 | 256 | 46 | 400 | 2016 | Clase 4 | 15 años (spot) | 15 años (spot)
Energía | U-63 | BLOQUE 2 | 2"/1 1/2" | CONDENSADO DE VAPOR | 2"/1 1/2"-SC-63-0425-B5-H | B5 | ASTM A-53 Gr. B Tp S | 80 | 5.54 | 150# | 63B-200-D-002 | 3"SC-0420-B5-H | 44.02 | 256 | 46 | 400 | 2016 | Clase 4 | 15 años (spot) | 15 años (spot)
Energía | U-63 | BLOQUE 2 | 1" | CONDENSADO DE VAPOR | 1"-SC-63-0426-D3-H | D3 | ASTM A-106 Gr. B | 80 | 4.55 | 600#RF | 8"HHS-0404-D3-H | 1"SC-0427-D3-H | 43.3 | 303 | 49.5 | 385 | 2016 | Clase 4 | 15 años (spot) | 15 años (spot)
Energía | U-63 | BLOQUE 2 | 1" | CONDENSADO DE VAPOR | 1"-SC-63-0427-D3/B5-H | D3/B5 | ASTM A-106 Gr.B / ASTM A-53 B Tp S | 80 | 4.55 | 600#RF / 150# | 8"HHS-0411-D3-H | 3"SC-0450-B5-H | 42.7 | 371 | 49.5 | 490 | 2016 | Clase 4 | 15 años (spot) | 15 años (spot)
Energía | U-63 | BLOQUE 2 | 1" | CONDENSADO DE VAPOR | 1"-SC-63-0428-D3/B5-H | D3/B5 | ASTM A-106 Gr.B / ASTM A-53 B Tp S | 80 | 4.55 | 600#RF / 150# | 63B-200-E-003 | 3"SC-0420-B5-H | 44.49 | 175 | 53 | 200 | 2016 | Clase 4 | 15 años (spot) | 15 años (spot)
Energía | U-63 | BLOQUE 2 | 3/4" | CONDENSADO DE VAPOR | 3/4"-SC-63-0429-D3/B5-H | D3/B5 | ASTM A-106 Gr.B / ASTM A-53 B Tp S | 80 | 3.91 | 600#RF / 150# | PURGADOR 63-STR-204 | 3"SC-0450-B5-H | ATM | 99 | 5 | 200 | 2016 | Clase 4 | 15 años (spot) | 15 años (spot)
Energía | U-63 | BLOQUE 2 | 3/4" | CONDENSADO DE VAPOR | 3/4"-SC-63-0432-D3/B5-H | D3/B5 | ASTM A-106 Gr.B / ASTM A-53 B Tp S | 80 | 3.91 | 600#RF / 150# | PURGADOR 63-STR-202 | 3"SC-0450-B5-H | ATM | 99 | 5 | 200 | 2016 | Clase 4 | 15 años (spot) | 15 años (spot)
Energía | U-63 | BLOQUE 2 | 3/4" | CONDENSADO DE VAPOR | 3/4"-SC-63-0433-D3/B5-H | D3/B5 | ASTM A-106 Gr.B / ASTM A-53 B Tp S | 80 | 3.91 | 600#RF / 150# | PURGADOR 63-STR-203 | 3"SC-0450-B5-H | ATM | 99 | 5 | 200 | 2016 | Clase 4 | 15 años (spot) | 15 años (spot)
Energía | U-63 | BLOQUE 2 | 3/4" | CONDENSADO DE VAPOR | 3/4"-SC-63-0434-B5-H | B5 | ASTM A-53 Gr. B Tp S | 80 | 3.91 | 150# | 6"HHS-0406-D3-H | 3/4"SC-0451-B5-H | 44.02 | 256 | 49.5 | 276 | 2016 | Clase 4 | 15 años (spot) | 15 años (spot)
Energía | U-63 | BLOQUE 2 | 6"/10" | DESCARGA A LA ATMÓSFERA | 6"/10"-ATM-63-0436-B5-P | B5 | ASTM A-53 Gr. B Tp S | 40 | 7.11 | 150# | 63PSV-207 | 63B-200-L-002 | ATM | 256 | 5 | 279 | 2016 | Clase 2 | 10 años | 5 años
Energía | U-63 | BLOQUE 2 | 1" | DESCARGA A LA ATMÓSFERA | 1"-ATM-63-0437-D3/B5-P | D3/B5 | ASTM A-106 Gr.B / ASTM A-53 B Tp S | 80 | 4.55 | 600#RF / 150# | 8"HHS-0456-D3-H | DESCARGA A LA ATMÓSFERA | 44.02 | 256 | 49.5 | 276 | 2016 | Clase 2 | 10 años | 5 años
Energía | U-63 | BLOQUE 2 | 4"/8" | DESCARGA A LA ATMÓSFERA | 4"/8"-ATM-63-0438-B5-P | B5 | ASTM A-53 Gr. B Tp S | 40 | 6.02 | 150# | 63-HV-249 | 63B-200-L-003 | 2 | 335 | 5 | 400 | 2016 | Clase 2 | 10 años | 5 años
Energía | U-63 | BLOQUE 2 | 3/4" | AGUAS ACEITOSAS | 3/4"-OS-63-0439-B1 | B1 | ASTM A-106 Gr. B | 80 | 3.91 | 150#RF | 63B-200-L-003 | DRENAJE AGUAS ACEITOSAS | ATM | 100 | 3 | 150 | 2016 | Clase 4 | 15 años (spot) | 15 años (spot)
Energía | U-63 | BLOQUE 2 | 3"/6" | DESCARGA A LA ATMÓSFERA | 3"/6"-ATM-63-0440-B1/B5-P | B1/B5 | ASTM A-106 Gr.B / ASTM A-53 B Tp S | 40 | 5.49 | 150#RF / 150# | 63PSV-208 | 63B-200-L-003 | ATM | 371 | 5 | 400 | 2016 | Clase 2 | 10 años | 5 años
Energía | U-63 | BLOQUE 2 | 1" | DESCARGA A LA ATMÓSFERA | 1"-ATM-63-0443-D3/B5-P | D3/B5 | ASTM A-106 Gr.B / ASTM A-53 B Tp S | 80 | 4.55 | 600#RF / 150# | 63B-200-E-003 | DESCARGA A LA ATMÓSFERA | 44.49 | 175 | 53 | 200 | 2016 | Clase 2 | 10 años | 5 años
Energía | U-63 | BLOQUE 2 | 3/4" | AGUAS ACEITOSAS | 3/4"-OS-63-0444-B1 | B1 | ASTM A-106 Gr. B | 80 | 3.91 | 150#RF | 63B-200-L-002 | DRENAJE AGUAS ACEITOSAS | ATM | 100 | 3 | 150 | 2016 | Clase 4 | 15 años (spot) | 15 años (spot)
Energía | U-63 | BLOQUE 2 | 6"/10" | DESCARGA A LA ATMÓSFERA | 6"/10"-ATM-63-0445-B1/B5-P | B1/B5 | ASTM A-106 Gr.B / ASTM A-53 B Tp S | 40 | 7.11 | 150#RF / 150# | 63PSV-206 | 63B-200-L-002 | ATM | 256 | 5 | 279 | 2016 | Clase 2 | 10 años | 5 años
Energía | U-63 | BLOQUE 2 | 1" | CONDENSADO DE VAPOR | 1"-SC-63-0446-D3/B5-H | D3/B5 | ASTM A-106 Gr.B / ASTM A-53 B Tp S | 80 | 4.55 | 600#RF / 150# | HAZ TUBULAR FRONTAL 63B-200 | 3"SC-0420-B5-H | 44.02 | 256 | 49.5 | 276 | 2016 | Clase 4 | 15 años (spot) | 15 años (spot)
Energía | U-63 | BLOQUE 2 | 1" | CONDENSADO DE VAPOR | 1"-SC-63-0447-D3/B5-H | D3/B5 | ASTM A-106 Gr.B / ASTM A-53 B Tp S | 80 | 4.55 | 600#RF / 150# | HAZ TUBULAR FRONTAL 63B-200 | 3"SC-0420-B5-H | 44.02 | 256 | 49.5 | 276 | 2016 | Clase 4 | 15 años (spot) | 15 años (spot)
Energía | U-63 | BLOQUE 2 | 1" | CONDENSADO DE VAPOR | 1"-SC-63-0448-D3/B5-H | D3/B5 | ASTM A-106 Gr.B / ASTM A-53 B Tp S | 80 | 4.55 | 600#RF / 150# | HAZ TUBULAR TRASERO 63B-200 | 3"SC-0420-B5-H | 44.02 | 256 | 49.5 | 276 | 2016 | Clase 4 | 15 años (spot) | 15 años (spot)
Energía | U-63 | BLOQUE 2 | 1" | CONDENSADO DE VAPOR | 1"-SC-63-0449-D3/B5-H | D3/B5 | ASTM A-106 Gr.B / ASTM A-53 B Tp S | 80 | 4.55 | 600#RF / 150# | HAZ TUBULAR TRASERO 63B-200 | 3"SC-0420-B5-H | 44.02 | 256 | 49.5 | 276 | 2016 | Clase 4 | 15 años (spot) | 15 años (spot)
Energía | U-63 | BLOQUE 2 | 3" | CONDENSADO DE VAPOR | 3"-SC-63-0450-B5-H | B5 | ASTM A-53 Gr. B Tp S | 40 | 5.49 | 150# | FINAL DE COLECTOR | 63B-200-D-004 | ATM | 99 | 5 | 200 | 2016 | Clase 4 | 15 años (spot) | 15 años (spot)
Energía | U-63 | BLOQUE 2 | 3/4" | CONDENSADO DE VAPOR | 3/4"-SC-63-0451-D3/B5-H | D3/B5 | ASTM A-106 Gr.B / ASTM A-53 B Tp S | 80 | 3.91 | 600#RF / 150# | 63-LG-229 | 3"SC-0420-B5-H | 44.02 | 256 | 49.5 | 279 | 2016 | Clase 4 | 15 años (spot) | 15 años (spot)
Energía | U-63 | BLOQUE 2 | 1" | DESCARGA A LA ATMÓSFERA | 1"-ATM-63-0452-D3/B5-P | D3/B5 | ASTM A-106 Gr.B / ASTM A-53 B Tp S | 80 | 4.55 | 600#RF / 150# | HAZ TUBULAR FRONTAL 63B-200 | DESCARGA A LA ATMÓSFERA | 44.02 | 256 | 49.5 | 276 | 2016 | Clase 2 | 10 años | 5 años
Energía | U-63 | BLOQUE 2 | 1" | DESCARGA A LA ATMÓSFERA | 1"-ATM-63-0453-D3/B5-H/P | D3/B5 | ASTM A-106 Gr.B / ASTM A-53 B Tp S | 80 | 4.55 | 600#RF / 150# | 63B-200-D-001 | DESCARGA A LA ATMÓSFERA | 44.02 | 256 | 49.5 | 276 | 2016 | Clase 2 | 10 años | 5 años
Energía | U-63 | BLOQUE 2 | 1" | DESCARGA A LA ATMÓSFERA | 1"-ATM-63-0455-D3/B5-P | D3/B5 | ASTM A-106 Gr.B / ASTM A-53 B Tp S | 80 | 4.55 | 600#RF / 150# | HAZ TUBULAR TRASERO 63B-200 | DESCARGA A LA ATMÓSFERA | 44.02 | 256 | 49.5 | 276 | 2016 | Clase 2 | 10 años | 5 años
Energía | U-63 | BLOQUE 2 | 8" | VAPOR DE MUY ALTA PRESIÓN HHS | 8"-HHS-63-0456-D3-H | D3 | ASTM A-106 Gr. B | 80 | 12.7 | 600#RF | 63B-200-D-001 | 63B-200-E-001 | 44.02 | 256 | 49.5 | 276 | 2016 | Clase 4 | 15 años (spot) | 15 años (spot)
Energía | U-63 | BLOQUE 2 | 2" | VAPOR DE MUY ALTA PRESIÓN HHS | 2"-HHS-63-0458-D3-H | D3 | ASTM A-106 Gr. B | 80 | 5.54 | 600#RF | 8"HHS-0411-D3-H | 63PSV-223 | 42.2 | 371 | 46 | 400 | 2016 | Clase 4 | 15 años (spot) | 15 años (spot)
Energía | U-63 | BLOQUE 2 | 2" | AGUA ALIMENTACIÓN CALDERAS ALTA PRESIÓN | 2"-BFWH-63-0459-D3-H | D3 | ASTM A-106 Gr. B | 80 | 5.54 | 600#RF | CONEXIÓN LLENADO CALDERA | 6"BFWH-0202-D3-H | 60 | 110 | 82 | 140 | 2016 | Clase 4 | 15 años (spot) | 15 años (spot)
Energía | U-63 | BLOQUE 2 | 1" | AGUA ALIMENTACIÓN CALDERAS ALTA PRESIÓN | 1"-BFWH-63-0460-D3/B5-P | D3/B5 | ASTM A-106 Gr.B / ASTM A-53 B Tp S | 80 | 4.55 | 600#RF / 150# | 6"BFWH-0402-D3-H | DESCARGA A LA ATMÓSFERA | 44 | 175 | 53 | 200 | 2016 | Clase 4 | 15 años (spot) | 15 años (spot)
Energía | U-63 | BLOQUE 2 | 1" | AGUA ALIMENTACIÓN CALDERAS ALTA PRESIÓN | 1"-BFWH-63-0461-D3-H | D3 | ASTM A-106 Gr. B | 80 | 4.55 | 600#RF | 6"BFWH-0402-D3-H | 63PSV-222 | 44 | 175 | 53 | 200 | 2016 | Clase 4 | 15 años (spot) | 15 años (spot)
Energía | U-63 | BLOQUE 2 | 2"/3" | AGUA ALIMENTACIÓN CALDERAS DE MEDIA PRESIÓN | 2"/3"-BFWM-63-0462-B5-H | B5 | ASTM A-53 Gr. B Tp S | 80 | 5.54 | 150# | 63PSV-222 | 63B-200-D-004 | ATM | 99 | 5 | 200 | 2016 | Clase 4 | 15 años (spot) | 15 años (spot)
Energía | U-63 | BLOQUE 2 | 3/4" | CONDENSADO DE VAPOR | 3/4"-SC-63-0463-D3/B5-H | D3/B5 | ASTM A-106 Gr.B / ASTM A-53 B Tp S | 80 | 3.91 | 600#RF / 150# | 63-LG-206 | 3/4"SC-0434-B5-H | 44.02 | 256 | 49.5 | 279 | 2016 | Clase 4 | 15 años (spot) | 15 años (spot)
Energía | U-63 | BLOQUE 2 | 1" | NITRÓGENO | 1"-N2-63-0464-D3-H | D3 | ASTM A-106 Gr. B | 80 | 4.55 | 600#RF | CONEXIÓN N2 | 1"ATM-0453-B5-P | 7.5 y 44.02 | 20 y 256 | 49.5 | 276 | 2016 | Clase 4 | 15 años (spot) | 15 años (spot)
Energía | U-63 | BLOQUE 2 | 3"/6" | DESCARGA A LA ATMÓSFERA | 3"/6"-ATM-63-0465-B5-P | B5 | ASTM A-53 Gr. B Tp S | 40 | 5.49 | 150# | 63PSV-223 | 63B-200-L-003 | ATM | 371 | 5 | 400 | 2016 | Clase 2 | 10 años | 5 años
Energía | U-63 | BLOQUE 2 | 1 1/2" | AGUA DE REGRIGERACIÓN RETORNO | 1 1/2"-CWR-63-0466-B1 | B1 | ASTM A-106 Gr. B | 80 | 5.08 | 150#RF | TOMA DE MUESTRAS CALDERA DE VAPOR | 4"CWR-1021-B1 | 2.0 | 40 | 7.7 | 80 | 2016 | Clase 4 | 15 años (spot) | 15 años (spot)
Energía | U-63 | BLOQUE 2 | 1" | AGUAS ACEITOSAS | 1"-OS-63-0467-B1 | B1 | ASTM A-106 Gr. B | 80 | 4.55 | 150#RF | TOMA DE MUESTRAS CALDERA DE VAPOR | DRENAJE AGUAS ACEITOSAS | ATM | 100 | 3 | 150 | 2016 | Clase 4 | 15 años (spot) | 15 años (spot)
Energía | U-63 | BLOQUE 2 | 6"/4" | AGUA ALIMENTACIÓN CALDERAS ALTA PRESIÓN | 6"/4"-BFWH-63-0468-D3-H | D3 | ASTM A-106 Gr. B | 80 | 10.97 | 600#RF | 6"BFWH-0202-D3-H | 63B-200-E-005 | 45.8 | 110 | 49.5 | 140 | 2016 | Clase 4 | 15 años (spot) | 15 años (spot)
Energía | U-63 | BLOQUE 2 | 4" | AGUA ALIMENTACIÓN CALDERAS ALTA PRESIÓN | 4"-BFWH-63-0469-D3-H | D3 | ASTM A-106 Gr. B | 80 | 8.56 | 600#RF | 63B-200-E-005 | 6"BFWH-0202-D3-H | 44.49 | 156 | 49.5 | 276 | 2016 | Clase 4 | 15 años (spot) | 15 años (spot)
Energía | U-63 | BLOQUE 2 | 3/4" | AGUAS ACEITOSAS | 3/4"-OS-63-0470-B1 | B1 | ASTM A-106 Gr. B | 80 | 3.91 | 150#RF | 63PSV-208/223 | 3/4"OS-0439-B1 | ATM | 100 | 3 | 150 | 2016 | Clase 4 | 15 años (spot) | 15 años (spot)
Energía | U-63 | BLOQUE 2 | 3/4" | AGUAS ACEITOSAS | 3/4"-OS-63-0471-B1 | B1 | ASTM A-106 Gr. B | 80 | 3.91 | 150#RF | 63PSV-206/207 | 3/4"OS-0444-B1 | ATM | 100 | 3 | 150 | 2016 | Clase 4 | 15 años (spot) | 15 años (spot)
Energía | U-63 | BLOQUE 2 | 1"/3/4" | AGUA ALIMENTACIÓN CALDERAS ALTA PRESIÓN | 1"/3/4"-BFWH-63-0472-D3-H | D3 | ASTM A-106 Gr. B | 80 | 4.55 | 600#RF | 1"BFWH-0401-D3-H | 63B-200-L-001 | 60 | 110 | 82 | 140 | 2016 | Clase 4 | 15 años (spot) | 15 años (spot)
Energía | U-63 | BLOQUE 2 | 3" | CONDENSADO DE VAPOR | 3"-SC-63-0473-B1-H | B1 | ASTM A-106 Gr. B | 40 | 5.49 | 150#RF | CABEZALES 63-CC-003 a 63-CC-008 | 3"-SC-0420-B5-H | ATM | 100 | 3 | 150 | 2016 | Clase 4 | 15 años (spot) | 15 años (spot)
Energía | U-63 | BLOQUE 2 | 3/4" | FUEL GAS RED DE BAJA | 3/4"-FG-63-0501-B4-ST | B4 | ASTM A-106 Gr. B | 80 | 3.91 | 150#RF | 1"FG-0509-B4-ST | DESCARGA A LA ATMÓSFERA | 0.3 | 38 | 3.5 | 80 | 2016 | Clase 2 | 10 años | 5 años
Energía | U-63 | BLOQUE 2 | 8" | FUEL GAS RED DE BAJA | 8"-FG-63-0502-B4-ST | B4 | ASTM A-106 Gr. B | 20 | 6.35 | 150#RF | 8"FG-0503-B4-ST | 8"FG-0602-B4-ST | 1.6 | 38 | 3.5 | 80 | 2016 | Clase 2 | 10 años | 5 años
Energía | U-63 | BLOQUE 2 | 8"/4" | FUEL GAS RED DE BAJA | 8"/4"-FG-63-0503-B4/QXB52-ST | B4/QXB52 | ASTM A-106 Gr.B / ASTM A-53 B Tp S | 20 / 10S | 6.35 / 3.76 | 150#RF / 150# | 8"FG-0106-B4-ST | 63B-200-FQ-001 | 1.6 | 38 | 3.5 | 80 | 2016 | Clase 2 | 10 años | 5 años
Energía | U-63 | BLOQUE 2 | 8"/4" | FUEL GAS RED DE BAJA | 8"/4"-FG-63-0504-B4/QXB52-ST | B4/QXB52 | ASTM A-106 Gr.B / ASTM A-53 B Tp S | 20 / 10S | 6.35 / 3.76 | 150#RF / 150# | 8"FG-0503-B4-ST | 63B-200-FQ-002 | 1.6 | 38 | 3.5 | 80 | 2016 | Clase 2 | 10 años | 5 años
Energía | U-63 | BLOQUE 2 | 2" | FUEL GAS RED DE BAJA | 2"-FG-63-0505-B4-ST | B4 | ASTM A-106 Gr. B | 40 | 3.91 | 150#RF | 4"FG-0503-B4-ST | DESCARGA A LA ATMÓSFERA | 1.6 | 38 | 3.5 | 80 | 2016 | Clase 2 | 10 años | 5 años
Energía | U-63 | BLOQUE 2 | 3/4" | FUEL GAS RED DE BAJA | 3/4"-FG-63-0506-QXB52 | QXB52 | ASTM A-312 Tp. 304 | 40S | 2.87 | 150# | 63B-200-L-006A/B | DESCARGA A LA ATMÓSFERA | 2.5 | 38 | 4.25 | 80 | 2016 | Clase 2 | 10 años | 5 años
Energía | U-63 | BLOQUE 2 | 2" | FUEL GAS RED DE BAJA | 2"-FG-63-0507-B4-ST | B4 | ASTM A-106 Gr. B | 40 | 3.91 | 150#RF | 4"FG-0504-B4-ST | DESCARGA A LA ATMÓSFERA | 1.6 | 38 | 3.5 | 80 | 2016 | Clase 2 | 10 años | 5 años
Energía | U-63 | BLOQUE 2 | 1"/3/4" | FUEL GAS RED DE BAJA | 1"/3/4"-FG-63-0508-B4/QXB52-ST | B4/QXB52 | ASTM A-106 Gr.B / ASTM A-53 B Tp S | 80 / 40S | 4.55 / 3.38 | 150#RF / 150# | 1"FG-0509-B4-ST | 63B-200-FQ-003 | 0.3 | 38 | 3.5 | 80 | 2016 | Clase 2 | 10 años | 5 años
Energía | U-63 | BLOQUE 2 | 1"/3/4" | FUEL GAS RED DE BAJA | 1"/3/4"-FG-63-0509-B4/QXB52-ST | B4/QXB52 | ASTM A-106 Gr.B / ASTM A-53 B Tp S | 80 / 40S | 4.55 / 3.38 | 150#RF / 150# | 6"FG-0106-B4-ST | 63B-200-FQ-001 | 2.5 | 38 | 3.5 | 80 | 2016 | Clase 2 | 10 años | 5 años
Energía | U-63 | BLOQUE 2 | 3/4" | FUEL GAS RED DE BAJA | 3/4"-FG-63-0510-B4/QXB52-ST | B4/QXB52 | ASTM A-106 Gr.B / ASTM A-53 B Tp S | 80 / 40S | 3.91 / 2.87 | 150#RF / 150# | 1"FG-0509-B4-ST | 63B-200-FQ-002 | 0.3 | 38 | 3.5 | 80 | 2016 | Clase 2 | 10 años | 5 años
Energía | U-63 | BLOQUE 2 | 3/4" | FUEL GAS RED DE BAJA | 3/4"-FG-63-0512-B4-ST | B4 | ASTM A-106 Gr. B | 80 | 3.91 | 150#RF | 3/4"FG-0509-B4-ST | DESCARGA A LA ATMÓSFERA | 0.3 | 38 | 3.5 | 80 | 2016 | Clase 2 | 10 años | 5 años
Energía | U-63 | BLOQUE 2 | 3/4" | FUEL GAS RED DE BAJA | 3/4"-FG-63-0513-B4-ST | B4 | ASTM A-106 Gr. B | 80 | 3.91 | 150#RF | 3/4"FG-0510-B4-ST | DESCARGA A LA ATMÓSFERA | 0.3 | 38 | 3.5 | 80 | 2016 | Clase 2 | 10 años | 5 años
Energía | U-63 | BLOQUE 2 | 3" | AIRE DE INSTRUMENTACIÓN | 3"-IA-63-0519-B13 | B13 | ASTM A-53 Gr.B | 40 | 5.49 | 150#RF | 3"IA-2021-B13 | 63B-200-FQ-003/004 | 0.4 | 35 | 9.5 | 80 | 2016 | Clase 4 | 15 años (spot) | 15 años (spot)
Energía | U-63 | BLOQUE 2 | 2" | AIRE DE INSTRUMENTACIÓN | 2"-IA-63-0520-B13 | B13 | ASTM A-53 Gr.B | 80 | 5.54 | 150#RF | 2"IA-2021-B13 | DIST. NEUMÁTICA VÁLVULAS 63B-200 | 7.3 | 35 | 9.5 | 80 | 2016 | Clase 4 | 15 años (spot) | 15 años (spot)
Energía | U-63 | BLOQUE 2 | 1 1/2"/3"/2"/1"/1 1/4" | FUEL GAS RED DE BAJA | 1 1/2"/3"/2"/1"/1 1/4"-FG-63-0521-B4/QXB52-ST | B4/QXB52 | ASTM A-106 Gr.B / ASTM A-53 B Tp S | 80 / 40S | 5.08 / 3.68 | 150#RF / 150# | 6"FG-0106-B4-ST | 63B-200-FQ-001 | 0.8 | 38 | 3.5 | 80 | 2016 | Clase 2 | 10 años | 5 años
Energía | U-63 | BLOQUE 2 | 1 1/2" | FUEL GAS RED DE BAJA | 1 1/2"-FG-63-0522-B4-ST | B4 | ASTM A-106 Gr. B | 80 | 5.08 | 150#RF | 3"FG-0521-B4-ST | DESCARGA A LA ATMÓSFERA | 0.8 | 38 | 3.5 | 80 | 2016 | Clase 2 | 10 años | 5 años
Energía | U-63 | BLOQUE 2 | 2"/1"/1 1/4" | FUEL GAS RED DE BAJA | 2"/1"/1 1/4"-FG-63-0523-B4/QXB52-ST | B4/QXB52 | ASTM A-106 Gr.B / ASTM A-53 B Tp S | 40 / 10S | 3.91 / 2.77 | 150#RF / 150# | 3"FG-0521-B4-ST | 63B-200-FQ-001 | 0.8 | 38 | 3.5 | 80 | 2016 | Clase 2 | 10 años | 5 años
Energía | U-63 | BLOQUE 2 | 2"/1"/1 1/4" | FUEL GAS RED DE BAJA | 2"/1"/1 1/4"-FG-63-0524-B4/QXB52-ST | B4/QXB52 | ASTM A-106 Gr.B / ASTM A-53 B Tp S | 40 / 10S | 3.91 / 2.77 | 150#RF / 150# | 3"FG-0521-B4-ST | 63B-200-FQ-003 | 0.8 | 38 | 3.5 | 80 | 2016 | Clase 2 | 10 años | 5 años
Energía | U-63 | BLOQUE 2 | 3/4" | FUEL GAS RED DE BAJA | 3/4"-FG-63-0525-B4-ST | B4 | ASTM A-106 Gr. B | 80 | 3.91 | 150#RF | 1"FG-0521-B4-ST | DESCARGA A LA ATMÓSFERA | 0.8 | 38 | 3.5 | 80 | 2016 | Clase 2 | 10 años | 5 años
Energía | U-63 | BLOQUE 2 | 2"/1"/1 1/4" | FUEL GAS RED DE BAJA | 2"/1"/1 1/4"-FG-63-0526-B4/QXB52-ST | B4/QXB52 | ASTM A-106 Gr.B / ASTM A-53 B Tp S | 40 / 10S | 3.91 / 2.77 | 150#RF / 150# | 2"FG-0521-B4-ST | 63B-200-FQ-002 | 0.8 | 38 | 3.5 | 80 | 2016 | Clase 2 | 10 años | 5 años
Energía | U-63 | BLOQUE 2 | 3/4" | FUEL GAS RED DE BAJA | 3/4"-FG-63-0527-B4-ST | B4 | ASTM A-106 Gr. B | 80 | 3.91 | 150#RF | 1"FG-0526-B4-ST | DESCARGA A LA ATMÓSFERA | 0.8 | 38 | 3.5 | 80 | 2016 | Clase 2 | 10 años | 5 años
Energía | U-63 | BLOQUE 2 | 8"/4" | FUEL GAS RED DE BAJA | 8"/4"-FG-63-0601-B4/QXB52-ST | B4/QXB52 | ASTM A-106 Gr.B / ASTM A-53 B Tp S | 20 / 10S | 6.35 / 3.76 | 150#RF / 150# | 8"FG-0502-B4-ST | 63B-200-FQ-003 | 1.6 | 38 | 3.5 | 80 | 2016 | Clase 2 | 10 años | 5 años
Energía | U-63 | BLOQUE 2 | 8"/4" | FUEL GAS RED DE BAJA | 8"/4"-FG-63-0602-B4/QXB52-ST | B4/QXB52 | ASTM A-106 Gr.B / ASTM A-53 B Tp S | 20 / 10S | 6.35 / 3.76 | 150#RF / 150# | 8"FG-0502-B4-ST | 63B-200-FQ-004 | 1.6 | 38 | 3.5 | 80 | 2016 | Clase 2 | 10 años | 5 años
Energía | U-63 | BLOQUE 2 | 2" | FUEL GAS RED DE BAJA | 2"-FG-63-0603-B4-ST | B4 | ASTM A-106 Gr. B | 40 | 3.91 | 150#RF | 4"FG-0601-B4-ST | DESCARGA A LA ATMÓSFERA | 1.6 | 38 | 3.5 | 80 | 2016 | Clase 2 | 10 años | 5 años
Energía | U-63 | BLOQUE 2 | 2" | FUEL GAS RED DE BAJA | 2"-FG-63-0606-B4-ST | B4 | ASTM A-106 Gr. B | 40 | 3.91 | 150#RF | 4"FG-0602-B4-ST | DESCARGA A LA ATMÓSFERA | 1.6 | 38 | 3.5 | 80 | 2016 | Clase 2 | 10 años | 5 años
Energía | U-63 | BLOQUE 2 | 3/4" | FUEL GAS RED DE BAJA | 3/4"-FG-63-0608-B4-ST | B4 | ASTM A-106 Gr. B | 80 | 3.91 | 150#RF | 3/4"FG-0508-B4-ST | DESCARGA A LA ATMÓSFERA | 0.3 | 38 | 3.5 | 80 | 2016 | Clase 2 | 10 años | 5 años
Energía | U-63 | BLOQUE 2 | 3/4" | FUEL GAS RED DE BAJA | 3/4"-FG-63-0609-B4/QXB52-ST | B4/QXB52 | ASTM A-106 Gr.B / ASTM A-53 B Tp S | 80 / 40S | 3.91 / 2.87 | 150#RF / 150# | 1"FG-0508-B4-ST | 63B-200-FQ-004 | 0.3 | 38 | 3.5 | 80 | 2016 | Clase 2 | 10 años | 5 años
Energía | U-63 | BLOQUE 2 | 3/4" | FUEL GAS RED DE BAJA | 3/4"-FG-63-0610-B4-ST | B4 | ASTM A-106 Gr. B | 80 | 3.91 | 150#RF | 3/4"FG-0609-B4-ST | DESCARGA A LA ATMÓSFERA | 0.3 | 38 | 3.5 | 80 | 2016 | Clase 2 | 10 años | 5 años
Energía | U-63 | BLOQUE 2 | 3/4" | FUEL GAS RED DE BAJA | 3/4"-FG-63-0611-B4-ST | B4 | ASTM A-106 Gr. B | 80 | 3.91 | 150#RF | 1"FG-0524-B4-ST | DESCARGA A LA ATMÓSFERA | 0.8 | 38 | 3.5 | 80 | 2016 | Clase 2 | 10 años | 5 años
Energía | U-63 | BLOQUE 2 | 2"/1"/1 1/4" | FUEL GAS RED DE BAJA | 2"/1"/1 1/4"-FG-63-0612-B4/QXB52-ST | B4/QXB52 | ASTM A-106 Gr.B / ASTM A-312 Tp 304 | 40 / 10S | 3.91 / 2.77 | 150#RF / 150# | 2"FG-0524-B4-ST | 63B-200-FQ-004 | 0.8 | 38 | 3.5 | 80 | 2016 | Clase 2 | 10 años | 5 años
Energía | U-63 | BLOQUE 2 | 3/4" | FUEL GAS RED DE BAJA | 3/4"-FG-63-0613-B4-ST | B4 | ASTM A-106 Gr. B | 80 | 3.91 | 150#RF | 1"FG-0612-B4-ST | DESCARGA A LA ATMÓSFERA | 0.8 | 38 | 3.5 | 80 | 2016 | Clase 2 | 10 años | 5 años
Energía | U-63 | BLOQUE 2 | 4" | VAPOR DE MUY ALTA PRESIÓN HHS | 4"-HHS-63-0722-D3-H | D3 | ASTM A-106 Gr. B | 80 | 8.56 | 600#RF | 6"HHS-0327-D3-H | 63PT-200A | 42.2 | 371 | 46 | 400 | 2016 | Clase 4 | 15 años (spot) | 15 años (spot)
Energía | U-63 | BLOQUE 2 | 3/4" | VAPOR DE MUY ALTA PRESIÓN HHS | 3/4"-HHS-63-0723-D3-H/PG | D3 | ASTM A-106 Gr. B | 80 | 3.91 | 600#RF | 6"HHS-0327-D3-H | PURGADOR 63-STR-210 | 42.2 | 371 | 46 | 400 | 2016 | Clase 4 | 15 años (spot) | 15 años (spot)
Energía | U-63 | BLOQUE 2 | 8"/6" | VAPOR DE ALTA PRESIÓN HS | 8"/6"-HS-63-0725-C6-H | C6 | ASTM A-106 Gr. B | 30 | 7.04 | 300#RF | 63PT-200A | 63L-203 | 17.3 | 307 | 21.1 | 325 | 2016 | Clase 4 | 15 años (spot) | 15 años (spot)
Energía | U-63 | BLOQUE 2 | 6"/8" | VAPOR DE ALTA PRESIÓN HS | 6"/8"-HS-63-0726-C6-H | C6 | ASTM A-106 Gr. B | 40 | 7.11 | 300#RF | 63L-203 | 14"HS-0323-C6-H | 17.3 | 260 | 21.1 | 280 | 2016 | Clase 4 | 15 años (spot) | 15 años (spot)
Energía | U-63 | BLOQUE 2 | 4" | VAPOR DE ALTA PRESIÓN HS | 4"-HS-63-0727-C6-H | C6 | ASTM A-106 Gr. B | 40 | 6.02 | 300#RF | 8"HS-0725-C6-H | 63PSV-205 | 17.3 | 307 | 21.1 | 325 | 2016 | Clase 4 | 15 años (spot) | 15 años (spot)
Energía | U-63 | BLOQUE 2 | 6"/8" | VAPOR DE ALTA PRESIÓN HS | 6"/8"-HS-63-0728-B5-P | B5 | ASTM A-53 Gr. B Tp S | 40 | 7.11 | 150# | 63PSV-205 | 63L-206 | 1.5 | 298.2 | 3.5 | 315 | 2016 | Clase 4 | 15 años (spot) | 15 años (spot)
Energía | U-63 | BLOQUE 2 | 1" | CONDENSADO DE VAPOR | 1"-SC-63-0730-B1-PG | B1 | ASTM A-106 Gr. B | 80 | 4.55 | 150#RF | 63L-206 | 1 1/2"OS-2510-B1-PG | ATM | 100 | 3 | 150 | 2016 | Clase 4 | 15 años (spot) | 15 años (spot)
Energía | U-63 | BLOQUE 2 | 1 1/2" | CONDENSADO DE VAPOR | 1 1/2"-SC-63-0731-B1-PG | B1 | ASTM A-106 Gr. B | 80 | 5.08 | 150#RF | PURGADOR 63-STR-213 | DRENAJE AGUAS ACEITOSAS | ATM | 100 | 3 | 150 | 2016 | Clase 4 | 15 años (spot) | 15 años (spot)
Energía | U-63 | BLOQUE 2 | 1 1/2" | CONDENSADO DE VAPOR | 1 1/2"-SC-63-0732-B1-PG | B1 | ASTM A-106 Gr. B | 80 | 5.08 | 150#RF | PURGADOR 63-STR-212 | DRENAJE AGUAS ACEITOSAS | ATM | 100 | 3 | 150 | 2016 | Clase 4 | 15 años (spot) | 15 años (spot)
Energía | U-63 | BLOQUE 2 | 3/4" | CONDENSADO DE VAPOR | 3/4"-SC-63-0733-B1-PG | B1 | ASTM A-106 Gr. B | 80 | 3.91 | 150#RF | PURGADOR 63-STR-211 | DRENAJE AGUAS ACEITOSAS | ATM | 100 | 3 | 150 | 2016 | Clase 4 | 15 años (spot) | 15 años (spot)
Energía | U-63 | BLOQUE 2 | 3/4" | CONDENSADO DE VAPOR | 3/4"-SC-63-0734-B1-PG | B1 | ASTM A-106 Gr. B | 80 | 3.91 | 150#RF | PURGADOR 63-STR-210 | DRENAJE AGUAS ACEITOSAS | ATM | 100 | 3 | 150 | 2016 | Clase 4 | 15 años (spot) | 15 años (spot)
Energía | U-63 | BLOQUE 2 | 1 1/2" | AGUAS ACEITOSAS | 1 1/2"-OS-63-0735-B1-PG | B1 | ASTM A-106 Gr. B | 80 | 5.08 | 150#RF | 63PT-200A | DRENAJE AGUAS ACEITOSAS | ATM | 100 | 3 | 150 | 2016 | Clase 4 | 15 años (spot) | 15 años (spot)
Energía | U-63 | BLOQUE 2 | 1" | AGUA DE REGRIGERACIÓN RETORNO | 1"-CWR-63-0738-B1 | B1 | ASTM A-106 Gr. B | 80 | 4.55 | 150#RF | 63PT-200A-E-001A/B | 4"CWR-1021-B1 | 2.0 | 40 | 7.7 | 80 | 2016 | Clase 4 | 15 años (spot) | 15 años (spot)
Energía | U-63 | BLOQUE 2 | 1" | ACEITE DE LUBRICACIÓN | 1"-LO-63-0739-QXB55 | QXB55 | ASTM A-312 Tp. 304 | 40S | 3.38 | 150# | 63PT-200A-L-001A/B | 63PK-200A | 1.27 | 28 | 12.6 | 80 | 2016 | Clase 4 | 15 años (spot) | 15 años (spot)
Energía | U-63 | BLOQUE 2 | 1 1/2" | ACEITE DE LUBRICACIÓN | 1 1/2"-LO-63-0740-QXB55 | QXB55 | ASTM A-312 Tp. 304 | 40S | 3.68 | 150# | 63PT-200A-P-001A | 63PT-200A-E-001A/B | 1.27 | 28 | 12.6 | 100 | 2016 | Clase 4 | 15 años (spot) | 15 años (spot)
Energía | U-63 | BLOQUE 2 | 1 1/2" | ACEITE DE LUBRICACIÓN | 1 1/2"-LO-63-0741-QXB55 | QXB55 | ASTM A-312 Tp. 304 | 40S | 3.68 | 150# | 63PT-200A-D-001 | 63PT-200A-P-001A | ATM | 28 | 3.5 | 100 | 2016 | Clase 4 | 15 años (spot) | 15 años (spot)
Energía | U-63 | BLOQUE 2 | 4" | ACEITE DE LUBRICACIÓN | 4"-LO-63-0742-QXB55 | QXB55 | ASTM A-312 Tp. 304 | 10S | 3.05 | 150# | 63PK-200A | 63PT-200A-D-001 | ATM | 28 | 3.5 | 100 | 2016 | Clase 4 | 15 años (spot) | 15 años (spot)
Energía | U-63 | BLOQUE 2 | 3/4" | CONDENSADO DE VAPOR | 3/4"-SC-63-0743-B1-H/PG | B1 | ASTM A-106 Gr. B | 80 | 3.91 | 150#RF | PURGADOR 63-STR-225 | 6"SC-1201-B1-H | ATM | 100 | 3 | 150 | 2016 | Clase 4 | 15 años (spot) | 15 años (spot)
Energía | U-63 | BLOQUE 2 | 3/4" | CONDENSADO DE VAPOR | 3/4"-SC-63-0744-B1-PG | B1 | ASTM A-106 Gr. B | 80 | 3.91 | 150#RF | PURGADOR 63-STR-226 | DRENAJE AGUAS ACEITOSAS | ATM | 100 | 3 | 150 | 2016 | Clase 4 | 15 años (spot) | 15 años (spot)
Energía | U-63 | BLOQUE 2 | 3/4" | AGUAS ACEITOSAS | 3/4"-OS-63-0745-B5-P | B5 | ASTM A-53 Gr. B Tp S | 80 | 3.91 | 150# | 63-SV-238 | DRENAJE AGUAS ACEITOSAS | ATM | 371 | 3 | 400 | 2016 | Clase 4 | 15 años (spot) | 15 años (spot)
Energía | U-63 | BLOQUE 2 | 3/4" | AGUAS ACEITOSAS | 3/4"-OS-63-0746-B5-P | B5 | ASTM A-53 Gr. B Tp S | 80 | 3.91 | 150# | 63-XV-220 | DRENAJE AGUAS ACEITOSAS | ATM | 371 | 3 | 400 | 2016 | Clase 4 | 15 años (spot) | 15 años (spot)
Energía | U-63 | BLOQUE 2 | 3/4" | CONDENSADO DE VAPOR | 3/4"-SC-63-0747-B1-PG | B1 | ASTM A-106 Gr. B | 80 | 3.91 | 150#RF | PURGADOR 63-STR-227 | DRENAJE AGUAS ACEITOSAS | ATM | 100 | 3 | 150 | 2016 | Clase 4 | 15 años (spot) | 15 años (spot)
Energía | U-63 | BLOQUE 2 | 3/4" | VAPOR DE MUY ALTA PRESIÓN HHS | 3/4"-HHS-63-0748-D3-H/PG | D3 | ASTM A-106 Gr. B | 80 | 3.91 | 600#RF | 4"HHS-0722-D3-H | PURGADOR 63-STR-226 | 42.2 | 371 | 46 | 400 | 2016 | Clase 4 | 15 años (spot) | 15 años (spot)
Energía | U-63 | BLOQUE 2 | 3/4" | VAPOR DE MUY ALTA PRESIÓN HHS | 3/4"-HHS-63-0749-D3-H/PG | D3 | ASTM A-106 Gr. B | 80 | 3.91 | 600#RF | 4"HHS-0722-D3-H | PURGADOR 63-STR-227 | 42.2 | 371 | 46 | 400 | 2016 | Clase 4 | 15 años (spot) | 15 años (spot)
Energía | U-63 | BLOQUE 2 | 2" | VAPOR DE BAJA DE PRESIÓN LS | 2"-LS-63-0750-B5/B1-H | B5/B1 | ASTM A-53 B TP S SMLS / ASTM A106 GR.B | 80 / 40 | 5.54 / 3.91 | 150# / 150#RF | 63-PV-263 | 18"LS-0315-B1-H | 2.5 | 290.2 | 3 | 325 | 2016 | Clase 4 | 15 años (spot) | 15 años (spot)
Energía | U-63 | BLOQUE 2 | 1 1/2" | VAPOR DE ALTA PRESIÓN HS | 1 1/2"-HS-63-0751-C6-H/PG | C6 | ASTM A-106 Gr. B | 80 | 5.08 | 300#RF | 63PT-200A | PURGADOR 63-STR-212 | 17.3 | 307 | 21.1 | 325 | 2016 | Clase 4 | 15 años (spot) | 15 años (spot)
Energía | U-63 | BLOQUE 2 | 1 1/2" | VAPOR DE MUY ALTA PRESIÓN HHS | 1 1/2"-HHS-63-0752-D3-H/PG | D3 | ASTM A-106 Gr. B | 80 | 5.08 | 600#RF | 63PT-200A | PURGADOR 63-STR-213 | 42.2 | 371 | 46 | 400 | 2016 | Clase 4 | 15 años (spot) | 15 años (spot)
Energía | U-63 | BLOQUE 2 | 3/4" | VAPOR DE ALTA PRESIÓN HS | 3/4"-HS-63-0753-C6-H/PG | C6 | ASTM A-106 Gr. B | 80 | 3.91 | 300#RF | 8"HS-0725-C6-H | PURGADOR 63-STR-211 | 17.3 | 307 | 21.1 | 325 | 2016 | Clase 4 | 15 años (spot) | 15 años (spot)
Energía | U-63 | BLOQUE 2 | 3/4" | VAPOR DE ALTA PRESIÓN HS | 3/4"-HS-63-0754-C6-H | C6 | ASTM A-106 Gr. B | 80 | 3.91 | 300#RF | 3/4"HS-0751-C6-H | 63-PI-801 | 17.3 | 307 | 21.1 | 325 | 2016 | Clase 4 | 15 años (spot) | 15 años (spot)
Energía | U-63 | BLOQUE 2 | 3/4" | VAPOR DE MUY ALTA PRESIÓN HHS | 3/4"-HHS-63-0755-D3-H | D3 | ASTM A-106 Gr. B | 80 | 3.91 | 600#RF | 63PT-200A | 63-PI-800 | 42.2 | 371 | 46 | 400 | 2016 | Clase 4 | 15 años (spot) | 15 años (spot)
Energía | U-63 | BLOQUE 2 | 3/4" | VAPOR DE MUY ALTA PRESIÓN HHS | 3/4"-HHS-63-0756-D3-H | D3 | ASTM A-106 Gr. B | 80 | 3.91 | 600#RF | 3/4"HHS-0749-D3-H | 63-PI-271 | 42.2 | 371 | 46 | 400 | 2016 | Clase 4 | 15 años (spot) | 15 años (spot)
Energía | U-63 | BLOQUE 2 | 1 1/2" | VAPOR DE ALTA PRESIÓN HS | 1 1/2"-HS-63-0757-C6-H | C6 | ASTM A-106 Gr. B | 80 | 5.08 | 300#RF | 63PT-200A | 63-PV-263 | 7 | 295.7 | 21.1 | 325 | 2016 | Clase 4 | 15 años (spot) | 15 años (spot)
Energía | U-63 | BLOQUE 2 | 3/4" | VAPOR DE ALTA PRESIÓN HS | 3/4"-HS-63-0758-C6-H/PG | C6 | ASTM A-106 Gr. B | 80 | 3.91 | 300#RF | 1 1/2"HS-0757-C6-H | PURGADOR 63-STR-225 | 7 | 295.7 | 21.1 | 325 | 2016 | Clase 4 | 15 años (spot) | 15 años (spot)
Energía | U-63 | BLOQUE 2 | 3/4" | CONDENSADO DE VAPOR | 3/4"-SC-63-0759-B1-PG | B1 | ASTM A-106 Gr. B | 80 | 3.91 | 150#RF | 63PSV-205 | DRENAJE AGUAS ACEITOSAS | ATM | 100 | 3 | 150 | 2016 | Clase 4 | 15 años (spot) | 15 años (spot)
Energía | U-63 | BLOQUE 2 | 1" | ACEITE DE LUBRICACIÓN | 1"-LO-63-0760-QXB55 | QXB55 | ASTM A-312 Tp. 304 | 40S | 3.38 | 150# | 63PT-200A-D-001 | DRENAJE | ATM | 28 | 3.5 | 80 | 2016 | Clase 4 | 15 años (spot) | 15 años (spot)
Energía | U-63 | BLOQUE 2 | 1" | AGUA DE REGRIGERACIÓN RETORNO | 1"-CWR-63-0761-B1 | B1 | ASTM A-106 Gr. B | 80 | 4.55 | 150#RF | 63PSV-230 | DESCARGA A LA ATMÓSFERA | ATM | 40 | 3 | 80 | 2016 | Clase 4 | 15 años (spot) | 15 años (spot)
Energía | U-63 | BLOQUE 2 | 3/4" | VAPOR DE ALTA PRESIÓN HS | 3/4"-HS-63-0762-C6-H/PG | C6 | ASTM A-106 Gr. B | 80 | 3.91 | 300#RF | 6"HS-0726-C6-H | PURGADOR 63-STR-234 | 17.3 | 260 | 21.1 | 280 | 2016 | Clase 4 | 15 años (spot) | 15 años (spot)
Energía | U-63 | BLOQUE 2 | 3/4" | CONDENSADO DE VAPOR | 3/4"-SC-63-0763-B1-PG | B1 | ASTM A-106 Gr. B | 80 | 3.91 | 150#RF | PURGADOR 63-STR-234 | DRENAJE AGUAS ACEITOSAS | ATM | 100 | 3 | 150 | 2016 | Clase 4 | 15 años (spot) | 15 años (spot)
Energía | U-63 | BLOQUE 2 | 3/4" | AGUAS ACEITOSAS | 3/4"-OS-63-0764-B1 | B1 | ASTM A-106 Gr. B | 80 | 3.91 | 150#RF | BANDEJA RECOGIDA 63PT-200A-D-001 | DRENAJE AGUAS ACEITOSAS | ATM | AMB | 3 | 80 | 2016 | Clase 4 | 15 años (spot) | 15 años (spot)
Energía | U-63 | BLOQUE 2 | 3" | AIRE DE PLANTA | 3"-PA-63-0801-B1 | B1 | ASTM A-106 Gr. B | 40 | 5.49 | 150#RF | Impulsión 63B-200-F-001A/B | 2"PA-0802-B1 | 0.44 | 19 | 3 | 80 | 2016 | Clase 4 | 15 años (spot) | 15 años (spot)
Energía | U-63 | BLOQUE 2 | 2" | AIRE DE PLANTA | 2"-PA-63-0802-B1 | B1 | ASTM A-106 Gr. B | 40 | 3.91 | 150#RF | 3"PA-0801-B1 | 1"PA-0804-B1 | 0.44 | 19 | 3 | 80 | 2016 | Clase 4 | 15 años (spot) | 15 años (spot)
Energía | U-63 | BLOQUE 2 | 2" | AIRE DE PLANTA | 2"-PA-63-0803-B1 | B1 | ASTM A-106 Gr. B | 40 | 3.91 | 150#RF | 3"PA-0801-B1 | 1"PA-0806-B1 | 0.44 | 19 | 3 | 80 | 2016 | Clase 4 | 15 años (spot) | 15 años (spot)
Energía | U-63 | BLOQUE 2 | 1" | AIRE DE PLANTA | 1"-PA-63-0804-B1 | B1 | ASTM A-106 Gr. B | 80 | 4.55 | 150#RF | 2"PA-0802-B1 | MIRILLA | 0.44 | 19 | 3 | 80 | 2016 | Clase 4 | 15 años (spot) | 15 años (spot)
Energía | U-63 | BLOQUE 2 | 1" | AIRE DE PLANTA | 1"-PA-63-0805-B1 | B1 | ASTM A-106 Gr. B | 80 | 4.55 | 150#RF | 2"PA-0802-B1 | MIRILLA | 0.44 | 19 | 3 | 80 | 2016 | Clase 4 | 15 años (spot) | 15 años (spot)
Energía | U-63 | BLOQUE 2 | 1" | AIRE DE PLANTA | 1"-PA-63-0806-B1 | B1 | ASTM A-106 Gr. B | 80 | 4.55 | 150#RF | 2"PA-0803-B1 | MIRILLA | 0.44 | 19 | 3 | 80 | 2016 | Clase 4 | 15 años (spot) | 15 años (spot)
Energía | U-63 | BLOQUE 2 | 1" | AIRE DE PLANTA | 1"-PA-63-0807-B1 | B1 | ASTM A-106 Gr. B | 80 | 4.55 | 150#RF | 2"PA-0803-B1 | MIRILLA | 0.44 | 19 | 3 | 80 | 2016 | Clase 4 | 15 años (spot) | 15 años (spot)
Energía | U-63 | BLOQUE 2 | 3/4" | AIRE DE PLANTA | 3/4"-PA-63-0808-B1 | B1 | ASTM A-106 Gr. B | 80 | 3.91 | 150#RF | 1"PA-0804-B1 | MIRILLA | 0.44 | 19 | 3 | 80 | 2016 | Clase 4 | 15 años (spot) | 15 años (spot)
Energía | U-63 | BLOQUE 2 | 3/4" | AIRE DE PLANTA | 3/4"-PA-63-0809-B1 | B1 | ASTM A-106 Gr. B | 80 | 3.91 | 150#RF | 1"PA-0805-B1 | MIRILLA | 0.44 | 19 | 3 | 80 | 2016 | Clase 4 | 15 años (spot) | 15 años (spot)
Energía | U-63 | BLOQUE 2 | 3/4" | AIRE DE PLANTA | 3/4"-PA-63-0810-B1 | B1 | ASTM A-106 Gr. B | 80 | 3.91 | 150#RF | 1"PA-0806-B1 | MIRILLA | 0.44 | 19 | 3 | 80 | 2016 | Clase 4 | 15 años (spot) | 15 años (spot)
Energía | U-63 | BLOQUE 2 | 3/4" | AIRE DE PLANTA | 3/4"-PA-63-0811-B1 | B1 | ASTM A-106 Gr. B | 80 | 3.91 | 150#RF | 1"PA-0807-B1 | MIRILLA | 0.44 | 19 | 3 | 80 | 2016 | Clase 4 | 15 años (spot) | 15 años (spot)
Energía | U-63 | BLOQUE 2 | 2" | AGUAS ACEITOSAS | 2"-OS-63-0851-B1 | B1 | ASTM A-106 Gr. B | 40 | 3.91 | 150#RF | CHIMENEA | DRENAJE AGUAS ACEITOSAS | ATM |  | 3.5 | 200 | 2016 | Clase 4 | 15 años (spot) | 15 años (spot)
Energía | U-63 | BLOQUE 2 | 2" | AGUAS ACEITOSAS | 2"-OS-63-0853-B1 | B1 | ASTM A-106 Gr. B | 40 | 3.91 | 150#RF | CONDUCTO HUMOS | DRENAJE AGUAS ACEITOSAS | ATM |  | 3.5 | 200 | 2016 | Clase 4 | 15 años (spot) | 15 años (spot)
Energía | U-63 | BLOQUE 2 | 3" | DESCARGA A LA ATMÓSFERA | 3"-ATM-63-0901-B1-PG | B1 | ASTM A-106 Gr. B | 40 | 5.49 | 150#RF | 63PSV-209 | 63B-200-L-003 | ATM | 138 | 3.5 | 170 | 2016 | Clase 2 | 10 años | 5 años
Energía | U-63 | BLOQUE 2 | 14" | DESCARGA A LA ATMÓSFERA | 14"-ATM-63-0904-B1-PG | B1 | ASTM A-106 Gr. B | 20 | 7.92 | 150#RF | 63B-200-D-004 | DESCARGA A LA ATMÓSFERA | ATM | 99 | 5 | 200 | 2016 | Clase 2 | 10 años | 5 años
Energía | U-63 | BLOQUE 2 | 1" | DESCARGA A LA ATMÓSFERA | 1"-ATM-63-0905-B1-PG | B1 | ASTM A-106 Gr. B | 80 | 4.55 | 150#RF | 63B-200-D-003 | DESCARGA A LA ATMÓSFERA | 2.5 | 138 | 8 | 250 | 2016 | Clase 2 | 10 años | 5 años
Energía | U-63 | BLOQUE 2 | 3" | VAPOR DE BAJA DE PRESIÓN LS | 3"-LS-63-0906-B1-H | B1 | ASTM A-106 Gr. B | 40 | 5.49 | 150#RF | 63B-200-D-003 | 8"LS-1006-B1-H | 2.5 | 138 | 8 | 250 | 2016 | Clase 4 | 15 años (spot) | 15 años (spot)
Energía | U-63 | BLOQUE 2 | 6"/3"/2" | AGUAS ACEITOSAS | 6"/3"/2"-OS-63-0907-B1-PG | B1 | ASTM A-106 Gr. B | 40 | 7.11 | 150#RF | 63B-200-D-004 | 63B-200-E-004 | 0.1 | 99 | 5.93 | 150 | 2016 | Clase 4 | 15 años (spot) | 15 años (spot)
Energía | U-63 | BLOQUE 2 | 2"/3"/6" | AGUAS ACEITOSAS | 2"/3"/6"-OS-63-0908-B1 | B1 | ASTM A-106 Gr. B | 40 | 3.91 | 150#RF | 63B-200-E-004 | DRENAJE AGUAS ACEITOSAS | ATM | 60 | 5.93 | 150 | 2016 | Clase 4 | 15 años (spot) | 15 años (spot)
Energía | U-63 | BLOQUE 2 | 2" | CONDENSADO DE VAPOR | 2"-SC-63-0909-B1-H | B1 | ASTM A-106 Gr. B | 40 | 3.91 | 150#RF | 63B-200-D-003 | 63B-200-D-004 | 2.5 | 138 | 8 | 250 | 2016 | Clase 4 | 15 años (spot) | 15 años (spot)
Energía | U-63 | BLOQUE 2 | 4" | CONDENSADO DE VAPOR | 4"-SC-63-0912-C6-H | C6 | ASTM A-106 Gr. B | 40 | 6.02 | 300#RF | 63B-200-D-003 | 63B-200-D-003 | 2.5 | 138 | 8 | 250 | 2016 | Clase 4 | 15 años (spot) | 15 años (spot)
Energía | U-63 | BLOQUE 2 | 4" | CONDENSADO DE VAPOR | 4"-SC-63-0913-C6-PG | C6 | ASTM A-106 Gr. B | 40 | 6.02 | 300#RF | 63B-200-D-004 | 63B-200-D-004 | ATM | 99 | 5 | 200 | 2016 | Clase 4 | 15 años (spot) | 15 años (spot)
Energía | U-63 | BLOQUE 2 | 1 1/2" | VAPOR DE BAJA DE PRESIÓN LS | 1 1/2"-LS-63-0915-B1-H | B1 | ASTM A-106 Gr. B | 80 | 5.08 | 150#RF | 63B-200-D-003 | 63PSV-209 | 2.5 | 138 | 6 | 250 | 2016 | Clase 4 | 15 años (spot) | 15 años (spot)
Energía | U-63 | BLOQUE 2 | 1" | AGUAS ACEITOSAS | 1"-OS-63-0916-B1-PG | B1 | ASTM A-106 Gr. B | 80 | 4.55 | 150#RF | 63B-200-D-003 | DRENAJE AGUAS ACEITOSAS | 2.5 | 138 | 8 | 250 | 2016 | Clase 4 | 15 años (spot) | 15 años (spot)
Energía | U-63 | BLOQUE 2 | 4" | CONDENSADO DE VAPOR | 4"-SC-63-0917-B5/B1-H | B5/B1 | ASTM A-53 B TP S SMLS / ASTM A106 GR.B | 40 | 6.02 | 150# / 150#RF | 4"SC-0421-B5-H | 4"SC-0909-B1-H | 2.5 | 138 | 8 | 250 | 2016 | Clase 4 | 15 años (spot) | 15 años (spot)
Energía | U-63 | BLOQUE 2 | 2" | AGUA DE REGRIGERACIÓN RETORNO | 2"-CWR-63-0918-B1 | B1 | ASTM A-106 Gr. B | 40 | 3.91 | 150#RF | 63B-200-E-004 | 4"CWR-1021-B1 | 4.3 | 40 | 7.7 | 80 | 2016 | Clase 4 | 15 años (spot) | 15 años (spot)
Energía | U-63 | BLOQUE 2 | 1" | AGUA DE REGRIGERACIÓN RETORNO | 1"-CWR-63-0919-B1 | B1 | ASTM A-106 Gr. B | 80 | 4.55 | 150#RF | 2"CWR-0918-B1 | 63PSV-224 | 4.3 | 40 | 7.7 | 80 | 2016 | Clase 4 | 15 años (spot) | 15 años (spot)
Energía | U-63 | BLOQUE 2 | 1 1/2" | AGUAS ACEITOSAS | 1 1/2"-OS-63-0920-B1 | B1 | ASTM A-106 Gr. B | 80 | 5.08 | 150#RF | 63PSV-224 | DRENAJE AGUAS ACEITOSAS | ATM | 40 | 7.7 | 80 | 2016 | Clase 4 | 15 años (spot) | 15 años (spot)
Energía | U-63 | BLOQUE 2 | 3/4" | AGUAS ACEITOSAS | 3/4"-OS-63-0921-B1 | B1 | ASTM A-106 Gr. B | 80 | 3.91 | 150#RF | 63PSV-209 | DRENAJE AGUAS ACEITOSAS | ATM | 100 | 3 | 150 | 2016 | Clase 4 | 15 años (spot) | 15 años (spot)
Energía | U-63 | BLOQUE 2 | 1" | AGUAS ACEITOSAS | 1"-OS-63-0931-B1 | B1 | ASTM A-106 Gr. B | 80 | 4.55 | 150#RF | 2"BFWH-0462-B5-H | DRENAJE AGUAS ACEITOSAS | ATM | 100 | 3 | 150 | 2016 | Clase 4 | 15 años (spot) | 15 años (spot)
Energía | U-63 | BLOQUE 2 | 1" | AGUAS ACEITOSAS | 1"-OS-63-0932-B1 | B1 | ASTM A-106 Gr. B | 80 | 4.55 | 150#RF | 3"SC-0450-B5-H | DRENAJE AGUAS ACEITOSAS | ATM | 100 | 3 | 150 | 2016 | Clase 4 | 15 años (spot) | 15 años (spot)
Energía | U-63 | BLOQUE 2 | 2" | AGUAS ACEITOSAS | 2"-OS-63-0933-B1 | B1 | ASTM A-106 Gr. B | 40 | 3.91 | 150#RF | 3"SC-0420-B5-H | DRENAJE AGUAS ACEITOSAS | ATM | 100 | 3 | 150 | 2016 | Clase 4 | 15 años (spot) | 15 años (spot)
Energía | U-63 | BLOQUE 2 | 1" | AGUAS ACEITOSAS | 1"-OS-63-0934-B1 | B1 | ASTM A-106 Gr. B | 80 | 4.55 | 150#RF | 2"SC-0423-B5-H | DRENAJE AGUAS ACEITOSAS | ATM | 100 | 3 | 150 | 2016 | Clase 4 | 15 años (spot) | 15 años (spot)
Energía | U-63 | BLOQUE 2 | 3/4" | VAPOR DE BAJA DE PRESIÓN LS | 3/4"-LS-63-0936-B1-H | B1 | ASTM A-106 Gr. B | 80 | 3.91 | 150#RF | 3"LS-0906-B1-H | PURGADOR 63-STR-235 | 2.5 | 138 | 3 | 232 | 2016 | Clase 4 | 15 años (spot) | 15 años (spot)
Energía | U-63 | BLOQUE 2 | 3/4" | CONDENSADO DE VAPOR | 3/4"-SC-63-0937-B1-PG | B1 | ASTM A-106 Gr. B | 80 | 3.91 | 150#RF | PURGADOR 63-STR-235 | DRENAJE AGUAS ACEITOSAS | ATM | 100 | 3 | 150 | 2016 | Clase 4 | 15 años (spot) | 15 años (spot)
Energía | U-63 | BLOQUE 2 | 3" | VAPOR DE MUY ALTA PRESIÓN HHS | 3"-HHS-63-1001-D3-H | D3 | ASTM A-106 Gr. B | 80 | 7.62 | 600#RF | 3"HHS-0412-D3-H | 63B-200-FT-001A | 42.2 | 371 | 46 | 400 | 2016 | Clase 4 | 15 años (spot) | 15 años (spot)
Energía | U-63 | BLOQUE 2 | 3/4" | VAPOR DE MUY ALTA PRESIÓN HHS | 3/4"-HHS-63-1002-D3-H/PG | D3 | ASTM A-106 Gr. B | 80 | 3.91 | 600#RF | 3"HHS-1001-D3-H | PURGADOR 63-STR-206 | 42.2 | 371 | 46 | 400 | 2016 | Clase 4 | 15 años (spot) | 15 años (spot)
Energía | U-63 | BLOQUE 2 | 3/4" | VAPOR DE MUY ALTA PRESIÓN HHS | 3/4"-HHS-63-1003-D3-H/PG | D3 | ASTM A-106 Gr. B | 80 | 3.91 | 600#RF | 3"HHS-1001-D3-H | PURGADOR 63-STR-205 | 42.2 | 371 | 46 | 400 | 2016 | Clase 4 | 15 años (spot) | 15 años (spot)
Energía | U-63 | BLOQUE 2 | 3/4" | VAPOR DE MUY ALTA PRESIÓN HHS | 3/4"-HHS-63-1004-D3-H/PG | D3 | ASTM A-106 Gr. B | 80 | 3.91 | 600#RF | 3"HHS-1001-D3-H | PURGADOR 63-STR-209 | 42.2 | 371 | 46 | 400 | 2016 | Clase 4 | 15 años (spot) | 15 años (spot)
Energía | U-63 | BLOQUE 2 | 12"/8" | VAPOR DE BAJA DE PRESIÓN LS | 12"/8"-LS-63-1005-B5-H | B5 | ASTM A-53 Gr. B Tp S | 20 | 6.35 | 150# | 63B-200-FT-001A | 63B-200-L-012 | 2.5 | 228 | 3 | 300 | 2016 | Clase 4 | 15 años (spot) | 15 años (spot)
Energía | U-63 | BLOQUE 2 | 8" | VAPOR DE BAJA DE PRESIÓN LS | 8"-LS-63-1006-B1-H | B1 | ASTM A-106 Gr. B | 20 | 6.35 | 150#RF | 63B-200-L-012 | 18"LS-0315-B1-H | 2.5 | 140 | 3 | 232 | 2016 | Clase 4 | 15 años (spot) | 15 años (spot)
Energía | U-63 | BLOQUE 2 | 4" | VAPOR DE BAJA DE PRESIÓN LS | 4"-LS-63-1007-B5-H | B5 | ASTM A-53 Gr. B Tp S | 40 | 6.02 | 150# | 12"LS-1005-B5-H | 63PSV-210 | 2.5 | 228 | 3 | 300 | 2016 | Clase 4 | 15 años (spot) | 15 años (spot)
Energía | U-63 | BLOQUE 2 | 6" | DESCARGA A LA ATMÓSFERA | 6"-ATM-63-1008-B5-P | B5 | ASTM A-53 Gr. B Tp S | 40 | 7.11 | 150# | 63PSV-210 | 63B-200-L-003 | ATM | 228 | 3.5 | 300 | 2016 | Clase 2 | 10 años | 5 años
Energía | U-63 | BLOQUE 2 | 3/4" | VAPOR DE BAJA DE PRESIÓN LS | 3/4"-LS-63-1009-B5-H/PG | B5 | ASTM A-53 Gr. B Tp S | 80 | 3.91 | 150# | 63B-200-FT-001A | PURGADOR 63-STR-207 | 2.5 | 228 | 3 | 300 | 2016 | Clase 4 | 15 años (spot) | 15 años (spot)
Energía | U-63 | BLOQUE 2 | 1" | VAPOR DE BAJA DE PRESIÓN LS | 1"-LS-63-1010-B5-H/PG | B5 | ASTM A-53 Gr. B Tp S | 80 | 4.55 | 150# | 8"LS-1005-B5-H | PURGADOR 63-STR-208 | 2.5 | 228 | 3 | 300 | 2016 | Clase 4 | 15 años (spot) | 15 años (spot)
Energía | U-63 | BLOQUE 2 | 1" | CONDENSADO DE VAPOR | 1"-SC-63-1012-B1-PG | B1 | ASTM A-106 Gr. B | 80 | 4.55 | 150#RF | PURGADOR 63-STR-208 | DRENAJE AGUAS ACEITOSAS | ATM | 100 | 3 | 150 | 2016 | Clase 4 | 15 años (spot) | 15 años (spot)
Energía | U-63 | BLOQUE 2 | 3/4" | CONDENSADO DE VAPOR | 3/4"-SC-63-1013-B1-PG | B1 | ASTM A-106 Gr. B | 80 | 3.91 | 150#RF | PURGADOR 63-STR-207 | DRENAJE AGUAS ACEITOSAS | ATM | 100 | 3 | 150 | 2016 | Clase 4 | 15 años (spot) | 15 años (spot)
Energía | U-63 | BLOQUE 2 | 3/4" | CONDENSADO DE VAPOR | 3/4"-SC-63-1014-B1-PG | B1 | ASTM A-106 Gr. B | 80 | 3.91 | 150#RF | PURGADOR 63-STR-209 | DRENAJE AGUAS ACEITOSAS | ATM | 100 | 3 | 150 | 2016 | Clase 4 | 15 años (spot) | 15 años (spot)
Energía | U-63 | BLOQUE 2 | 3/4" | CONDENSADO DE VAPOR | 3/4"-SC-63-1015-B1-PG | B1 | ASTM A-106 Gr. B | 80 | 3.91 | 150#RF | PURGADOR 63-STR-205 | DRENAJE AGUAS ACEITOSAS | ATM | 100 | 3 | 150 | 2016 | Clase 4 | 15 años (spot) | 15 años (spot)
Energía | U-63 | BLOQUE 2 | 3/4" | CONDENSADO DE VAPOR | 3/4"-SC-63-1016-B1-PG | B1 | ASTM A-106 Gr. B | 80 | 3.91 | 150#RF | PURGADOR 63-STR-206 | DRENAJE AGUAS ACEITOSAS | ATM | 100 | 3 | 150 | 2016 | Clase 4 | 15 años (spot) | 15 años (spot)
Energía | U-63 | BLOQUE 2 | 1 1/2" | AGUA DE REGRIGERACIÓN ALIMENTACIÓN | 1 1/2"-CWS-63-1017-B1 | B1 | ASTM A-106 Gr. B | 80 | 5.08 | 150#RF | 4"CWS-1306-B1 | TOMA DE MUESTRAS CALDERA DE VAPOR | 4.0 | 29 | 7.7 | 80 | 2016 | Clase 4 | 15 años (spot) | 15 años (spot)
Energía | U-63 | BLOQUE 2 | 1" | AGUA DE REGRIGERACIÓN ALIMENTACIÓN | 1"-CWS-63-1018-B1 | B1 | ASTM A-106 Gr. B | 80 | 4.55 | 150#RF | 4"CWS-1306-B1 | 63B-200-FT-001A-E-001A/B | 4.0 | 29 | 7.7 | 80 | 2016 | Clase 4 | 15 años (spot) | 15 años (spot)
Energía | U-63 | BLOQUE 2 | 2" | AGUA DE REGRIGERACIÓN ALIMENTACIÓN | 2"-CWS-63-1019-B1 | B1 | ASTM A-106 Gr. B | 40 | 3.91 | 150#RF | 4"CWS-1306-B1 | 63B-200-E-004 | 4.0 | 29 | 7.7 | 80 | 2016 | Clase 4 | 15 años (spot) | 15 años (spot)
Energía | U-63 | BLOQUE 2 | 1" | AGUA DE REGRIGERACIÓN RETORNO | 1"-CWR-63-1020-B1 | B1 | ASTM A-106 Gr. B | 80 | 4.55 | 150#RF | 63B-200-FT-001A-E-001A/B | 4"CWR-1021-B1 | 2.0 | 40 | 7.7 | 80 | 2016 | Clase 4 | 15 años (spot) | 15 años (spot)
Energía | U-63 | BLOQUE 2 | 4"/6" | AGUA DE REGRIGERACIÓN RETORNO | 4"/6"-CWR-63-1021-B1 | B1 | ASTM A-106 Gr. B | 40 | 6.02 | 150#RF | INICIO DE COLECTOR | 6"CWR-1308-B1 | 2.0 | 40 | 7.7 | 80 | 2016 | Clase 4 | 15 años (spot) | 15 años (spot)
Energía | U-63 | BLOQUE 2 | 2" | ACEITE DE LUBRICACIÓN | 2"-LO-63-1022-QXB55 | QXB55 | ASTM A-312 Tp. 304 | 10S | 2.77 | 150# | 63B-200-FT-001A-D-001 | 63B-200-FT-001A-P-001A | ATM | 54 | 3.5 | 100 | 2016 | Clase 4 | 15 años (spot) | 15 años (spot)
Energía | U-63 | BLOQUE 2 | 1 1/2" | ACEITE DE LUBRICACIÓN | 1 1/2"-LO-63-1023-QXB55 | QXB55 | ASTM A-312 Tp. 304 | 40S | 3.68 | 150# | 63B-200-FT-001A-P-001A | 63B-200-FT-001A-E-001A/B | 1.25 | 54 | 9.8 | 100 | 2016 | Clase 4 | 15 años (spot) | 15 años (spot)
Energía | U-63 | BLOQUE 2 | 1 1/2" | ACEITE DE LUBRICACIÓN | 1 1/2"-LO-63-1024-QXB55 | QXB55 | ASTM A-312 Tp. 304 | 40S | 3.68 | 150# | 63B-200-FT-001A-L-001A/B | 63B-200-FK-001A | 1.25 | 28 | 9.8 | 80 | 2016 | Clase 4 | 15 años (spot) | 15 años (spot)
Energía | U-63 | BLOQUE 2 | 4" | ACEITE DE LUBRICACIÓN | 4"-LO-63-1025-QXB55 | QXB55 | ASTM A-312 Tp. 304 | 10S | 3.05 | 150# | 63B-200-FK-001A | 63B-200-FT-001A-D-001 | ATM | 54 | 3.5 | 100 | 2016 | Clase 4 | 15 años (spot) | 15 años (spot)
Energía | U-63 | BLOQUE 2 | 3/4" | AGUAS ACEITOSAS | 3/4"-OS-63-1026-B5-P | B5 | ASTM A-53 Gr. B Tp S | 80 | 3.91 | 150# | 63-XV-252 | DRENAJE AGUAS ACEITOSAS | ATM | 371 | 46 | 400 | 2016 | Clase 4 | 15 años (spot) | 15 años (spot)
Energía | U-63 | BLOQUE 2 | 3/4" | AGUAS ACEITOSAS | 3/4"-OS-63-1027-B5-P | B5 | ASTM A-53 Gr. B Tp S | 80 | 3.91 | 150# | 63-SV-239 | DRENAJE AGUAS ACEITOSAS | ATM | 371 | 46 | 400 | 2016 | Clase 4 | 15 años (spot) | 15 años (spot)
Energía | U-63 | BLOQUE 2 | 1 1/2" | AGUAS ACEITOSAS | 1 1/2"-OS-63-1028-B1-PG | B1 | ASTM A-106 Gr. B | 80 | 5.08 | 150#RF | 63B-200-FT-001A | DRENAJE AGUAS ACEITOSAS | ATM | 100 | 3 | 150 | 2016 | Clase 4 | 15 años (spot) | 15 años (spot)
Energía | U-63 | BLOQUE 2 | 1" | ACEITE DE LUBRICACIÓN | 1"-LO-63-1029-QXB55 | QXB55 | ASTM A-312 Tp. 304 | 40S | 3.38 | 150# | 63B-200-FT-001A-D-001 | DRENAJE | ATM | 54 | 3.5 | 100 | 2016 | Clase 4 | 15 años (spot) | 15 años (spot)
Energía | U-63 | BLOQUE 2 | 3/4" | CONDENSADO DE VAPOR | 3/4"-SC-63-1030-B1-PG | B1 | ASTM A-106 Gr. B | 80 | 3.91 | 150#RF | 63PSV-210 | DRENAJE AGUAS ACEITOSAS | ATM | 100 | 3 | 150 | 2016 | Clase 4 | 15 años (spot) | 15 años (spot)
Energía | U-63 | BLOQUE 2 | 1" | AGUA DE REGRIGERACIÓN RETORNO | 1"-CWR-63-1031-B1 | B1 | ASTM A-106 Gr. B | 80 | 4.55 | 150#RF | 63PSV-234 | DESCARGA A LA ATMÓSFERA | ATM | 40 | 3 | 80 | 2016 | Clase 4 | 15 años (spot) | 15 años (spot)
Energía | U-63 | BLOQUE 2 | 3/4" | VAPOR DE BAJA DE PRESIÓN LS | 3/4"-LS-63-1032-B1-H/PG | B1 | ASTM A-106 Gr. B | 80 | 3.91 | 150#RF | 8"LS-1006-B1-H | PURGADOR 63-STR-235 | 2.5 | 140 | 3 | 232 | 2016 | Clase 4 | 15 años (spot) | 15 años (spot)
Energía | U-63 | BLOQUE 2 | 3/4" | CONDENSADO DE VAPOR | 3/4"-SC-63-1033-B1-PG | B1 | ASTM A-106 Gr. B | 80 | 3.91 | 150#RF | PURGADOR 63-STR-235 | DRENAJE AGUAS ACEITOSAS | ATM | 100 | 3 | 150 | 2016 | Clase 4 | 15 años (spot) | 15 años (spot)
Energía | U-63 | BLOQUE 2 | 3" | VAPOR DE BAJA DE PRESIÓN LS | 3"-LS-63-1034-B1-H | B1 | ASTM A-106 Gr. B | 40 | 5.49 | 150#RF | 8"-LS-1006-B1-H | CABEZALES 63-CV-003 a 63-CV-007 | 2.5 | 140 | 3 | 232 | 2016 | Clase 4 | 15 años (spot) | 15 años (spot)
Energía | U-63 | BLOQUE 2 | 3/4" | CONDENSADO DE VAPOR | 3/4"-SC-63-1035-B1-PG | B1 | ASTM A-106 Gr. B | 80 | 3.91 | 150#RF | CABEZALES 63-CV-006/007 | DESCARGA AL SUELO | ATM | 100 | 3 | 150 | 2016 | Clase 4 | 15 años (spot) | 15 años (spot)
Energía | U-63 | BLOQUE 2 | 3/4" | CONDENSADO DE VAPOR | 3/4"-SC-63-1036-B1-PG | B1 | ASTM A-106 Gr. B | 80 | 3.91 | 150#RF | CABEZALES 63-CV-003/004/005 | DESCARGA AL SUELO | ATM | 100 | 3 | 150 | 2016 | Clase 4 | 15 años (spot) | 15 años (spot)
Energía | U-63 | BLOQUE 2 | 1/2" | ADITIVO | 1/2"-P-63-1102-SXB48 | SXB48 | ASTM A-312 Tp. 316 | 40S | 2.77 | 150#RF | 63K-204-D-001 | 63K-204-P-002A/B | ATM | AMB | 3.5 | 80 | 2016 | Clase 4 | 15 años (spot) | 15 años (spot)
Energía | U-63 | BLOQUE 2 | 1/2" | ADITIVO | 1/2"-P-63-1103-SXB48 | SXB48 | ASTM A-312 Tp. 316 | 40S | 2.77 | 150#RF | 1/2"P-1106-SXB48 | 63PSV-218 | 2 | AMB | 5.2 | 80 | 2016 | Clase 4 | 15 años (spot) | 15 años (spot)
Energía | U-63 | BLOQUE 2 | 1/2" | ADITIVO | 1/2"-P-63-1104-SXB48 | SXB48 | ASTM A-312 Tp. 316 | 40S | 2.77 | 150#RF | 1/2"P-1106-SXB48 | 63PSV-219 | 2 | AMB | 5.2 | 80 | 2016 | Clase 4 | 15 años (spot) | 15 años (spot)
Energía | U-63 | BLOQUE 2 | 3/4" | ADITIVO | 3/4"-P-63-1105-SXB48 | SXB48 | ASTM A-312 Tp. 316 | 40S | 2.87 | 150#RF | 63PSV-218/219 | 63K-204-D-001 | ATM | AMB | 3.5 | 80 | 2016 | Clase 4 | 15 años (spot) | 15 años (spot)
Energía | U-63 | BLOQUE 2 | 1/2" | ADITIVO | 1/2"-P-63-1106-SXB48/D3 | SXB48/D3 | ASTM A-312 Tp. 316 | 40S | 2.77 | 150#RF | 63K-204-P-002A/B | 8"BFWH-0201-D3-H | 2 | AMB | 5.2 | 80 | 2016 | Clase 4 | 15 años (spot) | 15 años (spot)
Energía | U-63 | BLOQUE 2 | 1/2" | ADITIVO | 1/2"-P-63-1108-SXB48 | SXB48 | ASTM A-312 Tp. 316 | 40S | 2.77 | 150#RF | 63K-204-D-003 | 63K-204-P-004A/B | ATM | AMB | 3.5 | 80 | 2016 | Clase 4 | 15 años (spot) | 15 años (spot)
Energía | U-63 | BLOQUE 2 | 1/2" | ADITIVO | 1/2"-P-63-1109-SXB48 | SXB48 | ASTM A-312 Tp. 316 | 40S | 2.77 | 150#RF | 1/2"P-1112-SXB48 | 63PSV-220 | 2 | AMB | 5.2 | 80 | 2016 | Clase 4 | 15 años (spot) | 15 años (spot)
Energía | U-63 | BLOQUE 2 | 1/2" | ADITIVO | 1/2"-P-63-1110-SXB48 | SXB48 | ASTM A-312 Tp. 316 | 40S | 2.77 | 150#RF | 1/2"P-1112-SXB48 | 63PSV-221 | 2 | AMB | 5.2 | 80 | 2016 | Clase 4 | 15 años (spot) | 15 años (spot)
Energía | U-63 | BLOQUE 2 | 3/4" | ADITIVO | 3/4"-P-63-1111-SXB48 | SXB48 | ASTM A-312 Tp. 316 | 40S | 2.87 | 150#RF | 63PSV-220/221 | 63K-204-D-003 | ATM | AMB | 3.5 | 80 | 2016 | Clase 4 | 15 años (spot) | 15 años (spot)
Energía | U-63 | BLOQUE 2 | 1/2" | ADITIVO | 1/2"-P-63-1112-SXB48D3 | SXB48D3 |  |  |  |  | 63K-204-P-004A/B | 8"BFWH-0201-D3-H | 2 | AMB | 5.2 | 80 | 2016 | Clase 4 | 15 años (spot) | 15 años (spot) | clase BLOQUE 2 "SXB48D3" no encontrada en la especificacion disponible
Energía | U-63 | BLOQUE 2 | 1/2" | ADITIVO | 1/2"-P-63-1114-SXB48 | SXB48 | ASTM A-312 Tp. 316 | 40S | 2.77 | 150#RF | 63K-204-D-005 | 63K-204-P-006A/B | ATM | AMB | 3.5 | 80 | 2016 | Clase 4 | 15 años (spot) | 15 años (spot)
Energía | U-63 | BLOQUE 2 | 1/2" | ADITIVO | 1/2"-P-63-1115-SXC47 | SXC47 |  |  |  | 300# | 1/2"P-1118-SXC47 | 63PSV-225 | 44.6 | AMB | 50.5 | 80 | 2016 | Clase 4 | 15 años (spot) | 15 años (spot) | clase SXC47: especificacion no define TUBERIA por debajo de 0.75"
Energía | U-63 | BLOQUE 2 | 1/2" | ADITIVO | 1/2"-P-63-1116-SXC47 | SXC47 |  |  |  | 300# | 1/2"P-1118-SXC47 | 63PSV-226 | 44.6 | AMB | 50.5 | 80 | 2016 | Clase 4 | 15 años (spot) | 15 años (spot) | clase SXC47: especificacion no define TUBERIA por debajo de 0.75"
Energía | U-63 | BLOQUE 2 | 3/4" | ADITIVO | 3/4"-P-63-1117-SXB48 | SXB48 | ASTM A-312 Tp. 316 | 40S | 2.87 | 150#RF | 63PSV-225/226 | 63K-204-D-005 | ATM | AMB | 3.5 | 80 | 2016 | Clase 4 | 15 años (spot) | 15 años (spot)
Energía | U-63 | BLOQUE 2 | 1/2"/3/4" | ADITIVO | 1/2"/3/4"-P-63-1118-SXC47D3 | SXC47D3 |  |  |  |  | 63K-204-P-006A/B | 63B-200-D-001 | 44.6 | AMB | 50.5 | 80 | 2016 | Clase 4 | 15 años (spot) | 15 años (spot) | clase BLOQUE 2 "SXC47D3" no encontrada en la especificacion disponible
Energía | U-63 | BLOQUE 2 | 1/2" | ADITIVO | 1/2"-P-63-1120-SXB48 | SXB48 | ASTM A-312 Tp. 316 | 40S | 2.77 | 150#RF | 63K-204-D-007 | 63K-204-P-008A/B | ATM | AMB | 3.5 | 80 | 2016 | Clase 4 | 15 años (spot) | 15 años (spot)
Energía | U-63 | BLOQUE 2 | 1/2" | ADITIVO | 1/2"-P-63-1121-SXC47 | SXC47 |  |  |  | 300# | 1/2"P-1124-SXC47 | 63PSV-227 | 44.6 | AMB | 50.5 | 80 | 2016 | Clase 4 | 15 años (spot) | 15 años (spot) | clase SXC47: especificacion no define TUBERIA por debajo de 0.75"
Energía | U-63 | BLOQUE 2 | 1/2" | ADITIVO | 1/2"-P-63-1122-SXC47 | SXC47 |  |  |  | 300# | 1/2"P-1124-SXC47 | 63PSV-228 | 44.6 | AMB | 50.5 | 80 | 2016 | Clase 4 | 15 años (spot) | 15 años (spot) | clase SXC47: especificacion no define TUBERIA por debajo de 0.75"
Energía | U-63 | BLOQUE 2 | 3/4" | ADITIVO | 3/4"-P-63-1123-SXB48 | SXB48 | ASTM A-312 Tp. 316 | 40S | 2.87 | 150#RF | 63PSV-227/228 | 63K-204-D-007 | ATM | AMB | 3.5 | 80 | 2016 | Clase 4 | 15 años (spot) | 15 años (spot)
Energía | U-63 | BLOQUE 2 | 1/2"/3/4" | ADITIVO | 1/2"/3/4"-P-63-1124-SXC47 | SXC47 |  |  |  | 300# | 63K-204-P-008A/B | 3/4"P-1118-SXC47 | 44.6 | AMB | 50.5 | 80 | 2016 | Clase 4 | 15 años (spot) | 15 años (spot) | clase SXC47: especificacion no define TUBERIA por debajo de 0.75"
Energía | U-63 | BLOQUE 2 | 1/2" | AGUAS ACEITOSAS | 1/2"-OS-63-1125-SXB48 | SXB48 | ASTM A-312 Tp. 316 | 40S | 2.77 | 150#RF | 63-LI-225 | DRENAJE AGUAS ACEITOSAS | ATM | AMB | 3.5 | 80 | 2016 | Clase 4 | 15 años (spot) | 15 años (spot)
Energía | U-63 | BLOQUE 2 | 1/2" | AGUAS ACEITOSAS | 1/2"-OS-63-1126-SXB48 | SXB48 | ASTM A-312 Tp. 316 | 40S | 2.77 | 150#RF | 63K-204-D-001 | DRENAJE AGUAS ACEITOSAS | ATM | AMB | 3.5 | 80 | 2016 | Clase 4 | 15 años (spot) | 15 años (spot)
Energía | U-63 | BLOQUE 2 | 1/2" | AGUAS ACEITOSAS | 1/2"-OS-63-1127-SXB48 | SXB48 | ASTM A-312 Tp. 316 | 40S | 2.77 | 150#RF | 63-LI-227 | DRENAJE AGUAS ACEITOSAS | ATM | AMB | 3.5 | 80 | 2016 | Clase 4 | 15 años (spot) | 15 años (spot)
Energía | U-63 | BLOQUE 2 | 1/2" | AGUAS ACEITOSAS | 1/2"-OS-63-1128-SXB48 | SXB48 | ASTM A-312 Tp. 316 | 40S | 2.77 | 150#RF | 63K-204-D-003 | DRENAJE AGUAS ACEITOSAS | ATM | AMB | 3.5 | 80 | 2016 | Clase 4 | 15 años (spot) | 15 años (spot)
Energía | U-63 | BLOQUE 2 | 1/2" | AGUAS ACEITOSAS | 1/2"-OS-63-1129-SXB48 | SXB48 | ASTM A-312 Tp. 316 | 40S | 2.77 | 150#RF | 63-LI-231 | DRENAJE AGUAS ACEITOSAS | ATM | AMB | 3.5 | 80 | 2016 | Clase 4 | 15 años (spot) | 15 años (spot)
Energía | U-63 | BLOQUE 2 | 1/2" | AGUAS ACEITOSAS | 1/2"-OS-63-1130-SXB48 | SXB48 | ASTM A-312 Tp. 316 | 40S | 2.77 | 150#RF | 63K-204-D-005 | DRENAJE AGUAS ACEITOSAS | ATM | AMB | 3.5 | 80 | 2016 | Clase 4 | 15 años (spot) | 15 años (spot)
Energía | U-63 | BLOQUE 2 | 1/2" | AGUAS ACEITOSAS | 1/2"-OS-63-1131-SXB48 | SXB48 | ASTM A-312 Tp. 316 | 40S | 2.77 | 150#RF | 63-LI-233 | DRENAJE AGUAS ACEITOSAS | ATM | AMB | 3.5 | 80 | 2016 | Clase 4 | 15 años (spot) | 15 años (spot)
Energía | U-63 | BLOQUE 2 | 1/2" | AGUAS ACEITOSAS | 1/2"-OS-63-1132-SXB48 | SXB48 | ASTM A-312 Tp. 316 | 40S | 2.77 | 150#RF | 63K-204-D-007 | DRENAJE AGUAS ACEITOSAS | ATM | AMB | 3.5 | 80 | 2016 | Clase 4 | 15 años (spot) | 15 años (spot)
Energía | U-63 | BLOQUE 2 | 1" | AGUA DESMINERALIZADA OSMOTIZADA | 1"-TW-63-1133-SXB48 | SXB48 | ASTM A-312 Tp. 316 | 40S | 3.38 | 150#RF | 1"TW-0235-SXB48 | 63K-204-D-003 | 4.0 | 67 | 10 | 85 | 2016 | Clase 4 | 15 años (spot) | 15 años (spot)
Energía | U-63 | BLOQUE 2 | 1" | AGUA DESMINERALIZADA OSMOTIZADA | 1"-TW-63-1134-SXB48 | SXB48 | ASTM A-312 Tp. 316 | 40S | 3.38 | 150#RF | 1"TW-0235-SXB48 | 63K-204-D-001 | 4.0 | 67 | 10 | 85 | 2016 | Clase 4 | 15 años (spot) | 15 años (spot)
Energía | U-63 | BLOQUE 2 | 1" | AGUA DESMINERALIZADA OSMOTIZADA | 1"-TW-63-1135-SXB48 | SXB48 | ASTM A-312 Tp. 316 | 40S | 3.38 | 150#RF | 1"TW-0235-SXB48 | 63K-204-D-005 | 4.0 | 67 | 10 | 85 | 2016 | Clase 4 | 15 años (spot) | 15 años (spot)
Energía | U-63 | BLOQUE 2 | 6" | CONDENSADO DE VAPOR | 6"-SC-63-1201-B1-H | B1 | ASTM A-106 Gr. B | 40 | 7.11 | 150#RF | RLP21-6"SC-20214-B1-H | 63D-300 | 6.4 | 133 | 10.9 | 153 | 2016 | Clase 4 | 15 años (spot) | 15 años (spot)
Energía | U-63 | BLOQUE 2 | 4"/6" | CONDENSADO DE VAPOR | 4"/6"-SC-63-1202-B1-H | B1 | ASTM A-106 Gr. B | 40 | 6.02 | 150#RF | 63E-300 | 63D-300 | 0.1 | 101 | 3.5 | 232 | 2016 | Clase 4 | 15 años (spot) | 15 años (spot)
Energía | U-63 | BLOQUE 2 | 6" | CONDENSADO DE VAPOR | 6"-SC-63-1203-B1-H | B1 | ASTM A-106 Gr. B | 40 | 7.11 | 150#RF | 63D-300 | 63P-300A/B | 0.5 | 102 | 3.5 | 150 | 2016 | Clase 4 | 15 años (spot) | 15 años (spot)
Energía | U-63 | BLOQUE 2 | 4" | CONDENSADO DE VAPOR | 4"-SC-63-1204-B1-H | B1 | ASTM A-106 Gr. B | 40 | 6.02 | 150#RF | 63P-300A/B | RLP21-4"SC-20165-B1-H | 5.18 | 102 | 6 | 150 | 2016 | Clase 4 | 15 años (spot) | 15 años (spot)
Energía | U-63 | BLOQUE 2 | 2" | CONDENSADO DE VAPOR | 2"-SC-63-1205-C6-H | C6 | ASTM A-106 Gr. B | 40 | 3.91 | 300#RF | 63D-300 | 63D-300 | 0.1 | 102 | 3.5 | 150 | 2016 | Clase 4 | 15 años (spot) | 15 años (spot)
Energía | U-63 | BLOQUE 2 | 16"/28"/18"/10" | VAPOR DE BAJA DE PRESIÓN LS | 16"/28"/18"/10"-LS-63-1207-B1-H | B1 | ASTM A-106 Gr. B | 20 | 7.92 | 150#RF | 18"LS-0315-B1-H | 63E-300 | 2.5 | 140 | 3 | 232 | 2016 | Clase 4 | 15 años (spot) | 15 años (spot)
Energía | U-63 | BLOQUE 2 | 8" | VAPOR DE BAJA DE PRESIÓN LS | 8"-LS-63-1208-B1-H | B1 | ASTM A-106 Gr. B | 20 | 6.35 | 150#RF | 63D-300 | 28"LS-1207-B1-H | 0.1 | 102 | 3 | 232 | 2016 | Clase 4 | 15 años (spot) | 15 años (spot)
Energía | U-63 | BLOQUE 2 | 16" | VAPOR DE BAJA DE PRESIÓN LS | 16"-LS-63-1209-B1-H | B1 | ASTM A-106 Gr. B | 20 | 7.92 | 150#RF | 18"LS-0315-B1-H | 63-PV-302B | 2.5 | 140 | 3 | 232 | 2016 | Clase 4 | 15 años (spot) | 15 años (spot)
Energía | U-63 | BLOQUE 2 | 2" | VAPOR DE BAJA DE PRESIÓN LS | 2"-LS-63-1210-B1-H | B1 | ASTM A-106 Gr. B | 40 | 3.91 | 150#RF | 6"SC-1202-B1-H | 63D-300 | 0.1 | 101 | 3 | 232 | 2016 | Clase 4 | 15 años (spot) | 15 años (spot)
Energía | U-63 | BLOQUE 2 | 2" | VAPOR DE BAJA DE PRESIÓN LS | 2"-LS-63-1211-B1/B10-H | B1/B10 | ASTM A-106 Gr. B | 40 | 3.91 | 150#RF | 18"LS-0315-B1-H | 63D-100 | 2.5 | 140 | 3 | 232 | 2016 | Clase 4 | 15 años (spot) | 15 años (spot)
Energía | U-63 | BLOQUE 2 | 6" | VAPOR DE BAJA DE PRESIÓN LS | 6"-LS-63-1213-B1-H | B1 | ASTM A-106 Gr. B | 40 | 7.11 | 150#RF | 63D-300 | 63-PV-313 | 0.1 | 102 | 3 | 232 | 2016 | Clase 4 | 15 años (spot) | 15 años (spot)
Energía | U-63 | BLOQUE 2 | 6" | DESCARGA A LA ATMÓSFERA | 6"-ATM-63-1214-B1-PG | B1 | ASTM A-106 Gr. B | 40 | 7.11 | 150#RF | 63D-301 | 63L-302 | ATM | 100 | 3.5 | 150 | 2016 | Clase 2 | 10 años | 5 años
Energía | U-63 | BLOQUE 2 | 3" | DESCARGA A LA ATMÓSFERA | 3"-ATM-63-1215-B1-PG | B1 | ASTM A-106 Gr. B | 40 | 5.49 | 150#RF | 63E-300D | 8"ATM-1216-B1-PG | 0.1 | 101 | 3.5 | 150 | 2016 | Clase 2 | 10 años | 5 años
Energía | U-63 | BLOQUE 2 | 8" | DESCARGA A LA ATMÓSFERA | 8"-ATM-63-1216-B1-PG | B1 | ASTM A-106 Gr. B | 20 | 6.35 | 150#RF | 63-PV-301B | 63L-301 | 0.1 | 102 | 3.5 | 150 | 2016 | Clase 2 | 10 años | 5 años
Energía | U-63 | BLOQUE 2 | 3" | DESCARGA A LA ATMÓSFERA | 3"-ATM-63-1217-B1-PG | B1 | ASTM A-106 Gr. B | 40 | 5.49 | 150#RF | 63PSV-300 | 6"ATM-1214-B1-PG | ATM | 102 | 3.5 | 150 | 2016 | Clase 2 | 10 años | 5 años
Energía | U-63 | BLOQUE 2 | 16" | DESCARGA A LA ATMÓSFERA | 16"-ATM-63-1218-B1-PG | B1 | ASTM A-106 Gr. B | 20 | 7.92 | 150#RF | 63-PV-302B | 63L-300 | ATM | 100 | 3.5 | 150 | 2016 | Clase 2 | 10 años | 5 años
Energía | U-63 | BLOQUE 2 | 6" | AGUAS ACEITOSAS | 6"-OS-63-1219-B1-PG | B1 | ASTM A-106 Gr. B | 40 | 7.11 | 150#RF | 63D-300 | 63D-301 | 0.1 | 102 | 3.5 | 150 | 2016 | Clase 4 | 15 años (spot) | 15 años (spot)
Energía | U-63 | BLOQUE 2 | 2" | AGUAS ACEITOSAS | 2"-OS-63-1220-B1-PG | B1 | ASTM A-106 Gr. B | 40 | 3.91 | 150#RF | 63D-300 | 63D-301 | 0.5 | 102 | 3.5 | 150 | 2016 | Clase 4 | 15 años (spot) | 15 años (spot)
Energía | U-63 | BLOQUE 2 | 1 1/2" | AGUAS ACEITOSAS | 1 1/2"-OS-63-1222-B1-PG | B1 | ASTM A-106 Gr. B | 80 | 5.08 | 150#RF | 63L-300 | 1 1/2"OS-2510-B1-PG | ATM | 100 | 3.5 | 150 | 2016 | Clase 4 | 15 años (spot) | 15 años (spot)
Energía | U-63 | BLOQUE 2 | 3/4" | AGUAS ACEITOSAS | 3/4"-OS-63-1223-B1-PG | B1 | ASTM A-106 Gr. B | 80 | 3.91 | 150#RF | 2"SC-1205-C6-H | 1 1/2"OS-2503-B1-PG | 0.1 | 102 | 3.5 | 150 | 2016 | Clase 4 | 15 años (spot) | 15 años (spot)
Energía | U-63 | BLOQUE 2 | 3/4" | AGUAS ACEITOSAS | 3/4"-OS-63-1224-B1-PG | B1 | ASTM A-106 Gr. B | 80 | 3.91 | 150#RF | 63L-301 | 1 1/2"OS-2510-B1-PG | ATM | 100 | 3.5 | 150 | 2016 | Clase 4 | 15 años (spot) | 15 años (spot)
Energía | U-63 | BLOQUE 2 | 3/4"/1" | AGUAS ACEITOSAS | 3/4"/1"-OS-63-1225-B1-PG | B1 | ASTM A-106 Gr. B | 80 | 3.91 | 150#RF | 63P-300B | DRENAJE AGUAS ACEITOSAS | 0.5 | 102 | 3.5 | 150 | 2016 | Clase 4 | 15 años (spot) | 15 años (spot)
Energía | U-63 | BLOQUE 2 | 3/4"/1" | AGUAS ACEITOSAS | 3/4"/1"-OS-63-1226-B1-PG | B1 | ASTM A-106 Gr. B | 80 | 3.91 | 150#RF | 63P-300A | DRENAJE AGUAS ACEITOSAS | 0.5 | 102 | 3.5 | 150 | 2016 | Clase 4 | 15 años (spot) | 15 años (spot)
Energía | U-63 | BLOQUE 2 | 4" | AGUA FRESCA DE SERVICIO O DE PLANTA | 4"-RW-63-1227-B1 | B1 | ASTM A-106 Gr. B | 40 | 6.02 | 150#RF | RLP21-4"RW-20260-B1 | DRENAJE AGUAS ACEITOSAS | 6.6 | 20 | 15.3 | 80 | 2016 | Clase 4 | 15 años (spot) | 15 años (spot)
Energía | U-63 | BLOQUE 2 | 4" | AGUA FRESCA DE SERVICIO O DE PLANTA | 4"-RW-63-1228-B1 | B1 | ASTM A-106 Gr. B | 40 | 6.02 | 150#RF | 4"RW-1227-B1 | DRENAJE AGUAS ACEITOSAS | 6.4 | 20 | 15.3 | 80 | 2016 | Clase 4 | 15 años (spot) | 15 años (spot)
Energía | U-63 | BLOQUE 2 | 3/4" | AGUAS ACEITOSAS | 3/4"-OS-63-1229-B1-PG | B1 | ASTM A-106 Gr. B | 80 | 3.91 | 150#RF | 2"SC-1205-C6-H | 3/4"OS-1223-B1-PG | 0.1 | 102 | 3.5 | 150 | 2016 | Clase 4 | 15 años (spot) | 15 años (spot)
Energía | U-63 | BLOQUE 2 | 1" | VAPOR DE BAJA DE PRESIÓN LS | 1"-LS-63-1230-B1-H | B1 | ASTM A-106 Gr. B | 80 | 4.55 | 150#RF | 18"LS-0315-B1-H | 63-ES-07 | 2.5 | 140 | 3 | 232 | 2016 | Clase 4 | 15 años (spot) | 15 años (spot)
Energía | U-63 | BLOQUE 2 | 1" | VAPOR DE BAJA DE PRESIÓN LS | 1"-LS-63-1231-B1-H | B1 | ASTM A-106 Gr. B | 80 | 4.55 | 150#RF | 18"LS-0315-B1-H | CASETA ANALIZADORES 63CAB001 | 2.5 | 140 | 3 | 232 | 2016 | Clase 4 | 15 años (spot) | 15 años (spot)
Energía | U-63 | BLOQUE 2 | 3/4" | AGUAS ACEITOSAS | 3/4"-OS-63-1232-B1-PG | B1 | ASTM A-106 Gr. B | 80 | 3.91 | 150#RF | 63PSV-300 | 3"OS-2506-B1-PG | ATM | 100 | 3 | 150 | 2016 | Clase 4 | 15 años (spot) | 15 años (spot)
Energía | U-63 | BLOQUE 2 | 3/4" | AGUAS ACEITOSAS | 3/4"-OS-63-1233-B1-PG | B1 | ASTM A-106 Gr. B | 80 | 3.91 | 150#RF | 63-PV-313 | DRENAJE AGUAS ACEITOSAS | ATM | 100 | 3 | 150 | 2016 | Clase 4 | 15 años (spot) | 15 años (spot)
Energía | U-63 | BLOQUE 2 | 3/4" | AGUAS ACEITOSAS | 3/4"-OS-63-1234-B1-PG | B1 | ASTM A-106 Gr. B | 80 | 3.91 | 150#RF | 63-PV-302B | DRENAJE AGUAS ACEITOSAS | ATM | 100 | 3 | 150 | 2016 | Clase 4 | 15 años (spot) | 15 años (spot)
Energía | U-63 | BLOQUE 2 | 1 1/2" | AGUAS ACEITOSAS | 1 1/2"-OS-63-1244-B1-PG | B1 | ASTM A-106 Gr. B | 80 | 5.08 | 150#RF | 6"SC-1202-B1-H | 3"OS-2506-B1-PG | 0.1 | 101 | 3.5 | 150 | 2016 | Clase 4 | 15 años (spot) | 15 años (spot)
Energía | U-63 | BLOQUE 2 | 1 1/2" | AGUAS ACEITOSAS | 1 1/2"-OS-63-1245-B1-PG | B1 | ASTM A-106 Gr. B | 80 | 5.08 | 150#RF | 6"SC-1202-B1-H | 3"OS-2507-B1-PG | 0.1 | 101 | 3.5 | 150 | 2016 | Clase 4 | 15 años (spot) | 15 años (spot)
Energía | U-63 | BLOQUE 2 | 3" | DESCARGA A LA ATMÓSFERA | 3"-ATM-63-1248-B1-PG | B1 | ASTM A-106 Gr. B | 40 | 5.49 | 150#RF | 63E-300A | 3"ATM-1215-B1-PG | 0.1 | 101 | 3.5 | 150 | 2016 | Clase 2 | 10 años | 5 años
Energía | U-63 | BLOQUE 2 | 3" | DESCARGA A LA ATMÓSFERA | 3"-ATM-63-1249-B1-PG | B1 | ASTM A-106 Gr. B | 40 | 5.49 | 150#RF | 63E-300B | 3"ATM-1215-B1-PG | 0.1 | 101 | 3.5 | 150 | 2016 | Clase 2 | 10 años | 5 años
Energía | U-63 | BLOQUE 2 | 3" | DESCARGA A LA ATMÓSFERA | 3"-ATM-63-1250-B1-PG | B1 | ASTM A-106 Gr. B | 40 | 5.49 | 150#RF | 63E-300C | 3"ATM-1215-B1-PG | 0.1 | 101 | 3.5 | 150 | 2016 | Clase 2 | 10 años | 5 años
Energía | U-63 | BLOQUE 2 | 2" | AGUAS ACEITOSAS | 2"-OS-63-1251-B1-PG | B1 | ASTM A-106 Gr. B | 40 | 3.91 | 150#RF | 63P-300B | DRENAJE AGUAS ACEITOSAS | ATM | 102 | 3.5 | 150 | 2016 | Clase 4 | 15 años (spot) | 15 años (spot)
Energía | U-63 | BLOQUE 2 | 2" | AGUAS ACEITOSAS | 2"-OS-63-1252-B1-PG | B1 | ASTM A-106 Gr. B | 40 | 3.91 | 150#RF | 63P-300A | DRENAJE AGUAS ACEITOSAS | ATM | 102 | 3.5 | 150 | 2016 | Clase 4 | 15 años (spot) | 15 años (spot)
Energía | U-63 | BLOQUE 2 | 1" | VAPOR DE BAJA DE PRESIÓN LS | 1"-LS-63-1254-B1-H/PG | B1 | ASTM A-106 Gr. B | 80 | 4.55 | 150#RF | 12"LS-0315-B1-H | PURGADOR 63-STR-300 | 2.5 | 140 | 3 | 232 | 2016 | Clase 4 | 15 años (spot) | 15 años (spot)
Energía | U-63 | BLOQUE 2 | 1" | CONDENSADO DE VAPOR | 1"-SC-63-1255-B1-PG | B1 | ASTM A-106 Gr. B | 80 | 4.55 | 150#RF | PURGADOR 63-STR-300 | DRENAJE AGUAS ACEITOSAS | ATM | 100 | 3 | 150 | 2016 | Clase 4 | 15 años (spot) | 15 años (spot)
Energía | U-63 | BLOQUE 2 | 1" | VAPOR DE BAJA DE PRESIÓN LS | 1"-LS-63-1256-B1-H/PG | B1 | ASTM A-106 Gr. B | 80 | 4.55 | 150#RF | 10"LS-1207-B1-H | PURGADOR 63-STR-301 | 2.5 | 140 | 3 | 232 | 2016 | Clase 4 | 15 años (spot) | 15 años (spot)
Energía | U-63 | BLOQUE 2 | 1" | VAPOR DE BAJA DE PRESIÓN LS | 1"-LS-63-1257-B1-H/PG | B1 | ASTM A-106 Gr. B | 80 | 4.55 | 150#RF | 8"LS-1207-B1-H | PURGADOR 63-STR-302 | 2.5 | 140 | 3 | 232 | 2016 | Clase 4 | 15 años (spot) | 15 años (spot)
Energía | U-63 | BLOQUE 2 | 1" | VAPOR DE BAJA DE PRESIÓN LS | 1"-LS-63-1259-B1-H/PG | B1 | ASTM A-106 Gr. B | 80 | 4.55 | 150#RF | 8"LS-1209-B1-H | PURGADOR 63-STR-304 | 2.5 | 140 | 3 | 232 | 2016 | Clase 4 | 15 años (spot) | 15 años (spot)
Energía | U-63 | BLOQUE 2 | 3/4" | VAPOR DE BAJA DE PRESIÓN LS | 3/4"-LS-63-1260-B1-H/PG | B1 | ASTM A-106 Gr. B | 80 | 3.91 | 150#RF | 6"LS-1213-B1-H | PURGADOR 63-STR-305 | 2.5 | 140 | 3 | 232 | 2016 | Clase 4 | 15 años (spot) | 15 años (spot)
Energía | U-63 | BLOQUE 2 | 1" | CONDENSADO DE VAPOR | 1"-SC-63-1262-B1-PG | B1 | ASTM A-106 Gr. B | 80 | 4.55 | 150#RF | PURGADOR 63-STR-301 | DRENAJE AGUAS ACEITOSAS | ATM | 100 | 3 | 150 | 2016 | Clase 4 | 15 años (spot) | 15 años (spot)
Energía | U-63 | BLOQUE 2 | 1" | CONDENSADO DE VAPOR | 1"-SC-63-1263-B1-PG | B1 | ASTM A-106 Gr. B | 80 | 4.55 | 150#RF | PURGADOR 63-STR-302 | DRENAJE AGUAS ACEITOSAS | ATM | 100 | 3 | 150 | 2016 | Clase 4 | 15 años (spot) | 15 años (spot)
Energía | U-63 | BLOQUE 2 | 1" | CONDENSADO DE VAPOR | 1"-SC-63-1265-B1-PG | B1 | ASTM A-106 Gr. B | 80 | 4.55 | 150#RF | PURGADOR 63-STR-304 | DRENAJE AGUAS ACEITOSAS | ATM | 100 | 3 | 150 | 2016 | Clase 4 | 15 años (spot) | 15 años (spot)
Energía | U-63 | BLOQUE 2 | 3/4" | CONDENSADO DE VAPOR | 3/4"-SC-63-1266-B1-PG | B1 | ASTM A-106 Gr. B | 80 | 3.91 | 150#RF | PURGADOR 63-STR-305 | DRENAJE AGUAS ACEITOSAS | ATM | 100 | 3 | 150 | 2016 | Clase 4 | 15 años (spot) | 15 años (spot)
Energía | U-63 | BLOQUE 2 | 4"/2" | AGUAS ACEITOSAS | 4"/2"-OS-63-1276-B1-PG | B1 | ASTM A-106 Gr. B | 40 | 6.02 | 150#RF | 63D-301 | DRENAJE AGUAS ACEITOSAS | ATM | 100 | 3.5 | 150 | 2016 | Clase 4 | 15 años (spot) | 15 años (spot)
Energía | U-63 | BLOQUE 2 | 3/4" | AGUAS ACEITOSAS | 3/4"-OS-63-1277-B1-PG | B1 | ASTM A-106 Gr. B | 80 | 3.91 | 150#RF | 63L-302 | 1 1/2"OS-2510-B1-PG | ATM | 100 | 3.5 | 150 | 2016 | Clase 4 | 15 años (spot) | 15 años (spot)
Energía | U-63 | BLOQUE 2 | 2" | DESCARGA A LA ATMÓSFERA | 2"-ATM-63-1279-B1-PG | B1 | ASTM A-106 Gr. B | 40 | 3.91 | 150#RF | 4"OS-1276-B1-PG | 6"ATM-1214-B1-PG | ATM | 100 | 3.5 | 150 | 2016 | Clase 2 | 10 años | 5 años
Energía | U-63 | BLOQUE 2 | 1" | VAPOR DE BAJA DE PRESIÓN LS | 1"-LS-63-1280-B1-H/PG | B1 | ASTM A-106 Gr. B | 80 | 4.55 | 150#RF | 12"LS-0315-B1-H | PURGADOR 63-STR-307 | 2.5 | 140 | 3 | 232 | 2016 | Clase 4 | 15 años (spot) | 15 años (spot)
Energía | U-63 | BLOQUE 2 | 1" | CONDENSADO DE VAPOR | 1"-SC-63-1281-B1-PG | B1 | ASTM A-106 Gr. B | 80 | 4.55 | 150#RF | PURGADOR 63-STR-307 | DRENAJE AGUAS ACEITOSAS | ATM | 100 | 3 | 150 | 2016 | Clase 4 | 15 años (spot) | 15 años (spot)
Energía | U-63 | BLOQUE 2 | 3/4" | AGUA FRESCA DE SERVICIO O DE PLANTA | 3/4"-RW-63-1282-B1 | B1 | ASTM A-106 Gr. B | 80 | 3.91 | 150#RF | 4"RW-1227-B1 | 63-ES-01 | 6.4 | 20 | 15.3 | 80 | 2016 | Clase 4 | 15 años (spot) | 15 años (spot)
Energía | U-63 | BLOQUE 2 | 3/4" | AGUA FRESCA DE SERVICIO O DE PLANTA | 3/4"-RW-63-1283-B1 | B1 | ASTM A-106 Gr. B | 80 | 3.91 | 150#RF | 4"RW-1227-B1 | 63-ES-05 | 6.4 | 20 | 15.3 | 80 | 2016 | Clase 4 | 15 años (spot) | 15 años (spot)
Energía | U-63 | BLOQUE 2 | 3/4" | AGUA FRESCA DE SERVICIO O DE PLANTA | 3/4"-RW-63-1284-B1 | B1 | ASTM A-106 Gr. B | 80 | 3.91 | 150#RF | 4"RW-1227-B1 | 63-ES-06 | 6.4 | 20 | 15.3 | 80 | 2016 | Clase 4 | 15 años (spot) | 15 años (spot)
Energía | U-63 | BLOQUE 2 | 3/4" | AGUA FRESCA DE SERVICIO O DE PLANTA | 3/4"-RW-63-1285-B1 | B1 | ASTM A-106 Gr. B | 80 | 3.91 | 150#RF | 4"RW-1227-B1 | 63-ES-02 | 6.4 | 20 | 15.3 | 80 | 2016 | Clase 4 | 15 años (spot) | 15 años (spot)
Energía | U-63 | BLOQUE 2 | 3/4" | AGUA FRESCA DE SERVICIO O DE PLANTA | 3/4"-RW-63-1286-B1 | B1 | ASTM A-106 Gr. B | 80 | 3.91 | 150#RF | 4"RW-1227-B1 | 63-ES-07 | 6.4 | 20 | 15.3 | 80 | 2016 | Clase 4 | 15 años (spot) | 15 años (spot)
Energía | U-63 | BLOQUE 2 | 1" | VAPOR DE BAJA DE PRESIÓN LS | 1"-LS-63-1287-B1-H | B1 | ASTM A-106 Gr. B | 80 | 4.55 | 150#RF | 18"LS-0315-B1-H | 63-ES-01 | 2.5 | 140 | 3 | 232 | 2016 | Clase 4 | 15 años (spot) | 15 años (spot)
Energía | U-63 | BLOQUE 2 | 1" | VAPOR DE BAJA DE PRESIÓN LS | 1"-LS-63-1288-B1-H | B1 | ASTM A-106 Gr. B | 80 | 4.55 | 150#RF | 18"LS-0315-B1-H | 63-ES-05 | 2.5 | 140 | 3 | 232 | 2016 | Clase 4 | 15 años (spot) | 15 años (spot)
Energía | U-63 | BLOQUE 2 | 1" | VAPOR DE BAJA DE PRESIÓN LS | 1"-LS-63-1289-B1-H | B1 | ASTM A-106 Gr. B | 80 | 4.55 | 150#RF | 18"LS-0315-B1-H | 63-ES-06 | 2.5 | 140 | 3 | 232 | 2016 | Clase 4 | 15 años (spot) | 15 años (spot)
Energía | U-63 | BLOQUE 2 | 1" | VAPOR DE BAJA DE PRESIÓN LS | 1"-LS-63-1290-B1-H | B1 | ASTM A-106 Gr. B | 80 | 4.55 | 150#RF | 18"LS-0315-B1-H | 63-ES-02 | 2.5 | 140 | 3 | 232 | 2016 | Clase 4 | 15 años (spot) | 15 años (spot)
Energía | U-63 | BLOQUE 2 | 1" | AGUA FRESCA DE SERVICIO O DE PLANTA | 1"-RW-63-1291-B1 | B1 | ASTM A-106 Gr. B | 80 | 4.55 | 150#RF | 4"RW-1227-B1 | CONEXIÓN RW RECINTO 63K-500 | 6.4 | 20 | 15.3 | 80 | 2016 | Clase 4 | 15 años (spot) | 15 años (spot)
Energía | U-63 | BLOQUE 2 | 1 1/2" | VAPOR DE BAJA DE PRESIÓN LS | 1 1/2"-LS-63-1292-B1-H | B1 | ASTM A-106 Gr. B | 80 | 5.08 | 150#RF | 18"LS-0315-B1-H | 63-CV-001 | 2.5 | 140 | 3 | 232 | 2016 | Clase 4 | 15 años (spot) | 15 años (spot)
Energía | U-63 | BLOQUE 2 | 3/4" | VAPOR DE BAJA DE PRESIÓN LS | 3/4"-LS-63-1293-B1-H | B1 | ASTM A-106 Gr. B | 80 | 3.91 | 150#RF | 3/4"LS-1292-B1-H | 3/4"SC-1294-B1-PG | 2.5 | 140 | 3 | 232 | 2016 | Clase 4 | 15 años (spot) | 15 años (spot)
Energía | U-63 | BLOQUE 2 | 3/4" | CONDENSADO DE VAPOR | 3/4"-SC-63-1294-B1-PG | B1 | ASTM A-106 Gr. B | 80 | 3.91 | 150#RF | 3/4"LS-1293-B1-H | DRENAJE AGUAS ACEITOSAS | ATM | 100 | 3 | 150 | 2016 | Clase 4 | 15 años (spot) | 15 años (spot)
Energía | U-63 | BLOQUE 2 | 1 1/2" | CONDENSADO DE VAPOR | 1 1/2"-SC-63-1295-B1-PG | B1 | ASTM A-106 Gr. B | 80 | 5.08 | 150#RF | 63-CC-001 | DRENAJE AGUAS ACEITOSAS | ATM | 100 | 3 | 150 | 2016 | Clase 4 | 15 años (spot) | 15 años (spot)
Energía | U-63 | BLOQUE 2 | 1 1/2" | CONDENSADO DE VAPOR | 1 1/2"-SC-63-1296-B1-PG | B1 | ASTM A-106 Gr. B | 80 | 5.08 | 150#RF | 63-CC-002 | DRENAJE AGUAS ACEITOSAS | ATM | 100 | 3 | 150 | 2016 | Clase 4 | 15 años (spot) | 15 años (spot)
Energía | U-63 | BLOQUE 2 | 1 1/2"/3/4" | CONDENSADO DE VAPOR | 1 1/2"/3/4"-SC-63-1297-B1-PG | B1 | ASTM A-106 Gr. B | 80 | 5.08 | 150#RF | 63-CC-001 | DRENAJE | ATM | 100 | 3 | 150 | 2016 | Clase 4 | 15 años (spot) | 15 años (spot)
Energía | U-63 | BLOQUE 2 | 1 1/2"/3/4" | CONDENSADO DE VAPOR | 1 1/2"/3/4"-SC-63-1298-B1-PG | B1 | ASTM A-106 Gr. B | 80 | 5.08 | 150#RF | 63-CC-002 | DRENAJE | ATM | 100 | 3 | 150 | 2016 | Clase 4 | 15 años (spot) | 15 años (spot)
Energía | U-63 | BLOQUE 2 | 4" | AIRE DE PLANTA | 4"-PA-63-1301-B1 | B1 | ASTM A-106 Gr. B | 40 | 6.02 | 150#RF | 63G-400A/B | 63D-400 | 8.4 | 39 | 9.5 | 80 | 2016 | Clase 4 | 15 años (spot) | 15 años (spot)
Energía | U-63 | BLOQUE 2 | 6" | AGUA DE REGRIGERACIÓN ALIMENTACIÓN | 6"-CWS-63-1302-B1 | B1 | ASTM A-106 Gr. B | 40 | 7.11 | 150#RF | RLP21-6"CWS-20218-B1 | 4"CWS-1306-B1 | 4.0 | 29 | 7.7 | 80 | 2016 | Clase 4 | 15 años (spot) | 15 años (spot)
Energía | U-63 | BLOQUE 2 | 3"/2" | AGUA DE REGRIGERACIÓN ALIMENTACIÓN | 3"/2"-CWS-63-1303-B1 | B1 | ASTM A-106 Gr. B | 40 | 5.49 | 150#RF | 4"CWS-1313-B1 | 63G-400A-E-401A | 4.0 | 29 | 7.7 | 80 | 2016 | Clase 4 | 15 años (spot) | 15 años (spot)
Energía | U-63 | BLOQUE 2 | 3"/2" | AGUA DE REGRIGERACIÓN ALIMENTACIÓN | 3"/2"-CWS-63-1305-B1 | B1 | ASTM A-106 Gr. B | 40 | 5.49 | 150#RF | 6"CWS-1313-B1 | 63G-400B-E-401A | 4.0 | 29 | 7.7 | 80 | 2016 | Clase 4 | 15 años (spot) | 15 años (spot)
Energía | U-63 | BLOQUE 2 | 4" | AGUA DE REGRIGERACIÓN ALIMENTACIÓN | 4"-CWS-63-1306-B1 | B1 | ASTM A-106 Gr. B | 40 | 6.02 | 150#RF | 6"CWS-1302-B1 | FINAL DE COLECTOR | 4.0 | 29 | 7.7 | 80 | 2016 | Clase 4 | 15 años (spot) | 15 años (spot)
Energía | U-63 | BLOQUE 2 | 6" | AGUA DE REGRIGERACIÓN RETORNO | 6"-CWR-63-1308-B1 | B1 | ASTM A-106 Gr. B | 40 | 7.11 | 150#RF | 6"CWR-1021-B1 | RLP21-6"CWR-20207-B1 | 2.0 | 40 | 7.7 | 80 | 2016 | Clase 4 | 15 años (spot) | 15 años (spot)
Energía | U-63 | BLOQUE 2 | 3/4" | NITRÓGENO | 3/4"-N2-63-1309-B1 | B1 | ASTM A-106 Gr. B | 80 | 3.91 | 150#RF | 1"N2-2203-B1 | 2"IA-2008-B13 | 7.5 | 20 | 10 | 80 | 2016 | Clase 4 | 15 años (spot) | 15 años (spot)
Energía | U-63 | BLOQUE 2 | 3/4" | NITRÓGENO | 3/4"-N2-63-1310-B1 | B1 | ASTM A-106 Gr. B | 80 | 3.91 | 150#RF | 1"N2-2203-B1 | 2"IA-2008-B13 | 7.5 | 20 | 10 | 80 | 2016 | Clase 4 | 15 años (spot) | 15 años (spot)
Energía | U-63 | BLOQUE 2 | 1" | AGUA DE REGRIGERACIÓN ALIMENTACIÓN | 1"-CWS-63-1312-B1 | B1 | ASTM A-106 Gr. B | 80 | 4.55 | 150#RF | 4"CWS-1306-B1 | 63PT-200A-E-001A/B | 4.0 | 29 | 7.7 | 80 | 2016 | Clase 4 | 15 años (spot) | 15 años (spot)
Energía | U-63 | BLOQUE 2 | 6"/4" | AGUA DE REGRIGERACIÓN ALIMENTACIÓN | 6"/4"-CWS-63-1313-B1 | B1 | ASTM A-106 Gr. B | 40 | 7.11 | 150#RF | 6"CWS-1302-B1 | FINAL DE COLECTOR | 4.0 | 29 | 7.7 | 80 | 2016 | Clase 4 | 15 años (spot) | 15 años (spot)
Energía | U-63 | BLOQUE 2 | 3/4" | AGUA DE REGRIGERACIÓN ALIMENTACIÓN | 3/4"-CWS-63-1316-B1 | B1 | ASTM A-106 Gr. B | 80 | 3.91 | 150#RF | 4"CWS-1306-B1 | TOMA DE MUESTRAS 63-SC-201 | 4.0 | 29 | 7.7 | 80 | 2016 | Clase 4 | 15 años (spot) | 15 años (spot)
Energía | U-63 | BLOQUE 2 | 3/4" | AGUA DE REGRIGERACIÓN ALIMENTACIÓN | 3/4"-CWS-63-1317-B1 | B1 | ASTM A-106 Gr. B | 80 | 3.91 | 150#RF | 4"CWS-1306-B1 | ENFRIADOR MUESTRA 63PANEL001 | 4.0 | 29 | 7.7 | 80 | 2016 | Clase 4 | 15 años (spot) | 15 años (spot)
Energía | U-63 | BLOQUE 2 | 10"/6" | DESCARGA A LA ATMÓSFERA | 10"/6"-ATM-63-1401-SXB48 | SXB48 |  |  |  | 150#RF | 63G-400A-L-400A | 63G-400A | ATM | 28 | 3 | 80 | 2016 | Clase 2 | 10 años | 5 años | clase SXB48: especificacion no define TUBERIA por encima de 4"
Energía | U-63 | BLOQUE 2 | 4" | AIRE DE PLANTA | 4"-PA-63-1404-B1 | B1 | ASTM A-106 Gr. B | 40 | 6.02 | 150#RF | 4"PA-1418-B1 | 63G-400A-L-401A | 8.4 | 39 | 9.5 | 80 | 2016 | Clase 4 | 15 años (spot) | 15 años (spot)
Energía | U-63 | BLOQUE 2 | 4" | AIRE DE PLANTA | 4"-PA-63-1405-B1 | B1 | ASTM A-106 Gr. B | 40 | 6.02 | 150#RF | 63G-400A-D-402A/B | 4"PA-1301-B1 | 8.4 | 39 | 9.5 | 80 | 2016 | Clase 4 | 15 años (spot) | 15 años (spot)
Energía | U-63 | BLOQUE 2 | 2" | AGUA DE REGRIGERACIÓN RETORNO | 2"-CWR-63-1411-B1 | B1 | ASTM A-106 Gr. B | 40 | 3.91 | 150#RF | 63G-400A-E-400A | 2"CWR-1412-B1 | 2.0 | 40 | 7.7 | 80 | 2016 | Clase 4 | 15 años (spot) | 15 años (spot)
Energía | U-63 | BLOQUE 2 | 2"/3"/4" | AGUA DE REGRIGERACIÓN RETORNO | 2"/3"/4"-CWR-63-1412-B1 | B1 | ASTM A-106 Gr. B | 40 | 3.91 | 150#RF | 63G-400A-E-401A | 4"CWR-1021-B1 | 2.0 | 40 | 7.7 | 80 | 2016 | Clase 4 | 15 años (spot) | 15 años (spot)
Energía | U-63 | BLOQUE 2 | 3"/2" | AGUA DE REGRIGERACIÓN ALIMENTACIÓN | 3"/2"-CWS-63-1413-B1 | B1 | ASTM A-106 Gr. B | 40 | 5.49 | 150#RF | 4"CWS-1303-B1 | 63G-400A-E-400A | 4.0 | 29 | 7.7 | 80 | 2016 | Clase 4 | 15 años (spot) | 15 años (spot)
Energía | U-63 | BLOQUE 2 | 3/4" | AGUAS ACEITOSAS | 3/4"-OS-63-1415-B1 | B1 | ASTM A-106 Gr. B | 80 | 3.91 | 150#RF | 3"CWR-1412-B1 | DRENAJE AGUAS ACEITOSAS | 2.0 | 40 | 7.7 | 80 | 2016 | Clase 4 | 15 años (spot) | 15 años (spot)
Energía | U-63 | BLOQUE 2 | 3/4"/2" | AGUAS ACEITOSAS | 3/4"/2"-OS-63-1416-B1 | B1 | ASTM A-106 Gr. B | 80 | 3.91 | 150#RF | 63G-400A-E-401A | DRENAJE AGUAS ACEITOSAS | ATM | 39 | 3 | 80 | 2016 | Clase 4 | 15 años (spot) | 15 años (spot)
Energía | U-63 | BLOQUE 2 | 3/4" | AGUAS ACEITOSAS | 3/4"-OS-63-1417-B1 | B1 | ASTM A-106 Gr. B | 80 | 3.91 | 150#RF | 63G-400A-E-400A | DRENAJE AGUAS ACEITOSAS | ATM | 39 | 3 | 80 | 2016 | Clase 4 | 15 años (spot) | 15 años (spot)
Energía | U-63 | BLOQUE 2 | 4" | AIRE DE PLANTA | 4"-PA-63-1418-B1 | B1 | ASTM A-106 Gr. B | 40 | 6.02 | 150#RF | 63G-400A-E-401A | 63G-400A-D-402A/B | 8.4 | 39 | 9.5 | 80 | 2016 | Clase 4 | 15 años (spot) | 15 años (spot)
Energía | U-63 | BLOQUE 2 | 3/4" | AGUAS ACEITOSAS | 3/4"-OS-63-1419-B1 | B1 | ASTM A-106 Gr. B | 80 | 3.91 | 150#RF | 63G-400A-D-402A | DRENAJE AGUAS ACEITOSAS | ATM | 39 | 3 | 80 | 2016 | Clase 4 | 15 años (spot) | 15 años (spot)
Energía | U-63 | BLOQUE 2 | 3/4" | AGUAS ACEITOSAS | 3/4"-OS-63-1420-B1 | B1 | ASTM A-106 Gr. B | 80 | 3.91 | 150#RF | 63G-400A-D-402B | DRENAJE AGUAS ACEITOSAS | ATM | 39 | 3 | 80 | 2016 | Clase 4 | 15 años (spot) | 15 años (spot)
Energía | U-63 | BLOQUE 2 | 3/4" | AGUAS ACEITOSAS | 3/4"-OS-63-1421-B1 | B1 | ASTM A-106 Gr. B | 80 | 3.91 | 150#RF | 3"CWS-1303-B1 | DRENAJE AGUAS ACEITOSAS | 4.0 | 29 | 7.7 | 80 | 2016 | Clase 4 | 15 años (spot) | 15 años (spot)
Energía | U-63 | BLOQUE 2 | 3"/2" | AGUA DE REGRIGERACIÓN ALIMENTACIÓN | 3"/2"-CWS-63-1422-B1 | B1 | ASTM A-106 Gr. B | 40 | 5.49 | 150#RF | 3"CWS-1303-B1 | 63G-400A-E-001A/B | 4.0 | 29 | 7.7 | 80 | 2016 | Clase 4 | 15 años (spot) | 15 años (spot)
Energía | U-63 | BLOQUE 2 | 3" | ACEITE DE LUBRICACIÓN | 3"-LO-63-1423-QXB55 | QXB55 | ASTM A-312 Tp. 304 | 10S | 3.05 | 150# | 63G-400A (Primera Etapa de Compresión) | 63G-400A-D-001 | ATM | 46 | 3 | 80 | 2016 | Clase 4 | 15 años (spot) | 15 años (spot)
Energía | U-63 | BLOQUE 2 | 1/2" | DESCARGA A LA ATMÓSFERA | 1/2"-ATM-63-1424-B1 | B1 | ASTM A-106 Gr. B | 80 | 3.73 | 150#RF | 63G-400A-L-400A | 63-PDT-402 | ATM | 28 | 3 | 80 | 2016 | Clase 2 | 10 años | 5 años
Energía | U-63 | BLOQUE 2 | 3" | ACEITE DE LUBRICACIÓN | 3"-LO-63-1425-QXB55 | QXB55 | ASTM A-312 Tp. 304 | 10S | 3.05 | 150# | 63G-400A (Segunda Etapa de Compresión) | 63G-400A-D-001 | ATM | 46 | 3 | 80 | 2016 | Clase 4 | 15 años (spot) | 15 años (spot)
Energía | U-63 | BLOQUE 2 | 1 1/2" | ACEITE DE LUBRICACIÓN | 1 1/2"-LO-63-1426-QXB55 | QXB55 | ASTM A-312 Tp. 304 | 40S | 3.68 | 150# | 1 1/2"LO-1707-QXB55 | 63G-400A-D-001 | 2.1 | 46 | 3 | 80 | 2016 | Clase 4 | 15 años (spot) | 15 años (spot)
Energía | U-63 | BLOQUE 2 | 10" | AIRE DE PLANTA | 10"-PA-63-1427-B1 | B1 | ASTM A-106 Gr. B | 20 | 6.35 | 150#RF | 63G-400A-L-401A | DESCARGA A LA ATMÓSFERA | ATM | 39 | 3 | 80 | 2016 | Clase 4 | 15 años (spot) | 15 años (spot)
Energía | U-63 | BLOQUE 2 | 10"/6" | DESCARGA A LA ATMÓSFERA | 10"/6"-ATM-63-1501-SXB48 | SXB48 |  |  |  | 150#RF | 63G-400B-L-400A | 63G-400B | ATM | 28 | 3 | 80 | 2016 | Clase 2 | 10 años | 5 años | clase SXB48: especificacion no define TUBERIA por encima de 4"
Energía | U-63 | BLOQUE 2 | 4" | AIRE DE PLANTA | 4"-PA-63-1504-B1 | B1 | ASTM A-106 Gr. B | 40 | 6.02 | 150#RF | 4"PA-1518-B1 | 63G-400B-L-401A | 8.4 | 39 | 9.5 | 80 | 2016 | Clase 4 | 15 años (spot) | 15 años (spot)
Energía | U-63 | BLOQUE 2 | 4" | AIRE DE PLANTA | 4"-PA-63-1505-B1 | B1 | ASTM A-106 Gr. B | 40 | 6.02 | 150#RF | 63G-400B-D-402A/B | 4"PA-1301-B1 | 8.4 | 39 | 9.5 | 80 | 2016 | Clase 4 | 15 años (spot) | 15 años (spot)
Energía | U-63 | BLOQUE 2 | 2" | AGUA DE REGRIGERACIÓN RETORNO | 2"-CWR-63-1511-B1 | B1 | ASTM A-106 Gr. B | 40 | 3.91 | 150#RF | 63G-400B-E-400A | 2"CWR-1512-B1 | 2.0 | 40 | 7.7 | 80 | 2016 | Clase 4 | 15 años (spot) | 15 años (spot)
Energía | U-63 | BLOQUE 2 | 2"/3" | AGUA DE REGRIGERACIÓN RETORNO | 2"/3"-CWR-63-1512-B1 | B1 | ASTM A-106 Gr. B | 40 | 3.91 | 150#RF | 63G-400B-E-401B | 6"CWR-1021-B1 | 2.0 | 40 | 7.7 | 80 | 2016 | Clase 4 | 15 años (spot) | 15 años (spot)
Energía | U-63 | BLOQUE 2 | 3"/2" | AGUA DE REGRIGERACIÓN ALIMENTACIÓN | 3"/2"-CWS-63-1513-B1 | B1 | ASTM A-106 Gr. B | 40 | 5.49 | 150#RF | 3"CWS-1305-B1 | 63G-400B-E-400A | 4.0 | 29 | 7.7 | 80 | 2016 | Clase 4 | 15 años (spot) | 15 años (spot)
Energía | U-63 | BLOQUE 2 | 3/4" | AGUAS ACEITOSAS | 3/4"-OS-63-1515-B1 | B1 | ASTM A-106 Gr. B | 80 | 3.91 | 150#RF | 3"CWR-1512-B1 | DRENAJE AGUAS ACEITOSAS | 2.0 | 40 | 7.7 | 80 | 2016 | Clase 4 | 15 años (spot) | 15 años (spot)
Energía | U-63 | BLOQUE 2 | 3/4"/2" | AGUAS ACEITOSAS | 3/4"/2"-OS-63-1516-B1 | B1 | ASTM A-106 Gr. B | 80 | 3.91 | 150#RF | 63G-400B-E-401A | DRENAJE AGUAS ACEITOSAS | ATM | 39 | 3 | 80 | 2016 | Clase 4 | 15 años (spot) | 15 años (spot)
Energía | U-63 | BLOQUE 2 | 3/4" | AGUAS ACEITOSAS | 3/4"-OS-63-1517-B1 | B1 | ASTM A-106 Gr. B | 80 | 3.91 | 150#RF | 63G-400B-E-400A | DRENAJE AGUAS ACEITOSAS | ATM | 39 | 3 | 80 | 2016 | Clase 4 | 15 años (spot) | 15 años (spot)
Energía | U-63 | BLOQUE 2 | 4" | AIRE DE PLANTA | 4"-PA-63-1518-B1 | B1 | ASTM A-106 Gr. B | 40 | 6.02 | 150#RF | 63G-400B-E-401A | 63G-400B-D-402A/B | 8.4 | 39 | 9.5 | 80 | 2016 | Clase 4 | 15 años (spot) | 15 años (spot)
Energía | U-63 | BLOQUE 2 | 3/4" | AGUAS ACEITOSAS | 3/4"-OS-63-1519-B1 | B1 | ASTM A-106 Gr. B | 80 | 3.91 | 150#RF | 63G-400B-D-402A | DRENAJE AGUAS ACEITOSAS | ATM | 39 | 3 | 80 | 2016 | Clase 4 | 15 años (spot) | 15 años (spot)
Energía | U-63 | BLOQUE 2 | 3/4" | AGUAS ACEITOSAS | 3/4"-OS-63-1520-B1 | B1 | ASTM A-106 Gr. B | 80 | 3.91 | 150#RF | 63G-400B-D-402B | DRENAJE AGUAS ACEITOSAS | ATM | 39 | 3 | 80 | 2016 | Clase 4 | 15 años (spot) | 15 años (spot)
Energía | U-63 | BLOQUE 2 | 3/4" | AGUAS ACEITOSAS | 3/4"-OS-63-1521-B1 | B1 | ASTM A-106 Gr. B | 80 | 3.91 | 150#RF | 3"CWS-1305-B1 | DRENAJE AGUAS ACEITOSAS | 4.0 | 20 | 7.7 | 80 | 2016 | Clase 4 | 15 años (spot) | 15 años (spot)
Energía | U-63 | BLOQUE 2 | 3"/2" | AGUA DE REGRIGERACIÓN ALIMENTACIÓN | 3"/2"-CWS-63-1522-B1 | B1 | ASTM A-106 Gr. B | 40 | 5.49 | 150#RF | 3"CWS-1305-B1 | 63G-400B-E-001A/B | 4.0 | 29 | 3 | 80 | 2016 | Clase 4 | 15 años (spot) | 15 años (spot)
Energía | U-63 | BLOQUE 2 | 3" | ACEITE DE LUBRICACIÓN | 3"-LO-63-1523-QXB55 | QXB55 | ASTM A-312 Tp. 304 | 10S | 3.05 | 150# | 63G-400B (Primera Etapa de Compresión) | 63G-400B-D-001 | ATM | 46 | 3 | 80 | 2016 | Clase 4 | 15 años (spot) | 15 años (spot)
Energía | U-63 | BLOQUE 2 | 1/2" | DESCARGA A LA ATMÓSFERA | 1/2"-ATM-63-1524-B1 | B1 | ASTM A-106 Gr. B | 80 | 3.73 | 150#RF | 63G-400B-L-400A | 63-PDT-412 | ATM | 28 | 3 | 80 | 2016 | Clase 2 | 10 años | 5 años
Energía | U-63 | BLOQUE 2 | 3" | ACEITE DE LUBRICACIÓN | 3"-LO-63-1525-QXB55 | QXB55 | ASTM A-312 Tp. 304 | 10S | 3.05 | 150# | 63G-400B (Segunda Etapa de Compresión) | 3"LO-1523-QXB55 | ATM | 46 | 3 | 80 | 2016 | Clase 4 | 15 años (spot) | 15 años (spot)
Energía | U-63 | BLOQUE 2 | 1" | ACEITE DE LUBRICACIÓN | 1"-LO-63-1526-QXB55 | QXB55 | ASTM A-312 Tp. 304 | 40S | 3.38 | 150# | 1 1/2"LO-1801-QXB55 | 63G-400B-D-001 | 2.1 | 46 | 3 | 80 | 2016 | Clase 4 | 15 años (spot) | 15 años (spot)
Energía | U-63 | BLOQUE 2 | 10" | AIRE DE PLANTA | 10"-PA-63-1527-B1 | B1 | ASTM A-106 Gr. B | 20 | 6.35 | 150#RF | 63G-400B-L-401A | DESCARGA A LA ATMÓSFERA | ATM | 39 | 3 | 80 | 2016 | Clase 4 | 15 años (spot) | 15 años (spot)
Energía | U-63 | BLOQUE 2 | 12"/10" | VAPOR DE BAJA DE PRESIÓN LS | 12"/10"-LS-63-1601-B5-H | B5 | ASTM A-53 Gr. B Tp S | 20 | 6.35 | 150# | 63GT-400A | 63L-404 | 2.5 | 218 | 3.5 | 232 | 2016 | Clase 4 | 15 años (spot) | 15 años (spot)
Energía | U-63 | BLOQUE 2 | 10" | VAPOR DE BAJA DE PRESIÓN LS | 10"-LS-63-1602-B1-H | B1 | ASTM A-106 Gr. B | 20 | 6.35 | 150#RF | 63L-404 | 18"LS-0315-B1-H | 2.5 | 143.5 | 3 | 232 | 2016 | Clase 4 | 15 años (spot) | 15 años (spot)
Energía | U-63 | BLOQUE 2 | 4" | VAPOR DE BAJA DE PRESIÓN LS | 4"-LS-63-1603-B5-H | B5 | ASTM A-53 Gr. B Tp S | 40 | 6.02 | 150# | 12"LS-1601-B5-H | 63PSV-408 | 2.5 | 218 | 3 | 232 | 2016 | Clase 4 | 15 años (spot) | 15 años (spot)
Energía | U-63 | BLOQUE 2 | 6"/10" | VAPOR DE BAJA DE PRESIÓN LS | 6"/10"-LS-63-1604-B5-P | B5 | ASTM A-53 Gr. B Tp S | 40 | 7.11 | 150# | 63PSV-408 | 63L-403 | 0.3 | 202 | 3 | 232 | 2016 | Clase 4 | 15 años (spot) | 15 años (spot)
Energía | U-63 | BLOQUE 2 | 3/4" | VAPOR DE MUY ALTA PRESIÓN HHS | 3/4"-HHS-63-1608-D3-H/PG | D3 | ASTM A-106 Gr. B | 80 | 3.91 | 600#RF | 4"HHS-0328-D3-H | PURGADOR 63-STR-401 | 42.2 | 371 | 46 | 400 | 2016 | Clase 4 | 15 años (spot) | 15 años (spot)
Energía | U-63 | BLOQUE 2 | 1" | CONDENSADO DE VAPOR | 1"-SC-63-1609-B1-PG | B1 | ASTM A-106 Gr. B | 80 | 4.55 | 150#RF | PURGADOR 63-STR-402 | DRENAJE AGUAS ACEITOSAS | ATM | 100 | 3 | 150 | 2016 | Clase 4 | 15 años (spot) | 15 años (spot)
Energía | U-63 | BLOQUE 2 | 3/4" | CONDENSADO DE VAPOR | 3/4"-SC-63-1610-B1-PG | B1 | ASTM A-106 Gr. B | 80 | 3.91 | 150#RF | PURGADOR 63-STR-401 | DRENAJE AGUAS ACEITOSAS | ATM | 100 | 3 | 150 | 2016 | Clase 4 | 15 años (spot) | 15 años (spot)
Energía | U-63 | BLOQUE 2 | 1 1/2" | CONDENSADO DE VAPOR | 1 1/2"-SC-63-1611-B1-PG | B1 | ASTM A-106 Gr. B | 80 | 5.08 | 150#RF | 63L-403 | DRENAJE AGUAS ACEITOSAS | ATM | 100 | 3 | 150 | 2016 | Clase 4 | 15 años (spot) | 15 años (spot)
Energía | U-63 | BLOQUE 2 | 1 1/2" | AGUAS ACEITOSAS | 1 1/2"-OS-63-1612-B1-PG | B1 | ASTM A-106 Gr. B | 80 | 5.08 | 150#RF | 63GT-400A | DRENAJE AGUAS ACEITOSAS | ATM | 100 | 3 | 150 | 2016 | Clase 4 | 15 años (spot) | 15 años (spot)
Energía | U-63 | BLOQUE 2 | 1" | CONDENSADO DE VAPOR | 1"-SC-63-1613-B1-PG | B1 | ASTM A-106 Gr. B | 80 | 4.55 | 150#RF | PURGADOR 63-STR-403 | DRENAJE AGUAS ACEITOSAS | ATM | 100 | 3 | 150 | 2016 | Clase 4 | 15 años (spot) | 15 años (spot)
Energía | U-63 | BLOQUE 2 | 3/4" | CONDENSADO DE VAPOR | 3/4"-SC-63-1614-B1-PG | B1 | ASTM A-106 Gr. B | 80 | 3.91 | 150#RF | PURGADOR 63-STR-404 | DRENAJE AGUAS ACEITOSAS | ATM | 100 | 3 | 150 | 2016 | Clase 4 | 15 años (spot) | 15 años (spot)
Energía | U-63 | BLOQUE 2 | 4" | VAPOR DE MUY ALTA PRESIÓN HHS | 4"-HHS-63-1618-D3-H | D3 | ASTM A-106 Gr. B | 80 | 8.56 | 600#RF | 4"HHS-0328-D3-H | 63GT-400A | 42.2 | 371 | 46 | 400 | 2016 | Clase 4 | 15 años (spot) | 15 años (spot)
Energía | U-63 | BLOQUE 2 | 4" | ACEITE DE LUBRICACIÓN | 4"-LO-63-1620-QXB55 | QXB55 | ASTM A-312 Tp. 304 | 10S | 3.05 | 150# | 63PK-400A | 63G-400A-D-001 | ATM | 46 | 6 | 80 | 2016 | Clase 4 | 15 años (spot) | 15 años (spot)
Energía | U-63 | BLOQUE 2 | 3/4" | VAPOR DE MUY ALTA PRESIÓN HHS | 3/4"-HHS-63-1625-D3-H/PG | D3 | ASTM A-106 Gr. B | 80 | 3.91 | 600#RF | 4"HHS-1618-D3-H | PURGADOR 63-STR-415 | 42.2 | 371 | 46 | 400 | 2016 | Clase 4 | 15 años (spot) | 15 años (spot)
Energía | U-63 | BLOQUE 2 | 3/4" | VAPOR DE MUY ALTA PRESIÓN HHS | 3/4"-HHS-63-1626-D3-H/PG | D3 | ASTM A-106 Gr. B | 80 | 3.91 | 600#RF | 4"HHS-1618-D3-H | PURGADOR 63-STR-404 | 42.2 | 371 | 46 | 400 | 2016 | Clase 4 | 15 años (spot) | 15 años (spot)
Energía | U-63 | BLOQUE 2 | 3/4" | AGUAS ACEITOSAS | 3/4"-OS-63-1627-B5-P | B5 | ASTM A-53 Gr. B Tp S | 80 | 3.91 | 150# | 63-XV-413 | DRENAJE AGUAS ACEITOSAS | ATM | 371 | 3 | 400 | 2016 | Clase 4 | 15 años (spot) | 15 años (spot)
Energía | U-63 | BLOQUE 2 | 3/4" | AGUAS ACEITOSAS | 3/4"-OS-63-1628-B5-P | B5 | ASTM A-53 Gr. B Tp S | 80 | 3.91 | 150# | 63-SV-425 | DRENAJE AGUAS ACEITOSAS | ATM | 371 | 3 | 400 | 2016 | Clase 4 | 15 años (spot) | 15 años (spot)
Energía | U-63 | BLOQUE 2 | 3/4" | CONDENSADO DE VAPOR | 3/4"-SC-63-1629-B1-PG | B1 | ASTM A-106 Gr. B | 80 | 3.91 | 150#RF | PURGADOR 63-STR-415 | DRENAJE AGUAS ACEITOSAS | ATM | 100 | 3 | 150 | 2016 | Clase 4 | 15 años (spot) | 15 años (spot)
Energía | U-63 | BLOQUE 2 | 1" | VAPOR DE BAJA DE PRESIÓN LS | 1"-LS-63-1630-B5-H/PG | B5 | ASTM A-53 Gr. B Tp S | 80 | 4.55 | 150# | 63GT-400A | PURGADOR 63-STR-402 | 2.5 | 218 | 3 | 232 | 2016 | Clase 4 | 15 años (spot) | 15 años (spot)
Energía | U-63 | BLOQUE 2 | 1" | VAPOR DE BAJA DE PRESIÓN LS | 1"-LS-63-1631-B5-H/PG | B5 | ASTM A-53 Gr. B Tp S | 80 | 4.55 | 150# | 1"LS-1601-B5-H | PURGADOR 63-STR-403 | 2.5 | 218 | 3 | 232 | 2016 | Clase 4 | 15 años (spot) | 15 años (spot)
Energía | U-63 | BLOQUE 2 | 3/4" | VAPOR DE BAJA DE PRESIÓN LS | 3/4"-LS-63-1632-B5-H | B5 | ASTM A-53 Gr. B Tp S | 80 | 3.91 | 150# | 3/4"LS-1630-B5-H | 63-PI-462 | 2.5 | 218 | 3 | 232 | 2016 | Clase 4 | 15 años (spot) | 15 años (spot)
Energía | U-63 | BLOQUE 2 | 3/4" | VAPOR DE MUY ALTA PRESIÓN HHS | 3/4"-HHS-63-1633-D3-H | D3 | ASTM A-106 Gr. B | 80 | 3.91 | 600#RF | 63GT-400A | 63-PI-461 | 42.2 | 371 | 46 | 400 | 2016 | Clase 4 | 15 años (spot) | 15 años (spot)
Energía | U-63 | BLOQUE 2 | 3/4" | VAPOR DE MUY ALTA PRESIÓN HHS | 3/4"-HHS-63-1634-D3-H | D3 | ASTM A-106 Gr. B | 80 | 3.91 | 600#RF | 3/4"HHS-1625-D3-H | 63-PI-450 | 42.2 | 371 | 46 | 400 | 2016 | Clase 4 | 15 años (spot) | 15 años (spot)
Energía | U-63 | BLOQUE 2 | 1" | ACEITE DE LUBRICACIÓN | 1"-LO-63-1635-QXB55 | QXB55 | ASTM A-312 Tp. 304 | 40S | 3.38 | 150# | 63GT-400A | 63G-400A-D-001 | ATM | 46 | 6 | 80 | 2016 | Clase 4 | 15 años (spot) | 15 años (spot)
Energía | U-63 | BLOQUE 2 | 3/4" | CONDENSADO DE VAPOR | 3/4"-SC-63-1636-B1-PG | B1 | ASTM A-106 Gr. B | 80 | 3.91 | 150#RF | 63PSV-408 | DRENAJE AGUAS ACEITOSAS | ATM | 100 | 3 | 150 | 2016 | Clase 4 | 15 años (spot) | 15 años (spot)
Energía | U-63 | BLOQUE 2 | 3/4" | VAPOR DE BAJA DE PRESIÓN LS | 3/4"-LS-63-1637-B1-H/PG | B1 | ASTM A-106 Gr. B | 80 | 3.91 | 150#RF | 10"LS-1602-B1-H | PURGADOR 63-STR-416 | 2.5 | 143.5 | 3 | 232 | 2016 | Clase 4 | 15 años (spot) | 15 años (spot)
Energía | U-63 | BLOQUE 2 | 3/4" | CONDENSADO DE VAPOR | 3/4"-SC-63-1638-B1-PG | B1 | ASTM A-106 Gr. B | 80 | 3.91 | 150#RF | PURGADOR 63-STR-416 | DRENAJE AGUAS ACEITOSAS | ATM | 100 | 3 | 150 | 2016 | Clase 4 | 15 años (spot) | 15 años (spot)
Energía | U-63 | BLOQUE 2 | 3/4" | ACEITE DE LUBRICACIÓN | 3/4"-LO-63-1639-QXB55 | QXB55 | ASTM A-312 Tp. 304 | 40S | 2.87 | 150# | 2"LO-1707-QXB55 | 63GT-400A | 1.3 | 46 | 6 | 80 | 2016 | Clase 4 | 15 años (spot) | 15 años (spot)
Energía | U-63 | BLOQUE 2 | 1/2" | ACEITE DE LUBRICACIÓN | 1/2"-LO-63-1640-QXB55 | QXB55 | ASTM A-312 Tp. 304 | 40S | 2.77 | 150# | 2"LO-1707-QXB55 | 63GT-400A | 1.3 | 46 | 6 | 80 | 2016 | Clase 4 | 15 años (spot) | 15 años (spot)
Energía | U-63 | BLOQUE 2 | 3/4" | ACEITE DE LUBRICACIÓN | 3/4"-LO-63-1641-QXB55 | QXB55 | ASTM A-312 Tp. 304 | 40S | 2.87 | 150# | 2"LO-1707-QXB55 | 63GT-400A | 1.3 | 46 | 6 | 80 | 2016 | Clase 4 | 15 años (spot) | 15 años (spot)
Energía | U-63 | BLOQUE 2 | 2" | ACEITE DE LUBRICACIÓN | 2"-LO-63-1642-QXB55 | QXB55 | ASTM A-312 Tp. 304 | 10S | 2.77 | 150# | 63GT-400A | 63G-400A-D-001 | ATM | 46 | 6 | 80 | 2016 | Clase 4 | 15 años (spot) | 15 años (spot)
Energía | U-63 | BLOQUE 2 | 2"/1 1/2"/1" | ACEITE DE LUBRICACIÓN | 2"/1 1/2"/1"-LO-63-1701-QXB55 | QXB55 | ASTM A-312 Tp. 304 | 10S | 2.77 | 150# | 63G-400A-L-001A/B | 63G-400A | 2.1 | 46 | 6 | 80 | 2016 | Clase 4 | 15 años (spot) | 15 años (spot)
Energía | U-63 | BLOQUE 2 | 2 1/2" | ACEITE DE LUBRICACIÓN | 2 1/2"-LO-63-1702-B1 | B1 | ASTM A-106 Gr. B | 40 | 5.16 | 150# | 63G-400A-D-001 | 63G-400A-P-001A | ATM | 60 | 3 | 100 | 2016 | Clase 4 | 15 años (spot) | 15 años (spot)
Energía | U-63 | BLOQUE 2 | 1 1/2" | ACEITE DE LUBRICACIÓN | 1 1/2"-LO-63-1703-B1 | B1 | ASTM A-106 Gr. B | 80 | 5.08 | 150#RF | 63G-400A-P-001A | 1 1/2"LO-1709-B1 | 2.1 | 60 | 6 | 100 | 2016 | Clase 4 | 15 años (spot) | 15 años (spot)
Energía | U-63 | BLOQUE 2 | 2" | ACEITE DE LUBRICACIÓN | 2"-LO-63-1704-B1 | B1 | ASTM A-106 Gr. B | 40 | 3.91 | 150#RF | 63PSV-413 | 63G-400A-D-001 | ATM | 60 | 3 | 100 | 2016 | Clase 4 | 15 años (spot) | 15 años (spot)
Energía | U-63 | BLOQUE 2 | 2" | ACEITE DE LUBRICACIÓN | 2"-LO-63-1705-B1 | B1 | ASTM A-106 Gr. B | 40 | 3.91 | 150#RF | 63PSV-412 | 63G-400A-D-001 | ATM | 60 | 3 | 100 | 2016 | Clase 4 | 15 años (spot) | 15 años (spot)
Energía | U-63 | BLOQUE 2 | 2" | AGUA DE REGRIGERACIÓN RETORNO | 2"-CWR-63-1706-B1 | B1 | ASTM A-106 Gr. B | 40 | 3.91 | 150#RF | 63G-400A-E-001A/B | 3"CWR-1412-B1 | 2.0 | 40 | 7.7 | 80 | 2016 | Clase 4 | 15 años (spot) | 15 años (spot)
Energía | U-63 | BLOQUE 2 | 4"/2"/1 1/2" | ACEITE DE LUBRICACIÓN | 4"/2"/1 1/2"-LO-63-1707-QXB55 | QXB55 | ASTM A-312 Tp. 304 | 10S | 3.05 | 150# | 63G-400A-L-001A/B | 63G-400A | 2.1 | 46 | 6 | 80 | 2016 | Clase 4 | 15 años (spot) | 15 años (spot)
Energía | U-63 | BLOQUE 2 | 1 1/2" | ACEITE DE LUBRICACIÓN | 1 1/2"-LO-63-1708-B1 | B1 | ASTM A-106 Gr. B | 80 | 5.08 | 150#RF | 63G-400A-D-001 | 63G-400A-P-001B | ATM | 60 | 3 | 100 | 2016 | Clase 4 | 15 años (spot) | 15 años (spot)
Energía | U-63 | BLOQUE 2 | 1 1/2" | ACEITE DE LUBRICACIÓN | 1 1/2"-LO-63-1709-B1 | B1 | ASTM A-106 Gr. B | 80 | 5.08 | 150#RF | 63G-400A-P-001B | 63G-400A-E-001A/B | 2.1 | 60 | 6 | 100 | 2016 | Clase 4 | 15 años (spot) | 15 años (spot)
Energía | U-63 | BLOQUE 2 | 2" | ACEITE DE LUBRICACIÓN | 2"-LO-63-1710-B1 | B1 | ASTM A-106 Gr. B | 40 | 3.91 | 150#RF | 63G-400A-D-001 | 63G-400A-D-001 | ATM | 60 | 3 | 100 | 2016 | Clase 4 | 15 años (spot) | 15 años (spot)
Energía | U-63 | BLOQUE 2 | 1 1/2"/1" | ACEITE DE LUBRICACIÓN | 1 1/2"/1"-LO-63-1801-QXB55 | QXB55 | ASTM A-312 Tp. 304 | 40S | 3.68 | 150# | 63G-400B-L-001A/B | 63G-400B | 2.1 | 46 | 6 | 80 | 2016 | Clase 4 | 15 años (spot) | 15 años (spot)
Energía | U-63 | BLOQUE 2 | 1 1/2" | ACEITE DE LUBRICACIÓN | 1 1/2"-LO-63-1802-QXB55 | QXB55 | ASTM A-312 Tp. 304 | 40S | 3.68 | 150# | 63G-400B-D-001 | 63G-400B-P-001A | ATM | 60 | 3 | 100 | 2016 | Clase 4 | 15 años (spot) | 15 años (spot)
Energía | U-63 | BLOQUE 2 | 1 1/2" | ACEITE DE LUBRICACIÓN | 1 1/2"-LO-63-1803-QXB55 | QXB55 | ASTM A-312 Tp. 304 | 40S | 3.68 | 150# | 63G-400B-P-001A | 63G-400B-E-001A/B | 2.1 | 60 | 6 | 100 | 2016 | Clase 4 | 15 años (spot) | 15 años (spot)
Energía | U-63 | BLOQUE 2 | 2" | ACEITE DE LUBRICACIÓN | 2"-LO-63-1804-QXB55 | QXB55 | ASTM A-312 Tp. 304 | 10S | 2.77 | 150# | 63PSV-415 | 63G-400B-D-001 | ATM | 60 | 3 | 100 | 2016 | Clase 4 | 15 años (spot) | 15 años (spot)
Energía | U-63 | BLOQUE 2 | 2" | ACEITE DE LUBRICACIÓN | 2"-LO-63-1805-QXB55 | QXB55 | ASTM A-312 Tp. 304 | 10S | 2.77 | 150# | 63PSV-414 | 63G-400B-D-001 | ATM | 60 | 3 | 100 | 2016 | Clase 4 | 15 años (spot) | 15 años (spot)
Energía | U-63 | BLOQUE 2 | 2" | AGUA DE REGRIGERACIÓN RETORNO | 2"-CWR-63-1806-B1 | B1 | ASTM A-106 Gr. B | 40 | 3.91 | 150#RF | 63G-400B-E-001A/B | 3"CWR-1512-B1 | 2.0 | 40 | 7.7 | 80 | 2016 | Clase 4 | 15 años (spot) | 15 años (spot)
Energía | U-63 | BLOQUE 2 | 1 1/2" | ACEITE DE LUBRICACIÓN | 1 1/2"-LO-63-1808-QXB55 | QXB55 | ASTM A-312 Tp. 304 | 40S | 3.68 | 150# | 63G-400B-D-001 | 63G-400B-P-001B | ATM | 60 | 3 | 100 | 2016 | Clase 4 | 15 años (spot) | 15 años (spot)
Energía | U-63 | BLOQUE 2 | 1 1/2" | ACEITE DE LUBRICACIÓN | 1 1/2"-LO-63-1809-QXB55 | QXB55 | ASTM A-312 Tp. 304 | 40S | 3.68 | 150# | 63G-400B-P-001B | 1 1/2"LO-1803-QXB55 | 2.1 | 60 | 6 | 100 | 2016 | Clase 4 | 15 años (spot) | 15 años (spot)
Energía | U-63 | BLOQUE 2 | 2" | ACEITE DE LUBRICACIÓN | 2"-LO-63-1810-QXB55 | QXB55 | ASTM A-312 Tp. 304 | 10S | 2.77 | 150# | 63G-400B-D-001 | 63G-400B-D-001 | ATM | 60 | 3 | 100 | 2016 | Clase 4 | 15 años (spot) | 15 años (spot)
Energía | U-63 | BLOQUE 2 | 4" | AIRE DE INSTRUMENTACIÓN | 4"-IA-63-1901-B13 | B13 | ASTM A-53 Gr.B | 40 | 6.02 | 150#RF | 63K-400B-L-407 | 4"IA-2101-B13 | 8 | 50 | 10 | 150 | 2016 | Clase 4 | 15 años (spot) | 15 años (spot)
Energía | U-63 | BLOQUE 2 | 4" | AIRE DE PLANTA | 4"-PA-63-1902-B1 | B1 | ASTM A-106 Gr. B | 40 | 6.02 | 150#RF | 63K-400B-C-401A | DESCARGA A LA ATMÓSFERA | 8 | 40 | 10 | 150 | 2016 | Clase 4 | 15 años (spot) | 15 años (spot)
Energía | U-63 | BLOQUE 2 | 4" | AIRE DE PLANTA | 4"-PA-63-1903-B1 | B1 | ASTM A-106 Gr. B | 40 | 6.02 | 150#RF | 63K-400B-C-401B | DESCARGA A LA ATMÓSFERA | 8 | 40 | 10 | 150 | 2016 | Clase 4 | 15 años (spot) | 15 años (spot)
Energía | U-63 | BLOQUE 2 | 4" | AIRE DE INSTRUMENTACIÓN | 4"-IA-63-1906-B13 | B13 | ASTM A-53 Gr.B | 40 | 6.02 | 150#RF | 4"IA-1907-B13 | 63K-400B-C-401A/B | 8 | 40 | 10 | 150 | 2016 | Clase 4 | 15 años (spot) | 15 años (spot)
Energía | U-63 | BLOQUE 2 | 4" | AIRE DE INSTRUMENTACIÓN | 4"-IA-63-1907-B13 | B13 | ASTM A-53 Gr.B | 40 | 6.02 | 150#RF | 63K-400B-C-401A/B | 63K-400B-L-407 | 8 | 40 | 10 | 150 | 2016 | Clase 4 | 15 años (spot) | 15 años (spot)
Energía | U-63 | BLOQUE 2 | 4" | AIRE DE PLANTA | 4"-PA-63-1909-B1 | B1 | ASTM A-106 Gr. B | 40 | 6.02 | 150#RF | 63K-400B-L-406 | 63K-400B-C-401A/B | 8 | 40 | 16 | 250 | 2016 | Clase 4 | 15 años (spot) | 15 años (spot)
Energía | U-63 | BLOQUE 2 | 3/4" | AIRE DE INSTRUMENTACIÓN | 3/4"-IA-63-1920-B13 | B13 | ASTM A-53 Gr.B | 80 | 3.91 | 150#RF | 4"IA-1907-B13 | DISTRIBUCIÓN NEUMÁTICA 63K-400B | 8 | 40 | 10 | 150 | 2016 | Clase 4 | 15 años (spot) | 15 años (spot)
Energía | U-63 | BLOQUE 2 | X" | DESCARGA A LA ATMÓSFERA | X"-ATM-63-1921-B1 | B1 | Sin Ø definido | Sin Ø definido | Sin Ø definido | 150#RF | 63PSV-418 | DESCARGA A LA ATMÓSFERA | ATM | 40 | 3 | 150 | 2016 | Clase 2 | 10 años | 5 años
Energía | U-63 | BLOQUE 2 | X" | DESCARGA A LA ATMÓSFERA | X"-ATM-63-1922-B1 | B1 | Sin Ø definido | Sin Ø definido | Sin Ø definido | 150#RF | 63PSV-419 | DESCARGA A LA ATMÓSFERA | ATM | 40 | 3 | 150 | 2016 | Clase 2 | 10 años | 5 años
Energía | U-63 | BLOQUE 2 | 3/4" | AGUAS ACEITOSAS | 3/4"-OS-63-1925-B1 | B1 | ASTM A-106 Gr. B | 80 | 3.91 | 150#RF | 63K-400B-L-406 | DRENAJE AGUAS ACEITOSAS | 8 | 40 | 16 | 250 | 2016 | Clase 4 | 15 años (spot) | 15 años (spot)
Energía | U-63 | BLOQUE 2 | 3/4" | AGUAS ACEITOSAS | 3/4"-OS-63-1927-B1 | B1 | ASTM A-106 Gr. B | 80 | 3.91 | 150#RF | 63K-400B-L-407 | DRENAJE AGUAS ACEITOSAS | 8 | 50 | 16 | 250 | 2016 | Clase 4 | 15 años (spot) | 15 años (spot)
Energía | U-63 | BLOQUE 2 | 1 1/2" | AGUAS ACEITOSAS | 1 1/2"-OS-63-1930-B1 | B1 | ASTM A-106 Gr. B | 80 | 5.08 | 150#RF | 63K-400B-C-401A | DRENAJE AGUAS ACEITOSAS | 8 | 40 | 10 | 150 | 2016 | Clase 4 | 15 años (spot) | 15 años (spot)
Energía | U-63 | BLOQUE 2 | 1 1/2" | AGUAS ACEITOSAS | 1 1/2"-OS-63-1931-B1 | B1 | ASTM A-106 Gr. B | 80 | 5.08 | 150#RF | 63K-400B-C-401B | DRENAJE AGUAS ACEITOSAS | 8 | 40 | 10 | 150 | 2016 | Clase 4 | 15 años (spot) | 15 años (spot)
Energía | U-63 | BLOQUE 2 | 4" | AIRE DE PLANTA | 4"-PA-63-2001-B1 | B1 | ASTM A-106 Gr. B | 40 | 6.02 | 150#RF | 4"PA-1301-B1 | 4"PA-2002-B1 | 8.4 | 39 | 9.5 | 80 | 2016 | Clase 4 | 15 años (spot) | 15 años (spot)
Energía | U-63 | BLOQUE 2 | 4" | AIRE DE PLANTA | 4"-PA-63-2002-B1 | B1 | ASTM A-106 Gr. B | 40 | 6.02 | 150#RF | 63D-400 | 63K-400A-L-406 | 8.0 | 35 | 9.75 | 80 | 2016 | Clase 4 | 15 años (spot) | 15 años (spot)
Energía | U-63 | BLOQUE 2 | 2" | AIRE DE PLANTA | 2"-PA-63-2003-B1 | B1 | ASTM A-106 Gr. B | 40 | 3.91 | 150#RF | 4"PA-2002-B1 | RLP21-2"PA-20200-B1 | 8.0 | 35 | 9.75 | 80 | 2016 | Clase 4 | 15 años (spot) | 15 años (spot)
Energía | U-63 | BLOQUE 2 | 4" | AIRE DE PLANTA | 4"-PA-63-2004-B1/B13 | B1/B13 | ASTM A-106 Gr. B | 40 | 6.02 | 150#RF | 4"PA-2002-B1 | 4"IA-2101-B13 | 8.0 | 35 | 9.75 | 80 | 2016 | Clase 4 | 15 años (spot) | 15 años (spot)
Energía | U-63 | BLOQUE 2 | 4" | AIRE DE INSTRUMENTACIÓN | 4"-IA-63-2006-B13 | B13 | ASTM A-53 Gr.B | 40 | 6.02 | 150#RF | 4"IA-2101-B13 | 4"IA-2007-B13 | 7.3 | 35 | 9.75 | 80 | 2016 | Clase 4 | 15 años (spot) | 15 años (spot)
Energía | U-63 | BLOQUE 2 | 4" | AIRE DE INSTRUMENTACIÓN | 4"-IA-63-2007-B13 | B13 | ASTM A-53 Gr.B | 40 | 6.02 | 150#RF | 63D-401 | RLP21-4"IA-20170-B13 | 7.3 | 35 | 9.75 | 80 | 2016 | Clase 4 | 15 años (spot) | 15 años (spot)
Energía | U-63 | BLOQUE 2 | 2 1/2" | AIRE DE INSTRUMENTACIÓN | 2 1/2"-IA-63-2008-B13 | B13 | ASTM A-53 Gr.B | 40 | 5.16 | 150#RF | 4"IA-2007-B13 | 63G-400A/B | 7.3 | 35 | 9.75 | 80 | 2016 | Clase 4 | 15 años (spot) | 15 años (spot)
Energía | U-63 | BLOQUE 2 | 4"/2" | AIRE DE INSTRUMENTACIÓN | 4"/2"-IA-63-2009-B13 | B13 | ASTM A-53 Gr.B | 40 | 6.02 | 150#RF | 4"IA-2007-B13 | FINAL DE COLECTOR | 7.3 | 35 | 9.5 | 80 | 2016 | Clase 4 | 15 años (spot) | 15 años (spot)
Energía | U-63 | BLOQUE 2 | 1" | AIRE DE INSTRUMENTACIÓN | 1"-IA-63-2010-B13 | B13 | ASTM A-53 Gr.B | 80 | 4.55 | 150#RF | 2"IA-2009-B13 | DISTRIBUCIÓN NEUMÁTICA LAMIN. | 7.3 | 35 | 9.5 | 80 | 2016 | Clase 4 | 15 años (spot) | 15 años (spot)
Energía | U-63 | BLOQUE 2 | 1" | AIRE DE INSTRUMENTACIÓN | 1"-IA-63-2011-B13 | B13 | ASTM A-53 Gr.B | 80 | 4.55 | 150#RF | 2"IA-2009-B13 | DISTRIBUCIÓN NEUMÁTICA DESGASIFICADOR | 7.3 | 35 | 9.5 | 80 | 2016 | Clase 4 | 15 años (spot) | 15 años (spot)
Energía | U-63 | BLOQUE 2 | 1" | AIRE DE INSTRUMENTACIÓN | 1"-IA-63-2012-B13 | B13 | ASTM A-53 Gr.B | 80 | 4.55 | 150#RF | 2"IA-2009-B13 | DISTRI. NEUMÁT. FG Y DEP. CONDENSADO | 7.3 | 35 | 9.5 | 80 | 2016 | Clase 4 | 15 años (spot) | 15 años (spot)
Energía | U-63 | BLOQUE 2 | 2" | AGUAS ACEITOSAS | 2"-OS-63-2014-B1 | B1 | ASTM A-106 Gr. B | 40 | 3.91 | 150#RF | 2"OS-2015-B1 | DRENAJE AGUAS ACEITOSAS | 8.0 | 35 | 9.75 | 80 | 2016 | Clase 4 | 15 años (spot) | 15 años (spot)
Energía | U-63 | BLOQUE 2 | 2" | AGUAS ACEITOSAS | 2"-OS-63-2015-B1 | B1 | ASTM A-106 Gr. B | 40 | 3.91 | 150#RF | 63D-400 | DRENAJE AGUAS ACEITOSAS | 8.0 | 35 | 9.75 | 80 | 2016 | Clase 4 | 15 años (spot) | 15 años (spot)
Energía | U-63 | BLOQUE 2 | 2" | AGUAS ACEITOSAS | 2"-OS-63-2016-B13/B1 | B13/B1 | ASTM A-53 Gr.B | 80 | 5.54 | 150#RF | 63D-401 | DRENAJE AGUAS ACEITOSAS | 7.3 | 35 | 9.75 | 80 | 2016 | Clase 4 | 15 años (spot) | 15 años (spot)
Energía | U-63 | BLOQUE 2 | 4" | DESCARGA A LA ATMÓSFERA | 4"-ATM-63-2019-B1 | B1 | ASTM A-106 Gr. B | 40 | 6.02 | 150#RF | 63PSV-400 | DESCARGA A LA ATMÓSFERA | ATM | 35 | 3 | 80 | 2016 | Clase 2 | 10 años | 5 años
Energía | U-63 | BLOQUE 2 | 4" | DESCARGA A LA ATMÓSFERA | 4"-ATM-63-2020-B1 | B1 | ASTM A-106 Gr. B | 40 | 6.02 | 150#RF | 63PSV-401 | DESCARGA A LA ATMÓSFERA | ATM | 35 | 3 | 80 | 2016 | Clase 2 | 10 años | 5 años
Energía | U-63 | BLOQUE 2 | 2"/1"/3" | AIRE DE INSTRUMENTACIÓN | 2"/1"/3"-IA-63-2021-B13 | B13 | ASTM A-53 Gr.B | 80 | 5.54 | 150#RF | 2"IA-2009-B13 | 63B-200-FQ-001/002 | 7.3 | 35 | 9.5 | 80 | 2016 | Clase 4 | 15 años (spot) | 15 años (spot)
Energía | U-63 | BLOQUE 2 | 2"/1" | AIRE DE PLANTA | 2"/1"-PA-63-2022-B1 | B1 | ASTM A-106 Gr. B | 40 | 3.91 | 150#RF | 2"PA-2003-B1 | FINAL DE COLECTOR | 8.0 | 35 | 9.5 | 80 | 2016 | Clase 4 | 15 años (spot) | 15 años (spot)
Energía | U-63 | BLOQUE 2 | 3/4" | AIRE DE PLANTA | 3/4"-PA-63-2025-B1 | B1 | ASTM A-106 Gr. B | 80 | 3.91 | 150#RF | 1"PA-2022-B1 | 63-ES-01 | 8.0 | 35 | 9.5 | 80 | 2016 | Clase 4 | 15 años (spot) | 15 años (spot)
Energía | U-63 | BLOQUE 2 | 3/4" | AIRE DE PLANTA | 3/4"-PA-63-2026-B1 | B1 | ASTM A-106 Gr. B | 80 | 3.91 | 150#RF | 1"PA-2022-B1 | 63-ES-05 | 8.0 | 35 | 9.5 | 80 | 2016 | Clase 4 | 15 años (spot) | 15 años (spot)
Energía | U-63 | BLOQUE 2 | 3/4" | AIRE DE PLANTA | 3/4"-PA-63-2027-B1 | B1 | ASTM A-106 Gr. B | 80 | 3.91 | 150#RF | 1"PA-2022-B1 | 63-ES-06 | 8.0 | 35 | 9.5 | 80 | 2016 | Clase 4 | 15 años (spot) | 15 años (spot)
Energía | U-63 | BLOQUE 2 | 3/4" | AIRE DE PLANTA | 3/4"-PA-63-2028-B1 | B1 | ASTM A-106 Gr. B | 80 | 3.91 | 150#RF | 1"PA-2022-B1 | 63-ES-02 | 8.0 | 35 | 9.5 | 80 | 2016 | Clase 4 | 15 años (spot) | 15 años (spot)
Energía | U-63 | BLOQUE 2 | 3/4" | AIRE DE PLANTA | 3/4"-PA-63-2029-B1 | B1 | ASTM A-106 Gr. B | 80 | 3.91 | 150#RF | 1"PA-2022-B1 | 63-ES-07 | 8.0 | 35 | 9.5 | 80 | 2016 | Clase 4 | 15 años (spot) | 15 años (spot)
Energía | U-63 | BLOQUE 2 | 3/4" | AIRE DE PLANTA | 3/4"-PA-63-2030-B1 | B1 | ASTM A-106 Gr. B | 80 | 3.91 | 150#RF | 1"PA-2022-B1 | 63-ES-03 | 8.0 | 35 | 9.5 | 80 | 2016 | Clase 4 | 15 años (spot) | 15 años (spot)
Energía | U-63 | BLOQUE 2 | 3/4" | AIRE DE PLANTA | 3/4"-PA-63-2031-B1 | B1 | ASTM A-106 Gr. B | 80 | 3.91 | 150#RF | 1"PA-2022-B1 | 63-ES-04 | 8.0 | 35 | 9.5 | 80 | 2016 | Clase 4 | 15 años (spot) | 15 años (spot)
Energía | U-63 | BLOQUE 2 | 1" | AGUAS ACEITOSAS | 1"-OS-63-2034-B1 | B1 | ASTM A-106 Gr. B | 80 | 4.55 | 150#RF | 63D-400 | DRENAJE AGUAS ACEITOSAS | ATM | 35 | 3 | 80 | 2016 | Clase 4 | 15 años (spot) | 15 años (spot)
Energía | U-63 | BLOQUE 2 | 1" | AGUAS ACEITOSAS | 1"-OS-63-2035-B1 | B1 | ASTM A-106 Gr. B | 80 | 4.55 | 150#RF | 63D-401 | DRENAJE AGUAS ACEITOSAS | ATM | 35 | 3 | 80 | 2016 | Clase 4 | 15 años (spot) | 15 años (spot)
Energía | U-63 | BLOQUE 2 | 1" | AIRE DE INSTRUMENTACIÓN | 1"-IA-63-2036-B13 | B13 | ASTM A-53 Gr.B | 80 | 4.55 | 150#RF | 4"IA-2007-B13 | CASETA ANALIZADORES 63CAB001 | 7.3 | 35 | 9.5 | 80 | 2016 | Clase 4 | 15 años (spot) | 15 años (spot)
Energía | U-63 | BLOQUE 2 | 4" | AIRE DE PLANTA | 4"-PA-63-2037-B1 | B1 | ASTM A-106 Gr. B | 40 | 6.02 | 150#RF | 4"PA-2002-B1 | 63K-400B-L-406 | 8.0 | 35 | 9.5 | 80 | 2016 | Clase 4 | 15 años (spot) | 15 años (spot)
Energía | U-63 | BLOQUE 2 | 4" | AIRE DE INSTRUMENTACIÓN | 4"-IA-63-2101-B13 | B13 | ASTM A-53 Gr.B | 40 | 6.02 | 150#RF | 63K-400A-L-407 | 63D-401 | 8 | 50 | 10 | 150 | 2016 | Clase 4 | 15 años (spot) | 15 años (spot)
Energía | U-63 | BLOQUE 2 | 4" | AIRE DE PLANTA | 4"-PA-63-2102-B1 | B1 | ASTM A-106 Gr. B | 40 | 6.02 | 150#RF | 63K-400A-C-401A | DESCARGA A LA ATMÓSFERA | 8 | 40 | 10 | 150 | 2016 | Clase 4 | 15 años (spot) | 15 años (spot)
Energía | U-63 | BLOQUE 2 | 4" | AIRE DE PLANTA | 4"-PA-63-2103-B1 | B1 | ASTM A-106 Gr. B | 40 | 6.02 | 150#RF | 63K-400A-C-401B | DESCARGA A LA ATMÓSFERA | 8 | 40 | 10 | 150 | 2016 | Clase 4 | 15 años (spot) | 15 años (spot)
Energía | U-63 | BLOQUE 2 | 4" | AIRE DE INSTRUMENTACIÓN | 4"-IA-63-2106-B13 | B13 | ASTM A-53 Gr.B | 40 | 6.02 | 150#RF | 4"IA-2107-B13 | 63K-400A-C-401A/B | 8 | 40 | 10 | 150 | 2016 | Clase 4 | 15 años (spot) | 15 años (spot)
Energía | U-63 | BLOQUE 2 | 4" | AIRE DE INSTRUMENTACIÓN | 4"-IA-63-2107-B13 | B13 | ASTM A-53 Gr.B | 40 | 6.02 | 150#RF | 63K-400A-C-401A/B | 63K-400A-L-407 | 8 | 40 | 10 | 150 | 2016 | Clase 4 | 15 años (spot) | 15 años (spot)
Energía | U-63 | BLOQUE 2 | 4" | AIRE DE PLANTA | 4"-PA-63-2109-B1 | B1 | ASTM A-106 Gr. B | 40 | 6.02 | 150#RF | 63K-400A-L-406 | 63K-400A-C-401A/B | 8 | 40 | 16 | 250 | 2016 | Clase 4 | 15 años (spot) | 15 años (spot)
Energía | U-63 | BLOQUE 2 | 3/4" | AIRE DE INSTRUMENTACIÓN | 3/4"-IA-63-2120-B13 | B13 | ASTM A-53 Gr.B | 80 | 3.91 | 150#RF | 4"IA-2107-B13 | DISTRIBUCIÓN NEUMÁTICA 63K-400A | 8 | 40 | 10 | 150 | 2016 | Clase 4 | 15 años (spot) | 15 años (spot)
Energía | U-63 | BLOQUE 2 | X" | DESCARGA A LA ATMÓSFERA | X"-ATM-63-2121-B1 | B1 | Sin Ø definido | Sin Ø definido | Sin Ø definido | 150#RF | 63PSV-405 | DESCARGA A LA ATMÓSFERA | ATM | 40 | 3 | 150 | 2016 | Clase 2 | 10 años | 5 años
Energía | U-63 | BLOQUE 2 | X" | DESCARGA A LA ATMÓSFERA | X"-ATM-63-2122-B1 | B1 | Sin Ø definido | Sin Ø definido | Sin Ø definido | 150#RF | 63PSV-406 | DESCARGA A LA ATMÓSFERA | ATM | 40 | 3 | 150 | 2016 | Clase 2 | 10 años | 5 años
Energía | U-63 | BLOQUE 2 | 3/4" | AGUAS ACEITOSAS | 3/4"-OS-63-2125-B1 | B1 | ASTM A-106 Gr. B | 80 | 3.91 | 150#RF | 63K-400A-L-406 | DRENAJE AGUAS ACEITOSAS | 8 | 40 | 16 | 250 | 2016 | Clase 4 | 15 años (spot) | 15 años (spot)
Energía | U-63 | BLOQUE 2 | 3/4" | AGUAS ACEITOSAS | 3/4"-OS-63-2127-B1 | B1 | ASTM A-106 Gr. B | 80 | 3.91 | 150#RF | 63K-400A-L-407 | DRENAJE AGUAS ACEITOSAS | 8 | 50 | 16 | 250 | 2016 | Clase 4 | 15 años (spot) | 15 años (spot)
Energía | U-63 | BLOQUE 2 | 1 1/2" | AGUAS ACEITOSAS | 1 1/2"-OS-63-2130-B1 | B1 | ASTM A-106 Gr. B | 80 | 5.08 | 150#RF | 63K-400A-C-401A | DRENAJE AGUAS ACEITOSAS | 8 | 40 | 10 | 150 | 2016 | Clase 4 | 15 años (spot) | 15 años (spot)
Energía | U-63 | BLOQUE 2 | 1 1/2" | AGUAS ACEITOSAS | 1 1/2"-OS-63-2131-B1 | B1 | ASTM A-106 Gr. B | 80 | 5.08 | 150#RF | 63K-400A-C-401B | DRENAJE AGUAS ACEITOSAS | 8 | 40 | 10 | 150 | 2016 | Clase 4 | 15 años (spot) | 15 años (spot)
Energía | U-63 | BLOQUE 2 | 6"/4" | NITRÓGENO | 6"/4"-N2-63-2201-B1 | B1 | ASTM A-106 Gr. B | 40 | 7.11 | 150#RF | 63K-500 | RLP21-6"N2-20177-B1 | 7.5 | 20 | 10 | 80 | 2016 | Clase 4 | 15 años (spot) | 15 años (spot)
Energía | U-63 | BLOQUE 2 | 2"/4" | NITRÓGENO | 2"/4"-N2-63-2202-B1/B10 | B1/B10 | ASTM A-106 Gr. B | 40 | 3.91 | 150#RF | 6"N2-2201-B1 | 4"FL-0120-B10 | 7.5 | 20 | 10 | 80 | 2016 | Clase 4 | 15 años (spot) | 15 años (spot)
Energía | U-63 | BLOQUE 2 | 1" | NITRÓGENO | 1"-N2-63-2203-B1 | B1 | ASTM A-106 Gr. B | 80 | 4.55 | 150#RF | 6"N2-2201-B1 | FINAL DE COLECTOR | 7.5 | 20 | 10 | 80 | 2016 | Clase 4 | 15 años (spot) | 15 años (spot)
Energía | U-63 | BLOQUE 2 | 3/4" | NITRÓGENO | 3/4"-N2-63-2204-B1 | B1 | ASTM A-106 Gr. B | 80 | 3.91 | 150#RF | 6"N2-2201-B1 | 63-ES-01 | 7.5 | 20 | 10 | 80 | 2016 | Clase 4 | 15 años (spot) | 15 años (spot)
Energía | U-63 | BLOQUE 2 | 3/4" | NITRÓGENO | 3/4"-N2-63-2205-B1 | B1 | ASTM A-106 Gr. B | 80 | 3.91 | 150#RF | 6"N2-2201-B1 | 63-ES-05 | 7.5 | 20 | 10 | 80 | 2016 | Clase 4 | 15 años (spot) | 15 años (spot)
Energía | U-63 | BLOQUE 2 | 3/4" | NITRÓGENO | 3/4"-N2-63-2206-B1 | B1 | ASTM A-106 Gr. B | 80 | 3.91 | 150#RF | 6"N2-2201-B1 | 63-ES-06 | 7.5 | 20 | 10 | 80 | 2016 | Clase 4 | 15 años (spot) | 15 años (spot)
Energía | U-63 | BLOQUE 2 | 3/4" | NITRÓGENO | 3/4"-N2-63-2207-B1 | B1 | ASTM A-106 Gr. B | 80 | 3.91 | 150#RF | 6"N2-2201-B1 | 63-ES-02 | 7.5 | 20 | 10 | 80 | 2016 | Clase 4 | 15 años (spot) | 15 años (spot)
Energía | U-63 | BLOQUE 2 | 3/4" | NITRÓGENO | 3/4"-N2-63-2208-B1 | B1 | ASTM A-106 Gr. B | 80 | 3.91 | 150#RF | 1"N2-2209-B1 | 63-ES-07 | 7.5 | 20 | 10 | 80 | 2016 | Clase 4 | 15 años (spot) | 15 años (spot)
Energía | U-63 | BLOQUE 2 | 1" | NITRÓGENO | 1"-N2-63-2209-B1 | B1 | ASTM A-106 Gr. B | 80 | 4.55 | 150#RF | 6"N2-2201-B1 | FINAL DE COLECTOR | 7.5 | 20 | 10 | 80 | 2016 | Clase 4 | 15 años (spot) | 15 años (spot)
Energía | U-63 | BLOQUE 2 | 3/4" | NITRÓGENO | 3/4"-N2-63-2210-B1 | B1 | ASTM A-106 Gr. B | 80 | 3.91 | 150#RF | 1"N2-2209-B1 | 63-ES-03 | 7.5 | 20 | 10 | 80 | 2016 | Clase 4 | 15 años (spot) | 15 años (spot)
Energía | U-63 | BLOQUE 2 | 3/4" | NITRÓGENO | 3/4"-N2-63-2211-B1 | B1 | ASTM A-106 Gr. B | 80 | 3.91 | 150#RF | 1"N2-2209-B1 | 63-ES-04 | 7.5 | 20 | 10 | 80 | 2016 | Clase 4 | 15 años (spot) | 15 años (spot)
Energía | U-63 | BLOQUE 2 | 3" | SISTEMA DE ANTORCHA | 3"-FL-63-2301-B10 | B10 | ASTM A-106 Gr. B | 40 | 5.49 | 150#RF | FINAL DE COLECTOR | 10"FL-2302-B10 | 0.3 - 1 | 38 | 3.5 | 80 | 2016 | Clase 2 | 10 años | 5 años
Energía | U-63 | BLOQUE 2 | 10" | SISTEMA DE ANTORCHA | 10"-FL-63-2302-B10 | B10 | ASTM A-106 Gr. B | 20 | 6.35 | 150#RF | FINAL DE COLECTOR | RLP21-10"FL-20211-B10 | 0.3 - 1 | 38 | 3.5 | 200 | 2016 | Clase 2 | 10 años | 5 años
Energía | U-63 | BLOQUE 2 | 3/4" | AGUAS ACEITOSAS | 3/4"-OS-63-2303-B10 | B10 | ASTM A-106 Gr. B | 160 | 5.56 | 150#RF | 3"FL-2301-B10 | DRENAJE AGUAS ACEITOSAS | 0.3 - 1 | 38 | 3.5 | 80 | 2016 | Clase 4 | 15 años (spot) | 15 años (spot)
Energía | U-63 | BLOQUE 2 | 1" | AGUA DE REGRIGERACIÓN RETORNO | 1"-CWR-63-2402-B1 | B1 | ASTM A-106 Gr. B | 80 | 4.55 | 150#RF | SELLO MECÁNICO 63P-200A | 4"CWR-1021-B1 | 2.0 | 40 | 7.7 | 80 | 2016 | Clase 4 | 15 años (spot) | 15 años (spot)
Energía | U-63 | BLOQUE 2 | 1" | AGUA DE REGRIGERACIÓN RETORNO | 1"-CWR-63-2403-B1 | B1 | ASTM A-106 Gr. B | 80 | 4.55 | 150#RF | SELLO MECÁNICO 63P-200B | 1"CWR-2402-B1 | 2.0 | 40 | 7.7 | 80 | 2016 | Clase 4 | 15 años (spot) | 15 años (spot)
Energía | U-63 | BLOQUE 2 | 3/4"/1" | AGUA DE REGRIGERACIÓN RETORNO | 3/4"/1"-CWR-63-2404-B1 | B1 | ASTM A-106 Gr. B | 80 | 3.91 | 150#RF | SELLO MECÁNICO 63P-300A | 4"CWR-1021-B1 | 2.0 | 40 | 7.7 | 80 | 2016 | Clase 4 | 15 años (spot) | 15 años (spot)
Energía | U-63 | BLOQUE 2 | 3/4"/1" | AGUA DE REGRIGERACIÓN RETORNO | 3/4"/1"-CWR-63-2405-B1 | B1 | ASTM A-106 Gr. B | 80 | 3.91 | 150#RF | SELLO MECÁNICO 63P-300B | 1"CWR-2404-B1 | 2.0 | 40 | 7.7 | 80 | 2016 | Clase 4 | 15 años (spot) | 15 años (spot)
Energía | U-63 | BLOQUE 2 | 1" | AGUA DE REGRIGERACIÓN ALIMENTACIÓN | 1"-CWS-63-2406-B1 | B1 | ASTM A-106 Gr. B | 80 | 4.55 | 150#RF | 4"CWS-1306-B1 | SELLO MECÁNICO 63P-200A | 4.0 | 29 | 7.7 | 80 | 2016 | Clase 4 | 15 años (spot) | 15 años (spot)
Energía | U-63 | BLOQUE 2 | 1" | AGUA DE REGRIGERACIÓN ALIMENTACIÓN | 1"-CWS-63-2407-B1 | B1 | ASTM A-106 Gr. B | 80 | 4.55 | 150#RF | 1"CWS-2406-B1 | SELLO MECÁNICO 63P-200B | 4.0 | 29 | 7.7 | 80 | 2016 | Clase 4 | 15 años (spot) | 15 años (spot)
Energía | U-63 | BLOQUE 2 | 1"/3/4" | AGUA DE REGRIGERACIÓN ALIMENTACIÓN | 1"/3/4"-CWS-63-2408-B1 | B1 | ASTM A-106 Gr. B | 80 | 4.55 | 150#RF | 4"CWS-1306-B1 | SELLO MECÁNICO 63P-300A | 4.0 | 29 | 7.7 | 80 | 2016 | Clase 4 | 15 años (spot) | 15 años (spot)
Energía | U-63 | BLOQUE 2 | 1"/3/4" | AGUA DE REGRIGERACIÓN ALIMENTACIÓN | 1"/3/4"-CWS-63-2409-B1 | B1 | ASTM A-106 Gr. B | 80 | 4.55 | 150#RF | 1"CWS-2408-B1 | SELLO MECÁNICO 63P-300B | 4.0 | 29 | 7.7 | 80 | 2016 | Clase 4 | 15 años (spot) | 15 años (spot)
Energía | U-63 | BLOQUE 2 | 3/4"/1/2" | AGUA ALIMENTACIÓN CALDERAS ALTA PRESIÓN | 3/4"/1/2"-BFWH-63-2410-D3-PG | D3 | ASTM A-106 Gr. B | 80 | 3.91 | 600#RF | 8"BFWH-0201-D3-H | 63-SC-201 | 1.02 | 110 | 3.5 | 140 | 2016 | Clase 4 | 15 años (spot) | 15 años (spot)
Energía | U-63 | BLOQUE 2 | 1 1/2" | AGUAS ACEITOSAS | 1 1/2"-OS-63-2412-B1 | B1 | ASTM A-106 Gr. B | 80 | 5.08 | 150#RF | 1/2"BFWH-2418-D3-PG | DRENAJE AGUAS ACEITOSAS | ATM | 110 | 3.5 | 140 | 2016 | Clase 4 | 15 años (spot) | 15 años (spot)
Energía | U-63 | BLOQUE 2 | 1 1/2" | AGUAS ACEITOSAS | 1 1/2"-OS-63-2413-B1 | B1 | ASTM A-106 Gr. B | 80 | 5.08 | 150#RF | 63-SC-201 | 1 1/2"OS-2412-B1 | ATM | 110 | 3.5 | 140 | 2016 | Clase 4 | 15 años (spot) | 15 años (spot)
Energía | U-63 | BLOQUE 2 | 3/4" | FUEL GAS RED DE BAJA | 3/4"-FG-63-2414-B4-H | B4 | ASTM A-106 Gr. B | 80 | 3.91 | 150#RF | 10"FG-0104-B4-ST | TOMA DE MUESTRAS 63-SP-100 | 2.5 | 38 | 3.5 | 80 | 2016 | Clase 2 | 10 años | 5 años
Energía | U-63 | BLOQUE 2 | 1/2" | FUEL GAS RED DE BAJA | 1/2"-FG-63-2415-B4-H | B4 | ASTM A-106 Gr. B | 80 | 3.73 | 150#RF | 3/4"FG-2414-B4-ST | 3/4"FL-2417-B10 | 2.5 | 38 | 3.5 | 80 | 2016 | Clase 2 | 10 años | 5 años
Energía | U-63 | BLOQUE 2 | 3/4" | FUEL GAS RED DE BAJA | 3/4"-FG-63-2416-B4-H | B4 | ASTM A-106 Gr. B | 80 | 3.91 | 150#RF | TOMA DE MUESTRAS 63-SP-100 | 10"FG-0104-B4-ST | 2.5 | 38 | 3.5 | 80 | 2016 | Clase 2 | 10 años | 5 años
Energía | U-63 | BLOQUE 2 | 3/4" | FUEL GAS RED DE BAJA | 3/4"-FG-63-2417-B10-H | B10 | ASTM A-106 Gr. B | 160 | 5.56 | 150#RF | 3/4"FG-2415-B4-H | 10"FL-2302-B10 | 2.5 | 38 | 3.5 | 80 | 2016 | Clase 2 | 10 años | 5 años
Energía | U-63 | BLOQUE 2 | 1/2" | AGUA ALIMENTACIÓN CALDERAS ALTA PRESIÓN | 1/2"-BFWH-63-2418-D3-PG | D3 | ASTM A-106 Gr. B | 80 | 3.73 | 600#RF | 63-SC-201 | 1 1/2"OS-2412-B1 | 1.02 | 110 | 3.5 | 140 | 2016 | Clase 4 | 15 años (spot) | 15 años (spot)
Energía | U-63 | BLOQUE 2 | 3/4" | AGUA DE REGRIGERACIÓN RETORNO | 3/4"-CWR-63-2419-B1 | B1 | ASTM A-106 Gr. B | 80 | 3.91 | 150#RF | ENFRIADOR 63PANEL001 | 4"CWR-1021-B1 | 2.0 | 40 | 7.7 | 80 | 2016 | Clase 4 | 15 años (spot) | 15 años (spot)
Energía | U-63 | BLOQUE 2 | 3/4" | AGUA DE REGRIGERACIÓN ALIMENTACIÓN | 3/4"-CWS-63-2420-B1 | B1 | ASTM A-106 Gr. B | 80 | 3.91 | 150#RF | 1"CWS-2406-B1 | 63PSV-235 | 4.0 | 29 | 7.7 | 80 | 2016 | Clase 4 | 15 años (spot) | 15 años (spot)
Energía | U-63 | BLOQUE 2 | 3/4" | AGUA DE REGRIGERACIÓN ALIMENTACIÓN | 3/4"-CWS-63-2421-B1 | B1 | ASTM A-106 Gr. B | 80 | 3.91 | 150#RF | 1"CWS-2407-B1 | 63PSV-236 | 4.0 | 29 | 7.7 | 80 | 2016 | Clase 4 | 15 años (spot) | 15 años (spot)
Energía | U-63 | BLOQUE 2 | 3/4" | AGUA DE REGRIGERACIÓN RETORNO | 3/4"-CWR-63-2422-B1 | B1 | ASTM A-106 Gr. B | 80 | 3.91 | 150#RF | 3/4"CWR-2404-B1 | 63PSV-303 | 2.0 | 40 | 7.7 | 80 | 2016 | Clase 4 | 15 años (spot) | 15 años (spot)
Energía | U-63 | BLOQUE 2 | 3/4" | AGUA DE REGRIGERACIÓN RETORNO | 3/4"-CWR-63-2423-B1 | B1 | ASTM A-106 Gr. B | 80 | 3.91 | 150#RF | 3/4"CWR-2405-B1 | 63PSV-304 | 2.0 | 40 | 7.7 | 80 | 2016 | Clase 4 | 15 años (spot) | 15 años (spot)
Energía | U-63 | BLOQUE 2 | 1" | AGUAS ACEITOSAS | 1"-OS-63-2424-B1 | B1 | ASTM A-106 Gr. B | 80 | 4.55 | 150#RF | 63PSV-235 | DRENAJE AGUAS ACEITOSAS | ATM | 40 | 3 | 80 | 2016 | Clase 4 | 15 años (spot) | 15 años (spot)
Energía | U-63 | BLOQUE 2 | 1" | AGUAS ACEITOSAS | 1"-OS-63-2425-B1 | B1 | ASTM A-106 Gr. B | 80 | 4.55 | 150#RF | 63PSV-236 | DRENAJE AGUAS ACEITOSAS | ATM | 40 | 3 | 80 | 2016 | Clase 4 | 15 años (spot) | 15 años (spot)
Energía | U-63 | BLOQUE 2 | 1" | AGUAS ACEITOSAS | 1"-OS-63-2426-B1 | B1 | ASTM A-106 Gr. B | 80 | 4.55 | 150#RF | 63PSV-303 | DRENAJE AGUAS ACEITOSAS | ATM | 40 | 3 | 80 | 2016 | Clase 4 | 15 años (spot) | 15 años (spot)
Energía | U-63 | BLOQUE 2 | 1" | AGUAS ACEITOSAS | 1"-OS-63-2427-B1 | B1 | ASTM A-106 Gr. B | 80 | 4.55 | 150#RF | 63PSV-304 | DRENAJE AGUAS ACEITOSAS | ATM | 40 | 3 | 80 | 2016 | Clase 4 | 15 años (spot) | 15 años (spot)
Energía | U-63 | BLOQUE 2 | 1 1/2" | FUEL GAS RED DE BAJA | 1 1/2"-FG-63-2501-B10 | B10 | ASTM A-106 Gr. B | 80 | 5.08 | 150#RF | 3/4"FG-0110-B10 | DRENAJE AGUAS ACEITOSAS | ATM | 38 | 3.5 | 80 | 2016 | Clase 2 | 10 años | 5 años
Energía | U-63 | BLOQUE 2 | 1 1/2" | FUEL GAS RED DE BAJA | 1 1/2"-FG-63-2502-B10 | B10 | ASTM A-106 Gr. B | 80 | 5.08 | 150#RF | 3/4"FG-0113-B10 | DRENAJE AGUAS ACEITOSAS | ATM | 38 | 3.5 | 80 | 2016 | Clase 2 | 10 años | 5 años
Energía | U-63 | BLOQUE 2 | 1 1/2" | AGUAS ACEITOSAS | 1 1/2"-OS-63-2503-B1-PG | B1 | ASTM A-106 Gr. B | 80 | 5.08 | 150#RF | 3/4"OS-1223-B1-PG | DRENAJE AGUAS ACEITOSAS | ATM | 102 | 3.5 | 150 | 2016 | Clase 4 | 15 años (spot) | 15 años (spot)
Energía | U-63 | BLOQUE 2 | 1 1/2" | AGUAS ACEITOSAS | 1 1/2"-OS-63-2504-B1-PG | B1 | ASTM A-106 Gr. B | 80 | 5.08 | 150#RF | 3/4"OS-0220-B1-PG | DRENAJE AGUAS ACEITOSAS | ATM | 110 | 3.5 | 232 | 2016 | Clase 4 | 15 años (spot) | 15 años (spot)
Energía | U-63 | BLOQUE 2 | 1 1/2" | AGUAS ACEITOSAS | 1 1/2"-OS-63-2505-B1-PG | B1 | ASTM A-106 Gr. B | 80 | 5.08 | 150#RF | 3/4"OS-0221-B1-PG | 1 1/2"OS-2504-B1-PG | ATM | 110 | 3.5 | 232 | 2016 | Clase 4 | 15 años (spot) | 15 años (spot)
Energía | U-63 | BLOQUE 2 | 3" | AGUAS ACEITOSAS | 3"-OS-63-2506-B1-PG | B1 | ASTM A-106 Gr. B | 40 | 5.49 | 150#RF | 1 1/2"OS-1244-B1-PG | DRENAJE AGUAS ACEITOSAS | ATM | 101 | 3.5 | 150 | 2016 | Clase 4 | 15 años (spot) | 15 años (spot)
Energía | U-63 | BLOQUE 2 | 3" | AGUAS ACEITOSAS | 3"-OS-63-2507-B1-PG | B1 | ASTM A-106 Gr. B | 40 | 5.49 | 150#RF | 1 1/2"OS-1245-B1-PG | 3"OS-2506-B1-PG | ATM | 101 | 3.5 | 150 | 2016 | Clase 4 | 15 años (spot) | 15 años (spot)
Energía | U-63 | BLOQUE 2 | 1 1/2" | FUEL GAS RED DE BAJA | 1 1/2"-FG-63-2508-B10 | B10 | ASTM A-106 Gr. B | 80 | 5.08 | 150#RF | 3/4"FG-0114-B10 | DRENAJE AGUAS ACEITOSAS | ATM | 38 | 3.5 | 80 | 2016 | Clase 2 | 10 años | 5 años
Energía | U-63 | BLOQUE 2 | 1 1/2" | AGUAS ACEITOSAS | 1 1/2"-OS-63-2509-B1-PG | B1 | ASTM A-106 Gr. B | 80 | 5.08 | 150#RF | 3/4"OS-0222-B1-PG | 1 1/2"OS-2504-B1-PG | ATM | 67 | 3.5 | 85 | 2016 | Clase 4 | 15 años (spot) | 15 años (spot)
Energía | U-63 | BLOQUE 2 | 1 1/2" | AGUAS ACEITOSAS | 1 1/2"-OS-63-2510-B1-PG | B1 | ASTM A-106 Gr. B | 80 | 5.08 | 150#RF | FINAL DE COLECTOR | DRENAJE AGUAS ACEITOSAS | ATM | 100 | 3.5 | 150 | 2016 | Clase 4 | 15 años (spot) | 15 años (spot)
Energía | U-63 | BLOQUE 2 | 1" | AGUAS ACEITOSAS | 1"-OS-63-2511-B1 | B1 | ASTM A-106 Gr. B | 80 | 4.55 | 150#RF | BANDEJA RECOGIDA DRENAJES 63K-204 | DRENAJE AGUAS ACEITOSAS | ATM | AMB | 3.5 | 80 | 2016 | Clase 4 | 15 años (spot) | 15 años (spot)
Energía | U-63 | BLOQUE 2 | 1" | DESCARGA A LA ATMÓSFERA | 1"-ATM-63-2601-B1 | B1 | ASTM A-106 Gr. B | 80 | 4.55 | 150#RF | CASETA ANALIZADORES 63CAB001 | DESCARGA A LA ATMÓSFERA | ATM | AMB | 3 | 80 | 2016 | Clase 2 | 10 años | 5 años
Energía | U-63 | BLOQUE 2 | 1" | AGUAS ACEITOSAS | 1"-OS-63-2602-B1-PG | B1 | ASTM A-106 Gr. B | 80 | 4.55 | 150#RF | CASETA ANALIZADORES 63CAB001 | DRENAJE AGUAS ACEITOSAS | ATM | 100 | 3 | 150 | 2016 | Clase 4 | 15 años (spot) | 15 años (spot)
Energía | U-63 | BLOQUE 2 | 1" | SISTEMA DE ANTORCHA | 1"-FL-63-2603-B10 | B10 | ASTM A-106 Gr. B | 80 | 4.55 | 150#RF | CASETA ANALIZADORES 63CAB001 | 10"FL-2302-B10 | 0.3-1 | AMB | 3 | 80 | 2016 | Clase 2 | 10 años | 5 años
Conversión | U-20 | REPSOL | 4 | GASOLINA SR | 0101 | BZC2 / BZC11 | ASTM A-106 Gr. B | 40 | 6.02 | 300# | BLOQUE 3 (RLP21-4"GPRIM-II-10075-BZC2-H) | 20K-001A/B | 8.8 | 97 | 17.4 | 237 | 2018 | Clase 1 | 5 años | 5 años
Conversión | U-20 | REPSOL | 4 | GASOLINA SR | 0102 | BZB4 / BZC11 | ASTM A-106 Gr. B | 40 | 6.02 | 150# | BLOQUE 3 (RLP21-4"GA-10060-BZB4) | 6"P-0101-BZC11-H | 3 | 20 | 8.8 | 80 | 2018 | Clase 2
Conversión | U-20 | REPSOL | 4 | GASOLINA SR | 0103 | BZB4 / BZC11 | ASTM A-106 Gr. B | 40 | 6.02 | 150# | BLOQUE 3 (RLP21-4"GPRIM-I-10130-BZB4-H) | 6"P-0101-BZC11-H | 5.4 | 78 | 13 | 190 | 2018 | Clase 2
Conversión | U-20 | REPSOL | 3 | NAFTA SR | 0104 | B4 | ASTM A-106 Gr. B | 40 | 5.49 | 150# | BLOQUE 3 (RLP21-3"GA-10096-B4) | 6"P-0101-BZC11-H | 10 | 38 | 14.3 | 80 | 2018 | Clase 2
Conversión | U-20 | REPSOL | 2 | NAFTA SR | 0105 | B4 / BZC11 | ASTM A-106 Gr. B | 40 | 3.91 | 150# | BLOQUE 3 (RLP21-2"GA-10076-B4) | 6"P-0101-BZC11-H | 8.2 | 45 | 12.8 | 80 | 2018 | Clase 2
Conversión | U-20 | REPSOL | 6 | GASOLINA/NAFTA SR | 0106 | BZC11 | ASTM A-106 Gr. B | 40 | 7.11 | 300# | 20K-001A/B | 20D-001 | 3.2 | 91 | 21.6 | 121 | 2018 | Clase 1 | 5 años | 5 años
Conversión | U-20 | REPSOL | 8 | GASOLINA/NAFTA SR | 0107 | BZB11 | ASTM A-106 Gr. B | 20 | 6.35 | 150# | 20D-001 | 20P-001A/B | 2.1 | 91 | 4.7 | 121 | 2018 | Punto de Inyección | 3 años | 3 años
Conversión | U-20 | REPSOL | 6 | GASOLINA/NAFTA SR | 0108 | BZC11 | ASTM A-106 Gr. B | 40 | 7.11 | 300# | 20K-001A | 20-PSV-020 | 3 | 91 | 21.6 | 121 | 2018 | Clase 1 | 5 años | 5 años
Conversión | U-20 | REPSOL | 6 | GASOLINA/NAFTA SR | 0109 | BZC11 | ASTM A-106 Gr. B | 40 | 7.11 | 300# | 20K-001B | 20-PSV-120 | 3 | 91 | 21.6 | 121 | 2018 | Clase 1 | 5 años | 5 años
Conversión | U-20 | REPSOL | 10 | DESCARGA A ANTORCHA | 0110 | B4 | ASTM A-106 Gr. B | 20 | 6.35 | 150# | 20-PSV-020 | COLECTOR ANTORCHA 14"FL-3502-B4 | 0.3 | 38 | 3.5 | 80 | 2018 | Clase 2
Conversión | U-20 | REPSOL | 10 | DESCARGA A ANTORCHA | 0111 | B4 | ASTM A-106 Gr. B | 20 | 6.35 | 150# | 20-PSV-120 | COLECTOR ANTORCHA 14"FL-3502-B4 | 0.3 | 38 | 3.5 | 80 | 2018 | Clase 2
Conversión | U-20 | REPSOL | 3 | HIDROCARBURO | 0112 | B4.H2 | ASTM A-106 Gr. B | 40 | 5.49 | 150# | 3"H2-0518-B4.H2-PG | 10"FL-0114-B4 | 2.1 | 91 | 3.9 | 121 | 2018 | Clase 2
Conversión | U-20 | REPSOL | 6 | DESCARGA A ANTORCHA | 0113 | B4.H2 | ASTM A-106 Gr. B | 40 | 7.11 | 150# | 3"H2-0518-B4.H2-PG | 20-PSV-001 | 2.1 | 91 | 3.9 | 121 | 2018 | Clase 2
Conversión | U-20 | REPSOL | 8 | DESCARGA A ANTORCHA | 0114 | B4 | ASTM A-106 Gr. B | 20 | 6.35 | 150# | 20-PSV-001 | COLECTOR ANTORCHA 30"FL-3501-B4 | 0.3 | 38 | 3.5 | 121 | 2018 | Clase 2
Conversión | U-20 | REPSOL | 2 | HIDROCARBURO | 0115 | BZC11 | ASTM A-106 Gr. B | 80 | 5.54 | 300# | 20K-001A | EMBUDO SERVICIO OS | 0.3 | Amb. | 21.6 | 121 | 2018 | Clase 2
Conversión | U-20 | REPSOL | 2 | HIDROCARBURO | 0116 | BZC11 | ASTM A-106 Gr. B | 80 | 5.54 | 300# | 20K-001B | EMBUDO SERVICIO OS | 0.3 | Amb. | 21.6 | 121 | 2018 | Clase 2
Conversión | U-20 | REPSOL | 1 1/2 | HIDROCARBURO | 0117 | BZB11 | ASTM A-106 Gr. B | 80 | 5.08 | 150# | 20D-001 | EMBUDO SERVICIO OS | 0.3 | Amb. | 3.9 | 121 | 2018 | Clase 2
Conversión | U-20 | REPSOL | 3/4 | HIDROCARBURO | 0118 | BZC11 | ASTM A-106 Gr. B | 160 | 5.56 | 300# | 4"P-0101-BZC11-H | COLECTOR VACIADO DE UNIDAD 4"PO-3601-B4 | 0.3 | Amb. | 21.6 | 237 | 2018 | Clase 2
Conversión | U-20 | REPSOL | 3/4 | HIDROCARBURO | 0119 | BZC11 | ASTM A-106 Gr. B | 160 | 5.56 | 300# | 4"P-0102-BZC11 | COLECTOR VACIADO DE UNIDAD 4"PO-3601-B4 | 0.3 | Amb. | 21.6 | 80 | 2018 | Clase 2
Conversión | U-20 | REPSOL | 3/4 | HIDROCARBURO | 0120 | BZC11 | ASTM A-106 Gr. B | 160 | 5.56 | 300# | 4"P-0103-BZC11-H | COLECTOR VACIADO DE UNIDAD 4"PO-3601-B4 | 0.3 | Amb. | 21.6 | 190 | 2018 | Clase 2
Conversión | U-20 | REPSOL | 3/4 | HIDROCARBURO | 0121 | BZC11 | ASTM A-106 Gr. B | 160 | 5.56 | 300# | 3"P-0104-BZC11 | COLECTOR VACIADO DE UNIDAD 4"PO-3601-B4 | 0.3 | Amb. | 21.6 | 80 | 2018 | Clase 2
Conversión | U-20 | REPSOL | 3/4 | HIDROCARBURO | 0122 | BZC11 | ASTM A-106 Gr. B | 160 | 5.56 | 300# | 2"P-0105-BZC11 | COLECTOR VACIADO DE UNIDAD 4"PO-3601-B4 | 0.3 | Amb. | 21.6 | 80 | 2018 | Clase 2
Conversión | U-20 | REPSOL | 3/4 | HIDROCARBURO | 0123 | BZC11 | ASTM A-106 Gr. B | 160 | 5.56 | 300# | 3"P-2504-BZC2-H 20-FV-004 | COLECTOR VACIADO DE UNIDAD 4"PO-3603-B4 | 0.3 | Amb. | 31.7 | 160 | 2018 | Clase 2
Conversión | U-20 | REPSOL | 3/4 | HIDROCARBURO | 0124 | BZC11 | ASTM A-106 Gr. B | 160 | 5.56 | 300# | 4"P-0101-BZC11-H 20-FV-002 | COLECTOR VACIADO DE UNIDAD 4"PO-3601-B4 | 0.3 | Amb. | 21.6 | 237 | 2018 | Clase 2
Conversión | U-20 | REPSOL | 3/4 | HIDROCARBURO | 0125 | BZC11 | ASTM A-106 Gr. B | 160 | 5.56 | 300# | 4"P-0102-BZC11 20-FV-001 | COLECTOR VACIADO DE UNIDAD 4"PO-3601-B4 | 0.3 | Amb. | 21.6 | 80 | 2018 | Clase 2
Conversión | U-20 | REPSOL | 3/4 | HIDROCARBURO | 0126 | BZC11 | ASTM A-106 Gr. B | 160 | 5.56 | 300# | 4"P-0103-BZC11-H 20-FV-003 | COLECTOR VACIADO DE UNIDAD 4"PO-3601-B4 | 0.3 | Amb. | 21.6 | 190 | 2018 | Clase 2
Conversión | U-20 | REPSOL | 3/4 | HIDROCARBURO | 0127 | BZC11 | ASTM A-106 Gr. B | 160 | 5.56 | 300# | 3"P-0104-BZC11 20-FV-005 | COLECTOR VACIADO DE UNIDAD 4"PO-3601-B4 | 0.3 | Amb. | 21.6 | 80 | 2018 | Clase 2
Conversión | U-20 | REPSOL | 3/4 | HIDROCARBURO | 0128 | BZC11 | ASTM A-106 Gr. B | 160 | 5.56 | 300# | 2"P-0105-BZC11 20-FV-006 | COLECTOR VACIADO DE UNIDAD 4"PO-3601-B4 | 0.3 | Amb. | 21.6 | 80 | 2018 | Clase 2
Conversión | U-20 | REPSOL | 3/4 | HIDROCARBURO | 0129 | BZB11.H2 | ASTM A-106 Gr. B | 160 | 5.56 | 150# | NIVEL 20D-001 | 1 1/2"PO-0117-B4 | 0.3 | Amb. | 3.9 | 121 | 2018 | Clase 2
Conversión | U-20 | REPSOL | 3/4 | HIDROCARBURO | 0130 | BZB11 | ASTM A-106 Gr. B | 160 | 5.56 | 150# | NIVEL BOTA 20D-001 | 1 1/2"PO-0117-B4 | 0.3 | Amb. | 3.9 | 121 | 2018 | Clase 2
Conversión | U-20 | REPSOL | 3/4 | HIDROCARBURO | 0131 | B4.H2 | ASTM A-106 Gr. B | 80 | 3.91 | 150# | 2"FL-0112-B4-PG PV-008B | 3/4"FL-0132-B4 | 2.1 | 91 | 3.9 | 121 | 2018 | Clase 2
Conversión | U-20 | REPSOL | 3/4 | HIDROCARBURO | 0132 | C2.H2 | ASTM A-106 Gr. B | 80 | 3.91 | 300# | 2"H2-0518-B4.H2-PG 20-PV-008A | 10"FL-0114-B4 | 25 | 38 | 28.7 | 80 | 2018 | Clase 2
Conversión | U-20 | REPSOL | 3/4 | HIDROCARBURO | 0133 | BZC2 | ASTM A-106 Gr. B | 80 | 3.91 | 300# | 4"P-0101-BZC2-H | COLECTOR VACIADO DE UNIDAD 4"PO-3601-B4 | 0.3 | Amb. | 17.4 | 237 | 2018 | Clase 2
Conversión | U-20 | REPSOL | 3/4 | HIDROCARBURO | 0134 | BZB4 | ASTM A-106 Gr. B | 80 | 3.91 | 150# | 4"P-0102-BZB4 | COLECTOR VACIADO DE UNIDAD 4"PO-3601-B4 | 0.3 | Amb. | 8.8 | 80 | 2018 | Clase 2
Conversión | U-20 | REPSOL | 3/4 | HIDROCARBURO | 0135 | BZB4 | ASTM A-106 Gr. B | 80 | 3.91 | 150# | 4"P-0103-BZB4-H | COLECTOR VACIADO DE UNIDAD 4"PO-3601-B4 | 0.3 | Amb. | 13 | 190 | 2018 | Clase 2
Conversión | U-20 | REPSOL | 3/4 | HIDROCARBURO | 0136 | B4 | ASTM A-106 Gr. B | 80 | 3.91 | 150# | 3"P-0104-B4 | COLECTOR VACIADO DE UNIDAD 4"PO-3601-B4 | 0.3 | Amb. | 14.3 | 80 | 2018 | Clase 2
Conversión | U-20 | REPSOL | 3/4 | HIDROCARBURO | 0137 | B4 | ASTM A-106 Gr. B | 80 | 3.91 | 150# | 2"P-0105-B4 | COLECTOR VACIADO DE UNIDAD 4"PO-3601-B4 | 0.3 | Amb. | 14.3 | 80 | 2018 | Clase 2
Conversión | U-20 | REPSOL | 3/4 | HIDROCARBURO | 0138 | C11 | ASTM A-106 Gr. B | 160 | 5.56 | 300# | 4"P-0406-C11 | COLECTOR VACIADO DE UNIDAD 4"PO-3604-B4 | 0.3 | Amb. | 31.7 | 125 | 2018 | Clase 2
Conversión | U-20 | REPSOL | 1 1/2 | DRENAJE AGUAS ACEITOSAS | 0139 | B4 | ASTM A-106 Gr. B | 80 | 5.08 | 150# | DRENAJES OS 20D-001 | EMBUDO SERVICIO OS | Atm. | Amb. | 3.5 | 80 | 2018 | Clase 4
Conversión | U-20 | REPSOL | 6 | GASOLINA/NAFTA SR | 0201 | BZD8 | ASTM A-106 Gr. B | 80 | 10.97 | 600# | 20P-001A/B | 20E-001A (CARCASA) | 40.9 | 91 | 50.6 | 121 | 2018 | Clase 1 | 5 años | 5 años
Conversión | U-20 | REPSOL | 12 | GASOLINA/NAFTA SR/ HIDROGENO | 0202 | D8.H2 | ASTM A-106 Gr. B | 80 | 17.48 | 600# | 20E-001A (CARCASA) | 20E-001B (CARCASA) | 37.5 | 144 | 49.3 | 169 | 2018 | Clase 1 | 5 años | 5 años
Conversión | U-20 | REPSOL | 12" | GASOLINA/NAFTA SR/ HIDROGENO | 0204 | UXD11.H2 | ASTM A-312 Tp. 321 | 60 | 14.27 | 600# | 20E-001C (CARCASA) | 20H-001 | 36.4 | 252 | 49.3 | 277 | 2018 | Clase 1 | 5 años | 5 años
Conversión | U-20 | REPSOL | 12" | SALIDA REACTOR | 0206 | UXC36.H2 | ASTM A-312 Tp. 321/347 | 30 | 8.38 | 300# | 20E-001B (TUBOS) | 20E-001A (TUBOS) | 26.2 | 183 | 34.1 | 213 (1) | 2018 | Clase 1 | 5 años | 5 años
Conversión | U-20 | REPSOL | 12 | SALIDA REACTOR | 0207 | C11.H2 | ASTM A-106 Gr. B | 40 | 10.31 | 300# | 20E-001A (TUBOS) | 20E-004 (TUBOS) | 25.7 | 145 | 33.5 | 172 (1) | 2018 | Clase 1 | 5 años | 5 años
Conversión | U-20 | REPSOL | 12 | SALIDA REACTOR | 0208 | C11.H2 | ASTM A-106 Gr. B | 40 | 10.31 | 300# | 20E-004 (TUBOS) | 20E-005A/B/C/D | 25.2 | 125 | 32 | 150 (1) | 2018 | Punto de Inyección | 3 años | 3 años
Conversión | U-20 | REPSOL | 6 | ALIMENTACIÓN AL AGOTADOR | 0209 | C11.H2 | ASTM A-106 Gr. B | 40 | 7.11 | 300# | 20E-004 (CARCASA) | 20E-006 (CARCASA) | 17.4 | 123 | 19.1 | 148 | 2018 | Clase 1 | 5 años | 5 años
Conversión | U-20 | REPSOL | 4 | GASOLINA / NAFTA SR | 0210 | BZD8 | ASTM A-106 Gr. B | 80 | 8.56 | 600# | 6"P-0201-BZD8-H | 6"P-0403-C11.H2 | 40.9 | 91 | 50.6 | 121 | 2018 | Clase 1 | 5 años | 5 años
Conversión | U-20 | REPSOL | 3 | RECIRCULACIÓN MÍNIMO CAUDAL DE 20P-001 | 0211 | BZD8 | ASTM A-106 Gr. B | 80 | 7.62 | 600# | 6"P-0201-BZD8-H | 6"P-0106-BZB11-H | 40.9 | 91 | 50.6 | 121 | 2018 | Clase 2
Conversión | U-20 | REPSOL | 3 | LINEA P.E.M DE 20P-001 | 0212 | BZD8 | ASTM A-106 Gr. B | 80 | 7.62 | 600# | 6"P-0201-BZD8-H | 3"P-0211-BZD8-PG | 40.9 | 91 | 50.6 | 121 | 2018 | Clase 2
Conversión | U-20 | REPSOL | 2 | HIDROCARBURO | 0213 | BZB11 | ASTM A-106 Gr. B | 80 | 5.54 | 150# | 8"P-0107-BZB11 | EMBUDO SERVICIO OS | 0.3 | Amb. | 4.7 | 121 | 2018 | Clase 2
Conversión | U-20 | REPSOL | 3/4 | HIDROCARBURO | 0214 | BZD8 | ASTM A-106 Gr. B | 160 | 5.56 | 600# | 20P-001A | COLECTOR VACIADO DE UNIDAD 4"PO-3613-B4 | 0.3 | Amb. | 50.6 | 121 | 2018 | Clase 2
Conversión | U-20 | REPSOL | 3/4 | HIDROCARBURO | 0215 | BZD8 | ASTM A-106 Gr. B | 160 | 5.56 | 600# | 20P-001B | COLECTOR VACIADO DE UNIDAD 4"PO-3613-B4 | 0.3 | Amb. | 50.6 | 121 | 2018 | Clase 2
Conversión | U-20 | REPSOL | 3/4 | HIDROCARBURO | 0216 | BZD8 | ASTM A-106 Gr. B | 160 | 5.56 | 600# | 3"P-0211-BZD8-PG 20-FV-010 | COLECTOR VACIADO DE UNIDAD 4"PO-3611-B4 | 0.3 | Amb. | 50.6 | 121 | 2018 | Clase 2
Conversión | U-20 | REPSOL | 3/4 | HIDROCARBURO | 0217 | BZD8 | ASTM A-106 Gr. B | 160 | 5.56 | 600# | 6"P-0201-BZD8-H 20-FV-011 | COLECTOR VACIADO DE UNIDAD 4"PO-3601-B4 | 0.3 | Amb. | 50.6 | 121 | 2018 | Clase 2
Conversión | U-20 | REPSOL | 2 | HIDROCARBURO | 0218 | BZD8.H2 | ASTM A-106 Gr. B | 80 | 5.54 | 600# | 6"P-0201-BZD8-H 20E-001A | EMBUDO SERVICIO OS | 0.3 | Amb. | 50.6 | 121 | 2018 | Clase 2
Conversión | U-20 | REPSOL | 2 | HIDROCARBURO | 0219 | D8.H2 | ASTM A-106 Gr. B | 80 | 5.54 | 600# | 12"P-0202-D8.H2-H 20E-001B | EMBUDO SERVICIO OS | 0.3 | Amb. | 49.3 | 169 | 2018 | Clase 2
Conversión | U-20 | REPSOL | 2 | HIDROCARBURO | 0220 | UXC36.H2 | ASTM A-312 Tp. 321 | 40S | 3.91 | 300# | 12"P-0206-UXC36.H2-H 20E-001B | EMBUDO SERVICIO OS | 0.3 | Amb. | 34.1 | 213 (1) | 2018 | Clase 2
Conversión | U-20 | REPSOL | 2 | HIDROCARBURO | 0222 | C11.H2 | ASTM A-106 Gr. B | 80 | 5.54 | 300# | 6"P-0909-C11.H2 20E-004 | EMBUDO SERVICIO OS | 0.3 | Amb. | 20.4 | 108 | 2018 | Clase 2
Conversión | U-20 | REPSOL | 2 | HIDROCARBURO | 0223 | UXD11.H2 | ASTM A-312 Tp. 321 | 40S | 3.91 | 600# | 12"P-0204-UXD11.H2-H 20E-001C | EMBUDO SERVICIO OS | 0.3 | Amb. | 49.3 | 277 | 2018 | Clase 2
Conversión | U-20 | REPSOL | 2 | HIDROCARBURO | 0224 | C11.H2 | ASTM A-106 Gr. B | 80 | 5.54 | 300# | 12"P-0207-C11.H2-H 20E-004 | EMBUDO SERVICIO OS | 0.3 | Amb. | 37.9 | 213 | 2018 | Clase 2
Conversión | U-20 | REPSOL | 2 | HIDROCARBURO | 0225 | C11.H2 | ASTM A-106 Gr. B | 80 | 5.54 | 300# | 12"P-0208-C11.H2-PG 20E-004 | COLECTOR VACIADO DE UNIDAD 4"PO-3612-B4 | 0.3 | Amb. | 33.5 | 172 | 2018 | Clase 2
Conversión | U-20 | REPSOL | 2 | DRENAJE AGUAS ACEITOSAS | 0226 | B4 | ASTM A-106 Gr. B | 40 | 3.91 | 150# | 20P-001 A | EMBUDO SERVICIO OS | Atm. | Amb. | 3.5 | 80 | 2018 | Clase 4
Conversión | U-20 | REPSOL | 2 | DRENAJE AGUAS ACEITOSAS | 0227 | B4 | ASTM A-106 Gr. B | 40 | 3.91 | 150# | 20P-001 B | EMBUDO SERVICIO OS | Atm. | Amb. | 3.5 | 80 | 2018 | Clase 4
Conversión | U-20 | REPSOL | 1 | GASOLINA/NAFTA SR | 0228 | BZD8 | ASTM A-106 Gr. B | 160 | 6.35 | 600# | 6"P-0201-BZD8-H | 20P-001 A/B (linea calentamiento) | 40.9 | 91 | 50.6 | 121 | 2018 | Clase 1 | 5 años | 5 años
Conversión | U-20 | REPSOL | 6 | ENTRADA AL REACTOR | 0301 | UXD11.H2 | ASTM A-312 Tp. 321 | 80S | 10.97 | 600# | 20H-001 | 20E-001C (TUBOS) | 34.3 | 290 | 47.3 | 345 (1) | 2018 | Punto de Inyección | 3 años | 3 años
Conversión | U-20 | REPSOL | 2 | HIDROCARBURO | 0304 | UXD11.H2 | ASTM A-312 Tp. 321 | 40S | 3.91 | 600# | 12"P-0301-UXD11.H2-H 20H-001 | EMBUDO SERVICIO OS | 0.3 | Amb. | 44.5 | 345 | 2018 | Clase 2
Conversión | U-20 | REPSOL | 2 | HIDROCARBURO | 0305 | UXD11.H2 | ASTM A-312 Tp. 321 | 40S | 3.91 | 600# | 14"P-0302-UXD11.H2-H (20C-001) | EMBUDO SERVICIO OS | 0.3 | Amb. | 44.5 | 363 | 2018 | Clase 2
Conversión | U-20 | REPSOL | 3/4 | HIDROCARBURO | 0306 | UXD11 / B4 | ASTM A-312 Tp. 321 | 40S | 2.87 | 600# | 3"P-0405-UXD11 20-TV-017A | COLECTOR VACIADO DE UNIDAD 4"PO-3613-B4 | 0.3 | Amb. | 44.4 | 363 | 2018 | Clase 2
Conversión | U-20 | REPSOL | 3/4 | HIDROCARBURO | 0307 | UXD11 | ASTM A-312 Tp. 321 | 40S | 2.87 | 600# | 3"P-0405-UXD11 20-TV-017B | 3/4"PO-0306-B4 | 0.3 | Amb. | 44.4 | 363 | 2018 | Clase 2
Conversión | U-20 | REPSOL | 3/4 | HIDROCARBURO | 0308 | UXD11 | ASTM A-312 Tp. 321 | 40S | 2.87 | 600# | 3"P-0405-UXD11 (FILTROS EN LINEA) | 3/4"PO-0306-UXD11 | 0.3 | Amb. | 44.4 | 363 | 2018 | Clase 2
Conversión | U-20 | REPSOL | 3/4 | DRENAJE AGUAS ACEITOSAS | 0309 | B4 | ASTM A-106 Gr. B | 80 | 3.91 | 150# | DRENAJES OS 20TV-017 A/B | EMBUDO SERVICIO OS | Atm. | Amb. | 3.5 | 80 | 2018 | Clase 4
Conversión | U-20 | REPSOL | 16 | SALIDA REACTOR | 0401 | C58.H2 | ASTM A-106 Gr. B | 60 | 16.66 | 300# | 20E-005A/B/C/D | 20D-002 | 24 | 43 | 31.3 | 125 (1) | 2018 | Clase 1 | 5 años | 5 años
Conversión | U-20 | REPSOL | 8 | GAS DE RECICLO | 0402 | C11.H2 | ASTM A-106 Gr. B | 40 | 8.18 | 300# | 20D-002 | 20D-003 | 24 | 43 | 31.3 | 125 (1) | 2018 | Clase 1 | 5 años | 5 años
Conversión | U-20 | REPSOL | 10 | ALIMENTACIÓN AL AGOTADOR | 0403 | C11 | ASTM A-106 Gr. B | 40 | 9.27 | 300# | 20D-002 | 20E-013 | 24 | 43 | 31.5 | 125 | 2018 | Clase 2
Conversión | U-20 | REPSOL | 3 | QUENCH AL REACTOR | 0404 | C11 | ASTM A-106 Gr. B | 40 | 5.49 | 300# | 10"P-0403-C11 | 20P-002A/B | 24 | 43 | 32.1 | 125 | 2018 | Clase 2
Conversión | U-20 | REPSOL | 3 | QUENCH AL REACTOR | 0405 | C11 | ASTM A-106 Gr. B | 40 | 5.49 | 300# | 20P-002A/B | 20C-001 | 35 | 43 | 44.4 | 125 | 2018 | Clase 2
Conversión | U-20 | REPSOL | 4 | NAFTA DESULFURADA | 0406 | C11.H2 / BZC11 | ASTM A-106 Gr. B | 40 | 6.02 | 300# | 6"P-0403-C11.H2 | 6"P-0101-BZC11-H | 18.9 | 43 | 31.5 | 125 | 2018 | Clase 2
Conversión | U-20 | REPSOL | 4 | GASOLINA LIGERA O PESADA HIDROTRATADA | 0407 | BZB4 | ASTM A-106 Gr. B | 40 | 6.02 | 150# | BLOQUE 3 (RLP21-4"GA-10072-BZB4) | 6"P-0403-C11.H2 | 3.3 | 20 | 8.8 | 80 | 2018 | Clase 2
Conversión | U-20 | REPSOL | 2 | AGUA ÁCIDA | 0408 | C11 | ASTM A-106 Gr. B | 80 | 5.54 | 300# | 20D-002 | BLOQUE 3 (RLP21-2"SW-10090-B11) | 24 | 43 | 31.8 | 125 | 2018 | Clase 4
Conversión | U-20 | REPSOL | 6 | GAS DE RECICLO | 0409 | C11.H2 | ASTM A-106 Gr. B | 40 | 7.11 | 300# | 8"P-0402-C11.H2 | 20-PSV-002 | 24 | 43 | 31.3 | 140 (1) | 2018 | Clase 1 | 5 años | 5 años
Conversión | U-20 | REPSOL | 12 | DESCARGA A ANTORCHA | 0410 | B4 | ASTM A-106 Gr. B | 20 | 6.35 | 150# | 20-PSV-002 | COLECTOR ANTORCHA 30"FL-3501-B4 | 0.3 | 38 | 3.5 | 140 (1) | 2018 | Clase 2
Conversión | U-20 | REPSOL | 4 | HIDROCARBURO | 0411 | C11.H2 | ASTM A-106 Gr. B | 40 | 6.02 | 300# | 8"P-0402-C11.H2 | 16"FL-0410-B4 | 24 | 43 | 31.3 | 125 (1) | 2018 | Clase 2
Conversión | U-20 | REPSOL | 4 | GASOLINA LIGERA O PESADA HIDROTRATADA | 0418 | BZC11 | ASTM A-106 Gr. B | 40 | 6.02 | 300# | 4"P-0407-BZC11 | 10"P-0605-BZB4-H | 3.3 | 20 | 25 | 80 | 2018 | Clase 2
Conversión | U-20 | REPSOL | 1 1/2 | RECIRCULACIÓN MÍNIMO CAUDAL DE 20P-002 | 0420 | C11 | ASTM A-106 Gr. B | 80 | 5.08 | 300# | 3"P-0405-C11 | 16"P-0401-C58.H2 | 35 | 43 | 44.4 | 125 | 2018 | Clase 2
Conversión | U-20 | REPSOL | 3/4 | HIDROCARBURO | 0421 | C11 | ASTM A-106 Gr. B | 160 | 5.56 | 300# | 1 1/2"P-0420-C11 (20-FV-045) | COLECTOR VACIADO DE UNIDAD 4"PO-3604-B4 | 0.3 | Amb. | 44.4 | 125 | 2018 | Clase 2
Conversión | U-20 | REPSOL | 3/4 | HIDROCARBURO | 0422 | C11.H2 | ASTM A-106 Gr. B | 160 | 5.56 | 300# | NIVEL BOTA 20D-002 | 2"PO-0423-B4 | 0.3 | Amb. | 31.3 | 125 | 2018 | Clase 2
Conversión | U-20 | REPSOL | 2 | HIDROCARBURO | 0423 | C11 | ASTM A-106 Gr. B | 80 | 5.54 | 300# | 2"SW-0408-C11 20D-002 | EMBUDO SERVICIO OS | 0.3 | Amb. | 31.8 | 125 | 2018 | Clase 2
Conversión | U-20 | REPSOL | 2 | HIDROCARBURO | 0424 | C11 | ASTM A-106 Gr. B | 80 | 5.54 | 300# | 3"P-0404-C11 | EMBUDO SERVICIO OS | 0.3 | Amb. | 32.1 | 125 | 2018 | Clase 2
Conversión | U-20 | REPSOL | 3/4 | HIDROCARBURO | 0425 | C11.H2 | ASTM A-106 Gr. B | 160 | 5.56 | 300# | NIVEL 20D-002 | 2"PO-0423-B4 | 0.3 | Amb. | 31.3 | 125 | 2018 | Clase 2
Conversión | U-20 | REPSOL | 3/4 | HIDROCARBURO | 0426 | C11.H2 | ASTM A-106 Gr. B | 160 | 5.56 | 300# | 6"P-0403-C11 20-FV-016 | 2"PO-0423-B4 | 0.3 | Amb. | 31.5 | 125 | 2018 | Clase 2
Conversión | U-20 | REPSOL | 3/4 | HIDROCARBURO | 0427 | C11 | ASTM A-106 Gr. B | 160 | 5.56 | 300# | 2"SW-0408-C11 20-LV-006 | 3/4"PO-0426-B4 | 0.3 | Amb. | 31.8 | 125 | 2018 | Clase 2
Conversión | U-20 | REPSOL | 3/4 | HIDROCARBURO | 0428 | C11 | ASTM A-106 Gr. B | 160 | 5.56 | 300# | 20P-002A | COLECTOR VACIADO DE UNIDAD 4"PO-3604-B4 | 0.3 | Amb. | 44.4 | 125 | 2018 | Clase 2
Conversión | U-20 | REPSOL | 3/4 | HIDROCARBURO | 0429 | C11 | ASTM A-106 Gr. B | 160 | 5.56 | 300# | 20P-002B | COLECTOR VACIADO DE UNIDAD 4"PO-3604-B4 | 0.3 | Amb. | 44.4 | 125 | 2018 | Clase 2
Conversión | U-20 | REPSOL | 3/4 | HIDROCARBURO | 0430 | C11 | ASTM A-106 Gr. B | 160 | 5.56 | 300# | 2"SW-0408-C11 | COLECTOR VACIADO DE UNIDAD 4"PO-3601-B4 | 0.3 | Amb. | 31.8 | 80 | 2018 | Clase 2
Conversión | U-20 | REPSOL | 3/4 | HIDROCARBURO | 0431 | BZC11 | ASTM A-106 Gr. B | 160 | 5.56 | 300# | 4"P-0407-BZC11 | COLECTOR VACIADO DE UNIDAD 4"PO-3601-B4 | 0.3 | Amb. | 25 | 80 | 2018 | Clase 2
Conversión | U-20 | REPSOL | 3/4 | HIDROCARBURO | 0433 | C11 | ASTM A-106 Gr. B | 160 | 5.56 | 300# | 2"SW-0408-C11 | COLECTOR VACIADO DE UNIDAD 4"PO-3601-B4 | 0.3 | Amb. | 31.8 | 80 | 2018 | Clase 2
Conversión | U-20 | REPSOL | 3/4 | HIDROCARBURO | 0436 | BZB4 | ASTM A-106 Gr. B | 80 | 3.91 | 150# | 4"P-0407-BZB4 | COLECTOR VACIADO DE UNIDAD 4"PO-3601-B4 | 0.3 | Amb. | 8.8 | 80 | 2018 | Clase 2
Conversión | U-20 | REPSOL | 4 | HIDROCARBURO | 0437 | C11.H2 | ASTM A-106 Gr. B | 40 | 6.02 | 300# | 4"FL-0411-C11.H2 | 4"FL-0411-C11.H2 | 24 | 43 | 31.3 | 125 (1) | 2018 | Clase 2
Conversión | U-20 | REPSOL | 2 | DRENAJE AGUAS ACEITOSAS | 0438 | B4 | ASTM A-106 Gr. B | 40 | 3.91 | 150# | 20P-002 A | EMBUDO SERVICIO OS | Atm. | Amb. | 3.5 | 80 | 2018 | Clase 4
Conversión | U-20 | REPSOL | 2 | DRENAJE AGUAS ACEITOSAS | 0439 | B4 | ASTM A-106 Gr. B | 40 | 3.91 | 150# | 20P-002 B | EMBUDO SERVICIO OS | Atm. | Amb. | 3.5 | 80 | 2018 | Clase 4
Conversión | U-20 | REPSOL | 2 | DRENAJE AGUAS ACEITOSAS | 0440 | B4 | ASTM A-106 Gr. B | 40 | 3.91 | 150# | DRENAJES OS 20D-002 | EMBUDO SERVICIO OS | Atm. | Amb. | 3.5 | 80 | 2018 | Clase 4
Conversión | U-20 | REPSOL | 3/4 | HIDROCARBURO | 0441 | C11 | ASTM A-106 Gr. B | 160 | 5.56 | 300# | 2"SW-0408-C11 / 1 1/2"SW-0807-C11 | COLECTOR VACIADO DE UNIDAD 4"PO-3602-B4 | 0.3 | Amb. | 31.8 | 80 | 2018 | Clase 2
Conversión | U-20 | REPSOL | 2 | HIDROCARBURO | 0501 | C11.H2 | ASTM A-106 Gr. B | 80 | 5.54 | 300# | 20D-003 | 6"P-0209-C11.H2-H | 23.9 | 43 | 31.1 | 125 | 2018 | Clase 2
Conversión | U-20 | REPSOL | 8 | GAS DE RECICLO | 0502 | C11.H2 | ASTM A-106 Gr. B | 40 | 8.18 | 300# | 20D-003 | 20G-001A/B | 23.7 | 43 | 31.3 | 125 | 2018 | Clase 1 | 5 años | 5 años
Conversión | U-20 | REPSOL | 8 | GAS DE RECICLO | 0503 | D8.H2 | ASTM A-106 Gr. B | 80 | 12.7 | 600# | 20G-001A/B | 12"P-0201-BZD8.H2-H | 38.3 | 86 | 49.7 | 101 | 2018 | Clase 1 | 5 años | 5 años
Conversión | U-20 | REPSOL | 4 | GAS DE RECICLO | 0504 | D8.H2 | ASTM A-106 Gr. B | 80 | 8.56 | 600# | 8"P-0503-D8.H2-H | 20-PSV-601 | 38.3 | 86 | 49.7 | 101 | 2018 | Clase 1 | 5 años | 5 años
Conversión | U-20 | REPSOL | 10 | DESCARGA A ANTORCHA | 0505 | B4 | ASTM A-106 Gr. B | 20 | 6.35 | 150# | 20-PSV-601 | COLECTOR ANTORCHA 30"FL-3501-B4 | 0.3 | 38 | 3.5 | 98 | 2018 | Clase 2
Conversión | U-20 | REPSOL | 4 | GAS DE RECICLO | 0506 | D8.H2 | ASTM A-106 Gr. B | 80 | 8.56 | 600# | 8"P-0503-D8.H2-H | 20-PSV-701 | 38.3 | 86 | 49.7 | 101 | 2018 | Clase 1 | 5 años | 5 años
Conversión | U-20 | REPSOL | 1 | VENTEO A ANTORCHA | 0507 | B4 | ASTM A-106 Gr. B | 80 | 4.55 | 150# | 1"P-0503-D8.H2-H | 3"FL-3504-B4 | 0.3 | 38 | 3.5 | 101 | 2018 | Clase 3
Conversión | U-20 | REPSOL | 1 | VENTEO A ANTORCHA | 0508 | B4 | ASTM A-106 Gr. B | 80 | 4.55 | 150# | 1"P-0503-D8.H2-H | 3"FL-3504-B4 | 0.3 | 38 | 3.5 | 101 | 2018 | Clase 3
Conversión | U-20 | REPSOL | 1 | VENTEO A ANTORCHA | 0513 | B4 | ASTM A-106 Gr. B | 80 | 4.55 | 150# | 1"P-0502-D8.H2-H | 3"FL-3504-B4 | 0.3 | 38 | 3.5 | 125 | 2018 | Clase 3
Conversión | U-20 | REPSOL | 1 | VENTEO A ANTORCHA | 0514 | B4 | ASTM A-106 Gr. B | 80 | 4.55 | 150# | 1"P-0502-D8.H2-H | 3"FL-3504-B4 | 0.3 | 38 | 3.5 | 125 | 2018 | Clase 3
Conversión | U-20 | REPSOL | 3 | GAS DE RECICLO | 0515 | C11.H2 | ASTM A-106 Gr. B | 40 | 5.49 | 300# | 8"P-0402-C11.H2 | 4"P-0803-B11 | 24 | 43 | 31.3 | 125 | 2018 | Clase 1 | 5 años | 5 años
Conversión | U-20 | REPSOL | 3 | HIDROGENO | 0516 | C2.H2 | ASTM A-106 Gr. B | 40 | 5.49 | 300# | L.U. U27 3"H2-0807-C2.H2 | 8"P-0402-C11.H2 | 25 | 38 | 28.7 | 80 | 2018 | Clase 1 | 5 años | 5 años
Conversión | U-20 | REPSOL | 2 | HIDROGENO | 0517 | C2.H2 | ASTM A-106 Gr. B | 80 | 5.54 | 300# | BLOQUE 3 (RLP21-2"H2-10083-C2.H2) | 3"P-0803-B11.H2 | 25 | 40 | 28 | 80 | 2018 | Clase 1 | 5 años | 5 años
Conversión | U-20 | REPSOL | 11/2 | HIDROGENO | 0518 | C2.H2 | ASTM A-106 Gr. B | 80 | 5.08 | 300# | 3"H2-0516-C2.H2 | 20D-001 | 25 | 38 | 28.7 | 80 | 2018 | Clase 1 | 5 años | 5 años
Conversión | U-20 | REPSOL | 11/2 | HIDROGENO | 0520 | C2.H2 | ASTM A-106 Gr. B | 80 | 5.08 | 300# | 2"H2-0517-C2.H2 | 2"H2-2406-C2.H2 | 25 | 40 | 28.7 | 80 | 2018 | Clase 1 | 5 años | 5 años
Conversión | U-20 | REPSOL | 10 | GAS DE RECICLO | 0521 | B4 | ASTM A-106 Gr. B | 20 | 6.35 | 150# | 20-PSV-701 | COLECTOR ANTORCHA 30"FL-3501-B4 | 0.3 | 38 | 3.5 | 98 | 2018 | Clase 1 | 5 años | 5 años
Conversión | U-20 | REPSOL | 3/4 | HIDROCARBURO | 0522 | C2.H2 | ASTM A-106 Gr. B | 80 | 3.91 | 300# | 2"H2-0517-C2.H2 | 3/4"FL-0530-B4 | 25 | 38 | 28.7 | 80 | 2018 | Clase 2
Conversión | U-20 | REPSOL | 3/4 | HIDROCARBURO | 0523 | C11.H2 | ASTM A-106 Gr. B | 160 | 5.56 | 300# | NIVEL 20D-003 | COLECTOR VACIADO DE UNIDAD 4"PO-3602-B4 | 0.3 | Amb. | 31.1 | 125 | 2018 | Clase 2
Conversión | U-20 | REPSOL | 2 | HIDROCARBURO | 0524 | C11.H2 | ASTM A-106 Gr. B | 80 | 5.54 | 300# | 2"PO-0501-C11.H2 20D-003 | EMBUDO SERVICIO OS | 0.3 | Amb. | 31.1 | 125 | 2018 | Clase 2
Conversión | U-20 | REPSOL | 3/4 | HIDROCARBURO | 0525 | C11.H2 | ASTM A-106 Gr. B | 160 | 5.56 | 300# | NIVEL 20D-003 | COLECTOR VACIADO DE UNIDAD 4"PO-3602-B4 | 0.3 | Amb. | 31.1 | 125 | 2018 | Clase 2
Conversión | U-20 | REPSOL | 3/4 | HIDROCARBURO | 0528 | C2.H2 | ASTM A-106 Gr. B | 80 | 3.91 | 300# | 3"H2-0516-C2.H2 20-FT-020 | COLECTOR ANTORCHA 30"FL-3501-B4 | 25 | 38 | 28.7 | 80 | 2018 | Clase 2
Conversión | U-20 | REPSOL | 3/4 | HIDROCARBURO | 0529 | C11.H2 | ASTM A-106 Gr. B | 160 | 5.56 | 300# | 3"P-0515-C11.H2 20-FV-021 | COLECTOR ANTORCHA 34"FL-3701-B4 | 24 | 43 | 31.3 | 125 | 2018 | Clase 2
Conversión | U-20 | REPSOL | 3/4 | HIDROCARBURO | 0530 | C2.H2 | ASTM A-106 Gr. B | 80 | 3.91 | 300# | 2"H2-0517-C2.H2 | 3/4"FL-0823-B4 | 25 | 38 | 28.7 | 80 | 2018 | Clase 2
Conversión | U-20 | REPSOL | 3/4 | HIDROCARBURO | 0531 | C11.H2 | ASTM A-106 Gr. B | 160 | 5.56 | 300# | 3"P-0516-C11.H2 20-FV-020 | 3/4"FL-0528-B4 | 25 | 38 | 31.3 | 125 | 2018 | Clase 2
Conversión | U-20 | REPSOL | 3 | GAS DE RECICLO | 0532 | C11.H2 | ASTM A-106 Gr. B | 40 | 5.49 | 300# | 8"P-0402-C11.H2 | 20J-001 | 24 | 43 | 31.3 | 125 | 2018 | Clase 1 | 5 años | 5 años
Conversión | U-20 | REPSOL | 4 | VAPOR + AIRE | 0533 | B4 | ASTM A-106 Gr. B | 40 | 6.02 | 150# | 20L-001 | ATMÓSFERA | Atm. | Amb. | 3.5 | 260 | 2018 | Clase 4
Conversión | U-20 | REPSOL | 3/4 | DRENAJE AGUAS ACEITOSAS | 0534 | B1 | ASTM A-106 Gr. B | 80 | 3.91 | 150# | 20L-001 | EMBUDO SERVICIO OS | Atm. | Amb. | 3.5 | 80 | 2018 | Clase 4
Conversión | U-20 | REPSOL | 1 | VENTEO A ANTORCHA | 0535 | D8.H2 | ASTM A-106 Gr. B | 160 | 6.35 | 600# | 20G-001B-D-004 | 1"FL-0508-B4 | 38.3 | 86 | 52.2 | 180 | 2018 | Clase 3
Conversión | U-20 | REPSOL | 1 | VENTEO A ANTORCHA | 0536 | D8.H2 | ASTM A-106 Gr. B | 160 | 6.35 | 600# | 20G-001A-D-001 | 2"FL-4301-B4 | 23.7 | 43 | 52.2 | 180 | 2018 | Clase 3
Conversión | U-20 | REPSOL | 1 | VENTEO A ANTORCHA | 0537 | D8.H2 | ASTM A-106 Gr. B | 160 | 6.35 | 600# | 20G-001A-D-002 | 1"FL-0507-B4 | 38.3 | 86 | 52.2 | 180 | 2018 | Clase 3
Conversión | U-20 | REPSOL | 1 | VENTEO A ANTORCHA | 0538 | D8.H2 | ASTM A-106 Gr. B | 160 | 6.35 | 600# | 20G-001A-D-003 | 2"FL-4302-B4 | 23.7 | 43 | 52.2 | 180 | 2018 | Clase 3
Conversión | U-20 | REPSOL | 1 | VENTEO A ANTORCHA | 0539 | D8.H2 | ASTM A-106 Gr. B | 160 | 6.35 | 600# | 20G-001A-D-004 | 1"FL-0507-B4 | 38.3 | 86 | 52.2 | 180 | 2018 | Clase 3
Conversión | U-20 | REPSOL | 1 | VENTEO A ANTORCHA | 0540 | D8.H2 | ASTM A-106 Gr. B | 160 | 6.35 | 600# | 20G-001B-D-001 | 2"FL-4311-B4 | 23.7 | 43 | 52.2 | 180 | 2018 | Clase 3
Conversión | U-20 | REPSOL | 1 | VENTEO A ANTORCHA | 0541 | D8.H2 | ASTM A-106 Gr. B | 160 | 6.35 | 600# | 20G-001B-D-002 | 1"FL-0508-B4 | 38.3 | 86 | 52.2 | 180 | 2018 | Clase 3
Conversión | U-20 | REPSOL | 1 | VENTEO A ANTORCHA | 0542 | D8.H2 | ASTM A-106 Gr. B | 160 | 6.35 | 600# | 20G-001B-D-003 | 2"FL-4312-B4 | 23.7 | 43 | 52.2 | 180 | 2018 | Clase 3
Conversión | U-20 | REPSOL | 3/4 | DRENAJE AGUAS ACEITOSAS | 0544 | B4 | ASTM A-106 Gr. B | 80 | 3.91 | 150# | 3/4"OS-0534-B1-PG | EMBUDO SERVICIO OS | Atm. | Amb. | 3.5 | 80 | 2018 | Clase 4
Conversión | U-20 | REPSOL | 6 | ALIMENTACIÓN AL AGOTADOR | 0602 | C11 | ASTM A-106 Gr. B | 40 | 7.11 | 300# | 20E-007A (CARCASA) | 20C-002 | 15.8 | 194 | 17.6 | 222 | 2018 | Clase 1 | 5 años | 5 años
Conversión | U-20 | REPSOL | 6 | GASOLINA/NAFTA HIDROTRATADA ESTABILIZADA | 0603 | C2 | ASTM A-106 Gr. B | 40 | 7.11 | 300# | 20E-007A (TUBOS) | 20C-003 | 13.8 | 197 | 16.6 | 225 | 2018 | Clase 1 | 5 años | 5 años
Conversión | U-20 | REPSOL | 6 | GASOLINA/NAFTA HIDROTRATADA ESTABILIZADA | 0604 | C2 | ASTM A-106 Gr. B | 40 | 7.11 | 300# | 20C-003 | 20E-007B (TUBOS) | 13.3 | 197 | 16.6 | 225 | 2018 | Clase 1 | 5 años | 5 años
Conversión | U-20 | REPSOL | 6 | GASOLINA/NAFTA HIDROTRATADA ESTABILIZADA | 0605 | C2 | ASTM A-106 Gr. B | 40 | 7.11 | 300# | 20E-007B (TUBOS) | 20C-004 | 12.8 | 170 | 16.6 | 195 | 2018 | Clase 1 | 5 años | 5 años
Conversión | U-20 | REPSOL | 4 | GASOLINA HIDROTRATADA | 0606 | BZC2 | ASTM A-106 Gr. B | 40 | 6.02 | 300# | BLOQUE 3 (RLP21-4"GA-10074-BZC2-H) | 20C-005 | 7.3 | 98 | 14 | 316 | 2018 | Clase 1 | 5 años | 5 años
Conversión | U-20 | REPSOL | 4 | GASOLINA HIDROTRATADA | 0607 | BZC2 | ASTM A-106 Gr. B | 40 | 6.02 | 300# | 20C-005 | 10"P-0605-BZB4-H | 6.3 | 98 | 14 | 316 | 2018 | Clase 1 | 5 años | 5 años
Conversión | U-20 | REPSOL | 6 | GASOLINA/NAFTA HIDROTRATADA ESTABILIZADA | 0608 | C2 | ASTM A-106 Gr. B | 40 | 7.11 | 300# | 6"P-0603-BZC2-H | 6"P-0604-C2-H | 13.8 | 197 | 16.6 | 225 | 2018 | Clase 1 | 5 años | 5 años
Conversión | U-20 | REPSOL | 4 | GASOLINA/NAFTA HIDROTRATADA ESTABILIZADA | 0609 | BZC2 | ASTM A-106 Gr. B | 40 | 6.02 | 300# | 4"P-0606-BZC2-H | 4"P-0607-BZC2-H | 7.3 | 98 | 14 | 316 | 2018 | Clase 1 | 5 años | 5 años
Conversión | U-20 | REPSOL | 3 | GASOLINA/NAFTA HIDROTRATADA ESTABILIZADA | 0610 | BZC2 | ASTM A-106 Gr. B | 40 | 5.49 | 300# | 6"P-0603-C2-H | 4"P-0606-BZC2-H | 7.3 | 197 | 14 | 316 | 2018 | Clase 1 | 5 años | 5 años
Conversión | U-20 | REPSOL | 6 | GASOLINA/NAFTA HIDROTRATADA ESTABILIZADA | 0611 | C2 | ASTM A-106 Gr. B | 40 | 7.11 | 300# | 6"P-0603-C2-H | 20-PSV-005 | 13.8 | 197 | 16.6 | 225 | 2018 | Clase 1 | 5 años | 5 años
Conversión | U-20 | REPSOL | 12 | DESCARGA A ANTORCHA | 0612 | B4 | ASTM A-106 Gr. B | 20 | 6.35 | 150# | 20-PSV-005 | COLECTOR ANTORCHA 14"FL-3502-B4 | 0.3 | 38 | 3.5 | 80 | 2018 | Clase 2
Conversión | U-20 | REPSOL | 4 | GASOLINA HIDROTRATADA | 0613 | BZC2 | ASTM A-106 Gr. B | 40 | 6.02 | 300# | 4"P-0606-BZC2-H | 20-PSV-004 | 7.3 | 98 | 14 | 316 | 2018 | Clase 1 | 5 años | 5 años
Conversión | U-20 | REPSOL | 6 | DESCARGA A ANTORCHA | 0614 | B4 | ASTM A-106 Gr. B | 40 | 7.11 | 150# | 20-PSV-004 | COLECTOR ANTORCHA 14"FL-3502-B4 | 0.3 | 38 | 3.5 | 80 | 2018 | Clase 2
Conversión | U-20 | REPSOL | 4 | GASOLINA/NAFTA HIDROTRATADA ESTABILIZADA | 0615 | C2 | ASTM A-106 Gr. B | 40 | 6.02 | 300# | 6"P-0605-BZC2-H | 4"P-1202-C2-PG | 12.8 | 170 | 16.6 | 240 | 2018 | Clase 1 | 5 años | 5 años
Conversión | U-20 | REPSOL | 3/4 | HIDROCARBURO | 0616 | BZC2 | ASTM A-106 Gr. B | 80 | 3.91 | 300# | 4"P-0606-BZC2-H | COLECTOR VACIADO DE UNIDAD 4"PO-3601-B4 | 0.3 | Amb. | 14 | 316 | 2018 | Clase 2
Conversión | U-20 | REPSOL | 2 | HIDROCARBURO | 0617 | BZC2 | ASTM A-106 Gr. B | 80 | 5.54 | 300# | 4"P-0607-BZC2-H 20C-005 | EMBUDO SERVICIO OS | 0.3 | Amb. | 14 | 316 | 2018 | Clase 2
Conversión | U-20 | REPSOL | 2 | HIDROCARBURO | 0618 | C2 | ASTM A-106 Gr. B | 80 | 5.54 | 300# | 6"P-0604-C2-H 20C-003 | EMBUDO SERVICIO OS | 0.3 | Amb. | 16.6 | 225 | 2018 | Clase 2
Conversión | U-20 | REPSOL | 2 | HIDROCARBURO | 0619 | C2 | ASTM A-106 Gr. B | 80 | 5.54 | 300# | 6"P-0603-C2-H 20E-007A | EMBUDO SERVICIO OS | 0.3 | Amb. | 16.6 | 225 | 2018 | Clase 2
Conversión | U-20 | REPSOL | 3/4 | HIDROCARBURO | 0620 | BZC2 | ASTM A-106 Gr. B | 80 | 3.91 | 300# | 4"P-0606-BZC2-H | COLECTOR VACIADO DE UNIDAD 4"PO-3601-B4 | 0.3 | Amb. | 14 | 316 | 2018 | Clase 2
Conversión | U-20 | REPSOL | 1 | GASOLINA HIDROTRATADA | 0621 | BZC11 | ASTM A-106 Gr. B | 80 | 4.55 | 300# | 20-AT-002 | VÁLVULA BLOQUEO (CONJUNTO DE RETORNO) / 6"P-0106-BZB11-H | 7.3 | 20 | 14 | 316 | 2018 | Clase 2
Conversión | U-20 | REPSOL | 3/4 | GASOLINA/NAFTA HIDROTRATADA ESTABILIZADA | 0622 | C2 | ASTM A-106 Gr. B | 80 | 3.91 | 300# | 20-AT-001 | VÁLVULA BLOQUEO (CONJUNTO DE RETORNO) / 10"P-0605-BZB4-H | 13.3 | 20 | 16.6 | 225 | 2018 | Clase 2
Conversión | U-20 | REPSOL | 3/4 | HIDROCARBURO | 0623 | C2 | ASTM A-106 Gr. B | 80 | 3.91 | 300# | 6"P-0605-C2-H | EMBUDO SERVICIO OS | 0.3 | Amb. | 14 | 316 | 2018 | Clase 2
Conversión | U-20 | REPSOL | 3/4 | HIDROCARBURO | 0624 | C11.H2 | ASTM A-106 Gr. B | 160 | 5.56 | 300# | 12"P-1209-C11.H2-H | EMBUDO SERVICIO OS | 0.3 | Amb. | 19.1 | 194 | 2018 | Clase 2
Conversión | U-20 | REPSOL | 1.5 | AGUA DE REFRIGERACIÓN | 0625 | B1 | ASTM A-106 Gr. B | 80 | 5.08 | 150# | 20-AE-001A | 2"CWR-2306-B1 | 2 | 38 | 7.7 | 80 | 2018 | Clase 4
Conversión | U-20 | REPSOL | 1.5 | AGUA DE REFRIGERACIÓN | 0626 | B1 | ASTM A-106 Gr. B | 80 | 5.08 | 150# | 20-AE-001B | 1 1/2"CWR-0625-B1 | 2 | 38 | 7.7 | 80 | 2018 | Clase 4
Conversión | U-20 | REPSOL | 1.5 | AGUA DE REFRIGERACIÓN | 0627 | B1 | ASTM A-106 Gr. B | 80 | 5.08 | 150# | 20-AE-002A | 4"CWR-3408-B1 | 2 | 38 | 7.7 | 80 | 2018 | Clase 4
Conversión | U-20 | REPSOL | 1.5 | AGUA DE REFRIGERACIÓN | 0628 | B1 | ASTM A-106 Gr. B | 80 | 5.08 | 150# | 20-AE-002B | 1 1/2"CWR-0627-B1 | 2 | 38 | 7.7 | 80 | 2018 | Clase 4
Conversión | U-20 | REPSOL | 8 | CABEZA DEL AGOTADOR | 0701 | B11 | ASTM A-106 Gr. B | 20 | 6.35 | 150# | 20C-002 | 20E-008 | 14 | 117 | 15.8 | 144 | 2018 | Punto de Inyección | 3 años | 3 años
Conversión | U-20 | REPSOL | 6 | GASOLINA/NAFTA HIDROTRATADA ESTABILIZADA | 0702 | C2 | ASTM A-106 Gr. B | 40 | 7.11 | 300# | 20C-002 | 20E-007A (TUBOS) | 14.3 | 225 | 16.6 | 247 | 2018 | Clase 1 | 5 años | 5 años
Conversión | U-20 | REPSOL | 14 | ALIMENTACIÓN REHERVIDOR AGOTADOR | 0703 | C2 | ASTM A-106 Gr. B | 20 | 7.92 | 300# | 20C-002 | 20E-016 (CARCASA) | 14.3 | 225 | 16.6 | 247 | 2018 | Clase 1 | 5 años | 5 años
Conversión | U-20 | REPSOL | 14 | RETORNO REHERVIDOR AGOTADOR | 0704 | C2 | ASTM A-106 Gr. B | 20 | 7.92 | 300# | 20E-016 (CARCASA) | 20C-002 | 14.3 | 232 | 16.6 | 247 | 2018 | Clase 1 | 5 años | 5 años
Conversión | U-20 | REPSOL | 14 | DESCARGA A ANTORCHA | 0706 | B4 | ASTM A-106 Gr. B | 20 | 7.92 | 150# | 20-PSV-007 | COLECTOR ANTORCHA 30"FL-3501-B4 | 0.3 | 38 | 3.5 | 151 | 2018 | Clase 2
Conversión | U-20 | REPSOL | 6 | VAPOR DE MUY ALTA PRESIÓN SATURADO | 0708 | D3 | ASTM A-106 Gr. B | 80 | 10.97 | 600# | 20LPA-005 | 20E-016 (TUBOS) | 41.1 | 252 | 46 | 400 | 2018 | Clase 4
Conversión | U-20 | REPSOL | 3 | CONDENSADO DE MUY ALTA PRESIÓN | 0709 | D3 | ASTM A-106 Gr. B | 80 | 7.62 | 600# | 20E-016 (TUBOS) | EMBUDO SERVICIO OS | 41.1 | 252 | 46 | 400 | 2018 | Clase 4
Conversión | U-20 | REPSOL | 11/2 | VAPOR DE MUY ALTA PRESIÓN SATURADO | 0710 | D3 | ASTM A-106 Gr. B | 80 | 5.08 | 600# | 20E-016 (TUBOS) | 2"HHS-0711-D3-H | 41.1 | 252 | 46 | 400 | 2018 | Clase 4
Conversión | U-20 | REPSOL | 2 | VAPOR DE MUY ALTA PRESIÓN SATURADO | 0711 | D3 | ASTM A-106 Gr. B | 80 | 5.54 | 600# | 20D-017 | 20-PSV-006 | 41.1 | 252 | 46 | 400 | 2018 | Clase 4
Conversión | U-20 | REPSOL | 4 | DESCARGA A ATMÓSFERA | 0712 | B1 | ASTM A-106 Gr. B | 40 | 6.02 | 150# | 20-PSV-006 | ATMÓSFERA | Atm. | Amb. | 3.5 | 115 | 2018 | Clase 3
Conversión | U-20 | REPSOL | 11/2 | CONDENSADO DE MUY ALTA PRESIÓN | 0713 | D3 | ASTM A-106 Gr. B | 80 | 5.08 | 600# | 20D-017 | 3"SC-0709-D3-H | 41.1 | 252 | 46 | 400 | 2018 | Clase 4
Conversión | U-20 | REPSOL | 2 | HIDROCARBURO | 0714 | C2 | ASTM A-106 Gr. B | 80 | 5.54 | 300# | 6"P-0702-C2-H 20C-002 | EMBUDO SERVICIO OS | 0.3 | Amb. | 16.6 | 247 | 2018 | Clase 2
Conversión | U-20 | REPSOL | 2 | HIDROCARBURO | 0715 | C2 | ASTM A-106 Gr. B | 80 | 5.54 | 300# | 14"P-0703-C2-H 20C-002 | EMBUDO SERVICIO OS | 0.3 | Amb. | 16.6 | 247 | 2018 | Clase 2
Conversión | U-20 | REPSOL | 3/4 | HIDROCARBURO | 0716 | C2 | ASTM A-106 Gr. B | 80 | 3.91 | 300# | NIVEL 20C-002 | COLECTOR VACIADO DE UNIDAD 4"PO-3602-B4 | 0.3 | Amb. | 16.6 | 247 | 2018 | Clase 2
Conversión | U-20 | REPSOL | 2 | DRENAJE AGUAS ACEITOSAS | 0719 | B4 | ASTM A-106 Gr. B | 40 | 3.91 | 150# | 20-PSV-006 | EMBUDO SERVICIO OS | Atm. | Amb. | 3.5 | 80 | 2018 | Clase 4
Conversión | U-20 | REPSOL | 8 | CABEZA DEL AGOTADOR | 0801 | B11.H2 | ASTM A-106 Gr. B | 20 | 6.35 | 150# | 20E-008 | 20E-009 (CARCASA) | 13.6 | 48 | 16.8 | 129 (1) | 2018 | Clase 2
Conversión | U-20 | REPSOL | 8 | CABEZA DEL AGOTADOR | 0802 | B11.H2 | ASTM A-106 Gr. B | 20 | 6.35 | 150# | 20E-009 (CARCASA) | 20D-004 | 13.3 | 38 | 16.8 | 119 (1) | 2018 | Clase 2
Conversión | U-20 | REPSOL | 3 | OFF GAS | 0803 | B11.H2 | ASTM A-106 Gr. B | 40 | 5.49 | 150# | 20D-004 | BLOQUE 3 (RLP21-4"SG-10142-B11) | 13.3 | 38 | 16.8 | 119 | 2018 | Clase 1 | 5 años | 5 años
Conversión | U-20 | REPSOL | 4 | VENTEO A ANTORCHA | 0804 | B11 | ASTM A-106 Gr. B | 40 | 6.02 | 150# | 4"P-0803-B11 | COLECTOR ANTORCHA 14"FL-3502-B4 | 7.5 | 38 | 16.8 | 119 | 2018 | Clase 3
Conversión | U-20 | REPSOL | 6 | REFLUJO AGOTADOR | 0805 | B11 | ASTM A-106 Gr. B | 40 | 7.11 | 150# | 20D-004 | 20P-004A/B | 13.3 | 38 | 17.2 | 119 (1) | 2018 | Clase 2
Conversión | U-20 | REPSOL | 3 | REFLUJO AGOTADOR | 0806 | C11 | ASTM A-106 Gr. B | 40 | 5.49 | 300# | 20P-004A/B | 20C-002 | 18.4 | 38 | 23 | 80 (1) | 2018 | Clase 2
Conversión | U-20 | REPSOL | 11/2 | AGUA ÁCIDA | 0807 | B11 | ASTM A-106 Gr. B | 80 | 5.08 | 150# | 20D-004 | 2"SW-0408-C11 | 13.9 | 38 | 17.2 | 80 | 2018 | Clase 3
Conversión | U-20 | REPSOL | 3 | AGUA DE REFRIGERACIÓN | 0808 | B1 | ASTM A-106 Gr. B | 40 | 5.49 | 150# | 20E-009 (TUBOS) | 20-PSV-008 | 3.8 | 38 | 12.9 | 80 | 2018 | Clase 4
Conversión | U-20 | REPSOL | 11/2 | DRANAJE AGUAS ACEITOSAS | 0811 | B4 | ASTM A-106 Gr. B | 80 | 5.08 | 150# | 20-PSV-008 | AL SUELO | Atm. | Amb. | 3.5 | 80 | 2018 | Clase 4
Conversión | U-20 | REPSOL | 2 | HIDROGENO | 0812 | C2.H2 | ASTM A-106 Gr. B | 80 | 5.54 | 300# | 2"H2-0517-C2.H2 | L.U. U27 (2"H2-0107-C2.H2) | 25 | 40 | 28.7 | 80 | 2018 | Clase 1 | 5 años | 5 años
Conversión | U-20 | REPSOL | 2 | HIDROGENO | 0813 | C2.H2 | ASTM A-106 Gr. B | 80 | 5.54 | 300# | 2"H2-0517-C2.H2 | L.U. U25 (2"H2-0301-C2.H2) | 25 | 40 | 28.7 | 80 | 2018 | Clase 1 | 5 años | 5 años
Conversión | U-20 | REPSOL | 3/4 | HIDROCARBURO | 0814 | C11 | ASTM A-106 Gr. B | 160 | 5.56 | 300# | 3"P-0806-C11 20-FV-026 | 2"FL-0820-B4 | 18.4 | 38 | 23 | 80 (1) | 2018 | Clase 2
Conversión | U-20 | REPSOL | 3/4 | HIDROCARBURO | 0815 | B11.H2 | ASTM A-106 Gr. B | 160 | 5.56 | 150# | NIVEL 20D-004 | 3/4"FL-0817-B4 | 13.3 | 38 | 16.8 | 119 | 2018 | Clase 2
Conversión | U-20 | REPSOL | 3/4 | HIDROCARBURO | 0816 | B11 | ASTM A-106 Gr. B | 160 | 5.56 | 150# | NIVEL BOTA 20D-004 | 1 1/2"PO-0819-B4 | 0.3 | Amb. | 16.8 | 119 (1) | 2018 | Clase 2
Conversión | U-20 | REPSOL | 3/4 | HIDROCARBURO | 0817 | B11.H2 | ASTM A-106 Gr. B | 160 | 5.56 | 150# | NIVEL 20D-004 | 2"FL-0820-B4 | 13.3 | 38 | 16.8 | 119 (1) | 2018 | Clase 2
Conversión | U-20 | REPSOL | 3/4 | HIDROCARBURO | 0818 | B11 | ASTM A-106 Gr. B | 160 | 5.56 | 150# | 1 1/2"SW-0807-B11 20-LV-020 | COLECTOR VACIADO DE UNIDAD 4"PO-3609-B4 | 0.3 | Amb. | 17.2 | 80 | 2018 | Clase 2
Conversión | U-20 | REPSOL | 1 1/2 | HIDROCARBURO | 0819 | B11 | ASTM A-106 Gr. B | 80 | 5.08 | 150# | 1 1/2"SW-0807-B11 20D-002 | EMBUDO SERVICIO OS | 0.3 | Amb. | 17.2 | 80 (1) | 2018 | Clase 2
Conversión | U-20 | REPSOL | 2 | HIDROCARBURO | 0820 | B11 | ASTM A-106 Gr. B | 80 | 5.54 | 150# | 6"P-0805-B11 | EMBUDO SERVICIO OS | 13.3 | 38 | 17.2 | 119 (1) | 2018 | Clase 2
Conversión | U-20 | REPSOL | 3/4 | HIDROCARBURO | 0821 | C11 | ASTM A-106 Gr. B | 160 | 5.56 | 300# | 20P-004A | 2"FL-0820-B4 | 13.3 | 38 | 23 | 119 (1) | 2018 | Clase 2
Conversión | U-20 | REPSOL | 3/4 | HIDROCARBURO | 0822 | C11 | ASTM A-106 Gr. B | 160 | 5.56 | 300# | 20P-004B | 2"FL-0820-B4 | 13.3 | 38 | 23 | 119 (1) | 2018 | Clase 2
Conversión | U-20 | REPSOL | 3/4 | HIDROCARBURO | 0823 | B11 | ASTM A-106 Gr. B | 160 | 5.56 | 150# | 4"P-0803-B11 | COLECTOR ANTORCHA 34"FL-3701-B4 | 13.3 | 38 | 16.8 | 119 | 2018 | Clase 2
Conversión | U-20 | REPSOL | 3/4 | HIDROCARBURO | 0824 | B11.H2 | ASTM A-106 Gr. B | 160 | 5.56 | 150# | 4"P-0803-B11.H2 20-PV-046 | 2"FL-0820-B4 | 7.5 | 35 | 16.8 | 119 | 2018 | Clase 2
Conversión | U-20 | REPSOL | 3/4 | HIDROCARBURO | 0825 | B11 | ASTM A-106 Gr. B | 160 | 5.56 | 150# | 4"P-0803-B11 20-PV-046 | 3/4"FL-0823-B4 | 7.5 | 35 | 16.8 | 119 | 2018 | Clase 2
Conversión | U-20 | REPSOL | 2 | DRENAJE AGUAS ACEITOSAS | 0826 | B4 | ASTM A-106 Gr. B | 40 | 3.91 | 150# | 20P-004 A | EMBUDO SERVICIO OS | Atm. | Amb. | 3.5 | 80 | 2018 | Clase 4
Conversión | U-20 | REPSOL | 2 | DRENAJE AGUAS ACEITOSAS | 0827 | B4 | ASTM A-106 Gr. B | 40 | 3.91 | 150# | 20P-004 B | EMBUDO SERVICIO OS | Atm. | Amb. | 3.5 | 80 | 2018 | Clase 4
Conversión | U-20 | REPSOL | 3/4 | DRENAJE AGUAS ACEITOSAS | 0828 | B4 | ASTM A-106 Gr. B | 80 | 3.91 | 150# | DRENAJES DE 20D-004 | EMBUDO SERVICIO OS | Atm. | Amb. | 3.5 | 80 | 2018 | Clase 4
Conversión | U-20 | REPSOL | 3/4 | DRENAJE AGUAS ACEITOSAS | 0829 | B4 | ASTM A-106 Gr. B | 80 | 3.91 | 150# | DRENAJES DE 4"FG-2104-B4 4"P-0803-B4 | EMBUDO SERVICIO OS | Atm. | Amb. | 3.5 | 80 | 2018 | Clase 4
Conversión | U-20 | REPSOL | 2 | HIDROGENO | 0830 | C2.H2 | ASTM A-106 Gr. B | 80 | 5.54 | 300# | 2"H2-0517-C2.H2 | 3"H2-0516-C2.H2 | 25 | 40 | 28.7 | 80 | 2018 | Clase 1 | 5 años | 5 años
Conversión | U-20 | REPSOL | 4 | GASOLINA PESADA | 0901 | C2 | ASTM A-106 Gr. B | 40 | 6.02 | 300# | 20P-005A/B | 20E-013 (TUBOS) | 25.4 | 151 | 32.5 | 167 | 2018 | Clase 1 | 5 años | 5 años
Conversión | U-20 | REPSOL | 4 | GASOLINA PESADA | 0902 | C2 | ASTM A-106 Gr. B | 40 | 6.02 | 300# | 20E-013 (TUBOS) | L.U. U27 4"P-0101-C2-H | 23.4 | 102 | 32.5 | 127 | 2018 | Clase 1 | 5 años | 5 años
Conversión | U-20 | REPSOL | 3 | GASOLINA PESADA | 0903 | C2 | ASTM A-106 Gr. B | 40 | 5.49 | 300# | 4"P-0902-C2-H | BLOQUE 3 (RLP21-3"GPES-10144-B4-H) | 23.4 | 102 | 32.5 | 127 | 2018 | Clase 1 | 5 años | 5 años
Conversión | U-20 | REPSOL | 3 | GASOLINA PESADA | 0904 | C2 | ASTM A-106 Gr. B | 40 | 5.49 | 300# | 4"P-0902-C2-H | 20E-014 | 23.4 | 102 | 32.5 | 127 | 2018 | Clase 1 | 5 años | 5 años
Conversión | U-20 | REPSOL | 3 | GASOLINA PESADA | 0905 | C2 | ASTM A-106 Gr. B | 40 | 5.49 | 300# | 20E-014 | 20E-015 (CARCASA) | 22.7 | 48 | 32.5 | 102 | 2018 | Clase 2
Conversión | U-20 | REPSOL | 3 | GASOLINA PESADA | 0906 | C2 | ASTM A-106 Gr. B | 40 | 5.49 | 300# | 20E-015 (CARCASA) | BLOQUE 3 (RLP21-3"GPES-10105-B4) | 22.1 | 38 | 32.5 | 92 | 2018 | Clase 2
Conversión | U-20 | REPSOL | 3 | GASOLINA PESADA | 0907 | C2 | ASTM A-106 Gr. B | 40 | 5.49 | 300# | 4"P-0906-C2 | 4"P-0406-BZC11 | 22.1 | 38 | 32.5 | 92 | 2018 | Clase 2
Conversión | U-20 | REPSOL | 3 | GASOLINA PESADA | 0908 | C2 | ASTM A-106 Gr. B | 40 | 5.49 | 300# | 4"P-0906-C2 | BLOQUE 3 (RLP21-4"GA-10127-C2) | 5 | 38 | 32.5 | 92 | 2018 | Clase 2
Conversión | U-20 | REPSOL | 6 | ALIMENTACIÓN AL AGOTADOR | 0909 | C11.H2 | ASTM A-106 Gr. B | 40 | 7.11 | 300# | 20E-013 (CARCASA) | 20E-004 (CARCASA) | 18.1 | 78 | 20.4 | 108 | 2018 | Clase 2
Conversión | U-20 | REPSOL | 11/2 | DRANAJE AGUAS ACEITOSAS | 0911 | B4 | ASTM A-106 Gr. B | 80 | 5.08 | 150# | 20-PSV-012 | AL SUELO | Atm. | Amb. | 3.5 | 80 | 2018 | Clase 4
Conversión | U-20 | REPSOL | 3 | AGUA DE REFRIGERACIÓN | 0912 | C6 | ASTM A-106 Gr. B | 40 | 5.49 | 300# | 20E-015 (TUBOS) | 20-PSV-012 | 3.3 | 38 | 25 | 80 | 2018 | Clase 4
Conversión | U-20 | REPSOL | 3 | GASOLINA PESADA | 0913 | C2 | ASTM A-106 Gr. B | 40 | 5.49 | 300# | 4"P-0901-C2 | 10"P-0605-BZB4-H | 25.4 | 151 | 32.5 | 167 | 2018 | Clase 1 | 5 años | 5 años
Conversión | U-20 | REPSOL | 2 | HIDROCARBURO | 0914 | C2 | ASTM A-106 Gr. B | 80 | 5.54 | 300# | 3"P-0906-C2 20E-015 | EMBUDO SERVICIO OS | 0.3 | Amb. | 32.5 | 92 | 2018 | Clase 2
Conversión | U-20 | REPSOL | 3/4 | HIDROCARBURO | 0915 | C2 | ASTM A-106 Gr. B | 80 | 3.91 | 300# | 4"P-0908-C2 | COLECTOR VACIADO DE UNIDAD 4"PO-3601-B4 | 0.3 | Amb. | 32.5 | 92 | 2018 | Clase 2
Conversión | U-20 | REPSOL | 3/4 | HIDROCARBURO | 0916 | C2 | ASTM A-106 Gr. B | 80 | 3.91 | 300# | 3"P-0906-C2 | COLECTOR VACIADO DE UNIDAD 4"PO-3601-B4 | 0.3 | Amb. | 32.5 | 92 | 2018 | Clase 2
Conversión | U-20 | REPSOL | 3/4 | HIDROCARBURO | 0917 | C2 | ASTM A-106 Gr. B | 80 | 3.91 | 300# | 3"P-0903-C2-H | COLECTOR VACIADO DE UNIDAD 4"PO-3601-B4 | 0.3 | Amb. | 32.5 | 127 | 2018 | Clase 2
Conversión | U-20 | REPSOL | 3/4 | HIDROCARBURO | 0918 | C2 | ASTM A-106 Gr. B | 80 | 3.91 | 300# | 20P-005A | COLECTOR VACIADO DE UNIDAD 4"PO-3604-B4 | 0.3 | Amb. | 32.5 | 167 | 2018 | Clase 2
Conversión | U-20 | REPSOL | 3/4 | HIDROCARBURO | 0919 | C2 | ASTM A-106 Gr. B | 80 | 3.91 | 300# | 20P-005B | COLECTOR VACIADO DE UNIDAD 4"PO-3604-B4 | 0.3 | Amb. | 32.5 | 167 | 2018 | Clase 2
Conversión | U-20 | REPSOL | 2 | HIDROCARBURO | 0920 | C2 | ASTM A-106 Gr. B | 80 | 5.54 | 300# | 4"P-0902-C2-H 20E-013 | EMBUDO SERVICIO OS | 0.3 | Amb. | 32.5 | 127 | 2018 | Clase 2
Conversión | U-20 | REPSOL | 3/4 | HIDROCARBURO | 0921 | C2 | ASTM A-106 Gr. B | 80 | 3.91 | 300# | 4"P-0908-C2 | COLECTOR VACIADO DE UNIDAD 4"PO-3601-B4 | 0.3 | Amb. | 32.5 | 92 | 2018 | Clase 2
Conversión | U-20 | REPSOL | 3/4 | HIDROCARBURO | 0922 | C2 | ASTM A-106 Gr. B | 80 | 3.91 | 300# | 3"P-0906-C2 | COLECTOR VACIADO DE UNIDAD 4"PO-3601-B4 | 0.3 | Amb. | 32.5 | 92 | 2018 | Clase 2
Conversión | U-20 | REPSOL | 3/4 | HIDROCARBURO | 0923 | C2 | ASTM A-106 Gr. B | 80 | 3.91 | 300# | 3"P-0903-C2 | COLECTOR VACIADO DE UNIDAD 4"PO-3601-B4 | 0.3 | Amb. | 32.5 | 127 | 2018 | Clase 2
Conversión | U-20 | REPSOL | 3/4 | HIDROCARBURO | 0926 | BZC2 | ASTM A-106 Gr. B | 80 | 3.91 | 300# | 3"P-0913-BZC2-H 20-FV-061 | COLECTOR VACIADO DE UNIDAD 4"PO-3604-B4 | 0.3 | Amb. | 32.5 | 167 | 2018 | Clase 2
Conversión | U-20 | REPSOL | 3 | GASOLINA PESADA | 0927 | C2 | ASTM A-106 Gr. B | 40 | 5.49 | 300# | 4"P-0901-C2-H | 3"P-0913-B4-H | 25.4 | 151 | 32.5 | 167 | 2018 | Clase 1 | 5 años | 5 años
Conversión | U-20 | REPSOL | 3/4 | HIDROCARBURO | 0928 | C11.H2 | ASTM A-106 Gr. B | 160 | 5.56 | 300# | 6"P-0403-C11.H2 | EMBUDO SERVICIO OS | 0.3 | Amb. | 25 | 80 | 2018 | Clase 2
Conversión | U-20 | REPSOL | 3 | GASOLINA PESADA | 0929 | C2 | ASTM A-106 Gr. B | 40 | 5.49 | 300# | 3"P-0903-C2-H | 20-PSV-027 | 13 | 102 | 32.5 | 127 | 2018 | Clase 1 | 5 años | 5 años
Conversión | U-20 | REPSOL | 4 | DESCARGA A ANTORCHA | 0930 | B4 | ASTM A-106 Gr. B | 40 | 6.02 | 150# | 20-PSV-027 | COLECTOR ANTORCHA 14"FL-3502-B4 | 0.3 | 38 | 3.5 | 117 | 2018 | Clase 2
Conversión | U-20 | REPSOL | 24 | GASOLINA LIGERA | 1002 | BZB4 | ASTM A-106 Gr. B | 20 | 9.53 | 150# | 20C-004 | 20E-010 A/B/C/D | 1.8 | 97 | 3.6 | 112 | 2018 | Clase 1 | 5 años | 5 años
Conversión | U-20 | REPSOL | 14 | DESCARGA A ANTORCHA | 1004 | B4 | ASTM A-106 Gr. B | 20 | 7.92 | 150# | 20-PSV-009 | COLECTOR ANTORCHA 24"FL-1023-B4 | 0.3 | 38 | 3.5 | 140 | 2018 | Clase 2
Conversión | U-20 | REPSOL | 6 | NAFTA PESADA DESULFURADA | 1005 | B4 | ASTM A-106 Gr. B | 40 | 7.11 | 150# | 20C-004 | 20P-007A/B | 2.5 | 199 | 4.6 | 216 | 2018 | Clase 1 | 5 años | 5 años
Conversión | U-20 | REPSOL | 24 | NAFTA PESADA DESULFURADA | 1006 | B4 | ASTM A-106 Gr. B | 20 | 9.53 | 150# | 20C-004 | 20E-012 (CARCASA) | 2.5 | 201 | 4.5 | 216 | 2018 | Clase 1 | 5 años | 5 años
Conversión | U-20 | REPSOL | 32" | NAFTA PESADA DESULFURADA | 1007 | B4 | ASTM A-106 Gr. B | Requiere cálculo específico |  | 150# | 20E-012 (CARCASA) | 20C-004 | 2.5 | 203 | 4.3 | 216 | 2018 | Clase 1 | 5 años | 5 años
Conversión | U-20 | REPSOL | 8 | CONDENSADO DE MUY ALTA PRESIÓN | 1008 | D3 | ASTM A-106 Gr. B | 80 | 12.7 | 600# | 20E-012 (TUBOS) | EMBUDO SERVICIO OS | 41.1 | 252 | 46 | 400 | 2018 | Clase 4
Conversión | U-20 | REPSOL | 3 | CONDENSADO DE MUY ALTA PRESIÓN | 1009 | D3 | ASTM A-106 Gr. B | 80 | 7.62 | 600# | 20D-006 | 6"SC-1008-D3-H | 41.1 | 252 | 46 | 400 | 2018 | Clase 4
Conversión | U-20 | REPSOL | 2 | VAPOR DE MUY ALTA PRESIÓN SATURADO | 1010 | D3 | ASTM A-106 Gr. B | 80 | 5.54 | 600# | 11/2"HHS-1013-D3-H | 20-PSV-010 | 41.1 | 252 | 46 | 400 | 2018 | Clase 4
Conversión | U-20 | REPSOL | 4 | DESCARGA A ATMÓSFERA | 1011 | B1 | ASTM A-106 Gr. B | 40 | 6.02 | 150# | 20-PSV-010 | ATMÓSFERA | Atm. | Amb. | 3.5 | 80 | 2018 | Clase 3
Conversión | U-20 | REPSOL | 10 | VAPOR DE MUY ALTA PRESIÓN SATURADO | 1012 | D3 | ASTM A-106 Gr. B | 80 | 15.09 | 600# | 20LPA-004 | 20E-012 (TUBOS) | 41.1 | 252 | 46 | 400 | 2018 | Clase 4
Conversión | U-20 | REPSOL | 11/2 | VAPOR DE MUY ALTA PRESIÓN SATURADO | 1013 | D3 | ASTM A-106 Gr. B | 80 | 5.08 | 600# | 20E-012 (TUBOS) | 20D-006 | 41.1 | 252 | 46 | 400 | 2018 | Clase 4
Conversión | U-20 | REPSOL | 2 | NAFTA HIDROTRATADA | 1014 | BZC11 | ASTM A-106 Gr. B | 80 | 5.54 | 300# | 4"P-0418-BZC11 | 10"P-1101-BZB4-PG | 2 | 20 | 20.4 | 80 | 2018 | Clase 2
Conversión | U-20 | REPSOL | 8 | GASOLINA PESADA HIDROTRATADA | 1015 | B4 | ASTM A-106 Gr. B | 20 | 6.35 | 150# | 20C-004 | 20P-005A/B | 2.2 | 151 | 5.8 | 166 | 2018 | Clase 1 | 5 años | 5 años
Conversión | U-20 | REPSOL | 3/4 | HIDROCARBURO | 1016 | BZC2 | ASTM A-106 Gr. B | 80 | 3.91 | 300# | 4"P-0607-BZB4-H 20-FV-031 | COLECTOR VACIADO DE UNIDAD 4"PO-3604-B4 | 0.3 | Amb. | 6.9 | 170 | 2018 | Clase 2
Conversión | U-20 | REPSOL | 3/4 | HIDROCARBURO | 1017 | C2 | ASTM A-106 Gr. B | 80 | 3.91 | 300# | 6"P-0605-BZB4-H 20-FV-029 | COLECTOR VACIADO DE UNIDAD 4"PO-3604-B4 | 0.3 | Amb. | 6.9 | 195 | 2018 | Clase 2
Conversión | U-20 | REPSOL | 3/4 | HIDROCARBURO | 1019 | BZB4 | ASTM A-106 Gr. B | 80 | 3.91 | 150# | 8"P-1104-BZB4-PG 20-FV-028 | COLECTOR VACIADO DE UNIDAD 4"PO-3604-B4 | 0.3 | Amb. | 16.9 | 97 | 2018 | Clase 2
Conversión | U-20 | REPSOL | 3/4 | HIDROCARBURO | 1020 | B4 | ASTM A-106 Gr. B | 80 | 3.91 | 150# | NIVEL 20C-004 | COLECTOR VACIADO DE UNIDAD 4"PO-3604-B4 | 0.3 | Amb. | 4.3 | 218 | 2018 | Clase 2
Conversión | U-20 | REPSOL | 3/4 | HIDROCARBURO | 1021 | B4 | ASTM A-106 Gr. B | 80 | 3.91 | 150# | NIVEL 20C-004 | COLECTOR VACIADO DE UNIDAD 4"PO-3604-B4 | 0.3 | Amb. | 4.3 | 218 | 2018 | Clase 2
Conversión | U-20 | REPSOL | 2 | HIDROCARBURO | 1022 | B4 | ASTM A-106 Gr. B | 40 | 3.91 | 150# | 24"P-1006-B4-H 20C-004 | EMBUDO SERVICIO OS | 0.3 | Amb. | 4.5 | 216 | 2018 | Clase 2
Conversión | U-20 | REPSOL | 16 | DESCARGA A ANTORCHA | 1023 | B4 | ASTM A-106 Gr. B | 20 | 7.92 | 150# | 20-PSV-029 | COLECTOR ANTORCHA 30"FL-3501-B4 | 0.3 | 38 | 3.5 | 140 | 2018 | Clase 2
Conversión | U-20 | REPSOL | 3/4 | DRENAJE AGUAS ACEITOSAS | 1024 | B4 | ASTM A-106 Gr. B | 80 | 3.91 | 150# | DRENAJES OS 20C-004 | EMBUDO SERVICIO OS | Atm. | Amb. | 3.5 | 80 | 2018 | Clase 4
Conversión | U-20 | REPSOL | 3/4 | DRENAJE AGUAS ACEITOSAS | 1025 | B4 | ASTM A-106 Gr. B | 80 | 3.91 | 150# | 3/4"PO-1019-BZB4 | EMBUDO SERVICIO OS | Atm. | Amb. | 3.5 | 80 | 2018 | Clase 4
Conversión | U-20 | REPSOL | 3/4 | DRENAJE AGUAS ACEITOSAS | 1026 | B4 | ASTM A-106 Gr. B | 80 | 3.91 | 150# | DRENAJE 20-PSV-010 | AL SUELO | Atm. | Amb. | 3.5 | 80 | 2018 | Clase 4
Conversión | U-20 | REPSOL | 10 | GASOLINA LIGERA HIDROTRATADA | 1101 | BZB4 | ASTM A-106 Gr. B | 20 | 6.35 | 150# | 20E-010A/B/C/D | 20D-005 | 1.1 | 68 | 4.6 | 97 | 2018 | Clase 2
Conversión | U-20 | REPSOL | 8 | VENTEO A ANTORCHA | 1102 | BZB4 | ASTM A-106 Gr. B | 20 | 6.35 | 150# | 20D-005 | COLECTOR ANTORCHA 30"FL-3501-B4 | 1.1 | 68 | 4.6 | 97 | 2018 | Clase 3
Conversión | U-20 | REPSOL | 12 | GASOLINA LIGERA HIDROTRATADA | 1103 | BZB4 | ASTM A-106 Gr. B | 20 | 6.35 | 150# | 20D-005 | 20P-006 A/B | 1.1 | 68 | 5.1 | 97 | 2018 | Clase 2
Conversión | U-20 | REPSOL | 8 | GASOLINA LIGERA HIDROTRATADA | 1104 | BZB4 | ASTM A-106 Gr. B | 20 | 6.35 | 150# | 20P-006 A/B | 20C-004 | 11.9 | 68 | 16.9 | 97 | 2018 | Clase 2
Conversión | U-20 | REPSOL | 3 | GASOLINA LIGERA HIDROTRATADA | 1105 | BZB4 | ASTM A-106 Gr. B | 40 | 5.49 | 150# | 8"P-1104-BZB4-PG | 20E-011 (CARCASA) | 11.7 | 68 | 16.9 | 97 | 2018 | Clase 2
Conversión | U-20 | REPSOL | 8 | GASOLINA LIGERA HIDROTRATADA | 1106 | BZB4 | ASTM A-106 Gr. B | 20 | 6.35 | 150# | 24"P-1002-BZB4-PG | 20D-005 | 1.8 | 97 | 3.6 | 112 | 2018 | Clase 1 | 5 años | 5 años
Conversión | U-20 | REPSOL | 6 | GASOLINA LIGERA HIDROTRATADA | 1107 | BZB4 | ASTM A-106 Gr. B | 40 | 7.11 | 150# | 10"P-1101-BZB4-PG | 20D-005 | 1.1 | 68 | 4.6 | 97 | 2018 | Clase 2
Conversión | U-20 | REPSOL | 1 (1) | GASOLINA LIGERA HIDROTRATADA | 1108 | BZB4 | ASTM A-106 Gr. B | 80 | 4.55 | 150# | 20E-010 A/B/C/D | 6"P-1107-BZB4-PG | 1.4 | 96 | 4.6 | 111 | 2018 | Clase 1 | 5 años | 5 años
Conversión | U-20 | REPSOL | 3 | VENTEO A ANTORCHA | 1109 | BZB4 | ASTM A-106 Gr. B | 40 | 5.49 | 150# | 8"FL-1102-BZB4-PG | 20-PSV-011 | 1.1 | 68 | 4.6 | 97 | 2018 | Clase 3
Conversión | U-20 | REPSOL | 4 | DESCARGA A ANTORCHA | 1110 | B4 | ASTM A-106 Gr. B | 40 | 6.02 | 150# | 20-PSV-011 | COLECTOR ANTORCHA 30"FL-3501-B4 | 0.3 | 38 | 3.5 | 80 | 2018 | Clase 2
Conversión | U-20 | REPSOL | 4 | GASOLINA LIGERA HIDROTRATADA | 1111 | BZB4 | ASTM A-106 Gr. B | 40 | 6.02 | 150# | 8"P-1104-BZB4-PG | 10"P-1101-BZB4-PG | 11 | 68 | 16.9 | 97 | 2018 | Clase 2
Conversión | U-20 | REPSOL | 3 | GASOLINA LIGERA HIDROTRATADA | 1112 | BZB4 | ASTM A-106 Gr. B | 40 | 5.49 | 150# | 20E-011 (CARCASA) | BLOQUE 3 (RLP21-3"GLIG-10114-BZB4) | 11.3 | 38 | 16.9 | 80 | 2018 | Clase 2
Conversión | U-20 | REPSOL | 2 | GASOLINA LIGERA HIDROTRATADA | 1113 | BZB4 | ASTM A-106 Gr. B | 40 | 3.91 | 150# | 3"P-1105-BZB4 | 3"P-1114-BZB4 | 11.7 | 68 | 16.9 | 83 | 2018 | Clase 2
Conversión | U-20 | REPSOL | 3 | GASOLINA LIGERA HIDROTRATADA | 1114 | BZB4 | ASTM A-106 Gr. B | 40 | 5.49 | 150# | 3"P-1112-BZB4 | L.U. U-25 3"P-0101-BZB4 | 11.3 | 38 | 16.9 | 83 | 2018 | Clase 2
Conversión | U-20 | REPSOL | 3 | GASOLINA LIGERA HIDROTRATADA | 1115 | BZB4 | ASTM A-106 Gr. B | 40 | 5.49 | 150# | 3"P-1112-BZB4 | 4"P-0406-BZC11 | 8.9 | 38 | 16.9 | 83 | 2018 | Clase 2
Conversión | U-20 | REPSOL | 3 | AGUA DE REFRIGERACIÓN | 1116 | B1 | ASTM A-106 Gr. B | 40 | 5.49 | 150# | 20E-011 (TUBOS) | 20-PSV-013 | 3.3 | 38 | 13 | 80 | 2018 | Clase 4
Conversión | U-20 | REPSOL | 11/2 | DRANAJE AGUA ACEITOSAS | 1118 | B4 | ASTM A-106 Gr. B | 80 | 5.08 | 150# | 20-PSV-013 | AL SUELO | Atm. | Amb. | 3.5 | 80 | 2018 | Clase 4
Conversión | U-20 | REPSOL | 3 | ISOMERATO | 1119 | BZC2 | ASTM A-106 Gr. B | 40 | 5.49 | 300# | L.U. U-25 3"P-1114-BZC2 | 3"P-1112-BZC2 | 5 | 38 | 20.1 | 80 | 2018 | Clase 2
Conversión | U-20 | REPSOL | 3/4 | HIDROCARBURO | 1120 | BZB4 | ASTM A-106 Gr. B | 80 | 3.91 | 150# | 4"P-1111-BZB4-PG 20-FV-049 | 1 1/2"PO-1122-B4 | 0.3 | Amb. | 16.9 | 97 | 2018 | Clase 2
Conversión | U-20 | REPSOL | 3/4 | HIDROCARBURO | 1121 | BZB4 | ASTM A-106 Gr. B | 80 | 3.91 | 150# | NIVEL BOTA 20D-005 | 1 1/2"PO-1122-B4 | 0.3 | Amb. | 4.6 | 96 | 2018 | Clase 2
Conversión | U-20 | REPSOL | 1 1/2 | HIDROCARBURO | 1122 | BZB4 | ASTM A-106 Gr. B | 80 | 5.08 | 150# | 20D-005 | EMBUDO SERVICIO OS | 0.3 | Amb. | 4.6 | 96 | 2018 | Clase 2
Conversión | U-20 | REPSOL | 2 | HIDROCARBURO | 1123 | BZB4 | ASTM A-106 Gr. B | 40 | 3.91 | 150# | 12"P-1103-BZB4-PG | EMBUDO SERVICIO OS | 0.3 | Amb. | 16.9 | 97 | 2018 | Clase 2
Conversión | U-20 | REPSOL | 3/4 | HIDROCARBURO | 1124 | BZB4 | ASTM A-106 Gr. B | 80 | 3.91 | 150# | 20P-006A | COLECTOR VACIADO DE UNIDAD 4"PO-3604-B4 | 0.3 | Amb. | 16.9 | 97 | 2018 | Clase 2
Conversión | U-20 | REPSOL | 3/4 | HIDROCARBURO | 1125 | BZB4 | ASTM A-106 Gr. B | 80 | 3.91 | 150# | 20P-006B | COLECTOR VACIADO DE UNIDAD 4"PO-3604-B4 | 0.3 | Amb. | 16.9 | 97 | 2018 | Clase 2
Conversión | U-20 | REPSOL | 3/4 | HIDROCARBURO | 1126 | BZC2 | ASTM A-106 Gr. B | 80 | 3.91 | 300# | 3"P-1112-BZC2 | COLECTOR VACIADO DE UNIDAD 4"PO-3601-B4 | 0.3 | Amb. | 20.1 | 80 | 2018 | Clase 2
Conversión | U-20 | REPSOL | 3/4 | HIDROCARBURO | 1127 | BZB4 | ASTM A-106 Gr. B | 80 | 3.91 | 150# | NIVEL 20D-005 | 1 1/2"PO-1122-B4 | 0.3 | Amb. | 4.6 | 96 | 2018 | Clase 2
Conversión | U-20 | REPSOL | 3/4 | HIDROCARBURO | 1128 | BZB4 | ASTM A-106 Gr. B | 80 | 3.91 | 150# | 3"P-1114-BZB4 (20-TV-081B) | COLECTOR VACIADO DE UNIDAD 4"PO-3613-B4 | 0.3 | Amb. | 16.9 | 83 | 2018 | Clase 2
Conversión | U-20 | REPSOL | 3/4 | HIDROCARBURO | 1129 | BZB4 | ASTM A-106 Gr. B | 80 | 3.91 | 150# | 2"P-1113-BZB4-PG 20-TV-081A | COLECTOR VACIADO DE UNIDAD 4"PO-3612-B4 | 0.3 | Amb. | 16.9 | 83 | 2018 | Clase 2
Conversión | U-20 | REPSOL | 3/4 | HIDROCARBURO | 1130 | BZB4 | ASTM A-106 Gr. B | 80 | 3.91 | 150# | 3"P-1112-BZB4 20-FV-037 | 3/4"PO-1128-B4 | 0.3 | Amb. | 16.9 | 80 | 2018 | Clase 2
Conversión | U-20 | REPSOL | 3/4 | HIDROCARBURO | 1131 | BZB4 | ASTM A-106 Gr. B | 80 | 3.91 | 150# | 3"P-1112-BZB4 20-FE-037 | 3/4"PO-1128-B4 | 0.3 | Amb. | 16.9 | 80 | 2018 | Clase 2
Conversión | U-20 | REPSOL | 3/4 | HIDROCARBURO | 1132 | BZB4 | ASTM A-106 Gr. B | 80 | 3.91 | 150# | 24"P-1002-BZB4-PG 20-PV-062 | 3/4"FL-1133-B4 | 1.8 | 97 | 3.6 | 112 | 2018 | Clase 2
Conversión | U-20 | REPSOL | 3/4 | HIDROCARBURO | 1133 | BZB4 | ASTM A-106 Gr. B | 80 | 3.91 | 150# | 8"P-1106-BZB4-PG 20-PDV-063 | 3/4"FL-2303-B4 | 1.8 | 97 | 3.6 | 112 | 2018 | Clase 2
Conversión | U-20 | REPSOL | 3/4 | HIDROCARBURO | 1134 | BZB4 | ASTM A-106 Gr. B | 80 | 3.91 | 150# | 8"FL-1102-B4-PG 20-PV-064 | 8"FL-1102-B4-PG | 1.1 | 68 | 4.6 (1) | 97 | 2018 | Clase 2
Conversión | U-20 | REPSOL | 3/4 | HIDROCARBURO | 1135 | BZC2 | ASTM A-106 Gr. B | 80 | 3.91 | 300# | 3"P-1112-BZC2 | COLECTOR VACIADO DE UNIDAD 4"PO-3601-B4 | 0.3 | Amb. | 20.1 | 80 | 2018 | Clase 2
Conversión | U-20 | REPSOL | 2 | DRENAJE AGUAS ACEITOSAS | 1136 | B4 | ASTM A-106 Gr. B | 40 | 3.91 | 150# | 20P-006 A | EMBUDO SERVICIO OS | Atm. | Amb. | 3.5 | 80 | 2018 | Clase 4
Conversión | U-20 | REPSOL | 2 | DRENAJE AGUAS ACEITOSAS | 1137 | B4 | ASTM A-106 Gr. B | 40 | 3.91 | 150# | 20P-006 B | EMBUDO SERVICIO OS | Atm. | Amb. | 3.5 | 80 | 2018 | Clase 4
Conversión | U-20 | REPSOL | 1 1/2 | DRENAJE AGUAS ACEITOSAS | 1138 | B4 | ASTM A-106 Gr. B | 80 | 5.08 | 150# | DRENAJES OS 20D-005 | EMBUDO SERVICIO OS | Atm. | Amb. | 3.5 | 80 | 2018 | Clase 4
Conversión | U-20 | REPSOL | 3/4 | DRENAJE AGUAS ACEITOSAS | 1139 | B4 | ASTM A-106 Gr. B | 80 | 3.91 | 150# | 3"P-1114-BZB4 (20-TV-081B) | EMBUDO SERVICIO OS | Atm. | Amb. | 3.5 | 80 | 2018 | Clase 4
Conversión | U-20 | REPSOL | 3 | NAFTA PESADA DESULFURADA | 1201 | C2 | ASTM A-106 Gr. B | 40 | 5.49 | 300# | 20P-007 A/B | 20E-006 (TUBOS) | 9.6 | 199 | 12.8 | 216 | 2018 | Clase 1 | 5 años | 5 años
Conversión | U-20 | REPSOL | 4 | NAFTA PESADA DESULFURADA | 1202 | C2 | ASTM A-106 Gr. B | 40 | 6.02 | 300# | 20E-006 (TUBOS) | 20E-002 | 7.5 | 143 | 16.6 | 195 | 2018 | Clase 1 | 5 años | 5 años
Conversión | U-20 | REPSOL | 4 | NAFTA PESADA DESULFURADA | 1205 | C2 | ASTM A-106 Gr. B | 40 | 6.02 | 300# | 20E-002 | 20E-003 (CARCASA) | 6.8 | 48 | 16.6 | 170 | 2018 | Clase 2
Conversión | U-20 | REPSOL | 4 | NAFTA PESADA DESULFURADA | 1206 | C2 | ASTM A-106 Gr. B | 40 | 6.02 | 300# | 20E-003 (CARCASA) | BLOQUE 3 (RLP21-4"NDES-10120-B4) | 6.8 | 38 | 16.6 | 160 | 2018 | Clase 2
Conversión | U-20 | REPSOL | 11/2 | NAFTA PESADA DESULFURADA | 1207 | C2 | ASTM A-106 Gr. B | 80 | 5.08 | 300# | 4"P-1206-C2 | 20K-004-D-001 | 6.8 | 38 | 16.6 | 160 | 2018 | Clase 2
Conversión | U-20 | REPSOL | 4 | NAFTA PESADA DESULFURADA | 1208 | C2 | ASTM A-106 Gr. B | 40 | 6.02 | 300# | 4"P-1206-C2 | 4"P-0406-BZC11 | 6.8 | 38 | 16.6 | 160 | 2018 | Clase 2
Conversión | U-20 | REPSOL | 6 | ALIMENTACIÓN AL AGOTADOR | 1209 | C11.H2 | ASTM A-106 Gr. B | 40 | 7.11 | 300# | 20E-006 (CARCASA) | 20E-007B (CARCASA) | 16.8 | 140 | 19.1 | 194 | 2018 | Clase 1 | 5 años | 5 años
Conversión | U-20 | REPSOL | 2 | NAFTA PESADA DESULFURADA | 1210 | C2 | ASTM A-106 Gr. B | 80 | 5.54 | 300# | 3"P-1201-C2-H | 20C-004 | 8 | 199 | 12.8 | 216 | 2018 | Clase 1 | 5 años | 5 años
Conversión | U-20 | REPSOL | 3 | AGUA DE REFRIGERACIÓN | 1215 | B1 | ASTM A-106 Gr. B | 40 | 5.49 | 150# | 20E-003 (TUBOS) | 20-PSV-014 | 3.3 | 38 | 12.8 | 80 | 2018 | Clase 4
Conversión | U-20 | REPSOL | 11/2 | DRANAJE AGUA ACEITOSAS | 1217 | B4 | ASTM A-106 Gr. B | 80 | 5.08 | 150# | 20-PSV-014 | AL SUELO | Atm. | Amb. | 3.5 | 80 | 2018 | Clase 4
Conversión | U-20 | REPSOL | 4 | NAFTA PESADA DESULFURADA | 1218 | C2 | ASTM A-106 Gr. B | 40 | 6.02 | 300# | 4"P-1206-C2 | 4"P-0908-C2 | 6.2 | 38 | 16.6 | 160 | 2018 | Clase 2
Conversión | U-20 | REPSOL | 3/4 | HIDROCARBURO | 1219 | C2 | ASTM A-106 Gr. B | 80 | 3.91 | 300# | 2"P-1210-B4 (20-FV-042) | COLECTOR VACIADO DE UNIDAD 4"PO-3604-B4 | 0.3 | Amb. | 12.8 | 216 | 2018 | Clase 2
Conversión | U-20 | REPSOL | 3/4 | HIDROCARBURO | 1220 | C2 | ASTM A-106 Gr. B | 80 | 3.91 | 300# | 20P-007A | COLECTOR VACIADO DE UNIDAD 4"PO-3604-B4 | 0.3 | Amb. | 12.8 | 216 | 2018 | Clase 2
Conversión | U-20 | REPSOL | 3/4 | HIDROCARBURO | 1221 | C2 | ASTM A-106 Gr. B | 80 | 3.91 | 300# | 20P-007B | COLECTOR VACIADO DE UNIDAD 4"PO-3604-B4 | 0.3 | Amb. | 12.8 | 216 | 2018 | Clase 2
Conversión | U-20 | REPSOL | 3/4 | HIDROCARBURO | 1222 | C2 | ASTM A-106 Gr. B | 80 | 3.91 | 300# | 4"P-1206-C2 | COLECTOR VACIADO DE UNIDAD 4"PO-3601-B4 | 0.3 | Amb. | 16.6 | 160 | 2018 | Clase 2
Conversión | U-20 | REPSOL | 3/4 | HIDROCARBURO | 1223 | C2 | ASTM A-106 Gr. B | 80 | 3.91 | 300# | 4"P-1206-C2 | COLECTOR VACIADO DE UNIDAD 4"PO-3601-B4 | 0.3 | Amb. | 16.6 | 160 | 2018 | Clase 2
Conversión | U-20 | REPSOL | 2 | DRENAJE AGUAS ACEITOSAS | 1224 | B4 | ASTM A-106 Gr. B | 40 | 3.91 | 150# | 20P-007 A | EMBUDO SERVICIO OS | Atm. | Amb. | 3.5 | 80 | 2018 | Clase 4
Conversión | U-20 | REPSOL | 2 | DRENAJE AGUAS ACEITOSAS | 1225 | B4 | ASTM A-106 Gr. B | 40 | 3.91 | 150# | 20P-007 B | EMBUDO SERVICIO OS | Atm. | Amb. | 3.5 | 80 | 2018 | Clase 4
Conversión | U-20 | REPSOL | 2 | HIDROCARBURO | 1226 | C2 | ASTM A-106 Gr. B | 80 | 5.54 | 300# | 4"P-1202-C2-PG | EMBUDO SERVICIO OS | 0.3 | Amb. | 16.6 | 195 | 2018 | Clase 2
Conversión | U-20 | REPSOL | 2 | HIDROCARBURO | 1227 | C2 | ASTM A-106 Gr. B | 80 | 5.54 | 300# | 4"P-1206-C2 | EMBUDO SERVICIO OS | 0.3 | Amb. | 16.6 | 160 | 2018 | Clase 2
Conversión | U-20 | REPSOL | 2 | HIDROCARBURO | 1228 | B4 | ASTM A-106 Gr. B | 40 | 3.91 | 150# | 6"P-1005-B4-H | EMBUDO SERVICIO OS | 0.3 | Amb. | 4.6 | 216 | 2018 | Clase 2
Conversión | U-20 | REPSOL | 2 | HIDROCARBURO | 1229 | C11.H2 | ASTM A-106 Gr. B | 80 | 5.54 | 300# | 6"P-0209-C11.H2-H | EMBUDO SERVICIO OS | 0.3 | Amb. | 19.1 | 148 | 2018 | Clase 2
Conversión | U-20 | REPSOL | 1 | AGENTE SULFURANTE | 1301 | TXB53 | ASTM A-312 Tp. 316L | 40S | 3.38 | 150# | CONEXIÓN MANGUERA | 20K-006-P-001 | Atm. | Amb. | 7 | 80 | 2018 | Clase 4
Conversión | U-20 | REPSOL | 3/4 | AGENTE SULFURANTE | 1302 | TXB53 | ASTM A-312 Tp. 316L | 40S | 2.87 | 150# | 20K-006-P-001 | 8"P-0107-BZB11-H | 2.6 | 28 | 7 | 80 | 2018 | Clase 4
Conversión | U-20 | REPSOL | 3/4 | AGENTE SULFURANTE | 1303 | TXB53 | ASTM A-312 Tp. 316L | 40S | 2.87 | 150# | 3/4"P-1302-TXB53 | 20-PSV-017 | 2.6 | 28 | 7 | 80 | 2018 | Clase 4
Conversión | U-20 | REPSOL | 1 | AGENTE SULFURANTE | 1304 | TXB53 | ASTM A-312 Tp. 316L | 40S | 3.38 | 150# | 20-PSV-017 | 1"P-1301-TXB53 | Atm. | Amb. | 7 | 80 | 2018 | Clase 4
Conversión | U-20 | REPSOL | 2 | AGUA DE CALDERAS | 1305 | B1 | ASTM A-106 Gr. B | 40 | 3.91 | 150# | 20K-005-D-001 | 20K-005-P-001 | 2 | 110 | 4.3 | 130 | 2018 | Clase 4
Conversión | U-20 | REPSOL | 11/2 | AGUA DE CALDERAS | 1306 | C6 | ASTM A-106 Gr. B | 80 | 5.08 | 300# | 20K-005-P-001 | VÁLVULA RETENCIÓN VCH-0411 | 27.2 | 110 | 36.1 | 130 | 2018 | Clase 4
Conversión | U-20 | REPSOL | 11/2 | AGUA DE CALDERAS | 1306 | C58.H2 | ASTM A-106 Gr. B | XXS | 10.15 | 300# | VÁLVULA RETENCIÓN VCH-0411 | 18"P-0208-C58-PG | 27.2 | 110 | 36.1 | 130 | 2018 | Clase 4
Conversión | U-20 | REPSOL | 11/2 | AGUA DE CALDERAS | 1307 | C6 | ASTM A-106 Gr. B | 80 | 5.08 | 300# | 11/2"P-1306-C6-H | 12"P-0206-UXC36.H2-H | 27.2 | 110 | 36.1 | 130 | 2018 | Clase 4
Conversión | U-20 | REPSOL | 3/4 | VENTEO A ATMÓSFERA | 1308 | B1 | ASTM A-106 Gr. B | 80 | 3.91 | 150# | 4"P-1309-B1-H | ATMÓSFERA | 2 | 110 | 3.8 | 130 | 2018 | Clase 3
Conversión | U-20 | REPSOL | 4 | VAPOR AGUA | 1309 | B1 | ASTM A-106 Gr. B | 40 | 6.02 | 150# | 20K-005-D-001 | 20-PSV-016 | 2 | 110 | 3.8 | 130 | 2018 | Clase 4
Conversión | U-20 | REPSOL | 6 | VAPOR AGUA | 1310 | B1 | ASTM A-106 Gr. B | 40 | 7.11 | 150# | 20-PSV-016 | 20D-012 | 0.1 | 103 | 3.5 | 118 | 2018 | Clase 4
Conversión | U-20 | REPSOL | 3/4 | INHIBIDOR DE CORROSIÓN | 1311 | TXB53 | ASTM A-312 Tp. 316L | 40S | 2.87 | 150# | 20K-004-D-001 | 20K-004-P-001 A/B | 0.4 - 2.0 | 28 | 4.8 | 80 | 2018 | Clase 4
Conversión | U-20 | REPSOL | 3/4 | INHIBIDOR DE CORROSIÓN | 1312 | TXC52 | ASTM A-312 Tp. 316L | 40S | 2.87 | 300# | 20K-004-P-001 A/B | 8"P-0701-B11-PG | 17 | 28 | 18.8 | 80 | 2018 | Clase 4
Conversión | U-20 | REPSOL | 3/4 | INHIBIDOR DE CORROSIÓN | 1313 | TXC52 | ASTM A-312 Tp. 316L | 40S | 2.87 | 300# | 3/4"IC-1312-TXC52 | 20-PSV-015 | 17 | 28 | 18.8 | 80 | 2018 | Clase 4
Conversión | U-20 | REPSOL | 1 | INHIBIDOR DE CORROSIÓN | 1314 | TXB53 | ASTM A-312 Tp. 316L | 40S | 3.38 | 150# | 20-PSV-015 | 20K-004-D-001 | 0.4 - 2.0 | 28 | 4.8 | 80 | 2018 | Clase 4
Conversión | U-20 | REPSOL | 3/4 | INHIBIDOR DE CORROSIÓN | 1315 | TXC52 | ASTM A-312 Tp. 316L | 40S | 2.87 | 300# | 3/4"IC-1312-TXC52 | 20-PSV-115 | 17 | 28 | 18.8 | 80 | 2018 | Clase 4
Conversión | U-20 | REPSOL | 1 | INHIBIDOR DE CORROSIÓN | 1316 | TXB53 | ASTM A-312 Tp. 316L | 40S | 3.38 | 150# | 20-PSV-115 | 1"IC-1314-TXB53 | 0.4 - 2.0 | 28 | 4.8 | 80 | 2018 | Clase 4
Conversión | U-20 | REPSOL | 3/4 | VENTEO A ANTORCHA | 1317 | TXB53 | ASTM A-312 Tp. 316L | 40S | 2.87 | 150# | 4"IC-1318-TXB53 | COLECTOR ANTORCHA | 0.4 - 2.0 | 28 | 4.8 | 80 | 2018 | Clase 3
Conversión | U-20 | REPSOL | 4 | INHIBIDOR DE CORROSIÓN | 1318 | TXB53 | ASTM A-312 Tp. 316L | 10S | 3.05 | 150# | 20K-004-D-001 | 20-PSV-019 | 0.4 - 2.0 | 28 | 4.8 | 80 | 2018 | Clase 4
Conversión | U-20 | REPSOL | 4 | VENTEO A ANTORCHA | 1319 | B4 | ASTM A-106 Gr. B | 40 | 6.02 | 150# | 20-PSV-019 | COLECTOR ANTORCHA (30"FL-3501-B4) | 0.4 - 2.0 | 38 | 3.5 | 80 | 2018 | Clase 3
Conversión | U-20 | REPSOL | 1 | INHIBIDOR DE CORROSIÓN | 1320 | TXB53 | ASTM A-312 Tp. 316L | 40S | 3.38 | 150# | CONEXIÓN MANGUERA | 20K-004-D-001 | Atm. | Amb. | 4.8 | 80 | 2018 | Clase 4
Conversión | U-20 | REPSOL | 1 | AGENTE PASIVANTE | 1321 | TXB53 | ASTM A-312 Tp. 316L | 40S | 3.38 | 150# | CONEXIÓN MANGUERA | 20K-007-P-001 | Atm. | Amb. | 6.5 | 80 | 2018 | Clase 4
Conversión | U-20 | REPSOL | 3/4 | AGENTE PASIVANTE | 1323 | TXB53 | ASTM A-312 Tp. 316L | 40S | 2.87 | 150# | 3/4"P-1322-TXB53 | 20-PSV-021 | 2 | Amb. | 6.5 | 80 | 2018 | Clase 4
Conversión | U-20 | REPSOL | 1 | AGENTE PASIVANTE | 1324 | TXB53 | ASTM A-312 Tp. 316L | 40S | 3.38 | 150# | 20-PSV-021 | 1"P-1321-TXB53 | Atm. | Amb. | 6.5 | 80 | 2018 | Clase 4
Conversión | U-20 | REPSOL | 3/4 | HIDROCARBURO | 1325 | B4 | ASTM A-106 Gr. B | 80 | 3.91 | 150# | 20K-004 | COLECTOR VACIADO DE UNIDAD (4"PO-3602-B4) | 0.3 | Amb. | 4.8 | 80 | 2018 | Clase 2
Conversión | U-20 | REPSOL | 3/4 | INHIBIDOR DE CORROSIÓN | 1330 | TXC52 | ASTM A-312 Tp. 316L | 40S | 2.87 | 300# | 3/4"IC-1312-TXC52 | 1"IC-1314-TXB53 | 17 | 28 | 18.8 | 80 | 2018 | Clase 4
Conversión | U-20 | REPSOL | 1.5 | AGUA DE CALDERAS | 1331 | C6 / B1 | ASTM A-106 Gr. B | 80 | 5.08 | 300# | 20K-005-P-001 | 2"BFWM-3134-B1-H | 27.2 | 110 | 36.1 | 130 | 2018 | Clase 4
Conversión | U-20 | REPSOL | 1 | DRENAJE DE AGUA DE CALDERAS | 1332 | B4 | ASTM A-106 Gr. B | 80 | 4.55 | 150# | BANDEJA VERTIDOS 20K-005 | EMBUDO SERVICIO OS | Atm. | Amb. | 3.5 | 80 | 2018 | Clase 4
Conversión | U-20 | REPSOL | 2 | DRENAJE DE AGUA DE CALDERAS | 1333 | B1 | ASTM A-106 Gr. B | 40 | 3.91 | 150# | VÁLVULA BLOQUEO LINEA 2"P-1305-B1-H (LB SKID) | EMBUDO SERVICIO OS | Atm. | Amb. | 3.5 | 80 | 2018 | Clase 4
Conversión | U-20 | REPSOL | 1 | DRENAJE DE AGUA DE CALDERAS | 1334 | B4 | ASTM A-106 Gr. B | 80 | 4.55 | 150# | BANDEJA VERTIDOS 20K-004 | EMBUDO SERVICIO OS | Atm. | Amb. | 3.5 | 80 | 2018 | Clase 4
Conversión | U-20 | REPSOL | 0.75 | DRENAJE DE AGUA DE CALDERAS | 1335 | B1 | ASTM A-106 Gr. B | 80 | 3.91 | 150# | DRENAJE NIVELES (20K-005-D-001) | EMBUDO SERVICIO OS | Atm. | Amb. | 3.5 | 80 | 2018 | Clase 4
Conversión | U-20 | REPSOL | 0.75 | DRENAJE DE AGUA DE CALDERAS | 1336 | B1 | ASTM A-106 Gr. B | 80 | 3.91 | 150# | DRENAJES BOMBA (20K-005-P-001) | EMBUDO SERVICIO OS | Atm. | Amb. | 3.5 | 80 | 2018 | Clase 4
Conversión | U-20 | REPSOL | 0.75 | DRENAJE DE AGUA DE CALDERAS | 1337 | B4 | ASTM A-106 Gr. B | 80 | 3.91 | 150# | VÁLVULA BLOQUEO LINEA 3/4"IC-1311-TBX53 Y NIVELES (20K-005-D-001) | EMBUDO SERVICIO OS | Atm. | Amb. | 3.5 | 80 | 2018 | Clase 4
Conversión | U-20 | REPSOL | 6 | VAPOR ALTA PRESIÓN | 1402 | C6 | ASTM A-106 Gr. B | 40 | 7.11 | 300# | 20D-018 | COLECTOR VAPOR ALTA PRESIÓN (10"HS-3108-C6-H) | 17.3 | 207 | 21.1 | 280 | 2018 | Clase 1 | 5 años | 5 años
Conversión | U-20 | REPSOL | 6 | CONDENSADO DE ALTA PRESIÓN | 1403 | C6 | ASTM A-106 Gr. B | 40 | 7.11 | 300# | 20D-018 | EMBUDO SERVICIO OS | 17.3 | 207 | 21.1 | 280 | 2018 | Clase 4
Conversión | U-20 | REPSOL | 12 | VAPOR DE BAJA PRESIÓN | 1404 | B1 | ASTM A-106 Gr. B | 20 | 6.35 | 150# | 20D-011 | COLECTOR VAPOR BAJA PRESIÓN (12"LS-3112-B1-H) | 2.5 | 139 | 3.5 | 232 | 2018 | Clase 4
Conversión | U-20 | REPSOL | 6 | CONDENSADO DE BAJA PRESIÓN | 1407 | B1 | ASTM A-106 Gr. B | 40 | 7.11 | 150# | 20D-011 | EMBUDO SERVICIO OS | 2.5 | 139 | 3.5 | 232 | 2018 | Clase 4
Conversión | U-20 | REPSOL | 10 | VAPOR BAJA PRESIÓN | 1412 | B1 | ASTM A-106 Gr. B | 20 | 6.35 | 150# | 20D-012 | 20E-017 | 0.1 | 103 | 3.5 | 118 | 2018 | Clase 4
Conversión | U-20 | REPSOL | 6 | CONDENSADO ATMOSFÉRICO | 1413 | B1 | ASTM A-106 Gr. B | 40 | 7.11 | 150# | 20D-012 | 20P-010 A/B | 0.1 | 103 | 3.5 | 118 | 2018 | Clase 4
Conversión | U-20 | REPSOL | 4 | CONDENSADO ATMOSFÉRICO | 1414 | B1 | ASTM A-106 Gr. B | 40 | 6.02 | 150# | 20P-010 A/B | BLOQUE 3 (6"SC-20175-B1-H) | 4.4 | 103 | 8.7 | 118 | 2018 | Clase 4
Conversión | U-20 | REPSOL | 3 | CONDENSADO ATMOSFÉRICO | 1415 | B1 | ASTM A-106 Gr. B | 40 | 5.49 | 150# | 20E-017 | 20D-012 | 0.1 | 102 | 3.5 | 118 | 2018 | Clase 4
Conversión | U-20 | REPSOL | 3/4 | CONDENSADO ATMOSFÉRICO | 1416 | B1 | ASTM A-106 Gr. B | 80 | 3.91 | 150# | 2"SC-1415-B1-H | 20D-012 | 0.1 | 102 | 3.5 | 118 | 2018 | Clase 4
Conversión | U-20 | REPSOL | 1 | DESCARGA A ATMÓSFERA | 1417 | B1 | ASTM A-106 Gr. B | 80 | 4.55 | 150# | 20E-017 | ATMÓSFERA | Atm. | Amb. | 3.5 | 80 | 2018 | Clase 3
Conversión | U-20 | REPSOL | 6 | DESCARGA A ATMÓSFERA | 1419 | B1 | ASTM A-106 Gr. B | 40 | 7.11 | 150# | SOBRELLENADO 20D-012 | ATMÓSFERA | Atm. | Amb. | 3.5 | 80 | 2018 | Clase 3
Conversión | U-20 | REPSOL | 3 | VAPOR DE ALTA PRESIÓN | 1420 | C6 | ASTM A-106 Gr. B | 40 | 5.49 | 300# | 20D-018 | 20-PSV-023 | 17.3 | 207 | 21.1 | 280 | 2018 | Clase 4
Conversión | U-20 | REPSOL | 6 | DESCARGA A ATMÓSFERA | 1421 | B1 | ASTM A-106 Gr. B | 40 | 7.11 | 150# | 20-PSV-023 | ATMÓSFERA | Atm. | Amb. | 3.5 | 235 | 2018 | Clase 3
Conversión | U-20 | REPSOL | 6 | VAPOR DE BAJA PRESIÓN | 1422 | B1 | ASTM A-106 Gr. B | 40 | 7.11 | 150# | 20D-011 | 20-PSV-022 | 2.5 | 139 | 3.5 | 232 | 2018 | Clase 4
Conversión | U-20 | REPSOL | 8 | DESCARGA A ATMÓSFERA | 1423 | B1 | ASTM A-106 Gr. B | 20 | 6.35 | 150# | 20-PSV-022 | ATMÓSFERA | Atm. | Amb. | 3.5 | 165 | 2018 | Clase 3
Conversión | U-20 | REPSOL | 2 | DRENAJE AGUAS ACEITOSAS | 1426 | B4 | ASTM A-106 Gr. B | 40 | 3.91 | 150# | 20P-010 A | EMBUDO SERVICIO OS | Atm. | Amb. | 3.5 | 80 | 2018 | Clase 4
Conversión | U-20 | REPSOL | 2 | DRENAJE AGUAS ACEITOSAS | 1427 | B4 | ASTM A-106 Gr. B | 40 | 3.91 | 150# | 20P-010 B | EMBUDO SERVICIO OS | Atm. | Amb. | 3.5 | 80 | 2018 | Clase 4
Conversión | U-20 | REPSOL | 8 | CONDENSADO ATMOSFÉRICO | 1428 | B1 | ASTM A-106 Gr. B | 20 | 6.35 | 150# | 20D-012 | ATMÓSFERA | 0.1 | 103 | 3.5 | 118 | 2018 | Clase 4
Conversión | U-20 | REPSOL | 3 | CONDENSADO ATMOSFÉRICO | 1429 | B1 | ASTM A-106 Gr. B | 40 | 5.49 | 150# | 4"SC-1414-B1-H | 20D-012 | 4.4 | 103 | 8.7 | 118 | 2018 | Clase 4
Conversión | U-20 | REPSOL | 3/4 | CONDENSADO ATMOSFÉRICO | 1430 | B1 | ASTM A-106 Gr. B | 80 | 3.91 | 150# | 6"SC-1413-B1-H | EMBUDO SERVICIO OS | 4.4 | 103 | 8.7 | 118 | 2018 | Clase 4
Conversión | U-20 | REPSOL | 3/4 | CONDENSADO ATMOSFÉRICO | 1431 | B1 | ASTM A-106 Gr. B | 80 | 3.91 | 150# | 6"SC-1413-B1-H | EMBUDO SERVICIO OS | 4.4 | 103 | 8.7 | 118 | 2018 | Clase 4
Conversión | U-20 | REPSOL | 14 | DRENAJE AGUAS ACEITOSAS | 1432 | B4 | ASTM A-106 Gr. B | 20 | 7.92 | 150# | REBOSE DE 20D-012 | EMBUDO SERVICIO OS | Atm. | Amb. | 3.5 | 80 | 2018 | Clase 4
Conversión | U-20 | REPSOL | 3/4 | DRENAJE AGUAS ACEITOSAS | 1433 | B4 | ASTM A-106 Gr. B | 80 | 3.91 | 150# | DRENAJE 20-PSV-022 / 023 | AL SUELO | Atm. | Amb. | 3.5 | 80 | 2018 | Clase 4
Conversión | U-20 | REPSOL | 6 | FUEL GAS | 1502 | B4 | ASTM A-106 Gr. B | 40 | 7.11 | 150# | 20D-010 | 20K-002 A/B | 2.1 | 38 | 3.5 | 80 | 2018 | Clase 2
Conversión | U-20 | REPSOL | 3 | FUEL GAS | 1503 | B4 | ASTM A-106 Gr. B | 40 | 5.49 | 150# | 20K-002 A/B | 20H-001 QUEMADORES | 2 | 38 | 3.5 | 80 | 2018 | Clase 2
Conversión | U-20 | REPSOL | 3 | FUEL GAS | 1504 | B4 | ASTM A-106 Gr. B | 40 | 5.49 | 150# | 20D-010 | 20-PSV-401 | 2.1 | 38 | 3.5 | 80 | 2018 | Clase 2
Conversión | U-20 | REPSOL | 4 | DESCARGA A ANTORCHA | 1505 | B4 | ASTM A-106 Gr. B | 40 | 6.02 | 150# | 20-PSV-401 | COLECTOR ANTORCHA (14"FL-3502-B4) | 0.3 | 38 | 3.5 | 80 | 2018 | Clase 2
Conversión | U-20 | REPSOL | 2 | DESCARGA A ANTORCHA | 1506 | B4 | ASTM A-106 Gr. B | 40 | 3.91 | 150# | 20D-010 | EMBUDO SERVICIO OS | 2.1 | 38 | 3.5 | 80 | 2018 | Clase 2
Conversión | U-20 | REPSOL | 4 | FUEL GAS | 1507 | B4 | ASTM A-106 Gr. B | 40 | 6.02 | 150# | 6"FG-1502-B4-ST | L.U. U-27 (4"P-1801-B4-ST) | 2.1 | 38 | 3.5 | 80 | 2018 | Clase 2
Conversión | U-20 | REPSOL | 3/4 | HIDROCARBURO | 1509 | B4 | ASTM A-106 Gr. B | 80 | 3.91 | 150# | 20K-002A | 2"FL-1606-B4 | 0.3 | 38 | 3.5 | 80 | 2018 | Clase 2
Conversión | U-20 | REPSOL | 3/4 | HIDROCARBURO | 1510 | B4 | ASTM A-106 Gr. B | 80 | 3.91 | 150# | 20K-002B | 2"FL-1606-B4 | 0.3 | 38 | 3.5 | 80 | 2018 | Clase 2
Conversión | U-20 | REPSOL | 3/4 | HIDROCARBURO | 1511 | B4 | ASTM A-106 Gr. B | 80 | 3.91 | 150# | LTS-401A/B/C | 1"FL-1506-B4 | 0.3 | 38 | 3.5 | 80 | 2018 | Clase 2
Conversión | U-20 | REPSOL | 3/4 | HIDROCARBURO | 1512 | B4 | ASTM A-106 Gr. B | 80 | 3.91 | 150# | NIVEL 20D-010 | 3/4"FL-1511-B4 | 0.3 | 38 | 3.5 | 80 | 2018 | Clase 2
Conversión | U-20 | REPSOL | 1 | FUEL GAS | 1601 | B4 | ASTM A-106 Gr. B | 80 | 4.55 | 150# | 3"FG-1503-B4-ST | 20H-001 PILOTOS | 1.9 | 38 | 3.5 | 80 | 2018 | Clase 2
Conversión | U-20 | REPSOL | 3/4 | FUEL GAS | 1602 | B4 | ASTM A-106 Gr. B | 80 | 3.91 | 150# | 20-XV-402 SKID DE COMBUSTIÓN | POTE BURBUJEO PILOTOS | Atm. | 38 | 3.5 | 80 | 2018 | Clase 2
Conversión | U-20 | REPSOL | 1 | FUEL GAS | 1603 | B4 | ASTM A-106 Gr. B | 80 | 4.55 | 150# | 20-XV-406 SKI DE COMBUSTION | POTE BURBUJEO QUEMADORES | Atm. | 38 | 3.5 | 80 | 2018 | Clase 2
Conversión | U-20 | REPSOL | 1 | FUEL GAS | 1604 | TXB53 | ASTM A-312 Tp. 316L | 40S | 3.38 | 150# | 20H-001 (QUEMADORES) | VÁLVULA BLOQUEO (AGUAS ARRIBA DE VC-1601) | 1.4 | 38 | 3.5 | 80 | 2018 | Clase 2
Conversión | U-20 | REPSOL | 1 | FUEL GAS | 1605 | TXB53 | ASTM A-312 Tp. 316L | 40S | 3.38 | 150# | 20H-001 (PILOTOS) | VÁLVULA BLOQUEO (AGUAS ARRIBA DE VC-1602) | 0.85 | 38 | 3.5 | 80 | 2018 | Clase 2
Conversión | U-20 | REPSOL | 1 | FUEL GAS | 1606 | B4 | ASTM A-106 Gr. B | 80 | 4.55 | 150# | VÁLVULA BLOQUEO (AGUAS ARRIBA DE VC-1601/1602) | COLECTOR ANTORCHA (34"FL-3701-B4) | 0.3 | 38 | 3.5 | 80 | 2018 | Clase 2
Conversión | U-20 | REPSOL | 3 | DESCARGA A ATMÓSFERA | 1607 | B4 | ASTM A-106 Gr. B | 40 | 5.49 | 150# | POTE BURBUJEO PILOTOS/QUEMADORES | ATMÓSFERA | Atm. | Amb. | 3.5 | 80 | 2018 | Clase 3
Conversión | U-20 | REPSOL | 3 | SLOPS | 1801 | B4 / B10 | ASTM A-106 Gr. B | 40 | 5.49 | 150# | 20P-011 | BLOQUE 3 (RLP21-3"SLP-10098-B10) | 5.4 | 40 | 11 | 225 | 2018 | Clase 3
Conversión | U-20 | REPSOL | 4 | DESCARGA A ANTORCHA | 1802 | B4 | ASTM A-106 Gr. B | 40 | 6.02 | 150# | 20D-013 | COLECTOR ANTORCHA (14"FL-3502-B4) | 0.3 | 38 | 3.5 | 225 | 2018 | Clase 2
Conversión | U-20 | REPSOL | 2 | DESCARGA A ATMÓSFERA | 1803 | B4 | ASTM A-106 Gr. B | 40 | 3.91 | 150# | 4"FL-1802-B4 | ATMÓSFERA | Atm. | Amb. | 3.5 | 225 | 2018 | Clase 3
Conversión | U-20 | REPSOL | 3/4 | HIDROCARBURO | 1804 | B4 | ASTM A-106 Gr. B | 80 | 3.91 | 150# | 3"SLP-1801-B4 | COLECTOR VACIADO DE UNIDAD (4"PO-3601-B4) | 0.3 | Amb. | 11 | 225 | 2018 | Clase 2
Conversión | U-20 | REPSOL | 3/4 | HIDROCARBURO | 1805 | B10 | ASTM A-106 Gr. B | 160 | 5.56 | 150# | 3"SLP-1801-B10 | COLECTOR VACIADO DE UNIDAD (4"PO-3601-B4) | 0.3 | Amb. | 11 | 225 | 2018 | Clase 2
Conversión | U-20 | REPSOL | 10 | DRENAJE ÁCIDO | 1806 | B4 | ASTM A-106 Gr. B | 20 | 6.35 | 150# | FOSO 20D-013 | BRIDA CIEGA | Atm. | Amb. | 3.5 | 80 | 2018 | Clase 2
Conversión | U-20 | REPSOL | 3/4 | NAFTA SR | 1901 | BZC11 | ASTM A-106 Gr. B | 160 | 5.56 | 300# | 2"P-0105-BZC11 | SP-002 | 5.7 | 45 | 21.6 | 80 | 2018 | Clase 2
Conversión | U-20 | REPSOL | 3/4 | NAFTA SR | 1902 | BZC11 | ASTM A-106 Gr. B | 160 | 5.56 | 300# | SP-002 | 2"P-0105-BZC11 | 5.7 | 45 | 21.6 | 80 | 2018 | Clase 2
Conversión | U-20 | REPSOL | 3/4 | NAFTA SR | 1903 | BZC11 | ASTM A-106 Gr. B | 160 | 5.56 | 300# | 3"P-0104-BZC11-H | SP-003 | 5.7 | 38 | 21.6 | 80 | 2018 | Clase 2
Conversión | U-20 | REPSOL | 3/4 | NAFTA SR | 1904 | BZC11 | ASTM A-106 Gr. B | 160 | 5.56 | 300# | SP-003 | 3"P-0104-BZC11-H | 5.7 | 38 | 21.6 | 80 | 2018 | Clase 2
Conversión | U-20 | REPSOL | 3/4 | GASOLINA SR | 1905 | BZC11 | ASTM A-106 Gr. B | 160 | 5.56 | 300# | 4"P-0102-BZC11 | SP-004 | 6 | 20 | 21.6 | 80 | 2018 | Clase 2
Conversión | U-20 | REPSOL | 3/4 | GASOLINA SR | 1906 | BZC11 | ASTM A-106 Gr. B | 160 | 5.56 | 300# | SP-004 | 4"P-0102-BZC11-H | 6 | 20 | 21.6 | 80 | 2018 | Clase 2
Conversión | U-20 | REPSOL | 3/4 | AGUA ÁCIDA | 1907 | C11 | ASTM A-106 Gr. B | 160 | 5.56 | 300# | 2"SW-0408-C11 | SP-009 | 24 | 43 | 31.8 | 80 | 2018 | Clase 4
Conversión | U-20 | REPSOL | 3/4 | AGUA ÁCIDA | 1908 | C11 | ASTM A-106 Gr. B | 160 | 5.56 | 300# | SP-009 | 2"SW-0408-B11 | 5 | 43 | 31.8 | 80 | 2018 | Clase 4
Conversión | U-20 | REPSOL | 3/4 | AGUA ÁCIDA | 1909 | B11 | ASTM A-106 Gr. B | 160 | 5.56 | 150# | 1 1/2"SW-0807-B11 | SP-015 | 5 | 38 | 17.2 | 80 | 2018 | Clase 3
Conversión | U-20 | REPSOL | 3/4 | AGUA ÁCIDA | 1910 | B11 | ASTM A-106 Gr. B | 160 | 5.56 | 150# | SP-015 | 1 1/2"SW-0807-B11 | 5 | 38 | 17.2 | 80 | 2018 | Clase 3
Conversión | U-20 | REPSOL | 3/4 | GASOLINA PESADA | 1911 | C2 | ASTM A-106 Gr. B | 80 | 3.91 | 300# | 3"P-0906-C2 | SP-019 | 22.1 | 38 | 32.5 | 92 | 2018 | Clase 2
Conversión | U-20 | REPSOL | 3/4 | GASOLINA PESADA | 1912 | C2 | ASTM A-106 Gr. B | 80 | 3.91 | 300# | SP-019 | 3"P-0906-C2 | 22.1 | 38 | 32.5 | 92 | 2018 | Clase 2
Conversión | U-20 | REPSOL | 3/4 | NAFTA PESADA DESULFURADA | 1913 | C2 | ASTM A-106 Gr. B | 80 | 3.91 | 300# | 4"P-1206-C2 | SP-021 | 6.2 | 38 | 16.6 | 160 | 2018 | Clase 2
Conversión | U-20 | REPSOL | 3/4 | NAFTA PESADA DESULFURADA | 1914 | C2 | ASTM A-106 Gr. B | 80 | 3.91 | 300# | SP-021 | 4"P-1206-C2 | 6.2 | 38 | 16.6 | 160 | 2018 | Clase 2
Conversión | U-20 | REPSOL | 3/4 | GASOLINA LIGERA HIDROTRATDA | 1915 | BZB4 | ASTM A-106 Gr. B | 80 | 3.91 | 150# | 3"P-1112-BZB4 | SP-022 | 8.9 | 38 | 16.9 | 80 | 2018 | Clase 2
Conversión | U-20 | REPSOL | 3/4 | GASOLINA LIGERA HIDROTRATDA | 1916 | BZB4 | ASTM A-106 Gr. B | 80 | 3.91 | 150# | SP-022 | 3"P-1112-BZB4 | 8.9 | 38 | 16.9 | 80 | 2018 | Clase 2
Conversión | U-20 | REPSOL | 3/4 | GASOLINA SR | 1917 | BZC11 | ASTM A-106 Gr. B | 160 | 5.56 | 300# | 4"P-0103-BZC11-H | SC-005 | 6 | 78 | 21.6 | 190 | 2018 | Clase 2
Conversión | U-20 | REPSOL | 3/4 | GASOLINA SR | 1918 | BZC11 | ASTM A-106 Gr. B | 160 | 5.56 | 300# | SC-005 | 4"P-0103-BZC11-H | 6 | 78 | 21.6 | 190 | 2018 | Clase 2
Conversión | U-20 | REPSOL | 3/4 | GASOLINA SR | 1919 | BZC11 | ASTM A-106 Gr. B | 160 | 5.56 | 300# | 4"P-0101-BZC11-H | SC-006 | 5.7 | 97 | 21.6 | 237 | 2018 | Clase 1 | 5 años | 5 años
Conversión | U-20 | REPSOL | 3/4 | GASOLINA SR | 1920 | BZC11 | ASTM A-106 Gr. B | 160 | 5.56 | 300# | SC-006 | 4"P-0101-BZC11-H | 5.7 | 97 | 21.6 | 237 | 2018 | Clase 1 | 5 años | 5 años
Conversión | U-20 | REPSOL | 3/4 | GASOLINA/NAFTA SR | 1921 | BZD8 | ASTM A-106 Gr. B | 160 | 5.56 | 600# | 6"P-0201-BZD8-H | SC-007 | 40.9 | 91 | 50.6 | 121 | 2018 | Clase 1 | 5 años | 5 años
Conversión | U-20 | REPSOL | 3/4 | GASOLINA/NAFTA SR | 1922 | BZD8 | ASTM A-106 Gr. B | 160 | 5.56 | 600# | SC-007 | 6"P-0201-BZD8-H | 40.9 | 91 | 50.6 | 121 | 2018 | Clase 1 | 5 años | 5 años
Conversión | U-20 | REPSOL | 3/4 | GASOLINA/NAFTA HIDROTRATADA ESTABILIZADA | 1923 | BZC2 | ASTM A-106 Gr. B | 80 | 3.91 | 300# | 6"P-0605-C2-H | SC-018 | 12.8 | 170 | 16.6 | 195 | 2018 | Clase 1 | 5 años | 5 años
Conversión | U-20 | REPSOL | 3/4 | GASOLINA/NAFTA HIDROTRATADA ESTABILIZADA | 1924 | BZC2 | ASTM A-106 Gr. B | 80 | 3.91 | 300# | SC-018 | 6"P-0605-BZB4-H | 12.8 | 170 | 16.6 | 195 | 2018 | Clase 1 | 5 años | 5 años
Conversión | U-20 | REPSOL | 3/4 | GASOLINA PESADA | 1925 | C2 | ASTM A-106 Gr. B | 80 | 3.91 | 300# | 3"P-0903-C2-H | SC-020 | 23.4 | 102 | 32.5 | 127 | 2018 | Clase 1 | 5 años | 5 años
Conversión | U-20 | REPSOL | 3/4 | GASOLINA PESADA | 1926 | C2 | ASTM A-106 Gr. B | 80 | 3.91 | 300# | SC-020 | 3"P-0903-C2-H | 23.4 | 102 | 32.5 | 127 | 2018 | Clase 1 | 5 años | 5 años
Conversión | U-20 | REPSOL | 3/4 | HIDROCARBURO | 1927 | BZC11 | ASTM A-106 Gr. B | 160 | 5.56 | 300# | SP-002 | COLECTOR VACIADO DE UNIDAD (4"PO-3601-B4) | 0.3 | Amb. | 21.6 | 80 | 2018 | Clase 2
Conversión | U-20 | REPSOL | 3/4 | HIDROCARBURO | 1928 | BZC11 | ASTM A-106 Gr. B | 160 | 5.56 | 300# | SP-003 | COLECTOR VACIADO DE UNIDAD (4"PO-3601-B4) | 0.3 | Amb. | 21.6 | 80 | 2018 | Clase 2
Conversión | U-20 | REPSOL | 3/4 | HIDROCARBURO | 1929 | BZC11 | ASTM A-106 Gr. B | 160 | 5.56 | 300# | SP-004 | COLECTOR VACIADO DE UNIDAD (4"PO-3601-B4) | 0.3 | Amb. | 21.6 | 80 | 2018 | Clase 2
Conversión | U-20 | REPSOL | 3/4 | HIDROCARBURO | 1930 | C11 | ASTM A-106 Gr. B | 160 | 5.56 | 300# | SP-009 | 3/4"PO-0306-B4 | 0.3 | Amb. | 31.8 | 80 | 2018 | Clase 2
Conversión | U-20 | REPSOL | 3/4 | HIDROCARBURO | 1931 | B11 | ASTM A-106 Gr. B | 160 | 5.56 | 150# | SP-015 | 1 1/2"PO-0819-B4 | 0.3 | Amb. | 17.2 | 80 | 2018 | Clase 2
Conversión | U-20 | REPSOL | 3/4 | HIDROCARBURO | 1932 | C2 | ASTM A-106 Gr. B | 80 | 3.91 | 300# | SP-019 | COLECTOR VACIADO DE UNIDAD (4"PO-3602-B4) | 0.3 | Amb. | 32.5 | 92 | 2018 | Clase 2
Conversión | U-20 | REPSOL | 3/4 | HIDROCARBURO | 1933 | C2 | ASTM A-106 Gr. B | 80 | 3.91 | 300# | SP-021 | COLECTOR VACIADO DE UNIDAD (4"PO-3604-B4) | 0.3 | Amb. | 16.6 | 160 | 2018 | Clase 2
Conversión | U-20 | REPSOL | 3/4 | HIDROCARBURO | 1934 | BZB4 | ASTM A-106 Gr. B | 80 | 3.91 | 150# | SP-022 | COLECTOR VACIADO DE UNIDAD (4"PO-3613-B4) | 0.3 | Amb. | 16.9 | 80 | 2018 | Clase 2
Conversión | U-20 | REPSOL | 3/4 | HIDROCARBURO | 1935 | BZC11 | ASTM A-106 Gr. B | 160 | 5.56 | 300# | SC-005 | COLECTOR VACIADO DE UNIDAD (4"PO-3601-B4) | 0.3 | Amb. | 21.6 | 190 | 2018 | Clase 2
Conversión | U-20 | REPSOL | 3/4 | HIDROCARBURO | 1936 | BZC11 | ASTM A-106 Gr. B | 160 | 5.56 | 300# | SC-006 | COLECTOR VACIADO DE UNIDAD (4"PO-3601-B4) | 0.3 | Amb. | 21.6 | 237 | 2018 | Clase 2
Conversión | U-20 | REPSOL | 3/4 | HIDROCARBURO | 1937 | BZD8 | ASTM A-106 Gr. B | 160 | 5.56 | 600# | SC-007 | COLECTOR VACIADO DE UNIDAD (4"PO-3611-B4) | 0.3 | Amb. | 50.6 | 121 | 2018 | Clase 2
Conversión | U-20 | REPSOL | 3/4 | HIDROCARBURO | 1938 | BZC2 | ASTM A-106 Gr. B | 80 | 3.91 | 300# | SC-018 | COLECTOR VACIADO DE UNIDAD (4"PO-3604-B4) | 0.3 | Amb. | 16.6 | 195 | 2018 | Clase 2
Conversión | U-20 | REPSOL | 3/4 | HIDROCARBURO | 1939 | C2 | ASTM A-106 Gr. B | 80 | 3.91 | 300# | SC-020 | COLECTOR VACIADO DE UNIDAD (4"PO-3601-B4) | 0.3 | Amb. | 32.5 | 127 | 2018 | Clase 2
Conversión | U-20 | REPSOL | 3/4 | AGUA DE REFRIGERACIÓN | 1940 | B4 | ASTM A-106 Gr. B | 80 | 3.91 | 150# | SC-005 | EMBUDO SERVICIO OS | Atm. | Amb. | 3.5 | 80 | 2018 | Clase 4
Conversión | U-20 | REPSOL | 3/4 | AGUA DE REFRIGERACIÓN | 1941 | B4 | ASTM A-106 Gr. B | 80 | 3.91 | 150# | SC-006 | EMBUDO SERVICIO OS | Atm. | Amb. | 3.5 | 80 | 2018 | Clase 4
Conversión | U-20 | REPSOL | 3/4 | AGUA DE REFRIGERACIÓN | 1942 | B4 | ASTM A-106 Gr. B | 80 | 3.91 | 150# | SC-007 | EMBUDO SERVICIO OS | Atm. | Amb. | 3.5 | 80 | 2018 | Clase 4
Conversión | U-20 | REPSOL | 3/4 | AGUA DE REFRIGERACIÓN | 1943 | B4 | ASTM A-106 Gr. B | 80 | 3.91 | 150# | SC-018 | EMBUDO SERVICIO OS | Atm. | Amb. | 3.5 | 80 | 2018 | Clase 4
Conversión | U-20 | REPSOL | 3/4 | AGUA DE REFRIGERACIÓN | 1944 | B4 | ASTM A-106 Gr. B | 80 | 3.91 | 150# | SC-020 | EMBUDO SERVICIO OS | Atm. | Amb. | 3.5 | 80 | 2018 | Clase 4
Conversión | U-20 | REPSOL | 3/4 | GASOLINA LIGERA O PESADA HIDROTRATADA | 2001 | BZC11 | ASTM A-106 Gr. B | 160 | 5.56 | 300# | 4"P-0407-BZC11 | SP-008 | 7.6 | 20 | 25 | 80 | 2018 | Clase 2
Conversión | U-20 | REPSOL | 3/4 | GASOLINA LIGERA O PESADA HIDROTRATADA | 2002 | BZC11 | ASTM A-106 Gr. B | 160 | 5.56 | 300# | SP-008 | 4"P-0407-BZC11 | 7.6 | 20 | 25 | 80 | 2018 | Clase 2
Conversión | U-20 | REPSOL | 3/4 | DESCARGA A ANTORCHA | 2003 | BZC11 | ASTM A-106 Gr. B | 160 | 5.56 | 300# | SP-008 | COLECTOR ANTORCHA (30"FL-3501-B4) | 7.6 | 20 | 25 | 80 | 2018 | Clase 2
Conversión | U-20 | REPSOL | 3/4 | GAS DE RECICLO | 2004 | C11.H2 | ASTM A-106 Gr. B | 160 | 5.56 | 300# | 3"P-0515-C11.H2 | SP-010 | 24 | 43 | 31.3 | 125 | 2018 | Clase 1 | 5 años | 5 años
Conversión | U-20 | REPSOL | 3/4 | GAS DE RECICLO | 2005 | C11.H2 | ASTM A-106 Gr. B | 160 | 5.56 | 300# | SP-010 | 3"P-0515-B11.H2 | 7.5 | 43 | 31.3 | 125 | 2018 | Clase 1 | 5 años | 5 años
Conversión | U-20 | REPSOL | 3/4 | DESCARGA A ANTORCHA | 2006 | C11.H2 | ASTM A-106 Gr. B | 160 | 5.56 | 300# | SP-010 | 3/4"FL-0529-B4 | 7.5 | 43 | 31.3 | 125 | 2018 | Clase 2
Conversión | U-20 | REPSOL | 3/4 | OFF GAS | 2007 | B11.H2 | ASTM A-106 Gr. B | 160 | 5.56 | 150# | 3"P-0803-B11 | SP-016 | 13.3 | 38 | 16.8 | 119 | 2018 | Clase 1 | 5 años | 5 años
Conversión | U-20 | REPSOL | 3/4 | OFF GAS | 2008 | B11.H2 | ASTM A-106 Gr. B | 160 | 5.56 | 150# | SP-016 | 4"P-0803-B11 | 13.3 | 38 | 16.8 | 119 | 2018 | Clase 1 | 5 años | 5 años
Conversión | U-20 | REPSOL | 3/4 | DESCARGA A ANTORCHA | 2009 | B11.H2 | ASTM A-106 Gr. B | 160 | 5.56 | 150# | SP-016 | 3/4"FL-2012-B4 | 13.3 | 38 | 16.8 | 119 | 2018 | Clase 2
Conversión | U-20 | REPSOL | 3/4 | REFLUJO AGOTADOR | 2010 | C11 | ASTM A-106 Gr. B | 160 | 5.56 | 300# | 3"P-0806-C11 | SP-017 | 18.4 | 38 | 23 | 80 | 2018 | Clase 2
Conversión | U-20 | REPSOL | 3/4 | REFLUJO AGOTADOR | 2011 | C11 | ASTM A-106 Gr. B | 160 | 5.56 | 300# | SP-017 | 3"P-0806-B11 | 16.1 | 38 | 23 | 80 | 2018 | Clase 2
Conversión | U-20 | REPSOL | 3/4 | DESCARGA A ANTORCHA | 2012 | C11 | ASTM A-106 Gr. B | 160 | 5.56 | 300# | SP-017 | 3/4"FL-0824-B4 | 18.4 | 38 | 23 | 80 | 2018 | Clase 2
Conversión | U-20 | REPSOL | 3/4 | GASOLINA HIDROTRATADA | 2013 | BZC2 | ASTM A-106 Gr. B | 80 | 3.91 | 300# | 4"P-0607-BZC2-H | SC-012 | 6.3 | 98 | 14 | 316 | 2018 | Clase 1 | 5 años | 5 años
Conversión | U-20 | REPSOL | 3/4 | GASOLINA HIDROTRATADA | 2014 | BZC2 | ASTM A-106 Gr. B | 80 | 3.91 | 300# | 4"P-0606-BZC2-H | SC-013 | 7.3 | 98 | 14 | 316 | 2018 | Clase 1 | 5 años | 5 años
Conversión | U-20 | REPSOL | 3/4 | GASOLINA/NAFTA HIDROTRATADA ESTABILIZADA | 2015 | C2 | ASTM A-106 Gr. B | 80 | 3.91 | 300# | 4"P-0604-C2-H | SC-014 | 13.3 | 197 | 16.6 | 225 | 2018 | Clase 1 | 5 años | 5 años
Conversión | U-20 | REPSOL | 3/4 | GAS DE RECICLO | 2016 | D8.H2 | ASTM A-106 Gr. B | 160 | 5.56 | 600# | 8"P-0503-D8.H2-H | SC-011 | 38.3 | 86 | 49.7 | 101 | 2018 | Clase 1 | 5 años | 5 años
Conversión | U-20 | REPSOL | 3/4 | GAS DE RECICLO | 2017 | D8.H2 | ASTM A-106 Gr. B | 160 | 5.56 | 600# | SC-011 | 8"P-0502-C11.H2-ST | 23.7 | 43 | 49.7 | 125 | 2018 | Clase 1 | 5 años | 5 años
Conversión | U-20 | REPSOL | 3/4 | HIDROCARBURO | 2018 | BZC2 | ASTM A-106 Gr. B | 80 | 3.91 | 300# | SC-012 | COLECTOR VACIADO DE UNIDAD (4"PO-3609-B4) | 0.3 | Amb. | 14 | 316 | 2018 | Clase 2
Conversión | U-20 | REPSOL | 3/4 | HIDROCARBURO | 2019 | BZC2 | ASTM A-106 Gr. B | 80 | 3.91 | 300# | SC-013 | COLECTOR VACIADO DE UNIDAD (4"PO-3601-B4) | 0.3 | Amb. | 14 | 316 | 2018 | Clase 2
Conversión | U-20 | REPSOL | 3/4 | HIDROCARBURO | 2020 | C2 | ASTM A-106 Gr. B | 80 | 3.91 | 300# | SC-014 | COLECTOR VACIADO DE UNIDAD (4"PO-3609-B4) | 0.3 | Amb. | 16.6 | 225 | 2018 | Clase 2
Conversión | U-20 | REPSOL | 3/4 | AGUA DE REFRIGERACIÓN | 2021 | B4 | ASTM A-106 Gr. B | 80 | 3.91 | 150# | SC-012 | EMBUDO SERVICIO OS | Atm. | Amb. | 3.5 | 80 | 2018 | Clase 4
Conversión | U-20 | REPSOL | 3/4 | AGUA DE REFRIGERACIÓN | 2022 | B4 | ASTM A-106 Gr. B | 80 | 3.91 | 150# | SC-013 | EMBUDO SERVICIO OS | Atm. | Amb. | 3.5 | 80 | 2018 | Clase 4
Conversión | U-20 | REPSOL | 3/4 | AGUA DE REFRIGERACIÓN | 2023 | B4 | ASTM A-106 Gr. B | 80 | 3.91 | 150# | SC-014 | EMBUDO SERVICIO OS | Atm. | Amb. | 3.5 | 80 | 2018 | Clase 4
Conversión | U-20 | REPSOL | 3/4 | DESCARGA A ANTORCHA | 2024 | D8.H2 | ASTM A-106 Gr. B | 160 | 5.56 | 600# | SC-011 | COLECTOR ANTORCHA (30"FL-3501-B4) | 23.7 | 43 | 49.7 | 125 | 2018 | Clase 2
Conversión | U-20 | REPSOL | 3/4 | AGUA DE REFRIGERACIÓN | 2025 | B4 | ASTM A-106 Gr. B | 80 | 3.91 | 150# | SC-011 | EMBUDO SERVICIO OS | Atm. | Amb. | 3.5 | 80 | 2018 | Clase 4
Conversión | U-20 | REPSOL | 2 | SOSA CÁUSTICA FRESCA | 2101 | B2 | ASTM A-106 Gr. B | 80 | 5.54 | 150# | BLOQUE 3 (2"Na-20227-B2) | L.U. U-27 (2"Na-1601-B2) | 15 | 28 | 18 | 80 | 2018 | Clase 2
Conversión | U-20 | REPSOL | 2 | SOSA CÁUSTICA FRESCA | 2102 | B2 | ASTM A-106 Gr. B | 80 | 5.54 | 150# | 2"Na-2101-B2 | L.U. U-25 (2"Na-1212-B2) | 15 | 28 | 18 | 80 | 2018 | Clase 2
Conversión | U-20 | REPSOL | 3 | FUEL GAS | 2103 | B4 | ASTM A-106 Gr. B | 40 | 5.49 | 150# | L.U. U-25 (3"FG-1205-B4) | 4"FG-2104-B4 | 2.5 | 43 | 3.5 | 80 | 2018 | Clase 2
Conversión | U-20 | REPSOL | 3 | FUEL GAS | 2104 | B4 | ASTM A-106 Gr. B | 40 | 5.49 | 150# | L.U. U-27 (3"FG-0905-B4) | BLOQUE 3 (RLP21-4"FG-20248-B10) | 2.5 | 43 | 3.5 | 80 | 2018 | Clase 2
Conversión | U-20 | REPSOL | 3 | ISOMERATO | 2106 | B4 | ASTM A-106 Gr. B | 40 | 5.49 | 150# | L.U. U-25 (3"P-1111-C2) | BLOQUE 3 (RLP21-3"ISO-10112-B4) | 0.7 | 38 | 6.8 | 80 | 2018 | Clase 2
Conversión | U-20 | REPSOL | 4 | REFORMADO | 2107 | BZB4 | ASTM A-106 Gr. B | 40 | 6.02 | 150# | L.U. U-27 (4"P-1106-BZB4) | BLOQUE 3 (RLP21-4"GREF-10111-BZB4) | 1.1 - 5.0 | 38 | 6.8 | 98 | 2018 | Clase 2
Conversión | U-20 | REPSOL | 2 | LPG | 2108 | C42 | ASTM A-333 Gr 6 | 40 | 3.91 | 300# | L.U. U-27 (2"P-1305-C42) | BLOQUE 3 (RLP21-2"LPG-10110-C42) | 20 | 38 | 22 | 80 (1) | 2018 | Clase 1 | 5 años | 5 años
Conversión | U-20 | REPSOL | 4 | HIDRÓGENO BAJA PUREZA | 2109 | C2.H2 | ASTM A-106 Gr. B | 40 | 6.02 | 300# | L.U. U-27 (4"H2-0806-C2.H2) | BLOQUE 3 (RLP21-4"H2-10107-C2.H2) | 24 | 40 | 28.7 | 80 | 2018 | Clase 1 | 5 años | 5 años
Conversión | U-20 | REPSOL | 3 | ISOMERATO OFF-SPEC | 2110 | BZB4 | ASTM A-106 Gr. B | 40 | 5.49 | 150# | L.U. U-25 (3"P-1116-B4) | 3"P-2111-BZB4 | 5 | 38 | 6.8 | 80 | 2018 | Clase 2
Conversión | U-20 | REPSOL | 3 | REFORMADO OFF-SPEC | 2111 | BZB4 | ASTM A-106 Gr. B | 40 | 5.49 | 150# | L.U. U-27 (3"P-1108-BZB4) | BLOQUE 3 (RLP21-3"GA-10123-BZB4) | 5 | 38 | 6.8 | 80 | 2018 | Clase 2
Conversión | U-20 | REPSOL | 3/4 | HIDROCARBURO | 2112 | B4 | ASTM A-106 Gr. B | 80 | 3.91 | 150# | 3"P-2106-B4 | COLECTOR VACIADO DE UNIDAD (4"PO-3601-B4) | 0.3 | Amb. | 6.8 | 80 | 2018 | Clase 2
Conversión | U-20 | REPSOL | 3/4 | HIDROCARBURO | 2113 | BZB4 | ASTM A-106 Gr. B | 80 | 3.91 | 150# | 3"P-2110-BZB4 | COLECTOR VACIADO DE UNIDAD (4"PO-3601-B4) | 0.3 | Amb. | 6.8 | 80 | 2018 | Clase 2
Conversión | U-20 | REPSOL | 3/4 | HIDROCARBURO | 2114 | BZB4 | ASTM A-106 Gr. B | 80 | 3.91 | 150# | 4"P-2107-BZB4 | COLECTOR VACIADO DE UNIDAD (4"PO-3601-B4) | 0.3 | Amb. | 6.8 | 80 | 2018 | Clase 2
Conversión | U-20 | REPSOL | 3/4 | DESCARGA A ANTORCHA | 2115 | C42 | ASTM A-333 Gr 6 | 80 | 3.91 | 300# | 2"P-2108-C42 | 3/4"FL-0530-B4 | 20 | 38 | 22 | 80 (1) | 2018 | Clase 2
Conversión | U-20 | REPSOL | 3/4 | DESCARGA A ANTORCHA | 2116 | B4 | ASTM A-106 Gr. B | 80 | 3.91 | 150# | 4"FG-2104-B4.H2 | 3/4"FL-0825-B4 | 2.5 | 38 | 3.5 | 80 | 2018 | Clase 2
Conversión | U-20 | REPSOL | 3/4 | SOSA CÁUSTICA FRESCA | 2117 | B2 | ASTM A-106 Gr. B | 80 | 3.91 | 150# | 2"Na-2101-B2 | COLECTOR DE DRENAJE DE QUIMICOS | 15 | 28 | 18 | 80 | 2018 | Clase 2
Conversión | U-20 | REPSOL | 3/4 | DESCARGA A ANTORCHA | 2118 | C2.H2 | ASTM A-106 Gr. B | 80 | 3.91 | 300# | 4"H2-2109-C2.H2 | 3/4"FL-0530-B4 | 24 | 40 | 28.7 | 80 | 2018 | Clase 2
Conversión | U-20 | REPSOL | 2 | SOSA GASTADA | 2119 | B2 | ASTM A-106 Gr. B | 80 | 5.54 | 150# | L.U. U-25 (2"AQ-1323-B2) | 2"AQ-2120-B2 | 4 | 50 | 8 | 80 | 2018 | Clase 2
Conversión | U-20 | REPSOL | 2 | SOSA GASTADA | 2120 | B2 | ASTM A-106 Gr. B | 80 | 5.54 | 150# | L.U. U27 (2"AQ-0415-B2) | BLOQUE 3 (2"SNa-20415-B2) | 2 | 50 | 8 | 80 | 2018 | Clase 2
Conversión | U-20 | REPSOL | 3/4 | SOSA GASTADA | 2121 | B2 | ASTM A-106 Gr. B | 80 | 3.91 | 150# | 2"AQ-2120-B2 | DRENAJE QUIMICOS | Atm. | Amb. | 8 | 80 | 2018 | Clase 2
Conversión | U-20 | REPSOL | 3/4 | FUEL GAS | 2122 | BZB4 | ASTM A-106 Gr. B | 80 | 3.91 | 150# | 4"FG-2104-B4 | COLECTOR ANTORCHA (34"FL-3701-B4) | 2.5 | 38 | 3.5 | 80 (1) | 2018 | Clase 2
Conversión | U-20 | REPSOL | 3/4 | DRENAJE AGUAS ACEITOSAS | 2123 | B4 | ASTM A-106 Gr. B | 80 | 3.91 | 150# | DRENAJE DE 20-LG-059 | EMBUDO SERVICIO OS | Atm. | Amb. | 3.5 | 80 | 2018 | Clase 4
Conversión | U-20 | REPSOL | 3/4 | DESCARGA A ANTORCHA | 2201 | B4 | ASTM A-106 Gr. B | 80 | 3.91 | 150# | PLAN SELLOS 20P-002 A/B | 10"FL-0114-B4 | 0.3 | 38 | 3.5 | 80 | 2018 | Clase 2
Conversión | U-20 | REPSOL | 2 | AGUA DE REFRIGERACIÓN | 2202 | B1 | ASTM A-106 Gr. B | 40 | 3.91 | 150# | 20P-001A/B | COLECTOR RETORNO DE AGUA DE REFRIGERACIÓN (HTN) (6"CWR-3403-B1) | 2 | 40 | 7.7 | 80 | 2018 | Clase 4
Conversión | U-20 | REPSOL | 2 | AGUA DE REFRIGERACIÓN | 2203 | B1 | ASTM A-106 Gr. B | 40 | 3.91 | 150# | 20P-006A/B | COLECTOR RETORNO DE AGUA DE REFRIGERACIÓN (HTN) (6"CWR-3403-B1) | 2 | 40 | 7.7 | 80 | 2018 | Clase 4
Conversión | U-20 | REPSOL | 2 | AGUA DE REFRIGERACIÓN | 2204 | B1 | ASTM A-106 Gr. B | 40 | 3.91 | 150# | 20P-013A/B | 2"CWR-2928-B1 | 2 | 40 | 7.7 | 80 | 2018 | Clase 4
Conversión | U-20 | REPSOL | 2 | AGUA DE REFRIGERACIÓN | 2205 | B1 | ASTM A-106 Gr. B | 40 | 3.91 | 150# | 20P-010A/B | COLECTOR RETORNO DE AGUA DE REFRIGERACIÓN (HTN) (6"CWR-3403-B1) | 2 | 40 | 7.7 | 80 | 2018 | Clase 4
Conversión | U-20 | REPSOL | 2 | AGUA DE REFRIGERACIÓN | 2206 | B1 | ASTM A-106 Gr. B | 40 | 3.91 | 150# | 20P-002A/B | COLECTOR RETORNO DE AGUA DE REFRIGERACIÓN (HTN) (6"CWR-3403-B1) | 2 | 40 | 7.7 | 80 | 2018 | Clase 4
Conversión | U-20 | REPSOL | 3/4 | HIDROCARBURO | 2207 | TXB53 | ASTM A-312 Tp. 316L | 40S | 2.87 | 150# | PLAN SELLOS 20P-302 A | DEPOSITO RECOGIDA FUGAS | Atm. | Amb. | 3.5 | 80 | 2018 | Clase 2
Conversión | U-20 | REPSOL | 3/4 | HIDROCARBURO | 2208 | TXB53 | ASTM A-312 Tp. 316L | 40S | 2.87 | 150# | PLAN SELLOS 20P-302 B | DEPOSITO RECOGIDA FUGAS | Atm. | Amb. | 3.5 | 80 | 2018 | Clase 2
Conversión | U-20 | REPSOL | 3/4 | DESCARGA A ANTORCHA | 2301 | B4 | ASTM A-106 Gr. B | 80 | 3.91 | 150# | PLAN SELLOS 20P-007 A/B | 3/4"FL-2303-B4 | 0.3 | 38 | 3.5 | 80 | 2018 | Clase 2
Conversión | U-20 | REPSOL | 3/4 | DESCARGA A ANTORCHA | 2302 | B4 | ASTM A-106 Gr. B | 80 | 3.91 | 150# | PLAN SELLOS 20P-303 A/B | X"FL-2925-B4 | 0.3 | 38 | 3.5 | 80 | 2018 | Clase 2
Conversión | U-20 | REPSOL | 3/4 | DESCARGA A ANTORCHA | 2303 | B4 | ASTM A-106 Gr. B | 80 | 3.91 | 150# | PLAN SELLOS 20P-005 A/B | COLECTOR DE ANTORCHA 30"FL-3501-B4 | 0.3 | 38 | 3.5 | 80 | 2018 | Clase 2
Conversión | U-20 | REPSOL | 3/4 | HIDROCARBURO | 2304 | C2 | ASTM A-106 Gr. B | 80 | 3.91 | 300# | DRENAJE PLAN SELLOS 20P-004 A | COLECTOR VACIADO DE UNIDAD (4"PO-3609-B4) | 23.4455 | 85 | 26 | 100 | 2018 | Clase 2
Conversión | U-20 | REPSOL | 3/4 | HIDROCARBURO | 2305 | C2 | ASTM A-106 Gr. B | 80 | 3.91 | 300# | DRENAJE PLAN SELLOS 20P-004 B | COLECTOR VACIADO DE UNIDAD (4"PO-3609-B4) | 23.4455 | 85 | 26 | 100 | 2018 | Clase 2
Conversión | U-20 | REPSOL | 2 | AGUA DE REFRIGERACIÓN | 2306 | B1 | ASTM A-106 Gr. B | 40 | 3.91 | 150# | 20P-004A/B | 4"CWR-0808-B1 | 2 | 40 | 7.7 | 80 | 2018 | Clase 4
Conversión | U-20 | REPSOL | 2 | AGUA DE REFRIGERACIÓN | 2307 | B1 | ASTM A-106 Gr. B | 40 | 3.91 | 150# | 20P-304A/B | COLECTOR RETORNO DE AGUA DE REFRIGERACIÓN (SHU) (3"CWR-3401-B1) | 2 | 40 | 7.7 | 80 | 2018 | Clase 4
Conversión | U-20 | REPSOL | 2 | AGUA DE REFRIGERACIÓN | 2308 | B1 | ASTM A-106 Gr. B | 40 | 3.91 | 150# | 20P-301A/B | COLECTOR RETORNO DE AGUA DE REFRIGERACIÓN (SHU) (3"CWR-3401-B1) | 2 | 40 | 7.7 | 80 | 2018 | Clase 4
Conversión | U-20 | REPSOL | 2 | AGUA DE REFRIGERACIÓN | 2309 | B1 | ASTM A-106 Gr. B | 40 | 3.91 | 150# | 20P-007A/B | COLECTOR RETORNO DE AGUA DE REFRIGERACIÓN (HTN) (6"CWR-3403-B1) | 2 | 40 | 7.7 | 80 | 2018 | Clase 4
Conversión | U-20 | REPSOL | 2 | AGUA DE REFRIGERACIÓN | 2310 | B1 | ASTM A-106 Gr. B | 40 | 3.91 | 150# | 20P-303A/B | 3"CWR-2307-B1 | 2 | 40 | 7.7 | 80 | 2018 | Clase 4
Conversión | U-20 | REPSOL | 2 | AGUA DE REFRIGERACIÓN | 2311 | B1 | ASTM A-106 Gr. B | 40 | 3.91 | 150# | 20P-005A/B | COLECTOR RETORNO DE AGUA DE REFRIGERACIÓN (HTN) (6"CWR-3403-B1) | 2 | 40 | 7.7 | 80 | 2018 | Clase 4
Conversión | U-20 | REPSOL | 2 | AGUA DE REFRIGERACIÓN | 2312 | B1 | ASTM A-106 Gr. B | 40 | 3.91 | 150# | 20K-005-P-001 | 4"CWR-0808-B1 | 2 | 40 | 7.7 | 80 | 2018 | Clase 4
Conversión | U-20 | REPSOL | 3/4 | LIQUIDO BARRERA | 2313 | UXD11 | ASTM A-312 Tp. 321 | 40S | 2.87 | 600# | ENFRIADOR LIQUIDO BARRERA 20P-005A | ENTRADA LIQUIDO BARRERA 20P-005A | 5.8 | 75 | 42.83 | 176 | 2018 | Clase 4
Conversión | U-20 | REPSOL | 3/4 | LIQUIDO BARRERA | 2314 | UXD11 | ASTM A-312 Tp. 321 | 40S | 2.87 | 600# | SALIDA LIQUIDO BARRERA 20P-005A | ENFRIADOR LIQUIDO BARRERA 20P-005A | 5.8 | 75 | 42.83 | 176 | 2018 | Clase 4
Conversión | U-20 | REPSOL | 3/4 | LIQUIDO BARRERA | 2317 | UXD11 | ASTM A-312 Tp. 321 | 40S | 2.87 | 600# | ENFRIADOR LIQUIDO BARRERA 20P-005B | ENTRADA LIQUIDO BARRERA 20P-005B | 5.8 | 75 | 42.83 | 176 | 2018 | Clase 4
Conversión | U-20 | REPSOL | 3/4 | LIQUIDO BARRERA | 2318 | UXD11 | ASTM A-312 Tp. 321 | 40S | 2.87 | 600# | SALIDA LIQUIDO BARRERA 20P-005B | ENFRIADOR LIQUIDO BARRERA 20P-005B | 5.8 | 75 | 42.83 | 176 | 2018 | Clase 4
Conversión | U-20 | REPSOL | 1 | DRENAJE AGUAS ACEITOSAS | 2321 | B4 | ASTM A-106 Gr. B | 80 | 4.55 | 150# | 20-PSV-276 | EMBUDO SERVICIO OS | Atm. | Amb. | 3.5 | 80 | 2018 | Clase 4
Conversión | U-20 | REPSOL | 1 | DRENAJE AGUAS ACEITOSAS | 2322 | B4 | ASTM A-106 Gr. B | 80 | 4.55 | 150# | 20-PSV-277 | EMBUDO SERVICIO OS | Atm. | Amb. | 3.5 | 80 | 2018 | Clase 4
Conversión | U-20 | REPSOL | 1 | DRENAJE AGUAS ACEITOSAS | 2323 | B4 | ASTM A-106 Gr. B | 80 | 4.55 | 150# | 20-PSV-278 | EMBUDO SERVICIO OS | Atm. | Amb. | 3.5 | 80 | 2018 | Clase 4
Conversión | U-20 | REPSOL | 1 | DRENAJE AGUAS ACEITOSAS | 2324 | B4 | ASTM A-106 Gr. B | 80 | 4.55 | 150# | 20-PSV-281 | EMBUDO SERVICIO OS | Atm. | Amb. | 3.5 | 80 | 2018 | Clase 4
Conversión | U-20 | REPSOL | 1 | DRENAJE AGUAS ACEITOSAS | 2325 | B4 | ASTM A-106 Gr. B | 80 | 4.55 | 150# | 20-PSV-282 | EMBUDO SERVICIO OS | Atm. | Amb. | 3.5 | 80 | 2018 | Clase 4
Conversión | U-20 | REPSOL | 1 | DRENAJE AGUAS ACEITOSAS | 2326 | B4 | ASTM A-106 Gr. B | 80 | 4.55 | 150# | 20-PSV-279 | EMBUDO SERVICIO OS | Atm. | Amb. | 3.5 | 80 | 2018 | Clase 4
Conversión | U-20 | REPSOL | 3/4 | LIQUIDO BARRERA | 2327 | UXD11 | ASTM A-312 Tp. 321 | 40S | 2.87 | 600# | ENFRIADOR LIQUIDO BARRERA 20P-301A | ENTRADA LIQUIDO BARRERA 20P-301A | 18.15 | 75 | 42.83 | 159 | 2018 | Clase 4
Conversión | U-20 | REPSOL | 3/4 | LIQUIDO BARRERA | 2328 | UXD11 | ASTM A-312 Tp. 321 | 40S | 2.87 | 600# | SALIDA LIQUIDO BARRERA 20P-301A | ENFRIADOR LIQUIDO BARRERA 20P-301A | 18.15 | 75 | 42.83 | 159 | 2018 | Clase 4
Conversión | U-20 | REPSOL | 3/4 | LIQUIDO BARRERA | 2329 | UXD11 | ASTM A-312 Tp. 321 | 40S | 2.87 | 600# | ENFRIADOR LIQUIDO BARRERA 20P-301B | ENTRADA LIQUIDO BARRERA 20P-301B | 18.15 | 75 | 42.83 | 159 | 2018 | Clase 4
Conversión | U-20 | REPSOL | 3/4 | LIQUIDO BARRERA | 2330 | UXD11 | ASTM A-312 Tp. 321 | 40S | 2.87 | 600# | SALIDA LIQUIDO BARRERA 20P-301B | ENFRIADOR LIQUIDO BARRERA 20P-301B | 18.15 | 75 | 42.83 | 159 | 2018 | Clase 4
Conversión | U-20 | REPSOL | 1 | DRENAJE AGUA DE REFRIGERACIÓN | 2331 | B4 | ASTM A-106 Gr. B | 80 | 4.55 | 150# | 20-PSV-389 | AL SUELO | Atm. | Amb. | 3.5 | 80 | 2018 | Clase 4
Conversión | U-20 | REPSOL | 1 | DRENAJE AGUA DE REFRIGERACIÓN | 2332 | B4 | ASTM A-106 Gr. B | 80 | 4.55 | 150# | 20-PSV-390 | AL SUELO | Atm. | Amb. | 3.5 | 80 | 2018 | Clase 4
Conversión | U-20 | REPSOL | 1 | DRENAJE AGUA DE REFRIGERACIÓN | 2333 | B4 | ASTM A-106 Gr. B | 80 | 4.55 | 150# | 20-PSV-372 | AL SUELO | Atm. | Amb. | 3.5 | 80 | 2018 | Clase 4
Conversión | U-20 | REPSOL | 1 | DRENAJE AGUA DE REFRIGERACIÓN | 2334 | B4 | ASTM A-106 Gr. B | 80 | 4.55 | 150# | 20-PSV-373 | AL SUELO | Atm. | Amb. | 3.5 | 80 | 2018 | Clase 4
Conversión | U-20 | REPSOL | 1 | DRENAJE AGUAS ACEITOSAS | 2337 | B4 | ASTM A-106 Gr. B | 80 | 4.55 | 150# | 20-PSV-263 | EMBUDO SERVICIO OS | Atm. | Amb. | 3.5 | 80 | 2018 | Clase 4
Conversión | U-20 | REPSOL | 1 | DRENAJE AGUAS ACEITOSAS | 2338 | B4 | ASTM A-106 Gr. B | 80 | 4.55 | 150# | 20-PSV-264 | EMBUDO SERVICIO OS | Atm. | Amb. | 3.5 | 80 | 2018 | Clase 4
Conversión | U-20 | REPSOL | 3/4 | NITRÓGENO | 2339 | TXB53 | ASTM A-312 Tp. 316L | 40S | 2.87 | 150# | PLAN SELLOS 20P-011 | 20P-011 | Pend. | 28 | Pend. | 80 | 2018 | Clase 4
Conversión | U-20 | REPSOL | 6 | GASOLINA DE FCC | 2401 | BZB4 | ASTM A-106 Gr. B | 40 | 7.11 | 150# | BLOQUE 3 (RLP21-6"GA-10070-BZB4-H) | 20K-301 A/B | 10 | 99 | 14.1 | 149 | 2018 | Clase 1 | 5 años | 5 años
Conversión | U-20 | REPSOL | 6 | GASOLINA DE FCC | 2402 | BZC2 | ASTM A-106 Gr. B | 40 | 7.11 | 300# | 20K-301 A/B | 20P-301 A/B | 8.3 | 99 | 16.8 | 149 | 2018 | Clase 1 | 5 años | 5 años
Conversión | U-20 | REPSOL | 4 | GASOLINA DE FCC | 2403 | BZC3 | ASTM A-106 Gr. B | 40 | 6.02 | 300# | 20P-301 A/B | 20E-301 (TUBOS) | 28.3 | 99 | 39.3 | 149 | 2018 | Clase 1 | 5 años | 5 años
Conversión | U-20 | REPSOL | 3 | NAFTA INERTE | 2404 | BZB4 | ASTM A-106 Gr. B | 40 | 5.49 | 150# | BLOQUE 3 (RLP21-3"GA-10103-BZB4) | 6"P-2401-BZC2-H | 3 | 20 | 8.8 | 80 | 2018 | Clase 2
Conversión | U-20 | REPSOL | 1.5 | NAFTA PESADA | 2405 | BZC2 | ASTM A-106 Gr. B | 80 | 5.08 | 300# | 3"P-2907-BZC2-H | 6"P-2401-BZC2-H | 15 | 127 | 16.8 | 160 | 2018 | Clase 1 | 5 años | 5 años
Conversión | U-20 | REPSOL | 1.5 | HIDROGENO | 2406 | C2.H2 | ASTM A-106 Gr. B | 80 | 5.08 | 300# | BLOQUE 3 (RLP21-2"H2-10115-C2.H2) | 4"P-2502-BZC2.H2-H | 25 | 40 | 28 | 80 | 2018 | Clase 1 | 5 años | 5 años
Conversión | U-20 | REPSOL | 1.5 | HIDROGENO | 2407 | C2.H2 | ASTM A-106 Gr. B | 80 | 5.08 | 300# | 1 1/2"H2-2406-C2.H2 | 2"P-2802-B4 | 25 | 40 | 28.7 | 80 | 2018 | Clase 1 | 5 años | 5 años
Conversión | U-20 | REPSOL | 2 | GASOLINA DE FCC | 2408 | BZC3 | ASTM A-106 Gr. B | 80 | 5.54 | 300# | 4"P-2403-BZC3-H | 6"P-2602-BZC2-H | 28.3 | 99 | 39.3 | 149 | 2018 | Clase 1 | 5 años | 5 años
Conversión | U-20 | REPSOL | 2 | GASOLINA DE FCC | 2409 | BZC3 | ASTM A-106 Gr. B | 80 | 5.54 | 300# | 4"P-2403-BZC3-H | VÁLVULA BLOQUEO (AGUAS ABAJO DE VC-2805) | 28.3 | 99 | 39.3 | 149 | 2018 | Clase 1 | 5 años | 5 años
Conversión | U-20 | REPSOL | 2 | GASOLINA DE FCC | 2410 | BZC3 | ASTM A-106 Gr. B | 80 | 5.54 | 300# | 4"P-2403-BZC3-H | VÁLVULA BLOQUEO VC-2405 | 28.3 | 99 | 39.3 | 149 | 2018 | Clase 1 | 5 años | 5 años
Conversión | U-20 | REPSOL | 6 | GASOLINA DE FCC | 2411 | BZC2 | ASTM A-106 Gr. B | 40 | 7.11 | 300# | 6"P-2401-BZC2-H | 6"P-2402-BZC2-H | 11 | 99 | 16.8 | 149 | 2018 | Clase 1 | 5 años | 5 años
Conversión | U-20 | REPSOL | 6 | GASOLINA DE FCC | 2412 | BZC2 | ASTM A-106 Gr. B | 40 | 7.11 | 300# | 20K-301 A | 20-PSV-307 | 11 | 99 | 16.8 | 149 | 2018 | Clase 1 | 5 años | 5 años
Conversión | U-20 | REPSOL | 6 | GASOLINA DE FCC | 2413 | BZC2 | ASTM A-106 Gr. B | 40 | 7.11 | 300# | 20K-301B | 20-PSV-317 | 11 | 99 | 16.8 | 149 | 2018 | Clase 1 | 5 años | 5 años
Conversión | U-20 | REPSOL | 10 | DESCARGA A ANTORCHA | 2414 | B4 | ASTM A-106 Gr. B | 20 | 6.35 | 150# | 20-PSV-307 | COLECTOR ANTORCHA (14"FL-3503-B4) | 0.3 | 38 | 3.5 | 80 | 2018 | Clase 2
Conversión | U-20 | REPSOL | 10 | DESCARGA A ANTORCHA | 2415 | B4 | ASTM A-106 Gr. B | 20 | 6.35 | 150# | 20-PSV-317 | COLECTOR ANTORCHA (14"FL-3503-B4) | 0.3 | 38 | 3.5 | 80 | 2018 | Clase 2
Conversión | U-20 | REPSOL | 2 | GASOLINA DE FCC | 2416 | BZC3 | ASTM A-106 Gr. B | 80 | 5.54 | 300# | 4"P-2403-BZC3-H | 6"P-2402-BZC2-H | 28.3 | 99 | 39.3 | 149 | 2018 | Clase 1 | 5 años | 5 años
Conversión | U-20 | REPSOL | 3/4 | DESCARGA A ANTORCHA | 2417 | C2.H2 | ASTM A-106 Gr. B | 80 | 3.91 | 300# | 1 1/2"H2-0520-C2.H2 | 3/4"FL-2418-B4 | 25 | 40 | 28.7 | 80 | 2018 | Clase 2
Conversión | U-20 | REPSOL | 3/4 | DESCARGA A ANTORCHA | 2418 | C2.H2 | ASTM A-106 Gr. B | 80 | 3.91 | 300# | 2"H2-2406-C2.H2 | COLECTOR ANTORCHA (14"FL-3503-B4) | 25 | 40 | 28.7 | 80 | 2018 | Clase 2
Conversión | U-20 | REPSOL | 3/4 | HIDROCARBURO | 2419 | BZC2 | ASTM A-106 Gr. B | 80 | 3.91 | 300# | 6"P-2401-BZC2-H | COLECTOR VACIADO DE UNIDAD (4"PO-3603-B4) | 0.3 | Amb. | 16.8 | 149 | 2018 | Clase 2
Conversión | U-20 | REPSOL | 3/4 | HIDROCARBURO | 2420 | BZB4 | ASTM A-106 Gr. B | 80 | 3.91 | 150# | 3"P-2404-BZB4 | COLECTOR VACIADO DE UNIDAD (4"PO-3603-B4) | 0.3 | Amb. | 8.8 | 80 | 2018 | Clase 2
Conversión | U-20 | REPSOL | 2 | HIDROCARBURO | 2421 | BZC2 | ASTM A-106 Gr. B | 80 | 5.54 | 300# | 20K-301A | EMBUDO SERVICIO OS | 0.3 | Amb. | 16.8 | 149 | 2018 | Clase 2
Conversión | U-20 | REPSOL | 2 | HIDROCARBURO | 2422 | BZC2 | ASTM A-106 Gr. B | 80 | 5.54 | 300# | 20K-301B | EMBUDO SERVICIO OS | 0.3 | Amb. | 16.8 | 149 | 2018 | Clase 2
Conversión | U-20 | REPSOL | 3/4 | HIDROCARBURO | 2423 | BZC3 | ASTM A-106 Gr. B | 80 | 3.91 | 300# | 20P-301A | COLECTOR VACIADO DE UNIDAD (4"PO-3607-B4) | 0.3 | Amb. | 39.3 | 149 | 2018 | Clase 2
Conversión | U-20 | REPSOL | 3/4 | HIDROCARBURO | 2424 | BZC3 | ASTM A-106 Gr. B | 80 | 3.91 | 300# | 20P-301B | COLECTOR VACIADO DE UNIDAD (4"PO-3607-B4) | 0.3 | Amb. | 39.3 | 149 | 2018 | Clase 2
Conversión | U-20 | REPSOL | 3/4 | HIDROCARBURO | 2425 | BZC3 | ASTM A-106 Gr. B | 80 | 3.91 | 300# | 4"P-2403-BZC3-H (20-FV-304) | COLECTOR VACIADO DE UNIDAD (4"PO-3607-B4) | 0.3 | Amb. | 28.2 | 149 | 2018 | Clase 2
Conversión | U-20 | REPSOL | 3/4 | HIDROCARBURO | 2426 | BZC2 | ASTM A-106 Gr. B | 80 | 3.91 | 300# | 1 1/2"P-2405-BZC2-H (20-FV-301) | COLECTOR VACIADO DE UNIDAD (4"PO-3603-B4) | 0.3 | Amb. | 16.8 | 160 | 2018 | Clase 2
Conversión | U-20 | REPSOL | 3/4 | DESCARGA A ANTORCHA | 2427 | C2.H2 | ASTM A-106 Gr. B | 80 | 3.91 | 300# | 1 1/2"H2-2406-C2.H2 (20-FV-305) | 2"FL-2613-B4 | 25 | 40 | 28.7 | 80 | 2018 | Clase 2
Conversión | U-20 | REPSOL | 3/4 | DESCARGA A ANTORCHA | 2428 | C2.H2 | ASTM A-106 Gr. B | 80 | 3.91 | 300# | 1 1/2"H2-2406-C2.H2 | 3/4"FL-2418-B4 | 25 | 40 | 28 | 80 | 2018 | Clase 2
Conversión | U-20 | REPSOL | 3/4 | HIDROCARBURO | 2429 | BZB4 | ASTM A-106 Gr. B | 80 | 3.91 | 150# | 6"P-2401-BZB4-H | COLECTOR VACIADO DE UNIDAD (4"PO-3603-B4) | 0.3 | Amb. | 14.1 | 149 | 2018 | Clase 2
Conversión | U-20 | REPSOL | 3/4 | HIDROCARBURO | 2430 | BZB4 | ASTM A-106 Gr. B | 80 | 3.91 | 150# | 3"P-2404-BZB4 | COLECTOR VACIADO DE UNIDAD (4"PO-3603-B4) | 0.3 | Amb. | 8.8 | 80 | 2018 | Clase 2
Conversión | U-20 | REPSOL | 4 | GASOLINA DE FCC | 2502 | BZC2 | ASTM A-106 Gr. B | 40 | 6.02 | 300# | 20E-302 (TUBOS) | 20E-303 (TUBOS) | 23.6 | 171 | 28.2 | 196 | 2018 | Clase 1 | 5 años | 5 años
Conversión | U-20 | REPSOL | 4 | EFLUENTE DEL REACTOR | 2503 | BZC2 | ASTM A-106 Gr. B | 40 | 6.02 | 300# | 20E-302 (CARCASA) | 20C-302 | 17.9 | 174 | 28.2 | 199 | 2018 | Clase 1 | 5 años | 5 años
Conversión | U-20 | REPSOL | 3 | NAFTA PESADA | 2504 | BZC2 | ASTM A-106 Gr. B | 40 | 5.49 | 300# | 20E-301 (CARCASA) | 6"P-0101-BZC11-H | 15 | 127 | 21.7 | 160 | 2018 | Clase 1 | 5 años | 5 años
Conversión | U-20 | REPSOL | 3 | GASOLINA DE FCC | 2505 | BZC3 | ASTM A-106 Gr. B | 40 | 5.49 | 300# | 4"P-2403-BZC3-H | 4"P-2502-BZC2-H | 25.6 | 99 | 28.2 | 149 | 2018 | Clase 1 | 5 años | 5 años
Conversión | U-20 | REPSOL | 6 | EFLUENTE DEL REACTOR | 2506 | BZC2 | ASTM A-106 Gr. B | 40 | 7.11 | 300# | 6"P-2602-BZC2-H | 6"P-2503-BZC2-H | 18.5 | 199 | 28.2 | 224 | 2018 | Clase 1 | 5 años | 5 años
Conversión | U-20 | REPSOL | 6 | EFLUENTE DEL REACTOR | 2507 | BZC2 | ASTM A-106 Gr. B | 40 | 7.11 | 300# | 6"P-2503-BZC2-H | 8"P-2503-BZB4-H | 17.9 | 195 | 28.2 | 199 | 2018 | Clase 1 | 5 años | 5 años
Conversión | U-20 | REPSOL | 3 | GASOLINA DE FCC | 2508 | BZC3 | ASTM A-106 Gr. B | 40 | 5.49 | 300# | 4"P-2403-BZC3-H | 1 1/2"P-2509-BZB4-H | 25.5 | 99 | 28.2 | 149 | 2018 | Clase 1 | 5 años | 5 años
Conversión | U-20 | REPSOL | 3 | GASOLINA DE FCC | 2509 | BZB4 | ASTM A-106 Gr. B | 40 | 5.49 | 150# | 20-PSV-301 A/B | 3"P-2509-BZB4-H | 3.8 | 99 | 5.6 | 146 | 2018 | Clase 1 | 5 años | 5 años
Conversión | U-20 | REPSOL | 3/4 | HIDROCARBURO | 2511 | BZC3 | ASTM A-106 Gr. B | 80 | 3.91 | 300# | 4"P-2403-BZC2-H (20-TV-306A) | COLECTOR VACIADO DE UNIDAD (4"PO-3605-B4) | 0.3 | Amb. | 28.2 | 149 | 2018 | Clase 2
Conversión | U-20 | REPSOL | 3/4 | HIDROCARBURO | 2512 | BZC3 | ASTM A-106 Gr. B | 80 | 3.91 | 300# | 3"P-2505-BZC3-H (20-TV-306B) | COLECTOR VACIADO DE UNIDAD (4"PO-3606-B4) | 0.3 | Amb. | 28.2 | 149 | 2018 | Clase 2
Conversión | U-20 | REPSOL | 3/4 | HIDROCARBURO | 2513 | BZC2 | ASTM A-106 Gr. B | 80 | 3.91 | 300# | 3"P-2503-BZC3-H (20-PV-311) | COLECTOR VACIADO DE UNIDAD (4"PO-3605-B4) | 0.3 | Amb. | 28.2 | 199 | 2018 | Clase 2
Conversión | U-20 | REPSOL | 2 | HIDROCARBURO | 2514 | BZC2 | ASTM A-106 Gr. B | 80 | 5.54 | 300# | 4"P-2403-BZC2-H | EMBUDO SERVICIO OS | 0.3 | Amb. | 28.2 | 149 | 2018 | Clase 2
Conversión | U-20 | REPSOL | 2 | HIDROCARBURO | 2515 | BZC2 | ASTM A-106 Gr. B | 80 | 5.54 | 300# | 4"P-2503-BZC2-H | EMBUDO SERVICIO OS | 0.3 | Amb. | 28.2 | 199 | 2018 | Clase 2
Conversión | U-20 | REPSOL | 2 | HIDROCARBURO | 2516 | BZC2 | ASTM A-106 Gr. B | 80 | 5.54 | 300# | 3"P-2504-BZC2-H | EMBUDO SERVICIO OS | 0.3 | Amb. | 21.7 | 160 | 2018 | Clase 2
Conversión | U-20 | REPSOL | 3/4 | DRENAJE AGUAS ACEITOSAS | 2517 | B4 | ASTM A-106 Gr. B | 80 | 3.91 | 150# | PILOTOS 20-PSV-301A/B | EMBUDO SERVICIO OS | Atm. | Amb. | 3.5 | 80 | 2018 | Clase 4
Conversión | U-20 | REPSOL | 6 | GASOLINA DE FCC + HIDRÓGENO | 2601 | BZC2.H2 | ASTM A-106 Gr. B | 40 | 7.11 | 300# | 20E-303 (TUBOS) | 20C-301 | 21.5 | 190 | 28.2 | 206 | 2018 | Clase 1 | 5 años | 5 años
Conversión | U-20 | REPSOL | 6 | EFLUENTE DEL REACTOR | 2602 | BZC2 | ASTM A-106 Gr. B | 40 | 7.11 | 300# | 20C-301 | 20E-302 (CARCASA) | 18.5 | 199 | 28.2 | 224 | 2018 | Clase 1 | 5 años | 5 años
Conversión | U-20 | REPSOL | 3 | GASOLINA DE FCC + HIDRÓGENO | 2603 | BZC2.H2 | ASTM A-106 Gr. B | 40 | 5.49 | 300# | 6"P-2601-BZC2.H2-H | 6"P-2602-BZC2-H | 21.5 | 140 | 28.2 | 206 | 2018 | Clase 1 | 5 años | 5 años
Conversión | U-20 | REPSOL | 2 | CONDENSADO DE ALTA PRESIÓN | 2604 | C6 | ASTM A-106 Gr. B | 40 | 3.91 | 300# | 20E-303 (CARCASA) | EMBUDO SERVICIO OS | 14 | 197 | 21.7 | 280 | 2018 | Clase 4
Conversión | U-20 | REPSOL | 1 1/2" | VAPOR DE ALTA PRESIÓN | 2605 | C6 | ASTM A-106 Gr. B | 80 | 5.08 | 300# | 1 1/2"HS-2609-C6-H | 20-PSV-302 | 14 | 197 | 21.7 | 280 | 2018 | Clase 4
Conversión | U-20 | REPSOL | 3 | DESCARGA A ATMOSFERA | 2606 | B1 | ASTM A-106 Gr. B | 40 | 5.49 | 150# | 20-PSV-302 | ATMÓSFERA | Atm. | Amb. | 3.5 | 80 | 2018 | Clase 3
Conversión | U-20 | REPSOL | 6 | GASOLINA DE FCC + HIDRÓGENO | 2607 | BZC2.H2 | ASTM A-106 Gr. B | 40 | 7.11 | 300# | 6"P-2601-BZC2.H2-H | 12"FL-2608-B4 | 21.5 | 190 | 28.2 | 206 | 2018 | Clase 1 | 5 años | 5 años
Conversión | U-20 | REPSOL | 12 | DESCARGA A ANTORCHA | 2608 | B4 | ASTM A-106 Gr. B | 20 | 6.35 | 150# | 20-PSV-303 | COLECTOR ANTORCHA (14"FL-3503-B4) | 0.3 | 38 | 3.5 | 80 | 2018 | Clase 2
Conversión | U-20 | REPSOL | 1 1/2" | VAPOR DE ALTA PRESIÓN | 2609 | C6 | ASTM A-106 Gr. B | 80 | 5.08 | 300# | 20E-303 (CARCASA) | 20D-302 | 14 | 197 | 21.7 | 280 | 2018 | Clase 4
Conversión | U-20 | REPSOL | 2 | CONDENSADO DE ALTA PRESIÓN | 2610 | C6 | ASTM A-106 Gr. B | 40 | 3.91 | 300# | 20D-302 | 2"SC-2604-C6-H | 14 | 197 | 21.7 | 280 | 2018 | Clase 4
Conversión | U-20 | REPSOL | 2 | HIDROCARBURO | 2611 | BZC2 | ASTM A-106 Gr. B | 80 | 5.54 | 300# | 6"P-2602-BZC2-H | EMBUDO SERVICIO OS | 0.3 | Amb. | 28.2 | 224 | 2018 | Clase 2
Conversión | U-20 | REPSOL | 3/4 | HIDROCARBURO | 2612 | BZC2.H2 | ASTM A-106 Gr. B | 80 | 3.91 | 300# | 6"P-2607-BZC2.H2-H | COLECTOR VACIADO DE UNIDAD (4"PO-3605-B4) | 0.3 | Amb. | 28.2 | 206 | 2018 | Clase 2
Conversión | U-20 | REPSOL | 2 | DESCARGA A ANTORCHA | 2613 | B4 | ASTM A-106 Gr. B | 40 | 3.91 | 150# | 2"PO-2611-BZC2 (20C-301) | COLECTOR ANTORCHA (14"FL-3503-B4) | 0.3 | 38 | 3.5 | 224 | 2018 | Clase 2
Conversión | U-20 | REPSOL | 3 | VAPOR DE ALTA PRESIÓN | 2615 | C6 | ASTM A-106 Gr. B | 40 | 5.49 | 300# | 20LPA-301 | 20E-303 (CARCASA) | 14 | 197 | 30 | 280 | 2018 | Clase 4
Conversión | U-20 | REPSOL | 3/4 | AGUA DE CALDERAS DE MEDIA PRESIÓN | 2616 | C6 | ASTM A-106 Gr. B | 80 | 3.91 | 300# | 3/4"BFWM-3135-C6-H | 20LPA-301 | 26 | 110 | 30 | 130 | 2018 | Clase 4
Conversión | U-20 | REPSOL | 2 | HIDROCARBURO | 2617 | BZC2.H2 | ASTM A-106 Gr. B | 80 | 5.54 | 300# | 4"P-2502-BZC2.H2-H | EMBUDO SERVICIO OS | 0.3 | Amb. | 28.2 | 196 | 2018 | Clase 2
Conversión | U-20 | REPSOL | 3/4 | DRENAJE AGUAS ACEITOSAS | 2618 | B4 | ASTM A-106 Gr. B | 80 | 3.91 | 150# | DRENAJE 20-PSV-302 | AL SUELO | Atm. | Amb. | 3.5 | 80 | 2018 | Clase 4
Conversión | U-20 | REPSOL | 10 | ALIMENTACIÓN REBOILER DEL SPLITTER | 2701 | BZB4 | ASTM A-106 Gr. B | 20 | 6.35 | 150# | 20C-302 | 20E-304 (CARCASA) | 4 | 156 | 6.1 | 175 | 2018 | Clase 1 | 5 años | 5 años
Conversión | U-20 | REPSOL | 14 | ALIMENTACIÓN REBOILER DEL SPLITTER | 2702 | BZB4 | ASTM A-106 Gr. B | 20 | 7.92 | 150# | 20E-304 (CARCASA) | 20C-302 | 4 | 160 | 5.8 | 175 | 2018 | Clase 1 | 5 años | 5 años
Conversión | U-20 | REPSOL | 10 | SALIDA TOPE SPLITTER | 2703 | B4 | ASTM A-106 Gr. B | 20 | 6.35 | 150# | 20C-302 | 20-PSV-305 | 3.4 | 76 | 5.3 | 91 | 2018 | Clase 1 | 5 años | 5 años
Conversión | U-20 | REPSOL | 4 | NAFTA LIGERA | 2704 | B4 | ASTM A-106 Gr. B | 40 | 6.02 | 150# | 20C-302 | 20P-303 A/B | 3.5 | 88 | 7.4 | 103 | 2018 | Clase 1 | 5 años | 5 años
Conversión | U-20 | REPSOL | 6 | NAFTA PESADA | 2705 | BZB4 | ASTM A-106 Gr. B | 40 | 7.11 | 150# | 20C-302 | 20P-304 A/B | 4 | 160 | 6.2 | 175 | 2018 | Clase 1 | 5 años | 5 años
Conversión | U-20 | REPSOL | 6 | VAPOR DE ALTA PRESIÓN | 2706 | C6 | ASTM A-106 Gr. B | 40 | 7.11 | 300# | 20LPA-302 | 20E-304 (TUBOS) | 14 | 197 | 30 | 280 | 2018 | Clase 4
Conversión | U-20 | REPSOL | 3 | CONDENSADO DE ALTA PRESIÓN | 2707 | C6 | ASTM A-106 Gr. B | 40 | 5.49 | 300# | 20E-304 (TUBOS) | EMBUDO SERVICIO OS | 13.3 | 195 | 21.1 | 280 | 2018 | Clase 4
Conversión | U-20 | REPSOL | 10 | DESCARGA A ANTORCHA | 2709 | B4 | ASTM A-106 Gr. B | 20 | 6.35 | 150# | 20-PSV-305 | COLECTOR ANTORCHA (14"FL-3503-B4) | 0.3 | 38 | 3.5 | 110 | 2018 | Clase 2
Conversión | U-20 | REPSOL | 1 1/2 | VAPOR DE ALTA PRESIÓN | 2710 | C6 | ASTM A-106 Gr. B | 80 | 5.08 | 300# | 11/2"HS-2713-C6-H | 20-PSV-304 | 13.3 | 195 | 21.1 | 280 | 2018 | Clase 4
Conversión | U-20 | REPSOL | 3 | DESCARGA A ATMOSFERA | 2711 | B1 | ASTM A-106 Gr. B | 40 | 5.49 | 150# | 20-PSV-304 | ATMÓSFERA | Atm. | Amb. | 3.5 | 130 | 2018 | Clase 3
Conversión | U-20 | REPSOL | 3 | NAFTA PESADA | 2712 | BZC2 | ASTM A-106 Gr. B | 40 | 5.49 | 300# | 20P-304 A/B | 20E-301 (CARCASA) | 17.1 | 160 | 21.7 | 175 | 2018 | Clase 1 | 5 años | 5 años
Conversión | U-20 | REPSOL | 1 1/2 | VAPOR DE ALTA PRESIÓN | 2713 | C6 | ASTM A-106 Gr. B | 80 | 5.08 | 300# | 20E-304 (TUBOS) | 20D-303 | 14 | 197 | 21.1 | 280 | 2018 | Clase 4
Conversión | U-20 | REPSOL | 2 | CONDENSADO DE ALTA PRESIÓN | 2714 | C6 | ASTM A-106 Gr. B | 40 | 3.91 | 300# | 20D-303 | 3"SC-2707-C6-H | 14 | 197 | 21.1 | 280 | 2018 | Clase 4
Conversión | U-20 | REPSOL | 2 | HIDROCARBURO | 2715 | BZB4 | ASTM A-106 Gr. B | 40 | 3.91 | 150# | 10"P-2701-BZB4-H (20C-302) | EMBUDO SERVICIO OS | 0.3 | Amb. | 6.1 | 175 | 2018 | Clase 2
Conversión | U-20 | REPSOL | 3/4 | HIDROCARBURO | 2716 | BZB4 | ASTM A-106 Gr. B | 80 | 3.91 | 150# | NIVEL 20C-302 | COLECTOR VACIADO DE UNIDAD (4"PO-3606-B4) | 0.3 | Amb. | 6.1 | 175 | 2018 | Clase 2
Conversión | U-20 | REPSOL | 3/4 | HIDROCARBURO | 2717 | BZC2 | ASTM A-106 Gr. B | 80 | 3.91 | 300# | 20P-304A | COLECTOR VACIADO DE UNIDAD (4"PO-3606-B4) | 0.3 | Amb. | 21.7 | 175 | 2018 | Clase 2
Conversión | U-20 | REPSOL | 3/4 | HIDROCARBURO | 2718 | BZC2 | ASTM A-106 Gr. B | 80 | 3.91 | 300# | 20P-304B | COLECTOR VACIADO DE UNIDAD (4"PO-3606-B4) | 0.3 | Amb. | 21.7 | 175 | 2018 | Clase 2
Conversión | U-20 | REPSOL | 2 | DRENAJE AGUAS ACEITOSAS | 2720 | B4 | ASTM A-106 Gr. B | 40 | 3.91 | 150# | 20P-304 A | EMBUDO SERVICIO OS | Atm. | Amb. | 3.5 | 80 | 2018 | Clase 4
Conversión | U-20 | REPSOL | 2 | DRENAJE AGUAS ACEITOSAS | 2721 | B4 | ASTM A-106 Gr. B | 40 | 3.91 | 150# | 20P-304 B | EMBUDO SERVICIO OS | Atm. | Amb. | 3.5 | 80 | 2018 | Clase 4
Conversión | U-20 | REPSOL | 3/4 | HIDROCARBURO | 2722 | B4 | ASTM A-106 Gr. B | 80 | 3.91 | 150# | NIVEL 20C-302 | COLECTOR VACIADO DE UNIDAD (4"PO-3606-B4) | 0.3 | Amb. | 5.8 | 175 | 2018 | Clase 2
Conversión | U-20 | REPSOL | 3/4 | HIDROCARBURO | 2723 | B4 | ASTM A-106 Gr. B | 80 | 3.91 | 150# | NIVEL 20C-302 | 3/4"PO-2722-B4 | 0.3 | Amb. | 5.8 | 175 | 2018 | Clase 2
Conversión | U-20 | REPSOL | 2 | HIDROCARBURO | 2724 | BZB4 | ASTM A-106 Gr. B | 40 | 3.91 | 150# | 6"P-2705-BZB4 | COLECTOR VACIADO DE UNIDAD (4"PO-3606-B4) | 0.3 | Amb. | 6.2 | 175 | 2018 | Clase 2
Conversión | U-20 | REPSOL | 3/4 | DRENAJE AGUAS ACEITOSAS | 2725 | B4 | ASTM A-106 Gr. B | 80 | 3.91 | 150# | 20C-302 | EMBUDO SERVICIO OS | Atm. | Amb. | 3.5 | 80 | 2018 | Clase 4
Conversión | U-20 | REPSOL | 3/4 | DRENAJE AGUAS ACEITOSAS | 2726 | B4 | ASTM A-106 Gr. B | 80 | 3.91 | 150# | DRENAJE 20-PSV-304 | AL SUELO | Atm. | Amb. | 3.5 | 80 | 2018 | Clase 4
Conversión | U-20 | REPSOL | 8 | SALIDA TOPE SPLITTER | 2801 | B4 | ASTM A-106 Gr. B | 20 | 6.35 | 150# | 20E-305 | 20D-301 | 3.1 | 43 | 6.3 | 80 | 2018 | Clase 1 | 5 años | 5 años
Conversión | U-20 | REPSOL | 2 | GAS DE PURGA DE SHU | 2802 | B4 | ASTM A-106 Gr. B | 40 | 3.91 | 150# | 20D-301 | BLOQUE 3 (RLP21-3"GP-10077-B4) | 3.1 | 43 | 6.3 | 80 | 2018 | Clase 1 | 5 años | 5 años
Conversión | U-20 | REPSOL | 6 | REFLUJO DEL SPLITTER | 2803 | B4 | ASTM A-106 Gr. B | 40 | 7.11 | 150# | 20D-301 | 20P-302 A/B | 3.1 | 43 | 6.6 | 80 | 2018 | Clase 2
Conversión | U-20 | REPSOL | 4 | REFLUJO DEL SPLITTER | 2804 | B4 | ASTM A-106 Gr. B | 40 | 6.02 | 150# | 20P-302 A/B | 20C-302 | 8.1 | 43 | 12.4 | 80 | 2018 | Clase 2
Conversión | U-20 | REPSOL | 2 | GAS DE PURGA DE SHU | 2805 | B4 | ASTM A-106 Gr. B | 40 | 3.91 | 150# | 2"P-2802-B4 | COLECTOR ANTORCHA (14"FL-3503-B4) | 3 | 43 | 6.3 | 80 | 2018 | Clase 1 | 5 años | 5 años
Conversión | U-20 | REPSOL | 3/4 | HIDROCARBURO | 2806 | B4 | ASTM A-106 Gr. B | 80 | 3.91 | 150# | NIVEL BOTA 20D-301 | 3/4"PO-2809-B4 | 0.3 | Amb. | 6.3 | 80 | 2018 | Clase 2
Conversión | U-20 | REPSOL | 2 | HIDROCARBURO | 2807 | B4 | ASTM A-106 Gr. B | 40 | 3.91 | 150# | 20D-301 | EMBUDO SERVICIO OS | 0.3 | Amb. | 6.3 | 80 | 2018 | Clase 2
Conversión | U-20 | REPSOL | 2 | HIDROCARBURO | 2808 | B4 | ASTM A-106 Gr. B | 40 | 3.91 | 150# | 6"P-2803-B4 (20D-301) | COLECTOR VACIADO DE UNIDAD (4"PO-3603-B4) | 0.3 | Amb. | 6.6 | 80 | 2018 | Clase 2
Conversión | U-20 | REPSOL | 3/4 | HIDROCARBURO | 2809 | B4 | ASTM A-106 Gr. B | 80 | 3.91 | 150# | NIVEL 20D-301 | COLECTOR VACIADO DE UNIDAD (4"PO-3605-B4) | 0.3 | Amb. | 6.3 | 80 | 2018 | Clase 2
Conversión | U-20 | REPSOL | 3/4 | HIDROCARBURO | 2810 | B4 | ASTM A-106 Gr. B | 80 | 3.91 | 150# | 20P-302A | COLECTOR VACIADO DE UNIDAD (4"PO-3603-B4) | 0.3 | Amb. | 12.4 | 80 | 2018 | Clase 2
Conversión | U-20 | REPSOL | 3/4 | HIDROCARBURO | 2811 | B4 | ASTM A-106 Gr. B | 80 | 3.91 | 150# | 20P-302B | COLECTOR VACIADO DE UNIDAD (4"PO-3603-B4) | 0.3 | Amb. | 12.4 | 80 | 2018 | Clase 2
Conversión | U-20 | REPSOL | 3/4 | DESCARGA A ANTORCHA | 2812 | C2.H2 | ASTM A-106 Gr. B | 80 | 3.91 | 300# | 1 1/2"H-2407-C2.H2 (20-PV-318B) | 3"FL-2805-B4 | 25 | 40 | 28.7 | 80 | 2018 | Clase 2
Conversión | U-20 | REPSOL | 3/4 | DESCARGA A ANTORCHA | 2813 | B4 | ASTM A-106 Gr. B | 80 | 3.91 | 150# | 3"P-2802-B4 (20-PV-318B) | 3/4"FL-2418-B4 | 1.8 | 42 | 3.6 | 80 | 2018 | Clase 2
Conversión | U-20 | REPSOL | 2 | DRENAJE AGUAS ACEITOSAS | 2815 | B4 | ASTM A-106 Gr. B | 40 | 3.91 | 150# | 20P-302 A | EMBUDO SERVICIO OS | Atm. | Amb. | 3.5 | 80 | 2018 | Clase 4
Conversión | U-20 | REPSOL | 2 | DRENAJE AGUAS ACEITOSAS | 2816 | B4 | ASTM A-106 Gr. B | 40 | 3.91 | 150# | 20P-302 B | EMBUDO SERVICIO OS | Atm. | Amb. | 3.5 | 80 | 2018 | Clase 4
Conversión | U-20 | REPSOL | 3/4 | DRENAJE AGUAS ACEITOSAS | 2817 | B4 | ASTM A-106 Gr. B | 80 | 3.91 | 150# | DRENAJE EN 3"P-2802-B4 | EMBUDO SERVICIO OS | Atm. | Amb. | 3.5 | 80 | 2018 | Clase 4
Conversión | U-20 | REPSOL | 3/4 | DRENAJE AGUAS ACEITOSAS | 2818 | B4 | ASTM A-106 Gr. B | 80 | 3.91 | 150# | DRENAJES OS 20D-301 | EMBUDO SERVICIO OS | Atm. | Amb. | 3.5 | 80 | 2018 | Clase 4
Conversión | U-20 | REPSOL | 3 | NAFTA LIGERA | 2901 | B4 | ASTM A-106 Gr. B | 40 | 5.49 | 150# | 20P-303 A/B | 20E-307 | 9 | 88 | 11.5 | 103 | 2018 | Clase 1 | 5 años | 5 años
Conversión | U-20 | REPSOL | 3 | NAFTA LIGERA | 2902 | B4 | ASTM A-106 Gr. B | 40 | 5.49 | 150# | 20E-307 | 20E-308 (CARCASA) | 6.8 | 48 | 11.5 | 88 | 2018 | Clase 2
Conversión | U-20 | REPSOL | 3 | NAFTA LIGERA | 2903 | B4 | ASTM A-106 Gr. B | 40 | 5.49 | 150# | 20E-308 (CARCASA) | BLOQUE 3 (RLP21-3"GLSHU-10124-B4) | 6.2 | 38 | 11.5 | 80 | 2018 | Clase 2
Conversión | U-20 | REPSOL | 3 | NAFTA PESADA | 2904 | BZC2 | ASTM A-106 Gr. B | 40 | 5.49 | 300# | 3"P-2504-BZC2-H | 20E-309 | 13 | 127 | 21.7 | 160 | 2018 | Clase 1 | 5 años | 5 años
Conversión | U-20 | REPSOL | 3 | NAFTA PESADA | 2905 | BZC2 | ASTM A-106 Gr. B | 40 | 5.49 | 300# | 20E-309 | BLOQUE 3 (RLP21-3"GA-10122-BZB4) | 3 | 43 | 16.8 | 127 | 2018 | Clase 2
Conversión | U-20 | REPSOL | 3 | NAFTA LIGERA | 2906 | B4 | ASTM A-106 Gr. B | 40 | 5.49 | 150# | 3"P-2903-B4-H | 3"P-2905-BZC2-H | 1.5 | 38 | 11.5 | 80 | 2018 | Clase 2
Conversión | U-20 | REPSOL | 3 | NAFTA PESADA | 2907 | BZC2 | ASTM A-106 Gr. B | 40 | 5.49 | 300# | 3"P-2504-BZC2-H | 6"P-2401-BZC2-H | 13 | 127 | 21.7 | 160 | 2018 | Clase 1 | 5 años | 5 años
Conversión | U-20 | REPSOL | 2 | AGUA DE REFRIGERACIÓN | 2908 | B1 | ASTM A-106 Gr. B | 40 | 3.91 | 150# | 20E-308 (TUBOS) | COLECTOR RETORNO AGUA DE REFRIGERACIÓN (SHU) (3"CWR-3401-B1) | 3.3 | 40 | 8.8 | 80 | 2018 | Clase 4
Conversión | U-20 | REPSOL | 1 1/2 | DRENAJE AGUAS ACEITOSAS | 2910 | B1 | ASTM A-106 Gr. B | 80 | 5.08 | 150# | 20-PSV-306 | AL SUELO | Atm. | Amb. | 3.5 | 80 | 2018 | Clase 4
Conversión | U-20 | REPSOL | 3/4 | HIDROCARBURO | 2911 | B4 | ASTM A-106 Gr. B | 80 | 3.91 | 150# | 20P-303A | COLECTOR VACIADO DE UNIDAD (4"PO-3605-B4) | 0.3 | Amb. | 11.5 | 103 | 2018 | Clase 2
Conversión | U-20 | REPSOL | 3/4 | HIDROCARBURO | 2912 | B4 | ASTM A-106 Gr. B | 80 | 3.91 | 150# | 20P-303B | COLECTOR VACIADO DE UNIDAD (4"PO-3603-B4) | 0.3 | Amb. | 11.5 | 103 | 2018 | Clase 2
Conversión | U-20 | REPSOL | 3/4 | HIDROCARBURO | 2913 | BZC2 | ASTM A-106 Gr. B | 80 | 3.91 | 300# | 3"P-2504-BZC2-H | COLECTOR VACIADO DE UNIDAD (4"PO-3605-B4) | 0.3 | Amb. | 21.7 | 160 | 2018 | Clase 2
Conversión | U-20 | REPSOL | 3/4 | HIDROCARBURO | 2914 | BZC2 | ASTM A-106 Gr. B | 80 | 3.91 | 300# | 3"P-2904-BZC2-PG (20-FV-319) | COLECTOR VACIADO DE UNIDAD (4"PO-3605-B4) | 0.3 | Amb. | 21.7 | 160 | 2018 | Clase 2
Conversión | U-20 | REPSOL | 3/4 | HIDROCARBURO | 2915 | BZC2 | ASTM A-106 Gr. B | 80 | 3.91 | 300# | 3"P-2905-BZC2 | COLECTOR VACIADO DE UNIDAD (4"PO-3603-B4) | 0.3 | Amb. | 16.8 | 127 | 2018 | Clase 2
Conversión | U-20 | REPSOL | 3/4 | HIDROCARBURO | 2916 | B4 | ASTM A-106 Gr. B | 80 | 3.91 | 150# | 3"P-2903-B4 | COLECTOR VACIADO DE UNIDAD (4"PO-3603-B4) | 0.3 | Amb. | 11.5 | 80 | 2018 | Clase 2
Conversión | U-20 | REPSOL | 3/4 | HIDROCARBURO | 2917 | BZC2 | ASTM A-106 Gr. B | 80 | 3.91 | 300# | 3"P-2504-BZC2-H | COLECTOR VACIADO DE UNIDAD (4"PO-3605-B4) | 0.3 | Amb. | 21.7 | 160 | 2018 | Clase 2
Conversión | U-20 | REPSOL | 3/4 | HIDROCARBURO | 2918 | BZC2 | ASTM A-106 Gr. B | 80 | 3.91 | 300# | 3"P-2905-BZC2 | COLECTOR VACIADO DE UNIDAD (4"PO-3603-B4) | 0.3 | Amb. | 16.8 | 127 | 2018 | Clase 2
Conversión | U-20 | REPSOL | 3/4 | HIDROCARBURO | 2919 | B4 | ASTM A-106 Gr. B | 80 | 3.91 | 150# | 3"P-2903-B4 | COLECTOR VACIADO DE UNIDAD (4"PO-3603-B4) | 0.3 | Amb. | 11.5 | 80 | 2018 | Clase 2
Conversión | U-20 | REPSOL | 2 | DRENAJE AGUAS ACEITOSAS | 2920 | B4 | ASTM A-106 Gr. B | 40 | 3.91 | 150# | 20P-303 A | EMBUDO SERVICIO OS | Atm. | Amb. | 3.5 | 80 | 2018 | Clase 4
Conversión | U-20 | REPSOL | 2 | DRENAJE AGUAS ACEITOSAS | 2921 | B4 | ASTM A-106 Gr. B | 40 | 3.91 | 150# | 20P-303 B | EMBUDO SERVICIO OS | Atm. | Amb. | 3.5 | 80 | 2018 | Clase 4
Conversión | U-20 | REPSOL | 3/4 | HIDROCARBURO | 2922 | BZB4 | ASTM A-106 Gr. B | 80 | 3.91 | 150# | CASETA DE ANALIZADORES | COLECTOR VACIADO DE UNIDAD (4"PO-3614-B4) | 0.3 | Amb. | Pend. | 80 | 2018 | Clase 2
Conversión | U-20 | REPSOL | 1 | DESCARGA A ANTORCHA | 2923 | B4 | ASTM A-106 Gr. B | 80 | 4.55 | 150# | CASETA DE ANALIZADORES | REDUCTOR 2"x 1" | 0.3 | 38 | 3.5 | 80 | 2018 | Clase 2
Conversión | U-20 | REPSOL | 2 | DESCARGA A ANTORCHA | 2923 | B4 | ASTM A-106 Gr. B | 40 | 3.91 | 150# | REDUCTOR 2"x 1" | COLECTOR ANTORCHA (14"FL-3502-B4) | 0.3 | 38 | 3.5 | 80 | 2018 | Clase 2
Conversión | U-20 | REPSOL | 3/4 | HIDROCARBURO | 2924 | BZB4 | ASTM A-106 Gr. B | 80 | 3.91 | 150# | 3/4"PO-2922-BZB4 | COLECTOR VACIADO DE UNIDAD (4"PO-3615-B4) | 0.3 | Amb. | Pend. | 80 | 2018 | Clase 2
Conversión | U-20 | REPSOL | 2 | DESCARGA A ANTORCHA | 2925 | B4 | ASTM A-106 Gr. B | 40 | 3.91 | 150# | 2"FL-2923-B4 | COLECTOR ANTORCHA (14"FL-3503-B4) | 0.3 | 38 | 3.5 | 80 | 2018 | Clase 2
Conversión | U-20 | REPSOL | 2 | CONDENSADO DE BAJA PRESIÓN | 2926 | B1 | ASTM A-106 Gr. B | 40 | 3.91 | 150# | 2"SC-2927-B1-H | 2"SC-3144-B1-H | 0.1 | 103 | 3.5 | 232 | 2018 | Clase 4
Conversión | U-20 | REPSOL | 1 | CONDENSADO DE BAJA PRESIÓN | 2927 | B1 | ASTM A-106 Gr. B | 80 | 4.55 | 150# | CASETA DE ANALIZADORES | 2"SC-3168-B1-H | 0.1 | 103 | 3.5 | 232 | 2018 | Clase 4
Conversión | U-20 | REPSOL | 1 | AGUA DE REFRIGERACIÓN | 2928 | B1 | ASTM A-106 Gr. B | 80 | 4.55 | 150# | CASETA DE ANALIZADORES | COLECTOR RETORNO AGUA DE REFRIGERACIÓN (HTN) (8"CWR-3402-B1) | 2 | 40 | 7.7 | 80 | 2018 | Clase 4
Conversión | U-20 | REPSOL | 2 | AGUA DE REFRIGERACIÓN | 2929 | B1 | ASTM A-106 Gr. B | 40 | 3.91 | 150# | 2"CWR-2928-B1 | COLECTOR RETORNO AGUA DE REFRIGERACIÓN (SHU) (8"CWR-3401-B1) | 2 | 40 | 7.7 | 80 | 2018 | Clase 4
Conversión | U-20 | REPSOL | 2 | HIDROCARBURO | 2930 | B4 | ASTM A-106 Gr. B | 40 | 3.91 | 150# | 3"P-2903-B4 | COLECTOR VACIADO DE UNIDAD (4"PO-3605-B4) | 0.3 | Amb. | 11.5 | 80 | 2018 | Clase 2
Conversión | U-20 | REPSOL | 3/4 | GAS DE RECICLO | 3001 | BZC3 | ASTM A-106 Gr. B | 80 | 3.91 | 300# | 4"P-2403-BZC3-H | SC-302 | 28.3 | 99 | 39.3 | 149 | 2018 | Clase 1 | 5 años | 5 años
Conversión | U-20 | REPSOL | 3/4 | GAS DE RECICLO | 3002 | BZC3 | ASTM A-106 Gr. B | 80 | 3.91 | 300# | SC-302 | 4"P-2403-BZC3-H | 24.5 | 99 | 39.3 | 149 | 2018 | Clase 1 | 5 años | 5 años
Conversión | U-20 | REPSOL | 3/4 | GAS DE RECICLO | 3003 | BZC2 | ASTM A-106 Gr. B | 80 | 3.91 | 300# | 3"P-2504-BZC2-H | SC-307 | 15 | 127 | 21.7 | 160 | 2018 | Clase 1 | 5 años | 5 años
Conversión | U-20 | REPSOL | 3/4 | GAS DE RECICLO | 3004 | BZC2 | ASTM A-106 Gr. B | 80 | 3.91 | 300# | SC-307 | 6"P-2705-BZB4-H | 4 | 127 | 21.7 | 160 | 2018 | Clase 1 | 5 años | 5 años
Conversión | U-20 | REPSOL | 3/4 | HIDROGENO | 3005 | C2.H2 | ASTM A-106 Gr. B | 80 | 3.91 | 300# | 1 1/2"H2-2406-C2.H2 | SP-301 | 25 | 40 | 28.7 | 80 | 2018 | Clase 1 | 5 años | 5 años
Conversión | U-20 | REPSOL | 3/4 | HIDROGENO | 3006 | C2.H2 | ASTM A-106 Gr. B | 80 | 3.91 | 300# | SP-301 | 1 1/2"H2-2406-C2.H2 | 25 | 40 | 28.7 | 80 | 2018 | Clase 1 | 5 años | 5 años
Conversión | U-20 | REPSOL | 3/4 | DESCARGA A ANTORCHA | 3007 | C2.H2 | ASTM A-106 Gr. B | 80 | 3.91 | 300# | SP-301 | 3/4"FL-2427-B4 | 25 | 40 | 28.7 | 80 | 2018 | Clase 2
Conversión | U-20 | REPSOL | 3/4 | GAS DE PURGA DE SHU | 3008 | B4 | ASTM A-106 Gr. B | 80 | 3.91 | 150# | 2"P-2802-B4 | SP-305 | 3.1 | 43 | 6.3 | 80 | 2018 | Clase 1 | 5 años | 5 años
Conversión | U-20 | REPSOL | 3/4 | GAS DE PURGA DE SHU | 3009 | B4 | ASTM A-106 Gr. B | 80 | 3.91 | 150# | SP-305 | 3"P-2802-B4 | 1.8 | 43 | 6.3 | 80 | 2018 | Clase 1 | 5 años | 5 años
Conversión | U-20 | REPSOL | 3/4 | DESCARGA A ANTORCHA | 3010 | B4 | ASTM A-106 Gr. B | 80 | 3.91 | 150# | SP-305 | 3"FL-2805-B4 | 3.1 | 43 | 6.3 | 80 | 2018 | Clase 2
Conversión | U-20 | REPSOL | 3/4 | NAFTA LIGERA | 3011 | B4 | ASTM A-106 Gr. B | 80 | 3.91 | 150# | 3"P-2903-B4 | SP-306 | 6.2 | 38 | 11.5 | 80 | 2018 | Clase 2
Conversión | U-20 | REPSOL | 3/4 | NAFTA LIGERA | 3012 | B4 | ASTM A-106 Gr. B | 80 | 3.91 | 150# | SP-306 | 3"P-2903-B4 | 1.5 | 38 | 11.5 | 80 | 2018 | Clase 2
Conversión | U-20 | REPSOL | 3/4 | DESCARGA A ANTORCHA | 3013 | B4 | ASTM A-106 Gr. B | 80 | 3.91 | 150# | SP-306 | 2"FL-2613-B4 | 6.2 | 38 | 11.5 | 80 | 2018 | Clase 2
Conversión | U-20 | REPSOL | 3/4 | EFLUENTE DEL REACTOR | 3014 | BZC2 | ASTM A-106 Gr. B | 80 | 3.91 | 300# | 6"P-2503-BZC2-H | SC-303 | 17.9 | 174 | 28.2 | 199 | 2018 | Clase 1 | 5 años | 5 años
Conversión | U-20 | REPSOL | 3/4 | EFLUENTE DEL REACTOR | 3015 | BZC2 | ASTM A-106 Gr. B | 80 | 3.91 | 300# | SC-303 | 6"P-2503-BZB4-H | 3.8 | 130 | 28.2 | 199 | 2018 | Clase 1 | 5 años | 5 años
Conversión | U-20 | REPSOL | 3/4 | DESCARGA A ANTORCHA | 3016 | BZC2 | ASTM A-106 Gr. B | 80 | 3.91 | 300# | SC-303 | 3/4"FL-2812-B4 | 17.9 | 130 | 28.2 | 199 | 2018 | Clase 2
Conversión | U-20 | REPSOL | 3/4 | HIDROCARBURO | 3017 | BZC3 | ASTM A-106 Gr. B | 80 | 3.91 | 300# | SC-302 | COLECTOR VACIADO DE UNIDAD (4"PO-3607-B4) | 0.3 | Amb. | 39.3 | 149 | 2018 | Clase 2
Conversión | U-20 | REPSOL | 3/4 | HIDROCARBURO | 3018 | BZC3 | ASTM A-106 Gr. B | 80 | 3.91 | 300# | SC-307 | COLECTOR VACIADO DE UNIDAD (4"PO-3606-B4) | 0.3 | Amb. | 21.7 | 160 | 2018 | Clase 2
Conversión | U-20 | REPSOL | 3/4 | AGUA DE REFRIGERACIÓN | 3019 | B4 | ASTM A-106 Gr. B | 80 | 3.91 | 150# | SC-302 | EMBUDO SERVICIO OS | Atm. | Amb. | 3.5 | 80 | 2018 | Clase 4
Conversión | U-20 | REPSOL | 3/4 | AGUA DE REFRIGERACIÓN | 3020 | B4 | ASTM A-106 Gr. B | 80 | 3.91 | 150# | SC-307 | EMBUDO SERVICIO OS | Atm. | Amb. | 3.5 | 80 | 2018 | Clase 4
Conversión | U-20 | REPSOL | 3/4 | AGUA DE REFRIGERACIÓN | 3021 | B4 | ASTM A-106 Gr. B | 80 | 3.91 | 150# | SC-303 | EMBUDO SERVICIO OS | Atm. | Amb. | 3.5 | 80 | 2018 | Clase 4
Conversión | U-20 | REPSOL | 10 | VAPOR DE MUY ALTA PRESIÓN | 3101 | D3 | ASTM A-106 Gr. B | 80 | 15.09 | 600# | BLOQUE 3 (RLP21-10"HHS-20240-D3-H) | L.B. U20 (HTN) VÁLVULA BLOQUEO VLB-3101 | 42.2 | 371 | 46 | 400 | 2018 | Clase 4
Conversión | U-20 | REPSOL | 6 | VAPOR DE MUY ALTA PRESIÓN | 3102 | D3 | ASTM A-106 Gr. B | 80 | 10.97 | 600# | COLECTOR DE VAPOR DE MUY ALTA PRESIÓN (HTN) 12"HHS-3101-D3-H | 20LPA-005 | 42.2 | 371 | 46 | 400 | 2018 | Clase 4
Conversión | U-20 | REPSOL | 10 | VAPOR DE MUY ALTA PRESIÓN | 3103 | D3 | ASTM A-106 Gr. B | 80 | 15.09 | 600# | COLECTOR DE VAPOR DE MUY ALTA PRESIÓN (HTN) 12"HHS-3101-D3-H | 20LPA-004 | 42.2 | 371 | 46 | 400 | 2018 | Clase 4
Conversión | U-20 | REPSOL | 6 | VAPOR DE ALTA PRESIÓN | 3104 | C6 | ASTM A-106 Gr. B | 40 | 7.11 | 300# | BLOQUE 3 (RLP21-6"HS-20153-C6-H) | L.B. U20 (SHU) VÁLVULA BLOQUEO VLB-3103 | 17.3 | 260 | 21.1 | 280 | 2018 | Clase 4
Conversión | U-20 | REPSOL | 8 | VAPOR DE ALTA PRESIÓN | 3105 | C6 | ASTM A-106 Gr. B | 30 | 7.04 | 300# | BLOQUE 3 (RLP21-8"HS-20152-C6-H) | L.U. U-27 3"HS-2101-C6-H | 17.3 | 260 | 21.1 | 280 | 2018 | Clase 4
Conversión | U-20 | REPSOL | 3 | VAPOR DE ALTA PRESIÓN | 3106 | C6 | ASTM A-106 Gr. B | 40 | 5.49 | 300# | COLECTOR DE VAPOR DE ALTA PRESIÓN (SHU) 6"HS-3104-C6-H | 20LPA-301 | 17.3 | 260 | 21.1 | 280 | 2018 | Clase 4
Conversión | U-20 | REPSOL | 6 | VAPOR DE ALTA PRESIÓN | 3107 | C6 | ASTM A-106 Gr. B | 40 | 7.11 | 300# | COLECTOR DE VAPOR DE ALTA PRESIÓN (SHU) 6"HS-3104-C6-H | 20LPA-302 | 17.3 | 260 | 21.1 | 280 | 2018 | Clase 4
Conversión | U-20 | REPSOL | 8 | VAPOR DE ALTA PRESIÓN | 3108 | C6 | ASTM A-106 Gr. B | 30 | 7.04 | 300# | COLECTOR DE VAPOR DE ALTA PRESIÓN (HTN) 8"HS-3105-C6-H | REDUCTOR 10" x 8" | 17.3 | 260 | 21.1 | 280 | 2018 | Clase 4
Conversión | U-20 | REPSOL | 2 | VAPOR DE ALTA PRESIÓN | 3109 | C6 | ASTM A-106 Gr. B | 40 | 3.91 | 300# | COLECTOR DE VAPOR DE ALTA PRESIÓN (HTN) 8"HS-3108-C6-H | 20J-001 | 17.3 | 260 | 21.1 | 280 | 2018 | Clase 4
Conversión | U-20 | REPSOL | 2 | VAPOR DE BAJA PRESIÓN | 3110 | B1 | ASTM A-106 Gr. B | 40 | 3.91 | 150# | BLOQUE 3 (RLP21-2"LS-20317-B1-H) | L.B. U20 (SHU) VÁLVULA BLOQUEO VLB-3107 | 2.5 | 140 | 3 | 232 | 2018 | Clase 4
Conversión | U-20 | REPSOL | 12 | VAPOR DE BAJA PRESIÓN | 3111 | B1 | ASTM A-106 Gr. B | 20 | 6.35 | 150# | BLOQUE 3 (RLP21-12"LS-20159-B1-H) | L.U. U-27 6"LS-2102-C6-H | 2.5 | 140 | 3 | 232 | 2018 | Clase 4
Conversión | U-20 | REPSOL | 12 | VAPOR DE BAJA PRESIÓN | 3112 | B1 | ASTM A-106 Gr. B | 20 | 6.35 | 150# | COLECTOR DE VAPOR DE BAJA PRESIÓN (HTN) 12"LS-3111-B1-H | L.U. U-25 6"LS-1608-B1-H | 2.5 | 140 | 3 | 232 | 2018 | Clase 4
Conversión | U-20 | REPSOL | 6 | VAPOR DE BAJA PRESIÓN | 3113 | B1 | ASTM A-106 Gr. B | 40 | 7.11 | 150# | COLECTOR DE VAPOR DE BAJA PRESIÓN (HTN) 12"LS-3111-B1-H | (CONVECTIVA) 20H-001 | 2.5 | 140 | 3 | 232 | 2018 | Clase 4
Conversión | U-20 | REPSOL | 2 | VAPOR DE BAJA PRESIÓN | 3114 | B1 | ASTM A-106 Gr. B | 40 | 3.91 | 150# | 2"LS-3173-B1-H | 20D-010 | 2.5 | 140 | 3 | 232 | 2018 | Clase 4
Conversión | U-20 | REPSOL | 2 | VAPOR DE BAJA PRESIÓN | 3115 | B1 | ASTM A-106 Gr. B | 40 | 3.91 | 150# | COLECTOR DE VAPOR DE BAJA PRESIÓN (SHU) 2"LS-3110-B1-H | 20D-301 | 2.5 | 140 | 3 | 232 | 2018 | Clase 4
Conversión | U-20 | REPSOL | 2 | VAPOR DE BAJA PRESIÓN | 3116 | B1 | ASTM A-106 Gr. B | 40 | 3.91 | 150# | COLECTOR DE VAPOR DE BAJA PRESIÓN (SHU) 2"LS-3110-B1-H | 20C-302 | 2.5 | 140 | 3 | 232 | 2018 | Clase 4
Conversión | U-20 | REPSOL | 3 | VAPOR DE BAJA PRESIÓN | 3117 | B1 | ASTM A-106 Gr. B | 40 | 5.49 | 150# | COLECTOR DE VAPOR DE BAJA PRESIÓN (HTN) 4"LS-3175-B1-H | 20C-002 | 2.5 | 140 | 3 | 232 | 2018 | Clase 4
Conversión | U-20 | REPSOL | 2 | VAPOR DE BAJA PRESIÓN | 3118 | B1 | ASTM A-106 Gr. B | 40 | 3.91 | 150# | COLECTOR DE VAPOR DE BAJA PRESIÓN (HTN) 4"LS-3175-B1-H | 20D-004 | 2.5 | 140 | 3 | 232 | 2018 | Clase 4
Conversión | U-20 | REPSOL | 2 | VAPOR DE BAJA PRESIÓN | 3119 | B1 | ASTM A-106 Gr. B | 40 | 3.91 | 150# | COLECTOR DE VAPOR DE BAJA PRESIÓN (HTN) 4"LS-3175-B1-H | 6"P-0603-C2-H | 2.5 | 140 | 3 | 232 | 2018 | Clase 4
Conversión | U-20 | REPSOL | 2 | VAPOR DE BAJA PRESIÓN | 3120 | B1 | ASTM A-106 Gr. B | 40 | 3.91 | 150# | COLECTOR DE VAPOR DE BAJA PRESIÓN (HTN) 4"LS-3175-B1-H | 4"P-0606-BZC2-H | 2.5 | 140 | 3 | 232 | 2018 | Clase 4
Conversión | U-20 | REPSOL | 2 | VAPOR DE BAJA PRESIÓN | 3121 | B1 | ASTM A-106 Gr. B | 40 | 3.91 | 150# | COLECTOR DE VAPOR DE BAJA PRESIÓN (HTN) 12"LS-3112-B1-H | 20D-003 | 2.5 | 140 | 3 | 232 | 2018 | Clase 4
Conversión | U-20 | REPSOL | 2 | VAPOR DE BAJA PRESIÓN | 3122 | B1 | ASTM A-106 Gr. B | 40 | 3.91 | 150# | 4"LS-3190-B1-H | 20D-002 | 2.5 | 140 | 3 | 232 | 2018 | Clase 4
Conversión | U-20 | REPSOL | 2 | VAPOR DE BAJA PRESIÓN | 3123 | B1 | ASTM A-106 Gr. B | 40 | 3.91 | 150# | 4"LS-3190-B1-H | 20D-001 | 2.5 | 140 | 3 | 232 | 2018 | Clase 4
Conversión | U-20 | REPSOL | 2 | VAPOR DE BAJA PRESIÓN | 3124 | B1 | ASTM A-106 Gr. B | 40 | 3.91 | 150# | 4"LS-3190-B1-H | 20D-005 | 2.5 | 140 | 3 | 232 | 2018 | Clase 4
Conversión | U-20 | REPSOL | 4 | VAPOR DE BAJA PRESIÓN | 3125 | B1 | ASTM A-106 Gr. B | 40 | 6.02 | 150# | COLECTOR DE VAPOR DE BAJA PRESIÓN (HTN) 12"LS-3112-B1-H | 20C-004 | 2.5 | 140 | 3 | 232 | 2018 | Clase 4
Conversión | U-20 | REPSOL | 2 | VAPOR DE BAJA PRESIÓN | 3126 | B1 | ASTM A-106 Gr. B | 40 | 3.91 | 150# | 2"LS-3116-B1-H | 20C-302 | 2.5 | 140 | 3 | 232 | 2018 | Clase 4
Conversión | U-20 | REPSOL | 2 | VAPOR DE BAJA PRESIÓN | 3127 | B1 | ASTM A-106 Gr. B | 40 | 3.91 | 150# | COLECTOR DE VAPOR DE BAJA PRESIÓN (HTN) 4"LS-3175-B1-H | 3"P-0806-C11 | 2.5 | 140 | 3 | 232 | 2018 | Clase 4
Conversión | U-20 | REPSOL | 2 | VAPOR DE BAJA PRESIÓN | 3128 | B1 | ASTM A-106 Gr. B | 40 | 3.91 | 150# | COLECTOR DE VAPOR DE BAJA PRESIÓN (HTN) 12"LS-3112-B1-H | 8"P-1104-BZB4-PG | 2.5 | 140 | 3 | 232 | 2018 | Clase 4
Conversión | U-20 | REPSOL | 2 | AGUA DE CALDERAS DE ALTA PRESIÓN | 3129 | D3 | ASTM A-106 Gr. B | 80 | 5.54 | 600# | BLOQUE 3 (RLP21-2"BFWH-20164-D3-H) | L.B. U20 (HTN) VÁLVULA BLOQUEO VLB-3110 | 60 | 110 | 82 | 140 | 2018 | Clase 4
Conversión | U-20 | REPSOL | 3/4 | AGUA DE CALDERAS DE ALTA PRESIÓN | 3130 | D3 | ASTM A-106 Gr. B | 80 | 3.91 | 600# | COLECTOR DE AGUA DE CALDERAS DE ALTA PRESIÓN 2"BFWH-3129-D3-H | 20LPA-005 | 60 | 110 | 82 | 140 | 2018 | Clase 4
Conversión | U-20 | REPSOL | 1 1/2 | AGUA DE CALDERAS DE ALTA PRESIÓN | 3131 | D3 | ASTM A-106 Gr. B | 80 | 5.08 | 600# | COLECTOR DE AGUA DE CALDERAS DE ALTA PRESIÓN 2"BFWH-3129-D3-H | 20LPA-004 | 60 | 110 | 82 | 140 | 2018 | Clase 4
Conversión | U-20 | REPSOL | 2 | AGUA DE CALDERAS DE MEDIA PRESIÓN | 3132 | C6 | ASTM A-106 Gr. B | 40 | 3.91 | 300# | BLOQUE 3 (RLP21-2"BFWM-20247-C6-H) | L.B. U20 (SHU) VÁLVULA BLOQUEO VLB-3111 | 26 | 110 | 30 | 130 | 2018 | Clase 4
Conversión | U-20 | REPSOL | 2 | AGUA DE CALDERAS DE MEDIA PRESIÓN | 3133 | C6 | ASTM A-106 Gr. B | 40 | 3.91 | 300# | BLOQUE 3 (RLP21-2"BFWM-20150-C6-H) | L.U. U-25 2"BFWM-1645-C6-H | 26 | 110 | 30 | 130 | 2018 | Clase 4
Conversión | U-20 | REPSOL | 2 | AGUA DE CALDERAS DE MEDIA PRESIÓN | 3134 | C6 | ASTM A-106 Gr. B | 40 | 3.91 | 300# | COLECTOR DE AGUA DE CALDERAS DE MEDIA PRESIÓN (HTN) 2"BFWM-3133-C6-H | 20K-005-D-001 | 26 | 110 | 30 | 130 | 2018 | Clase 4
Conversión | U-20 | REPSOL | 3/4 | AGUA DE CALDERAS DE MEDIA PRESIÓN | 3135 | C6 | ASTM A-106 Gr. B | 80 | 3.91 | 300# | COLECTOR DE AGUA DE CALDERAS DE MEDIA PRESIÓN (SHU) 2"BFWM-3132-C6-H | 20LPA-301 | 26 | 110 | 30 | 130 | 2018 | Clase 4
Conversión | U-20 | REPSOL | 3/4 | AGUA DE CALDERAS DE MEDIA PRESIÓN | 3136 | C6 | ASTM A-106 Gr. B | 80 | 3.91 | 300# | COLECTOR DE AGUA DE CALDERAS DE MEDIA PRESIÓN (SHU) 2"BFWM-3132-C6-H | 20LPA-302 | 26 | 110 | 30 | 130 | 2018 | Clase 4
Conversión | U-20 | REPSOL | 3 | CONDENSADO DE MUY ALTA PRESIÓN | 3137 | C6 | ASTM A-106 Gr. B | 40 | 5.49 | 300# | BRIDA CIEGA COLECTOR DE CONDENSADO DE MUY ALTA PRESIÓN (HTN) | 6"SC-3138-C6-H | 17.3 | 207 | 21.1 | 280 | 2018 | Clase 4
Conversión | U-20 | REPSOL | 6 | CONDENSADO DE MUY ALTA PRESIÓN | 3138 | C6 | ASTM A-106 Gr. B | 40 | 7.11 | 300# | COLECTOR DE CONDENSADO DE MUY ALTA PRESIÓN 6"SC-3137-C6-H | 20D-018 | 17.3 | 207 | 21.1 | 280 | 2018 | Clase 4
Conversión | U-20 | REPSOL | 2 | CONDENSADO DE ALTA PRESIÓN | 3139 | C6 | ASTM A-106 Gr. B | 40 | 3.91 | 300# | L.U. U-27 2"SC-2104-C6-H | COLECTOR DE CONDENSADO DE ALTA PRESIÓN (HTN) 6"SC-3142-C6-H | 2.5 | 139 | 21.1 | 280 | 2018 | Clase 4
Conversión | U-20 | REPSOL | 4 | CONDENSADO DE ALTA PRESIÓN | 3140 | C6 | ASTM A-106 Gr. B | 40 | 6.02 | 300# | BRIDA CIEGA COLECTOR DE CONDENSADO DE ALTA PRESIÓN (SHU) | 20D-011 | 2.5 | 139 | 21.1 | 280 | 2018 | Clase 4
Conversión | U-20 | REPSOL | 2 | CONDENSADO DE ALTA PRESIÓN | 3141 | C6 | ASTM A-106 Gr. B | 40 | 3.91 | 300# | L.U. U-25 6"SC-1643-C6-H | 2"SC-3139-C6-H | 2.5 | 139 | 21.1 | 280 | 2018 | Clase 4
Conversión | U-20 | REPSOL | 6 | CONDENSADO DE ALTA PRESIÓN | 3142 | C6 | ASTM A-106 Gr. B | 40 | 7.11 | 300# | 6"SC-3141-C6-H | 20D-011 | 2.5 | 139 | 21.1 | 280 | 2018 | Clase 4
Conversión | U-20 | REPSOL | 2 | CONDENSADO DE BAJA PRESIÓN | 3143 | B1 | ASTM A-106 Gr. B | 40 | 3.91 | 150# | L.U. U-27 2"SC-2105-B1-H | COLECTOR DE CONDENSADO DE BAJA PRESIÓN 2"SC-3144-B1-H | 0.1 | 103 | 3.5 | 232 | 2018 | Clase 4
Conversión | U-20 | REPSOL | 2 | CONDENSADO DE BAJA PRESIÓN | 3144 | B1 | ASTM A-106 Gr. B | 40 | 3.91 | 150# | 2"SC-3143-B1-H | L.U. U-25 2"SC-1644-B4-PG | 0.1 | 103 | 3.5 | 232 | 2018 | Clase 4
Conversión | U-20 | REPSOL | 3 | CONDENSADO DE BAJA PRESIÓN | 3145 | B1 | ASTM A-106 Gr. B | 40 | 5.49 | 150# | 3"SC-3144-B1-H | 20D-012 | 0.1 | 103 | 3.5 | 232 | 2018 | Clase 4
Conversión | U-20 | REPSOL | 1 | VAPOR DE BAJA PRESIÓN | 3146 | B1 | ASTM A-106 Gr. B | 80 | 4.55 | 150# | 2"LS-3173-B1-H | ES - 01 | 2.5 | 140 | 3 | 232 | 2018 | Clase 4
Conversión | U-20 | REPSOL | 1 | VAPOR DE BAJA PRESIÓN | 3147 | B1 | ASTM A-106 Gr. B | 80 | 4.55 | 150# | 2"LS-3173-B1-H | ES - 02 | 2.5 | 140 | 3 | 232 | 2018 | Clase 4
Conversión | U-20 | REPSOL | 1 | VAPOR DE BAJA PRESIÓN | 3148 | B1 | ASTM A-106 Gr. B | 80 | 4.55 | 150# | 2"LS-3174-B1-H | ES - 14 | 2.5 | 140 | 3 | 232 | 2018 | Clase 4
Conversión | U-20 | REPSOL | 1 | VAPOR DE BAJA PRESIÓN | 3149 | B1 | ASTM A-106 Gr. B | 80 | 4.55 | 150# | 1"LS-3179-B1-H | ES - 04 | 2.5 | 140 | 3 | 232 | 2018 | Clase 4
Conversión | U-20 | REPSOL | 1 | VAPOR DE BAJA PRESIÓN | 3150 | B1 | ASTM A-106 Gr. B | 80 | 4.55 | 150# | 2"LS-3174-B1-H | ES - 24 | 2.5 | 140 | 3 | 232 | 2018 | Clase 4
Conversión | U-20 | REPSOL | 1 | VAPOR DE BAJA PRESIÓN | 3151 | B1 | ASTM A-106 Gr. B | 80 | 4.55 | 150# | 1"LS-3150-B1-H | ES - 25 | 2.5 | 140 | 3 | 232 | 2018 | Clase 4
Conversión | U-20 | REPSOL | 1 | VAPOR DE BAJA PRESIÓN | 3152 | B1 | ASTM A-106 Gr. B | 80 | 4.55 | 150# | COLECTOR DE VAPOR DE BAJA PRESIÓN (HTN) 12"LS-3111-B1-H | ES - 17 | 2.5 | 140 | 3 | 232 | 2018 | Clase 4
Conversión | U-20 | REPSOL | 1 | VAPOR DE BAJA PRESIÓN | 3153 | B1 | ASTM A-106 Gr. B | 80 | 4.55 | 150# | COLECTOR DE VAPOR DE BAJA PRESIÓN (HTN) 12"LS-3112-B1-H | ES - 05 | 2.5 | 140 | 3 | 232 | 2018 | Clase 4
Conversión | U-20 | REPSOL | 1 | VAPOR DE BAJA PRESIÓN | 3154 | B1 | ASTM A-106 Gr. B | 80 | 4.55 | 150# | 1"LS-3157-B1-H | ES - 16 | 2.5 | 140 | 3 | 232 | 2018 | Clase 4
Conversión | U-20 | REPSOL | 1 | VAPOR DE BAJA PRESIÓN | 3155 | B1 | ASTM A-106 Gr. B | 80 | 4.55 | 150# | COLECTOR DE VAPOR DE BAJA PRESIÓN (HTN) 12"LS-3112-B1-H | ES - 06 | 2.5 | 140 | 3 | 232 | 2018 | Clase 4
Conversión | U-20 | REPSOL | 1 | VAPOR DE BAJA PRESIÓN | 3156 | B1 | ASTM A-106 Gr. B | 80 | 4.55 | 150# | 1"LS-3176-B1-H | ES - 13 | 2.5 | 140 | 3 | 232 | 2018 | Clase 4
Conversión | U-20 | REPSOL | 1 | VAPOR DE BAJA PRESIÓN | 3157 | B1 | ASTM A-106 Gr. B | 80 | 4.55 | 150# | 4"LS-3190-B1-H | ES - 23 | 2.5 | 140 | 3 | 232 | 2018 | Clase 4
Conversión | U-20 | REPSOL | 1 | VAPOR DE BAJA PRESIÓN | 3158 | B1 | ASTM A-106 Gr. B | 80 | 4.55 | 150# | 4"LS-3190-B1-H | ES - 10 | 2.5 | 140 | 3 | 232 | 2018 | Clase 4
Conversión | U-20 | REPSOL | 1 | VAPOR DE BAJA PRESIÓN | 3159 | B1 | ASTM A-106 Gr. B | 80 | 4.55 | 150# | 2"LS-3188-B1-H | ES - 08 | 2.5 | 140 | 3 | 232 | 2018 | Clase 4
Conversión | U-20 | REPSOL | 1 | VAPOR DE BAJA PRESIÓN | 3160 | B1 | ASTM A-106 Gr. B | 80 | 4.55 | 150# | COLECTOR DE VAPOR DE BAJA PRESIÓN (HTN) 12"LS-3112-B1-H | ES - 15 | 2.5 | 140 | 3 | 232 | 2018 | Clase 4
Conversión | U-20 | REPSOL | 1 | VAPOR DE BAJA PRESIÓN | 3161 | B1 | ASTM A-106 Gr. B | 80 | 4.55 | 150# | 4"LS-3190-B1-H | ES - 11 | 2.5 | 140 | 3 | 232 | 2018 | Clase 4
Conversión | U-20 | REPSOL | 1 | VAPOR DE BAJA PRESIÓN | 3162 | B1 | ASTM A-106 Gr. B | 80 | 4.55 | 150# | 4"LS-3190-B1-H | ES - 09 | 2.5 | 140 | 3 | 232 | 2018 | Clase 4
Conversión | U-20 | REPSOL | 1 | VAPOR DE BAJA PRESIÓN | 3163 | B1 | ASTM A-106 Gr. B | 80 | 4.55 | 150# | 2"LS-3173-B1-H | ES - 03 | 2.5 | 140 | 3 | 232 | 2018 | Clase 4
Conversión | U-20 | REPSOL | 1 | VAPOR DE BAJA PRESIÓN | 3164 | B1 | ASTM A-106 Gr. B | 80 | 4.55 | 150# | 2"LS-3188-B1-H | ES - 12 | 2.5 | 140 | 3 | 232 | 2018 | Clase 4
Conversión | U-20 | REPSOL | 1 | VAPOR DE BAJA PRESIÓN | 3165 | B1 | ASTM A-106 Gr. B | 80 | 4.55 | 150# | 1"LS-3167-B1-H | ES - 18 | 2.5 | 140 | 3 | 232 | 2018 | Clase 4
Conversión | U-20 | REPSOL | 1 | VAPOR DE BAJA PRESIÓN | 3166 | B1 | ASTM A-106 Gr. B | 80 | 4.55 | 150# | 1"LS-3167-B1-H | ES - 19 | 2.5 | 140 | 3 | 232 | 2018 | Clase 4
Conversión | U-20 | REPSOL | 1 | VAPOR DE BAJA PRESIÓN | 3167 | B1 | ASTM A-106 Gr. B | 80 | 4.55 | 150# | 3"LS-3125-B1-H | ES - 20 | 2.5 | 140 | 3 | 232 | 2018 | Clase 4
Conversión | U-20 | REPSOL | 2 | CONDENSADO DE BAJA PRESIÓN | 3168 | B1 | ASTM A-106 Gr. B | 40 | 3.91 | 150# | BRIDA CIEGA COLECTOR DE CONDENSADO DE BAJA PRESIÓN (SHU) | 20D-012 | 0.1 | 103 | 3.5 | 232 | 2018 | Clase 4
Conversión | U-20 | REPSOL | 2 | VAPOR DE BAJA PRESIÓN | 3169 | B1 | ASTM A-106 Gr. B | 40 | 3.91 | 150# | COLECTOR DE VAPOR DE BAJA PRESIÓN (HTN) 12"LS-3112-B1-H | SUBCOLECTOR (ANILLOS DE VAPOR) | 2.5 | 140 | 3 | 232 | 2018 | Clase 4
Conversión | U-20 | REPSOL | 2 | AGUA DE CALDERAS DE MEDIA PRESIÓN | 3171 | C6 | ASTM A-106 Gr. B | 40 | 3.91 | 300# | COLECTOR DE AGUA DE CALDERAS DE MEDIA PRESIÓN (HTN) 2"BFWM-3133-C6-H | L.U. U-27 2"BFWM-2103-C6-H | 26 | 110 | 30 | 130 | 2018 | Clase 4
Conversión | U-20 | REPSOL | 2 | VAPOR DE BAJA PRESIÓN | 3172 | B1 | ASTM A-106 Gr. B | 40 | 3.91 | 150# | COLECTOR DE VAPOR DE BAJA PRESIÓN (HTN) 6"LS-3111-B1-H | 20D-019 | 2.5 | 140 | 3 | 232 | 2018 | Clase 4
Conversión | U-20 | REPSOL | 2 | VAPOR DE BAJA PRESIÓN | 3173 | B1 | ASTM A-106 Gr. B | 40 | 3.91 | 150# | COLECTOR DE VAPOR DE BAJA PRESIÓN (HTN) 12"LS-3111-B1-H | BRIDA CIEGA | 2.5 | 140 | 3 | 232 | 2018 | Clase 4
Conversión | U-20 | REPSOL | 2 | VAPOR DE BAJA PRESIÓN | 3174 | B1 | ASTM A-106 Gr. B | 40 | 3.91 | 150# | COLECTOR DE VAPOR DE BAJA PRESIÓN (SHU) 2"LS-3110-B1-H | BRIDA CIEGA | 2.5 | 140 | 3 | 232 | 2018 | Clase 4
Conversión | U-20 | REPSOL | 4 | VAPOR DE BAJA PRESIÓN | 3175 | B1 | ASTM A-106 Gr. B | 40 | 6.02 | 150# | COLECTOR DE VAPOR DE BAJA PRESIÓN (HTN) 12"LS-3112-B1-H | BRIDA CIEGA | 2.5 | 140 | 3 | 232 | 2018 | Clase 4
Conversión | U-20 | REPSOL | 1 | VAPOR DE BAJA PRESIÓN | 3176 | B1 | ASTM A-106 Gr. B | 80 | 4.55 | 150# | 4"LS-3175-B1-H | ES - 07 | 2.5 | 140 | 3 | 232 | 2018 | Clase 4
Conversión | U-20 | REPSOL | 1 | VAPOR DE BAJA PRESIÓN | 3177 | B1 | ASTM A-106 Gr. B | 80 | 4.55 | 150# | 4"LS-3175-B1-H | ES - 22 | 2.5 | 140 | 3 | 232 | 2018 | Clase 4
Conversión | U-20 | REPSOL | 1 | VAPOR DE BAJA PRESIÓN | 3178 | B1 | ASTM A-106 Gr. B | 80 | 4.55 | 150# | 1"LS-3177-B1-H | ES - 21 | 2.5 | 140 | 3 | 232 | 2018 | Clase 4
Conversión | U-20 | REPSOL | 1 | VAPOR DE BAJA PRESIÓN | 3179 | B1 | ASTM A-106 Gr. B | 80 | 4.55 | 150# | 2"LS-3174-B1-H | ES - 26 | 2.5 | 140 | 3 | 232 | 2018 | Clase 4
Conversión | U-20 | REPSOL | 2 | CONDENSADO DE BAJA PRESIÓN | 3180 | B1 | ASTM A-106 Gr. B | 40 | 3.91 | 150# | COLECTOR DE CONDENSADO DE BAJA PRESIÓN 2"SC-3143-B1-H | BRIDA CIEGA | 0.1 | 103 | 3.5 | 232 | 2018 | Clase 4
Conversión | U-20 | REPSOL | 2 | VAPOR DE BAJA PRESIÓN | 3181 | B1 | ASTM A-106 Gr. B | 40 | 3.91 | 150# | COLECTOR DE VAPOR DE BAJA PRESIÓN (HTN) 6"LS-3111-B1-H | 2"LS-3182-B1-H | 2.5 | 140 | 3 | 232 | 2018 | Clase 4
Conversión | U-20 | REPSOL | 2 | VAPOR DE BAJA PRESIÓN | 3182 | B1 | ASTM A-106 Gr. B | 40 | 3.91 | 150# | COLECTOR DE VAPOR DE BAJA PRESIÓN (SHU) 2"LS-3110-B1-H | CASETA DE ANALIZADORES | 2.5 | 140 | 3 | 232 | 2018 | Clase 4
Conversión | U-20 | REPSOL | 2 | CONDENSADO DE BAJA PRESIÓN | 3183 | B1 | ASTM A-106 Gr. B | 40 | 3.91 | 150# | BRIDA CIEGA COLECTOR DE CONDENSADO DE BAJA PRESIÓN (SHU) | 2"SC-3168-B1-H | 0.1 | 103 | 3.5 | 232 | 2018 | Clase 4
Conversión | U-20 | REPSOL | 2 | CONDENSADO DE BAJA PRESIÓN | 3184 | B1 | ASTM A-106 Gr. B | 40 | 3.91 | 150# | BRIDA CIEGA | COLECTOR DE CONDENSADO DE BAJA PRESIÓN 2"SC-3144-B1-H | 0.1 | 103 | 3.5 | 232 | 2018 | Clase 4
Conversión | U-20 | REPSOL | 2 | VAPOR DE BAJA PRESIÓN | 3185 | B1 | ASTM A-106 Gr. B | 40 | 3.91 | 150# | 2"LS-3173-B1-H | 20CV-01 | 2.5 | 140 | 3 | 232 | 2018 | Clase 4
Conversión | U-20 | REPSOL | 2 | CONDENSADO DE BAJA PRESIÓN | 3186 | B1 | ASTM A-106 Gr. B | 40 | 3.91 | 150# | 20CC-03 | 2"SC-3184-B1-H | 0.1 | 103 | 3.5 | 232 | 2018 | Clase 4
Conversión | U-20 | REPSOL | 2 | VAPOR DE BAJA PRESIÓN | 3187 | B1 | ASTM A-106 Gr. B | 40 | 3.91 | 150# | 4"LS-3175-B1-H | 20CV-03 | 2.5 | 140 | 3 | 232 | 2018 | Clase 4
Conversión | U-20 | REPSOL | 2 | VAPOR DE BAJA PRESIÓN | 3188 | B1 | ASTM A-106 Gr. B | 40 | 3.91 | 150# | COLECTOR DE VAPOR DE BAJA PRESIÓN (HTN) 12"LS-3112-B1-H | BRIDA CIEGA | 2.5 | 140 | 3 | 232 | 2018 | Clase 4
Conversión | U-20 | REPSOL | 2 | CONDENSADO DE BAJA PRESIÓN | 3189 | B1 | ASTM A-106 Gr. B | 40 | 3.91 | 150# | BRIDA CIEGA | COLECTOR DE CONDENSADO DE BAJA PRESIÓN 2"SC-3144-B1-H | 0.1 | 103 | 3.5 | 232 | 2018 | Clase 4
Conversión | U-20 | REPSOL | 4 | VAPOR DE BAJA PRESIÓN | 3190 | B1 | ASTM A-106 Gr. B | 40 | 6.02 | 150# | COLECTOR DE VAPOR DE BAJA PRESIÓN (HTN) 12"LS-3112-B1-H | BRIDA CIEGA | 2.5 | 140 | 3 | 232 | 2018 | Clase 4
Conversión | U-20 | REPSOL | 1 1/2 | VAPOR DE BAJA PRESIÓN | 3191 | B1 | ASTM A-106 Gr. B | 80 | 5.08 | 150# | 2"LS-3173-B1-H | 20CV-02 | 2.5 | 140 | 3 | 232 | 2018 | Clase 4
Conversión | U-20 | REPSOL | 2 | VAPOR DE BAJA PRESIÓN | 3192 | B1 | ASTM A-106 Gr. B | 40 | 3.91 | 150# | 2"LS-3188-B1-H | 20CV-04 | 2.5 | 140 | 3 | 232 | 2018 | Clase 4
Conversión | U-20 | REPSOL | 2 | VAPOR DE BAJA PRESIÓN | 3193 | B1 | ASTM A-106 Gr. B | 40 | 3.91 | 150# | 2"LS-3188-B1-H | 20CV-05 | 2.5 | 140 | 3 | 232 | 2018 | Clase 4
Conversión | U-20 | REPSOL | 1 1/2 | VAPOR DE BAJA PRESIÓN | 3194 | B1 | ASTM A-106 Gr. B | 80 | 5.08 | 150# | COLECTOR DE VAPOR DE BAJA PRESIÓN (HTN) 6"LS-3111-B1-H | 20CV-06 | 2.5 | 140 | 3 | 232 | 2018 | Clase 4
Conversión | U-20 | REPSOL | 1 1/2 | CONDENSADO DE BAJA PRESIÓN | 3195 | B1 | ASTM A-106 Gr. B | 80 | 5.08 | 150# | 20CC-01 | 2"SC-3180-B1-H | 0.1 | 103 | 3.5 | 232 | 2018 | Clase 4
Conversión | U-20 | REPSOL | 1 1/2 | CONDENSADO DE BAJA PRESIÓN | 3196 | B1 | ASTM A-106 Gr. B | 80 | 5.08 | 150# | 20CC-02 | 2"SC-3180-B1-H | 0.1 | 103 | 3.5 | 232 | 2018 | Clase 4
Conversión | U-20 | REPSOL | 2 | CONDENSADO DE BAJA PRESIÓN | 3197 | B1 | ASTM A-106 Gr. B | 40 | 3.91 | 150# | 20CC-04 | 2"SC-3189-B1-H | 0.1 | 103 | 3.5 | 232 | 2018 | Clase 4
Conversión | U-20 | REPSOL | 2 | CONDENSADO DE BAJA PRESIÓN | 3198 | B1 | ASTM A-106 Gr. B | 40 | 3.91 | 150# | 20CC-05 | 2"SC-3189-B1-H | 0.1 | 103 | 3.5 | 232 | 2018 | Clase 4
Conversión | U-20 | REPSOL | 1 1/2 | CONDENSADO DE BAJA PRESIÓN | 3199 | B1 | ASTM A-106 Gr. B | 80 | 5.08 | 150# | 20CC-06 | 2"SC-3143-B1-H | 0.1 | 103 | 3.5 | 232 | 2018 | Clase 4
Conversión | U-20 | REPSOL | 1 1/2 | CONDENSADO DE BAJA PRESIÓN | 31100 | B1 | ASTM A-106 Gr. B | 80 | 5.08 | 150# | 20CC-07 | 2"SC-3180-B1-H | 0.1 | 103 | 3.5 | 232 | 2018 | Clase 4
Conversión | U-20 | REPSOL | 1 1/2 | VAPOR DE BAJA PRESIÓN | 31101 | B1 | ASTM A-106 Gr. B | 80 | 5.08 | 150# | 2"LS-3173-B1-H | 20CV-07 | 2.5 | 140 | 3 | 232 | 2018 | Clase 4
Conversión | U-20 | REPSOL | 2 | AIRE DE PLANTA | 3201 | B1 | ASTM A-106 Gr. B | 40 | 3.91 | 150# | BLOQUE 3 (RLP21-2"PA-20245-B1) | L.B. U20 (SHU) VÁLVULA BLOQUEO VLB-3203 | 7.3 | 35 | 9.5 | 80 | 2018 | Clase 4
Conversión | U-20 | REPSOL | 2 | AIRE DE PLANTA | 3202 | B1 | ASTM A-106 Gr. B | 40 | 3.91 | 150# | BLOQUE 3 (RLP21-2"PA-20387-B1) | L.U. U-27 2"PA-2202-B1 | 7.3 | 35 | 9.5 | 80 | 2018 | Clase 4
Conversión | U-20 | REPSOL | 2 | AIRE DE PLANTA | 3203 | B1 | ASTM A-106 Gr. B | 40 | 3.91 | 150# | COLECTOR DE AIRE DE PLANTA (HTN) 2"PA-3202-B1 | L.U. U-25 2"PA-1733-B1 | 7.3 | 35 | 9.5 | 80 | 2018 | Clase 4
Conversión | U-20 | REPSOL | 2 | AIRE DE INSTRUMENTOS | 3204 | B13 | ASTM A-53 B TP S | 80 | 5.54 | 150# | BLOQUE 3 (RLP21-2"IA-20243-B13) | L.B. U20 (SHU) VÁLVULA BLOQUEO VLB-3205 | 7.2 | 35 | 9.5 | 80 | 2018 | Clase 4
Conversión | U-20 | REPSOL | 3 | AIRE DE INSTRUMENTOS | 3205 | B13 | ASTM A-53 B TP S | 40 | 5.49 | 150# | BLOQUE 3 (RLP21-3"IA-20168-B13) | L.U. U-27 2"IA-2201-B13 | 7.2 | 35 | 9.5 | 80 | 2018 | Clase 4
Conversión | U-20 | REPSOL | 3 | AIRE DE INSTRUMENTOS | 3206 | B13 | ASTM A-53 B TP S | 40 | 5.49 | 150# | COLECTOR DE AIRE DE INSTRUMENTOS (HTN) 3"IA-3205-B13 | L.U. U-25 2"IA-1711-B13 | 7.2 | 35 | 9.5 | 80 | 2018 | Clase 4
Conversión | U-20 | REPSOL | 6 | NITRÓGENO | 3207 | B1 | ASTM A-106 Gr. B | 40 | 7.11 | 150# | BLOQUE 3 (RLP21-6"N2-20151-B1) | L.B. U20 (SHU) VÁLVULA BLOQUEO VLB-3201 | 7.3 | 20 | 10 | 80 | 2018 | Clase 4
Conversión | U-20 | REPSOL | 4 | NITRÓGENO | 3208 | B1 | ASTM A-106 Gr. B | 40 | 6.02 | 150# | BLOQUE 3 (RLP21-4"N2-20176-B1) | L.U. U-27 3"N2-2203-B1 | 7.3 | 20 | 10 | 80 | 2018 | Clase 4
Conversión | U-20 | REPSOL | 3 | NITRÓGENO | 3209 | B1 | ASTM A-106 Gr. B | 40 | 5.49 | 150# | COLECTOR DE NITRÓGENO (HTN) 4"N2-3208-B1 | L.U. U-25 3"N2-1783-B1 | 7.3 | 20 | 10 | 80 | 2018 | Clase 4
Conversión | U-20 | REPSOL | 2 | NITRÓGENO | 3210 | B1 | ASTM A-106 Gr. B | 40 | 3.91 | 150# | COLECTOR DE NITRÓGENO (SHU) 3"N2-3207-B1 | 20C-301 (6"P-2601-BZC2.H2-H) | 7.3 | 20 | 10 | 80 | 2018 | Clase 4
Conversión | U-20 | REPSOL | 2 | NITRÓGENO | 3211 | B1 | ASTM A-106 Gr. B | 40 | 3.91 | 150# | 2"N2-3210-B1 | 20C-301 (6"P-2602-BZC2-H) | 7.3 | 20 | 10 | 80 | 2018 | Clase 4
Conversión | U-20 | REPSOL | 2 | NITRÓGENO | 3212 | B1 | ASTM A-106 Gr. B | 40 | 3.91 | 150# | COLECTOR DE NITRÓGENO (SHU) 3"N2-3207-B1 | 4"P-2502-BZC2.H2-H | 7.3 | 20 | 10 | 80 | 2018 | Clase 4
Conversión | U-20 | REPSOL | 2 | NITRÓGENO | 3213 | B1 | ASTM A-106 Gr. B | 40 | 3.91 | 150# | COLECTOR DE NITRÓGENO (HTN) 2"N2-3278-B1 | 20K-002A/B (3"FG-1502-B4-ST) SKID DE COMBUSTIÓN | 7.3 | 20 | 10 | 80 | 2018 | Clase 4
Conversión | U-20 | REPSOL | 2 | NITRÓGENO | 3214 | B1 | ASTM A-106 Gr. B | 40 | 3.91 | 150# | COLECTOR DE NITRÓGENO (SHU) 3"N2-3207-B1 | 6"P-2401-BZC2-H | 7.3 | 20 | 10 | 80 | 2018 | Clase 4
Conversión | U-20 | REPSOL | 2 | NITRÓGENO | 3215 | B1 | ASTM A-106 Gr. B | 40 | 3.91 | 150# | COLECTOR DE NITRÓGENO (HTN) 4"N2-3208-B1 | 2"FG-3306-B4 | 7.3 | 20 | 10 | 80 | 2018 | Clase 4
Conversión | U-20 | REPSOL | 3/4 | NITRÓGENO | 3216 | B1 | ASTM A-106 Gr. B | 80 | 3.91 | 150# | 2"N2-3215-B1 | 20P-011 (PANEL GAS PLAN API 74) | 7.3 | 20 | 10 | 80 | 2018 | Clase 4
Conversión | U-20 | REPSOL | 3/4 | NITRÓGENO | 3217 | B1 | ASTM A-106 Gr. B | 80 | 3.91 | 150# | 2"N2-32108-B1 | 20K-004-D-001 | 7.3 | 20 | 10 | 80 | 2018 | Clase 4
Conversión | U-20 | REPSOL | 2 | NITRÓGENO | 3218 | B1 | ASTM A-106 Gr. B | 40 | 3.91 | 150# | COLECTOR DE NITRÓGENO (HTN) 3"N2-3209-B1 | 20K-001 A/B | 7.3 | 20 | 10 | 80 | 2018 | Clase 4
Conversión | U-20 | REPSOL | 3 | NITRÓGENO | 3219 | B1 | ASTM A-106 Gr. B | 40 | 5.49 | 150# | COLECTOR DE NITRÓGENO (HTN) 3"N2-3209-B1 | 20P-002 A/B (3"P-0405-C11) | 7.3 | 20 | 10 | 80 | 2018 | Clase 4
Conversión | U-20 | REPSOL | 2 | NITRÓGENO | 3220 | B1 | ASTM A-106 Gr. B | 40 | 3.91 | 150# | COLECTOR DE NITRÓGENO (HTN) 3"N2-3209-B1 | 12"P-0301-UXD11.H2-H | 7.3 | 20 | 10 | 80 | 2018 | Clase 4
Conversión | U-20 | REPSOL | 3/4 | NITRÓGENO | 3221 | B1 | ASTM A-106 Gr. B | 80 | 3.91 | 150# | COLECTOR DE NITRÓGENO (HTN) 3"N2-3209-B1 | 20P-001 A/B | 7.3 | 20 | 10 | 80 | 2018 | Clase 4
Conversión | U-20 | REPSOL | 2 | NITRÓGENO | 3222 | B1 | ASTM A-106 Gr. B | 40 | 3.91 | 150# | COLECTOR DE NITRÓGENO (HTN) 3"N2-3280-B1 | 20C-003 (6"P-0603-C2-H) | 7.3 | 20 | 10 | 80 | 2018 | Clase 4
Conversión | U-20 | REPSOL | 2 | NITRÓGENO | 3223 | B1 | ASTM A-106 Gr. B | 40 | 3.91 | 150# | 2"N2-3220-B1 | DESCARGA 20P-001 (6"P-0201-BZD8-H) | 7.3 | 20 | 10 | 80 | 2018 | Clase 4
Conversión | U-20 | REPSOL | 2 | NITRÓGENO | 3224 | B1 | ASTM A-106 Gr. B | 40 | 3.91 | 150# | COLECTOR DE NITRÓGENO (HTN) 3"N2-3280-B1 | 20C-005 (4"P-0606-BZC2-H) | 7.3 | 20 | 10 | 80 | 2018 | Clase 4
Conversión | U-20 | REPSOL | 3/4 | NITRÓGENO | 3225 | B1 | ASTM A-106 Gr. B | 80 | 3.91 | 150# | COLECTOR DE NITRÓGENO (HTN) 3"N2-3280-B1 | 20K-005-D-001 | 7.3 | 20 | 10 | 80 | 2018 | Clase 4
Conversión | U-20 | REPSOL | 2 | NITRÓGENO | 3226 | B1 | ASTM A-106 Gr. B | 40 | 3.91 | 150# | COLECTOR DE NITRÓGENO (HTN) 3"N2-3209-B1 | 20D-005 (8"FL-1102-BZB4-PG) | 7.3 | 20 | 10 | 80 | 2018 | Clase 4
Conversión | U-20 | REPSOL | 3/4 | NITRÓGENO | 3227 | B1 | ASTM A-106 Gr. B | 80 | 3.91 | 150# | COLECTOR DE NITRÓGENO (HTN) 3"N2-3209-B1 | 20P-006 A/B | 7.3 | 20 | 10 | 80 | 2018 | Clase 4
Conversión | U-20 | REPSOL | 2 | NITRÓGENO | 3228 | B1 | ASTM A-106 Gr. B | 40 | 3.91 | 150# | 2"N2-32108-B1 | 20G-001A/B 8"P-0502-D8.H2-ST | 7.3 | 20 | 10 | 80 | 2018 | Clase 4
Conversión | U-20 | REPSOL | 3/4 | NITRÓGENO | 3230 | B1 | ASTM A-106 Gr. B | 80 | 3.91 | 150# | COLECTOR DE NITRÓGENO (HTN) 4"N2-3208-B1 | ES - 01 | 7.3 | 20 | 10 | 80 | 2018 | Clase 4
Conversión | U-20 | REPSOL | 3/4 | NITRÓGENO | 3231 | B1 | ASTM A-106 Gr. B | 80 | 3.91 | 150# | 2"N2-3278-B1 | ES - 02 | 7.3 | 20 | 10 | 80 | 2018 | Clase 4
Conversión | U-20 | REPSOL | 3/4 | NITRÓGENO | 3232 | B1 | ASTM A-106 Gr. B | 80 | 3.91 | 150# | 2"N2-3279-B1 | ES - 14 | 7.3 | 20 | 10 | 80 | 2018 | Clase 4
Conversión | U-20 | REPSOL | 3/4 | NITRÓGENO | 3233 | B1 | ASTM A-106 Gr. B | 80 | 3.91 | 150# | 3/4"N2-3287-B1 | ES - 04 | 7.3 | 20 | 10 | 80 | 2018 | Clase 4
Conversión | U-20 | REPSOL | 3/4 | NITRÓGENO | 3234 | B1 | ASTM A-106 Gr. B | 80 | 3.91 | 150# | 2"N2-3279-B1 | ES - 24 | 7.3 | 20 | 10 | 80 | 2018 | Clase 4
Conversión | U-20 | REPSOL | 3/4 | NITRÓGENO | 3235 | B1 | ASTM A-106 Gr. B | 80 | 3.91 | 150# | 3/4"N2-3234-B1 | ES - 25 | 7.3 | 20 | 10 | 80 | 2018 | Clase 4
Conversión | U-20 | REPSOL | 3/4 | NITRÓGENO | 3236 | B1 | ASTM A-106 Gr. B | 80 | 3.91 | 150# | COLECTOR DE NITRÓGENO (HTN) 3"N2-3209-B1 | ES - 17 | 7.3 | 20 | 10 | 80 | 2018 | Clase 4
Conversión | U-20 | REPSOL | 3/4 | NITRÓGENO | 3237 | B1 | ASTM A-106 Gr. B | 80 | 3.91 | 150# | COLECTOR DE NITRÓGENO (HTN) 3"N2-3209-B1 | ES - 05 | 7.3 | 20 | 10 | 80 | 2018 | Clase 4
Conversión | U-20 | REPSOL | 3/4 | NITRÓGENO | 3238 | B1 | ASTM A-106 Gr. B | 80 | 3.91 | 150# | 3/4"N2-3241-B1 | ES - 16 | 7.3 | 20 | 10 | 80 | 2018 | Clase 4
Conversión | U-20 | REPSOL | 3/4 | NITRÓGENO | 3239 | B1 | ASTM A-106 Gr. B | 80 | 3.91 | 150# | COLECTOR DE NITRÓGENO (HTN) 3"N2-3209-B1 | ES - 06 | 7.3 | 20 | 10 | 80 | 2018 | Clase 4
Conversión | U-20 | REPSOL | 3/4 | NITRÓGENO | 3240 | B1 | ASTM A-106 Gr. B | 80 | 3.91 | 150# | 3/4"N2-3284-B1 | ES - 13 | 7.3 | 20 | 10 | 80 | 2018 | Clase 4
Conversión | U-20 | REPSOL | 3/4 | NITRÓGENO | 3241 | B1 | ASTM A-106 Gr. B | 80 | 3.91 | 150# | 1"N2-32109-B1 | ES - 23 | 7.3 | 20 | 10 | 80 | 2018 | Clase 4
Conversión | U-20 | REPSOL | 3/4 | NITRÓGENO | 3242 | B1 | ASTM A-106 Gr. B | 80 | 3.91 | 150# | 1"N2-32109-B1 | ES - 10 | 7.3 | 20 | 10 | 80 | 2018 | Clase 4
Conversión | U-20 | REPSOL | 3/4 | NITRÓGENO | 3243 | B1 | ASTM A-106 Gr. B | 80 | 3.91 | 150# | 2"N2-32108-B1 | ES - 08 | 7.3 | 20 | 10 | 80 | 2018 | Clase 4
Conversión | U-20 | REPSOL | 3/4 | NITRÓGENO | 3244 | B1 | ASTM A-106 Gr. B | 80 | 3.91 | 150# | COLECTOR DE NITRÓGENO (HTN) 3"N2-3209-B1 | ES - 15 | 7.3 | 20 | 10 | 80 | 2018 | Clase 4
Conversión | U-20 | REPSOL | 3/4 | NITRÓGENO | 3245 | B1 | ASTM A-106 Gr. B | 80 | 3.91 | 150# | 1"N2-32109-B1 | ES - 11 | 7.3 | 20 | 10 | 80 | 2018 | Clase 4
Conversión | U-20 | REPSOL | 3/4 | NITRÓGENO | 3246 | B1 | ASTM A-106 Gr. B | 80 | 3.91 | 150# | 1"N2-32109-B1 | ES - 09 | 7.3 | 20 | 10 | 80 | 2018 | Clase 4
Conversión | U-20 | REPSOL | 3/4 | NITRÓGENO | 3247 | B1 | ASTM A-106 Gr. B | 80 | 3.91 | 150# | 2"N2-3278-B1 | ES - 03 | 7.3 | 20 | 10 | 80 | 2018 | Clase 4
Conversión | U-20 | REPSOL | 3/4 | NITRÓGENO | 3248 | B1 | ASTM A-106 Gr. B | 80 | 3.91 | 150# | 2"N2-32108-B1 | ES - 12 | 7.3 | 20 | 10 | 80 | 2018 | Clase 4
Conversión | U-20 | REPSOL | 3/4 | NITRÓGENO | 3249 | B1 | ASTM A-106 Gr. B | 80 | 3.91 | 150# | 3/4"N2-3251-B1 | ES - 18 | 7.3 | 20 | 10 | 80 | 2018 | Clase 4
Conversión | U-20 | REPSOL | 3/4 | NITRÓGENO | 3250 | B1 | ASTM A-106 Gr. B | 80 | 3.91 | 150# | 3/4"N2-3251-B1 | ES - 19 | 7.3 | 20 | 10 | 80 | 2018 | Clase 4
Conversión | U-20 | REPSOL | 3/4 | NITRÓGENO | 3251 | B1 | ASTM A-106 Gr. B | 80 | 3.91 | 150# | COLECTOR DE NITRÓGENO (HTN) 3"N2-3209-B1 | ES - 20 | 7.3 | 20 | 10 | 80 | 2018 | Clase 4
Conversión | U-20 | REPSOL | 3/4 | AIRE DE PLANTA | 3252 | B1 | ASTM A-106 Gr. B | 80 | 3.91 | 150# | COLECTOR DE AIRE DE PLANTA (SHU) 2"PA-3202-B1 | ES - 01 | 7.3 | 35 | 9.5 | 80 | 2018 | Clase 4
Conversión | U-20 | REPSOL | 3/4 | AIRE DE PLANTA | 3253 | B1 | ASTM A-106 Gr. B | 80 | 3.91 | 150# | 2"PA-3281-B1 | ES - 02 | 7.3 | 35 | 9.5 | 80 | 2018 | Clase 4
Conversión | U-20 | REPSOL | 3/4 | AIRE DE PLANTA | 3254 | B1 | ASTM A-106 Gr. B | 80 | 3.91 | 150# | 2"PA-3282-B1 | ES - 14 | 7.3 | 35 | 9.5 | 80 | 2018 | Clase 4
Conversión | U-20 | REPSOL | 3/4 | AIRE DE PLANTA | 3255 | B1 | ASTM A-106 Gr. B | 80 | 3.91 | 150# | 3/4"PA-3291-B1 | ES - 04 | 7.3 | 35 | 9.5 | 80 | 2018 | Clase 4
Conversión | U-20 | REPSOL | 3/4 | AIRE DE PLANTA | 3256 | B1 | ASTM A-106 Gr. B | 80 | 3.91 | 150# | 2"PA-3282-B1 | ES - 24 | 7.3 | 35 | 9.5 | 80 | 2018 | Clase 4
Conversión | U-20 | REPSOL | 3/4 | AIRE DE PLANTA | 3257 | B1 | ASTM A-106 Gr. B | 80 | 3.91 | 150# | 3/4"PA-3256-B1 | ES - 25 | 7.3 | 35 | 9.5 | 80 | 2018 | Clase 4
Conversión | U-20 | REPSOL | 3/4 | AIRE DE PLANTA | 3258 | B1 | ASTM A-106 Gr. B | 80 | 3.91 | 150# | COLECTOR DE AIRE DE PLANTA (HTN) 2"PA-3203-B1 | ES - 17 | 7.3 | 35 | 9.5 | 80 | 2018 | Clase 4
Conversión | U-20 | REPSOL | 3/4 | AIRE DE PLANTA | 3259 | B1 | ASTM A-106 Gr. B | 80 | 3.91 | 150# | COLECTOR DE AIRE DE PLANTA (HTN) 2"PA-3203-B1 | ES - 05 | 7.3 | 35 | 9.5 | 80 | 2018 | Clase 4
Conversión | U-20 | REPSOL | 3/4 | AIRE DE PLANTA | 3260 | B1 | ASTM A-106 Gr. B | 80 | 3.91 | 150# | 3/4"PA-3263-B1 | ES - 16 | 7.3 | 35 | 9.5 | 80 | 2018 | Clase 4
Conversión | U-20 | REPSOL | 3/4 | AIRE DE PLANTA | 3261 | B1 | ASTM A-106 Gr. B | 80 | 3.91 | 150# | COLECTOR DE AIRE DE PLANTA (HTN) 2"PA-3203-B1 | ES - 06 | 7.3 | 35 | 9.5 | 80 | 2018 | Clase 4
Conversión | U-20 | REPSOL | 3/4 | AIRE DE PLANTA | 3262 | B1 | ASTM A-106 Gr. B | 80 | 3.91 | 150# | 3/4"PA-3288-B1 | ES - 13 | 7.3 | 35 | 9.5 | 80 | 2018 | Clase 4
Conversión | U-20 | REPSOL | 3/4 | AIRE DE PLANTA | 3263 | B1 | ASTM A-106 Gr. B | 80 | 3.91 | 150# | 1"PA-32110-B1 | ES - 23 | 7.3 | 35 | 9.5 | 80 | 2018 | Clase 4
Conversión | U-20 | REPSOL | 3/4 | AIRE DE PLANTA | 3264 | B1 | ASTM A-106 Gr. B | 80 | 3.91 | 150# | 1"PA-32110-B1 | ES - 10 | 7.3 | 35 | 9.5 | 80 | 2018 | Clase 4
Conversión | U-20 | REPSOL | 3/4 | AIRE DE PLANTA | 3265 | B1 | ASTM A-106 Gr. B | 80 | 3.91 | 150# | 2"PA-32107-B1 | ES - 08 | 7.3 | 35 | 9.5 | 80 | 2018 | Clase 4
Conversión | U-20 | REPSOL | 3/4 | AIRE DE PLANTA | 3266 | B1 | ASTM A-106 Gr. B | 80 | 3.91 | 150# | COLECTOR DE AIRE DE PLANTA (HTN) 2"PA-3203-B1 | ES - 15 | 7.3 | 35 | 9.5 | 80 | 2018 | Clase 4
Conversión | U-20 | REPSOL | 3/4 | AIRE DE PLANTA | 3267 | B1 | ASTM A-106 Gr. B | 80 | 3.91 | 150# | 1"PA-32110-B1 | ES - 11 | 7.3 | 35 | 9.5 | 80 | 2018 | Clase 4
Conversión | U-20 | REPSOL | 3/4 | AIRE DE PLANTA | 3268 | B1 | ASTM A-106 Gr. B | 80 | 3.91 | 150# | 1"PA-32110-B1 | ES - 09 | 7.3 | 35 | 9.5 | 80 | 2018 | Clase 4
Conversión | U-20 | REPSOL | 3/4 | AIRE DE PLANTA | 3269 | B1 | ASTM A-106 Gr. B | 80 | 3.91 | 150# | 2"PA-3281-B1 | ES - 03 | 7.3 | 35 | 9.5 | 80 | 2018 | Clase 4
Conversión | U-20 | REPSOL | 3/4 | AIRE DE PLANTA | 3270 | B1 | ASTM A-106 Gr. B | 80 | 3.91 | 150# | 2"PA-32107-B1 | ES - 12 | 7.3 | 35 | 9.5 | 80 | 2018 | Clase 4
Conversión | U-20 | REPSOL | 3/4 | AIRE DE PLANTA | 3271 | B1 | ASTM A-106 Gr. B | 80 | 3.91 | 150# | 3/4"PA-3273-B1 | ES - 18 | 7.3 | 35 | 9.5 | 80 | 2018 | Clase 4
Conversión | U-20 | REPSOL | 3/4 | AIRE DE PLANTA | 3272 | B1 | ASTM A-106 Gr. B | 80 | 3.91 | 150# | 3/4"PA-3273-B1 | ES - 19 | 7.3 | 35 | 9.5 | 80 | 2018 | Clase 4
Conversión | U-20 | REPSOL | 3/4 | AIRE DE PLANTA | 3273 | B1 | ASTM A-106 Gr. B | 80 | 3.91 | 150# | COLECTOR DE AIRE DE PLANTA (HTN) 2"PA-3203-B1 | ES - 20 | 7.3 | 35 | 9.5 | 80 | 2018 | Clase 4
Conversión | U-20 | REPSOL | 3/4 | NITRÓGENO | 3274 | B1 | ASTM A-106 Gr. B | 80 | 3.91 | 150# | COLECTOR DE NITRÓGENO (SHU) 3"N2-3207-B1 | 20P-302A/B | 7.3 | 20 | 10 | 80 | 2018 | Clase 4
Conversión | U-20 | REPSOL | 2 | NITRÓGENO | 3275 | B1 | ASTM A-106 Gr. B | 40 | 3.91 | 150# | 2"N2-3215-B1 | VÁLVULA RETENCIÓN VCH-3702 | 7.3 | 20 | 10 | 80 | 2018 | Clase 4
Conversión | U-20 | REPSOL | 2 | NITRÓGENO | 3275 | B4 | ASTM A-106 Gr. B | 40 | 3.91 | 150# | VÁLVULA RETENCIÓN VCH-3702 | 2"LS-3172-B4-PG | 0.3 | Amb. | 3.5 | 220 | 2018 | Clase 4
Conversión | U-20 | REPSOL | 3/4 | AIRE DE INSTRUMENTOS | 3276 | B13 | ASTM A-53 B TP S | 80 | 3.91 | 150# | 2"IA-3292-B13 | 20-AE-401 | 7.2 | 35 | 9.5 | 80 | 2018 | Clase 4
Conversión | U-20 | REPSOL | 3/4 | NITRÓGENO | 3277 | B1 | ASTM A-106 Gr. B | 80 | 3.91 | 150# | 2"N2-3215-B1 | 20P-013A/B | 7.3 | 20 | 10 | 80 | 2018 | Clase 4
Conversión | U-20 | REPSOL | 2 | NITRÓGENO | 3278 | B1 | ASTM A-106 Gr. B | 40 | 3.91 | 150# | COLECTOR DE NITRÓGENO (HTN) 4"N2-3208-B1 | BRIDA CIEGA | 7.3 | 20 | 10 | 80 | 2018 | Clase 4
Conversión | U-20 | REPSOL | 2 | NITRÓGENO | 3279 | B1 | ASTM A-106 Gr. B | 40 | 3.91 | 150# | COLECTOR DE NITRÓGENO (SHU) 3"N2-3207-B1 | BRIDA CIEGA | 7.3 | 20 | 10 | 80 | 2018 | Clase 4
Conversión | U-20 | REPSOL | 3 | NITRÓGENO | 3280 | B1 | ASTM A-106 Gr. B | 40 | 5.49 | 150# | COLECTOR DE NITRÓGENO (HTN) 3"N2-3209-B1 | BRIDA CIEGA | 7.3 | 20 | 10 | 80 | 2018 | Clase 4
Conversión | U-20 | REPSOL | 2 | AIRE DE PLANTA | 3281 | B1 | ASTM A-106 Gr. B | 40 | 3.91 | 150# | COLECTOR DE AIRE DE PLANTA (HTN) 2"PA-3202-B1 | CAP | 7.3 | 35 | 9.5 | 80 | 2018 | Clase 4
Conversión | U-20 | REPSOL | 2 | AIRE DE PLANTA | 3282 | B1 | ASTM A-106 Gr. B | 40 | 3.91 | 150# | COLECTOR DE AIRE DE PLANTA (SHU) 2"PA-3201-B1 | CAP | 7.3 | 35 | 9.5 | 80 | 2018 | Clase 4
Conversión | U-20 | REPSOL | 2 | AIRE DE PLANTA | 3283 | B1 | ASTM A-106 Gr. B | 40 | 3.91 | 150# | COLECTOR DE AIRE DE PLANTA (HTN) 2"PA-3203-B1 | CAP | 7.3 | 35 | 9.5 | 80 | 2018 | Clase 4
Conversión | U-20 | REPSOL | 3/4 | NITRÓGENO | 3284 | B1 | ASTM A-106 Gr. B | 80 | 3.91 | 150# | 3"N2-3280-B1 | ES - 07 | 7.3 | 20 | 10 | 80 | 2018 | Clase 4
Conversión | U-20 | REPSOL | 3/4 | NITRÓGENO | 3285 | B1 | ASTM A-106 Gr. B | 80 | 3.91 | 150# | 3/4"N2-3280-B1 | ES - 22 | 7.3 | 20 | 10 | 80 | 2018 | Clase 4
Conversión | U-20 | REPSOL | 3/4 | NITRÓGENO | 3286 | B1 | ASTM A-106 Gr. B | 80 | 3.91 | 150# | 3/4"N2-3285-B1 | ES - 21 | 7.3 | 20 | 10 | 80 | 2018 | Clase 4
Conversión | U-20 | REPSOL | 3/4 | NITRÓGENO | 3287 | B1 | ASTM A-106 Gr. B | 80 | 3.91 | 150# | 2"N2-3279-B1 | ES - 26 | 7.3 | 20 | 10 | 80 | 2018 | Clase 4
Conversión | U-20 | REPSOL | 3/4 | AIRE DE PLANTA | 3288 | B1 | ASTM A-106 Gr. B | 80 | 3.91 | 150# | 2"PA-3283-B1 | ES - 07 | 7.3 | 35 | 9.5 | 80 | 2018 | Clase 4
Conversión | U-20 | REPSOL | 3/4 | AIRE DE PLANTA | 3289 | B1 | ASTM A-106 Gr. B | 80 | 3.91 | 150# | 2"PA-3283-B1 | ES - 22 | 7.3 | 35 | 9.5 | 80 | 2018 | Clase 4
Conversión | U-20 | REPSOL | 3/4 | AIRE DE PLANTA | 3290 | B1 | ASTM A-106 Gr. B | 80 | 3.91 | 150# | 3/4"PA-3289-B1 | ES - 21 | 7.3 | 35 | 9.5 | 80 | 2018 | Clase 4
Conversión | U-20 | REPSOL | 3/4 | AIRE DE PLANTA | 3291 | B1 | ASTM A-106 Gr. B | 80 | 3.91 | 150# | 2"PA-3282-B1 | ES - 26 | 7.3 | 35 | 9.5 | 80 | 2018 | Clase 4
Conversión | U-20 | REPSOL | 2 | AIRE DE INSTRUMENTOS | 3292 | B13 | ASTM A-53 B TP S | 80 | 5.54 | 150# | COLECTOR DE AIRE DE INSTRUMENTOS (HTN) 3"IA-3205-B13 | BRIDA CIEGA | 7.2 | 35 | 9.5 | 80 | 2018 | Clase 4
Conversión | U-20 | REPSOL | 2 | NITRÓGENO | 3293 | B1 | ASTM A-106 Gr. B | 40 | 3.91 | 150# | COLECTOR DE NITRÓGENO (HTN) 4"N2-3208-B1 | CASETA DE ANALIZADORES | 7.3 | 20 | 10 | 80 | 2018 | Clase 4
Conversión | U-20 | REPSOL | 2 | AIRE DE INSTRUMENTOS | 3294 | B13 | ASTM A-53 B TP S | 80 | 5.54 | 150# | COLECTOR DE AIRE DE INSTRUMENTOS (SHU) 2"IA-3204-B13 | 2"IA-3296-B13 | 7.2 | 35 | 9.5 | 80 | 2018 | Clase 4
Conversión | U-20 | REPSOL | 2 | NITRÓGENO | 3295 | B1 | ASTM A-106 Gr. B | 40 | 3.91 | 150# | COLECTOR DE NITRÓGENO (SHU) 3"N2-3207-B1 | 2"N2-3293-B1 | 7.3 | 20 | 10 | 80 | 2018 | Clase 4
Conversión | U-20 | REPSOL | 2 | AIRE DE INSTRUMENTOS | 3296 | B13 | ASTM A-53 B TP S | 80 | 5.54 | 150# | COLECTOR DE AIRE DE INSTRUMENTOS (HTN) 3"IA-3205-B13 | CASETA DE ANALIZADORES | 7.2 | 35 | 9.5 | 80 | 2018 | Clase 4
Conversión | U-20 | REPSOL | 1 | AIRE DE INSTRUMENTOS | 3297 | B13 | ASTM A-53 B TP S | 80 | 4.55 | 150# | COLECTOR DE AIRE DE INSTRUMENTOS (HTN) 3"IA-3206-B13 | PULMÓN VÁLVULAS 20-XV-003/004 | 7.2 | 35 | 9.5 | 80 | 2018 | Clase 4
Conversión | U-20 | REPSOL | 3/4 | AIRE DE INSTRUMENTOS | 3298 | B13 | ASTM A-53 B TP S | 80 | 3.91 | 150# | 2"IA-3204-B13 | PULMÓN VÁLVULA 20-XV-303 | 7.2 | 35 | 9.5 | 80 | 2018 | Clase 4
Conversión | U-20 | REPSOL | 2 | AIRE DE INSTRUMENTOS | 3299 | B13 | ASTM A-53 B TP S | 80 | 5.54 | 150# | 2"IA-3204-B13 | 1"IA-32100-B13 | 7.2 | 35 | 9.5 | 80 | 2018 | Clase 4
Conversión | U-20 | REPSOL | 1 | AIRE DE INSTRUMENTOS | 32100 | B13 | ASTM A-53 B TP S | 80 | 4.55 | 150# | COLECTOR DE AIRE DE INSTRUMENTOS (HTN) 3"IA-3206-B13 | SISTEMA LUBRICACIÓN POR NIEBLA | 7.2 | 35 | 9.5 | 80 | 2018 | Clase 4
Conversión | U-20 | REPSOL | 3/4 | AIRE DE INSTRUMENTOS | 32101 | B13 | ASTM A-53 B TP S | 80 | 3.91 | 150# | 2"IA-32104-B13 | 3/4"IA-32102-B13 | 7.2 | 35 | 9.5 | 80 | 2018 | Clase 4
Conversión | U-20 | REPSOL | 3/4 | AIRE DE INSTRUMENTOS | 32102 | B13 | ASTM A-53 B TP S | 80 | 3.91 | 150# | 2"IA-32105-B13 | SISTEMA DILUVIO | 7.2 | 35 | 9.5 | 80 | 2018 | Clase 4
Conversión | U-20 | REPSOL | 1 | AIRE DE INSTRUMENTOS | 32103 | B13 | ASTM A-53 B TP S | 80 | 4.55 | 150# | 2"IA-3292-B13 | 20K-002A/B SKID DE COMBUSTIÓN | 7.2 | 35 | 9.5 | 80 | 2018 | Clase 4
Conversión | U-20 | REPSOL | 2 | AIRE DE INSTRUMENTOS | 32104 | B13 | ASTM A-53 B TP S | 80 | 5.54 | 150# | COLECTOR DE AIRE DE INSTRUMENTOS (SHU) 2"IA-3204-B13 | BRIDA CIEGA | 7.2 | 35 | 9.5 | 80 | 2018 | Clase 4
Conversión | U-20 | REPSOL | 2 | AIRE DE INSTRUMENTOS | 32105 | B13 | ASTM A-53 B TP S | 80 | 5.54 | 150# | COLECTOR DE AIRE DE INSTRUMENTOS (HTN) 3"IA-3205-B13 | BRIDA CIEGA | 7.2 | 35 | 9.5 | 80 | 2018 | Clase 4
Conversión | U-20 | REPSOL | 2 | AIRE DE INSTRUMENTOS | 32106 | B13 | ASTM A-53 B TP S | 80 | 5.54 | 150# | COLECTOR DE AIRE DE INSTRUMENTOS (HTN) 3"IA-3206-B13 | BRIDA CIEGA | 7.2 | 35 | 9.5 | 80 | 2018 | Clase 4
Conversión | U-20 | REPSOL | 2 | AIRE DE PLANTA | 32107 | B1 | ASTM A-106 Gr. B | 40 | 3.91 | 150# | COLECTOR DE AIRE DE PLANTA (HTN) 2"PA-3203-B1 | CAP | 7.3 | 35 | 9.5 | 80 | 2018 | Clase 4
Conversión | U-20 | REPSOL | 2 | NITRÓGENO | 32108 | B1 | ASTM A-106 Gr. B | 40 | 3.91 | 150# | COLECTOR DE NITRÓGENO (HTN) 3"N2-3209-B1 | BRIDA CIEGA | 7.3 | 20 | 10 | 80 | 2018 | Clase 4
Conversión | U-20 | REPSOL | 1 | NITRÓGENO | 32109 | B1 | ASTM A-106 Gr. B | 80 | 4.55 | 150# | COLECTOR DE NITRÓGENO (HTN) 3"N2-3209-B1 | BRIDA CIEGA | 7.3 | 20 | 10 | 80 | 2018 | Clase 4
Conversión | U-20 | REPSOL | 1 | AIRE DE PLANTA | 32110 | B1 | ASTM A-106 Gr. B | 80 | 4.55 | 150# | COLECTOR DE AIRE DE PLANTA (HTN) 2"PA-3203-B1 | CAP | 7.3 | 35 | 9.5 | 80 | 2018 | Clase 4
Conversión | U-20 | REPSOL | 0.75 | NITRÓGENO | 32111 | B1 | ASTM A-106 Gr. B | 80 | 3.91 | 150# | 2"N2-32108-B1 | VÁLVULA BLOQUEO (20G-001A-D-005) | 7.3 | 20 | 10 | 80 | 2018 | Clase 4
Conversión | U-20 | REPSOL | 0.75 | NITRÓGENO | 32112 | B1 | ASTM A-106 Gr. B | 80 | 3.91 | 150# | 2"N2-32108-B1 | VÁLVULA BLOQUEO (20G-001B-D-005) | 7.3 | 20 | 10 | 80 | 2018 | Clase 4
Conversión | U-20 | REPSOL | 0.75 | AIRE DE PLANTA | 32113 | B1 | ASTM A-106 Gr. B | 80 | 3.91 | 150# | COLECTOR DE AIRE DE PLANTA (HTN) 2"PA-3203-B1 | RECUPERADOR DE NIEBLA (20K-003-K-001) | 7.3 | 35 | 9.5 | 80 | 2018 | Clase 4
Conversión | U-20 | REPSOL | 0.75 | AIRE DE PLANTA | 32114 | B1 | ASTM A-106 Gr. B | 80 | 3.91 | 150# | COLECTOR DE AIRE DE PLANTA (HTN) 2"PA-3203-B1 | RECUPERADOR DE NIEBLA (20K-003-K-002) | 7.3 | 35 | 9.5 | 80 | 2018 | Clase 4
Conversión | U-20 | REPSOL | 0.75 | AIRE DE PLANTA | 32115 | B1 | ASTM A-106 Gr. B | 80 | 3.91 | 150# | 2"PA-3283-B1 | RECUPERADOR DE NIEBLA (20K-003-K-003) | 7.3 | 35 | 9.5 | 80 | 2018 | Clase 4
Conversión | U-20 | REPSOL | 0.75 | AIRE DE PLANTA | 32116 | B1 | ASTM A-106 Gr. B | 80 | 3.91 | 150# | COLECTOR DE AIRE DE PLANTA (HTN) 2"PA-3202-B1 | RECUPERADOR DE NIEBLA (20K-003-K-004) | 7.3 | 35 | 9.5 | 80 | 2018 | Clase 4
Conversión | U-20 | REPSOL | 0.75 | AIRE DE PLANTA | 32117 | B1 | ASTM A-106 Gr. B | 80 | 3.91 | 150# | COLECTOR DE AIRE DE PLANTA (HTN) 2"PA-3201-B1 | RECUPERADOR DE NIEBLA (20K-003-K-005) | 7.3 | 35 | 9.5 | 80 | 2018 | Clase 4
Conversión | U-20 | REPSOL | 2 | FUEL GAS | 3301 | B4 | ASTM A-106 Gr. B | 40 | 3.91 | 150# | BLOQUE 3 (RLP21-2"FG-20261-B4) | L.B. U20 (SHU) VÁLVULA BLOQUEO VLB-3301 | 2.4 | 38 | 3.5 | 80 | 2018 | Clase 2
Conversión | U-20 | REPSOL | 6 | FUEL GAS | 3302 | B4 | ASTM A-106 Gr. B | 40 | 7.11 | 150# | BLOQUE 3 (RLP21-6"FG-20253-B4) | L.U. U-27 2"FG-2301-B4 | 2.4 | 38 | 3.5 | 80 | 2018 | Clase 2
Conversión | U-20 | REPSOL | 2 | FUEL GAS | 3303 | B4 | ASTM A-106 Gr. B | 40 | 3.91 | 150# | COLECTOR DE FUEL GAS (HTN) 2"FG-3302-B4 | L.U. U-25 2"FG-1801-B4 | 2.4 | 38 | 3.5 | 80 | 2018 | Clase 2
Conversión | U-20 | REPSOL | 6 | FUEL GAS | 3304 | B4 | ASTM A-106 Gr. B | 40 | 7.11 | 150# | COLECTOR DE FUEL GAS (HTN) 6"FG-3302-B4 | 20D-010 | 2.4 | 38 | 3.5 | 80 | 2018 | Clase 2
Conversión | U-20 | REPSOL | 2 | FUEL GAS | 3305 | B4 | ASTM A-106 Gr. B | 40 | 3.91 | 150# | COLECTOR DE FUEL GAS (SHU) 2"FG-3301-B4 | 20C-302 (8"P-2507-BZB4-H) | 2.4 | 38 | 3.5 | 80 | 2018 | Clase 2
Conversión | U-20 | REPSOL | 2 | FUEL GAS | 3306 | B4 | ASTM A-106 Gr. B | 40 | 3.91 | 150# | COLECTOR DE FUEL GAS (HTN) 2"FG-3302-B4 | 20D-013 | 2.4 | 38 | 3.5 | 80 | 2018 | Clase 2
Conversión | U-20 | REPSOL | 3/4 | DESCARGA A ANTORCHA | 3307 | B4 | ASTM A-106 Gr. B | 80 | 3.91 | 150# | COLECTOR DE FUEL GAS (SHU) 2"FG-3301-B4 | 3/4"FL-2418-B4 | 2.4 | 38 | 3.5 | 80 | 2018 | Clase 2
Conversión | U-20 | REPSOL | 3/4 | DESCARGA A ANTORCHA | 3308 | B4 | ASTM A-106 Gr. B | 80 | 3.91 | 150# | COLECTOR DE FUEL GAS (HTN) 6"FG-3302-B4 | 3/4"FL-0530-B4 | 2.4 | 38 | 3.5 | 80 | 2018 | Clase 2
Conversión | U-20 | REPSOL | 3/4 | DESCARGA A ANTORCHA | 3309 | B4 | ASTM A-106 Gr. B | 80 | 3.91 | 150# | COLECTOR DE FUEL GAS (SHU) 2"FG-3301-B4 | 3/4"FL-2418-B4 | 2.4 | 38 | 3.5 | 80 | 2018 | Clase 2
Conversión | U-20 | REPSOL | 3/4 | DESCARGA A ANTORCHA | 3310 | B4 | ASTM A-106 Gr. B | 80 | 3.91 | 150# | COLECTOR DE FUEL GAS (HTN) 6"FG-3302-B4 | 3/4"FL-0530-B4 | 2.4 | 38 | 3.5 | 80 | 2018 | Clase 2
Conversión | U-20 | REPSOL | 3/4 | FUEL GAS | 3312 | B4 | ASTM A-106 Gr. B | 80 | 3.91 | 150# | COLECTOR DE FUEL GAS (HTN) 2"FG-3303-B4 | COLECTOR ANTORCHA (24"FL-3501-B4) | 2.4 | 38 | 3.5 | 80 | 2018 | Clase 2
Conversión | U-20 | REPSOL | 3/4 | FUEL GAS | 3313 | B4 | ASTM A-106 Gr. B | 80 | 3.91 | 150# | COLECTOR DE FUEL GAS (HTN) 6"FG-3302-B4 | COLECTOR ANTORCHA (14"FL-3502-B4) | 2.4 | 38 | 3.5 | 80 | 2018 | Clase 2
Conversión | U-20 | REPSOL | 3/4 | FUEL GAS | 3314 | B4 | ASTM A-106 Gr. B | 80 | 3.91 | 150# | COLECTOR DE FUEL GAS (SHU) 2"FG-3301-B4 | COLECTOR ANTORCHA (14"FL-3503-B4) | 2.4 | 38 | 3.5 | 80 | 2018 | Clase 2
Conversión | U-20 | REPSOL | 3 | AGUA DE REFRIGERACIÓN | 3401 | B1 | ASTM A-106 Gr. B | 40 | 5.49 | 150# | BRIDA CIEGA | BLOQUE 3 (RLP21-3"CWR-20234-B4) | 2 | 40 | 7.7 | 80 | 2018 | Clase 4
Conversión | U-20 | REPSOL | 6 | AGUA DE REFRIGERACIÓN | 3402 | B1 | ASTM A-106 Gr. B | 40 | 7.11 | 150# | L.U. U-27 6"CWR-2402-B1 | BLOQUE 3 (RLP21-10"CWR-20315-B4) | 2 | 40 | 7.7 | 80 | 2018 | Clase 4
Conversión | U-20 | REPSOL | 6 | AGUA DE REFRIGERACIÓN | 3403 | B1 | ASTM A-106 Gr. B | 40 | 7.11 | 150# | L.U. U-25 6"CWR-1919-B1 | COLECTOR DE AGUA DE REFRIGERACIÓN RETORNO (HTN) 8"CWR-3402-B1 | 2 | 40 | 7.7 | 80 | 2018 | Clase 4
Conversión | U-20 | REPSOL | 4 | AGUA TRATADA | 3404 | B1 | ASTM A-106 Gr. B | 40 | 6.02 | 150# | BLOQUE 3 (RLP21-4"TW-20169-SXB48) | L.U. U-27 3"TW-2404-B1 | 5.2 | 67 | 10 | 85 | 2018 | Clase 4
Conversión | U-20 | REPSOL | 2 | AGUA TRATADA | 3405 | B1 | ASTM A-106 Gr. B | 40 | 3.91 | 150# | COLECTOR DE AGUA TRATADA (HTN) 3"TW-3404-B1 | L.U. U-25 2"TW-1942-B1 | 5.2 | 67 | 10 | 85 | 2018 | Clase 4
Conversión | U-20 | REPSOL | 2 | AGUA BRUTA | 3406 | B1 | ASTM A-106 Gr. B | 40 | 3.91 | 150# | BLOQUE 3 (RLP21-2"RW-20184-B1) | L.B. U20 (SHU) VÁLVULA BLOQUEO VLB-3405 | 7.1 | 20 | 15.3 | 80 | 2018 | Clase 4
Conversión | U-20 | REPSOL | 4 | AGUA BRUTA | 3407 | B1 | ASTM A-106 Gr. B | 40 | 6.02 | 150# | BLOQUE 3 (RLP21-4"RW-20213-B1) | L.U. U-27 2"RW-2403-B1 | 7.1 | 20 | 15.3 | 80 | 2018 | Clase 4
Conversión | U-20 | REPSOL | 4 | AGUA BRUTA | 3408 | B1 | ASTM A-106 Gr. B | 40 | 6.02 | 150# | COLECTOR DE AGUA BRUTA (HTN) 4"RW-3407-B1 | L.U. U-25 2"RW-1921-B1 | 7.1 | 20 | 15.3 | 80 | 2018 | Clase 4
Conversión | U-20 | REPSOL | 3 | AGUA BRUTA | 3409 | B1 | ASTM A-106 Gr. B | 40 | 5.49 | 150# | COLECTOR DE AGUA BRUTA (HTN) 4"RW-3408-B1 | SUMIDERO 20D-012 14"OS-1432-B4 | 7.1 | 20 | 15.3 | 80 | 2018 | Clase 4
Conversión | U-20 | REPSOL | 2 | AGUA BRUTA | 3410 | B1 | ASTM A-106 Gr. B | 40 | 3.91 | 150# | 3"RW-3409-B1 | SALIDA 20D-012 6"SC-1413-B1-H | 7.1 | 20 | 15.3 | 80 | 2018 | Clase 4
Conversión | U-20 | REPSOL | 3 | AGUA DE REFRIGERACIÓN | 3411 | B1 | ASTM A-106 Gr. B | 40 | 5.49 | 150# | BLOQUE 3 (RLP21-3"CWS-20237-B1) | L.B. U20 (SHU) VÁLVULA BLOQUEO VLB-3401 | 4 | 29 | 7.7 | 80 | 2018 | Clase 4
Conversión | U-20 | REPSOL | 8 | AGUA DE REFRIGERACIÓN | 3412 | B1 | ASTM A-106 Gr. B | 20 | 6.35 | 150# | BLOQUE 3 (RLP21-8"CWS-20314-B1) | L.U. U-27 6"CWS-2401-B1 | 4 | 29 | 7.7 | 80 | 2018 | Clase 4
Conversión | U-20 | REPSOL | 6 | AGUA DE REFRIGERACIÓN | 3413 | B1 | ASTM A-106 Gr. B | 40 | 7.11 | 150# | COLECTOR DE AGUA DE REFRIGERACIÓN (HTN) 8"CWS-3412-B1 | L.U. U-25 6"CWS-1901-B1 | 4 | 29 | 7.7 | 80 | 2018 | Clase 4
Conversión | U-20 | REPSOL | 3/4 | AGUA DE REFRIGERACIÓN | 3414 | B1 | ASTM A-106 Gr. B | 80 | 3.91 | 150# | COLECTOR DE AGUA DE REFRIGERACIÓN (HTN) 8"CWS-3412-B1 | SC-005 | 4 | 29 | 7.7 | 80 | 2018 | Clase 4
Conversión | U-20 | REPSOL | 3/4 | AGUA DE REFRIGERACIÓN | 3415 | B1 | ASTM A-106 Gr. B | 80 | 3.91 | 150# | COLECTOR DE AGUA DE REFRIGERACIÓN (HTN) 8"CWS-3412-B1 | SC-006 | 4 | 29 | 7.7 | 80 | 2018 | Clase 4
Conversión | U-20 | REPSOL | 3/4 | AGUA DE REFRIGERACIÓN | 3416 | B1 | ASTM A-106 Gr. B | 80 | 3.91 | 150# | COLECTOR DE AGUA DE REFRIGERACIÓN (HTN) 6"CWS-3413-B1 | SC-007 | 4 | 29 | 7.7 | 80 | 2018 | Clase 4
Conversión | U-20 | REPSOL | 2 | AGUA DE REFRIGERACIÓN | 3417 | B1 | ASTM A-106 Gr. B | 40 | 3.91 | 150# | COLECTOR DE AGUA DE REFRIGERACIÓN (SHU) 3"CWS-3411-B1 | COLECTOR DE AGUA DE REFRIGERACIÓN RETORNO (SHU) 3"CWR-3401-B1 | 4 | 29 | 7.7 | 80 | 2018 | Clase 4
Conversión | U-20 | REPSOL | 2 | AGUA DE REFRIGERACIÓN | 3418 | B1 | ASTM A-106 Gr. B | 40 | 3.91 | 150# | COLECTOR DE AGUA DE REFRIGERACIÓN (SHU) 3"CWS-3411-B1 | 20E-308 (TUBOS) | 4 | 29 | 7.7 | 80 | 2018 | Clase 4
Conversión | U-20 | REPSOL | 3 | AGUA DE REFRIGERACIÓN | 3419 | B1 | ASTM A-106 Gr. B | 40 | 5.49 | 150# | COLECTOR DE AGUA DE REFRIGERACIÓN (HTN) 6"CWS-3413-B1 | 20E-003 (TUBOS) | 4 | 29 | 7.7 | 80 | 2018 | Clase 4
Conversión | U-20 | REPSOL | 3 | AGUA DE REFRIGERACIÓN | 3420 | B1 | ASTM A-106 Gr. B | 40 | 5.49 | 150# | 4"CWS-3421-B1 | 20E-015 (TUBOS) | 4 | 29 | 7.7 | 80 | 2018 | Clase 4
Conversión | U-20 | REPSOL | 4 | AGUA DE REFRIGERACIÓN | 3421 | B1 | ASTM A-106 Gr. B | 40 | 6.02 | 150# | COLECTOR DE AGUA DE REFRIGERACIÓN (HTN) 6"CWS-3413-B1 | 20E-009 (TUBOS) | 4 | 29 | 7.7 | 80 | 2018 | Clase 4
Conversión | U-20 | REPSOL | 4 | AGUA DE REFRIGERACIÓN | 3422 | B1 | ASTM A-106 Gr. B | 40 | 6.02 | 150# | COLECTOR DE AGUA DE REFRIGERACIÓN (HTN) 6"CWS-3413-B1 | 20E-011 (TUBOS) | 4 | 29 | 7.7 | 80 | 2018 | Clase 4
Conversión | U-20 | REPSOL | 2 | AGUA DE REFRIGERACIÓN | 3425 | B1 | ASTM A-106 Gr. B | 40 | 3.91 | 150# | 3"CWS-3427-B1 | 20P-303A/B | 4 | 29 | 7.7 | 80 | 2018 | Clase 4
Conversión | U-20 | REPSOL | 3 | AGUA DE REFRIGERACIÓN | 3427 | B1 | ASTM A-106 Gr. B | 40 | 5.49 | 150# | COLECTOR DE AGUA DE REFRIGERACIÓN (SHU) 3"CWS-3411-B1 | 20P-304A/B | 4 | 29 | 7.7 | 80 | 2018 | Clase 4
Conversión | U-20 | REPSOL | 2 | AGUA DE REFRIGERACIÓN | 3429 | B1 | ASTM A-106 Gr. B | 40 | 3.91 | 150# | COLECTOR DE AGUA DE REFRIGERACIÓN (SHU) 3"CWS-3411-B1 | 20P-301A/B | 4 | 29 | 7.7 | 80 | 2018 | Clase 4
Conversión | U-20 | REPSOL | 2 | AGUA DE REFRIGERACIÓN | 3431 | B1 | ASTM A-106 Gr. B | 40 | 3.91 | 150# | COLECTOR DE AGUA DE REFRIGERACIÓN (HTN) 6"CWS-3413-B1 | 20P-002A/B | 4 | 29 | 7.7 | 80 | 2018 | Clase 4
Conversión | U-20 | REPSOL | 2 | AGUA DE REFRIGERACIÓN | 3433 | B1 | ASTM A-106 Gr. B | 40 | 3.91 | 150# | COLECTOR DE AGUA DE REFRIGERACIÓN (HTN) 6"CWS-3413-B1 | 20P-005A/B | 4 | 29 | 7.7 | 80 | 2018 | Clase 4
Conversión | U-20 | REPSOL | 2 | AGUA DE REFRIGERACIÓN | 3435 | B1 | ASTM A-106 Gr. B | 40 | 3.91 | 150# | COLECTOR DE AGUA DE REFRIGERACIÓN (HTN) 6"CWS-3413-B1 | 20P-007A/B | 4 | 29 | 7.7 | 80 | 2018 | Clase 4
Conversión | U-20 | REPSOL | 2 | AGUA DE REFRIGERACIÓN | 3437 | B1 | ASTM A-106 Gr. B | 40 | 3.91 | 150# | 4"CWS-3421-B1 | 20P-004A/B | 4 | 29 | 7.7 | 80 | 2018 | Clase 4
Conversión | U-20 | REPSOL | 2 | AGUA DE REFRIGERACIÓN | 3439 | B1 | ASTM A-106 Gr. B | 40 | 3.91 | 150# | 4"CWS-3421-B1 | 20K-005-P-001 BL 10/BL 12 | 4 | 29 | 7.7 | 80 | 2018 | Clase 4
Conversión | U-20 | REPSOL | 2 | AGUA DE REFRIGERACIÓN | 3441 | B1 | ASTM A-106 Gr. B | 40 | 3.91 | 150# | COLECTOR DE AGUA DE REFRIGERACIÓN (HTN) 6"CWS-3413-B1 | 20P-010A/B | 4 | 29 | 7.7 | 80 | 2018 | Clase 4
Conversión | U-20 | REPSOL | 3/4 | AGUA BRUTA | 3443 | B1 | ASTM A-106 Gr. B | 80 | 3.91 | 150# | COLECTOR DE AGUA BRUTA (HTN) 4"RW-3407-B1 | ES - 01 | 7.1 | 20 | 15.3 | 80 | 2018 | Clase 4
Conversión | U-20 | REPSOL | 3/4 | AGUA BRUTA | 3444 | B1 | ASTM A-106 Gr. B | 80 | 3.91 | 150# | 2"RW-3480-B1 | ES - 02 | 7.1 | 20 | 15.3 | 80 | 2018 | Clase 4
Conversión | U-20 | REPSOL | 3/4 | AGUA BRUTA | 3445 | B1 | ASTM A-106 Gr. B | 80 | 3.91 | 150# | COLECTOR DE AGUA BRUTA (SHU) 2"RW-3481-B1 | ES - 14 | 7.1 | 20 | 15.3 | 80 | 2018 | Clase 4
Conversión | U-20 | REPSOL | 3/4 | AGUA BRUTA | 3446 | B1 | ASTM A-106 Gr. B | 80 | 3.91 | 150# | 3/4"RW-3486-B1 | ES - 04 | 7.1 | 20 | 15.3 | 80 | 2018 | Clase 4
Conversión | U-20 | REPSOL | 1 | AGUA BRUTA | 3447 | B1 | ASTM A-106 Gr. B | 80 | 4.55 | 150# | COLECTOR DE AGUA BRUTA (SHU) 2"RW-3481-B1 | ES - 24 | 7.1 | 20 | 15.3 | 80 | 2018 | Clase 4
Conversión | U-20 | REPSOL | 3/4 | AGUA BRUTA | 3448 | B1 | ASTM A-106 Gr. B | 80 | 3.91 | 150# | 1"RW-3447-B1 | ES - 25 | 7.1 | 20 | 15.3 | 80 | 2018 | Clase 4
Conversión | U-20 | REPSOL | 3/4 | AGUA BRUTA | 3449 | B1 | ASTM A-106 Gr. B | 80 | 3.91 | 150# | COLECTOR DE AGUA BRUTA (HTN) 4"RW-3408-B1 | ES - 17 | 7.1 | 20 | 15.3 | 80 | 2018 | Clase 4
Conversión | U-20 | REPSOL | 3/4 | AGUA BRUTA | 3450 | B1 | ASTM A-106 Gr. B | 80 | 3.91 | 150# | COLECTOR DE AGUA BRUTA (HTN) 4"RW-3408-B1 | ES - 05 | 7.1 | 20 | 15.3 | 80 | 2018 | Clase 4
Conversión | U-20 | REPSOL | 3/4 | AGUA BRUTA | 3451 | B1 | ASTM A-106 Gr. B | 80 | 3.91 | 150# | 3/4"RW-3454-B1 | ES - 16 | 7.1 | 20 | 15.3 | 80 | 2018 | Clase 4
Conversión | U-20 | REPSOL | 3/4 | AGUA BRUTA | 3452 | B1 | ASTM A-106 Gr. B | 80 | 3.91 | 150# | COLECTOR DE AGUA BRUTA (HTN) 4"RW-3408-B1 | ES - 06 | 7.1 | 20 | 15.3 | 80 | 2018 | Clase 4
Conversión | U-20 | REPSOL | 3/4 | AGUA BRUTA | 3453 | B1 | ASTM A-106 Gr. B | 80 | 3.91 | 150# | 3/4"RW-3483-B1 | ES - 13 | 7.1 | 20 | 15.3 | 80 | 2018 | Clase 4
Conversión | U-20 | REPSOL | 3/4 | AGUA BRUTA | 3454 | B1 | ASTM A-106 Gr. B | 80 | 3.91 | 150# | 1"RW-34100-B1 | ES - 23 | 7.1 | 20 | 15.3 | 80 | 2018 | Clase 4
Conversión | U-20 | REPSOL | 3/4 | AGUA BRUTA | 3455 | B1 | ASTM A-106 Gr. B | 80 | 3.91 | 150# | 1"RW-34100-B1 | ES - 10 | 7.1 | 20 | 15.3 | 80 | 2018 | Clase 4
Conversión | U-20 | REPSOL | 3/4 | AGUA BRUTA | 3456 | B1 | ASTM A-106 Gr. B | 80 | 3.91 | 150# | 2"RW-3499-B1 | ES - 08 | 7.1 | 20 | 15.3 | 80 | 2018 | Clase 4
Conversión | U-20 | REPSOL | 3/4 | AGUA BRUTA | 3457 | B1 | ASTM A-106 Gr. B | 80 | 3.91 | 150# | COLECTOR DE AGUA BRUTA (HTN) 4"RW-3408-B1 | ES - 15 | 7.1 | 20 | 15.3 | 80 | 2018 | Clase 4
Conversión | U-20 | REPSOL | 3/4 | AGUA BRUTA | 3458 | B1 | ASTM A-106 Gr. B | 80 | 3.91 | 150# | 1"RW-34100-B1 | ES - 11 | 7.1 | 20 | 15.3 | 80 | 2018 | Clase 4
Conversión | U-20 | REPSOL | 3/4 | AGUA BRUTA | 3459 | B1 | ASTM A-106 Gr. B | 80 | 3.91 | 150# | 1"RW-34100-B1 | ES - 09 | 7.1 | 20 | 15.3 | 80 | 2018 | Clase 4
Conversión | U-20 | REPSOL | 3/4 | AGUA BRUTA | 3460 | B1 | ASTM A-106 Gr. B | 80 | 3.91 | 150# | 2"RW-3480-B1 | ES - 03 | 7.1 | 20 | 15.3 | 80 | 2018 | Clase 4
Conversión | U-20 | REPSOL | 3/4 | AGUA BRUTA | 3461 | B1 | ASTM A-106 Gr. B | 80 | 3.91 | 150# | 2"RW-3499-B1 | ES - 12 | 7.1 | 20 | 15.3 | 80 | 2018 | Clase 4
Conversión | U-20 | REPSOL | 3/4 | AGUA BRUTA | 3462 | B1 | ASTM A-106 Gr. B | 80 | 3.91 | 150# | 3/4"RW-3464-B1 | ES - 18 | 7.1 | 20 | 15.3 | 80 | 2018 | Clase 4
Conversión | U-20 | REPSOL | 3/4 | AGUA BRUTA | 3463 | B1 | ASTM A-106 Gr. B | 80 | 3.91 | 150# | 3/4"RW-3464-B1 | ES - 19 | 7.1 | 20 | 15.3 | 80 | 2018 | Clase 4
Conversión | U-20 | REPSOL | 3/4 | AGUA BRUTA | 3464 | B1 | ASTM A-106 Gr. B | 80 | 3.91 | 150# | COLECTOR DE AGUA BRUTA (HTN) 4"RW-3408-B1 | ES - 20 | 7.1 | 20 | 15.3 | 80 | 2018 | Clase 4
Conversión | U-20 | REPSOL | 3/4 | AGUA DE REFRIGERACIÓN | 3465 | B1 | ASTM A-106 Gr. B | 80 | 3.91 | 150# | COLECTOR DE AGUA DE REFRIGERACIÓN (SHU) 3"CWS-3411-B1 | SC-302 | 4 | 29 | 7.7 | 80 | 2018 | Clase 4
Conversión | U-20 | REPSOL | 3/4 | AGUA DE REFRIGERACIÓN | 3466 | B1 | ASTM A-106 Gr. B | 80 | 3.91 | 150# | 3"CWS-3427-B1 | SC-307 | 4 | 29 | 7.7 | 80 | 2018 | Clase 4
Conversión | U-20 | REPSOL | 3/4 | AGUA DE REFRIGERACIÓN | 3467 | B1 | ASTM A-106 Gr. B | 80 | 3.91 | 150# | 3"CWS-3427-B1 | SC-303 | 4 | 29 | 7.7 | 80 | 2018 | Clase 4
Conversión | U-20 | REPSOL | 3/4 | AGUA DE REFRIGERACIÓN | 3468 | B1 | ASTM A-106 Gr. B | 80 | 3.91 | 150# | 2"CWS-3435-B1 | SC-018 | 4 | 29 | 7.7 | 80 | 2018 | Clase 4
Conversión | U-20 | REPSOL | 3/4 | AGUA DE REFRIGERACIÓN | 3469 | B1 | ASTM A-106 Gr. B | 80 | 3.91 | 150# | COLECTOR DE AGUA DE REFRIGERACIÓN (HTN) 6"CWS-3413-B1 | SC-020 | 4 | 29 | 7.7 | 80 | 2018 | Clase 4
Conversión | U-20 | REPSOL | 3/4 | AGUA DE REFRIGERACIÓN | 3470 | B1 | ASTM A-106 Gr. B | 80 | 3.91 | 150# | 2"CWS-3497-B1 | SC-011 | 4 | 29 | 7.7 | 80 | 2018 | Clase 4
Conversión | U-20 | REPSOL | 3/4 | AGUA DE REFRIGERACIÓN | 3471 | B1 | ASTM A-106 Gr. B | 80 | 3.91 | 150# | 4"CWS-3421-B1 | SC-012 | 4 | 29 | 7.7 | 80 | 2018 | Clase 4
Conversión | U-20 | REPSOL | 3/4 | AGUA DE REFRIGERACIÓN | 3472 | B1 | ASTM A-106 Gr. B | 80 | 3.91 | 150# | COLECTOR DE AGUA DE REFRIGERACIÓN (HTN) 8"CWS-3412-B1 | SC-013 | 4 | 29 | 7.7 | 80 | 2018 | Clase 4
Conversión | U-20 | REPSOL | 3/4 | AGUA DE REFRIGERACIÓN | 3473 | B1 | ASTM A-106 Gr. B | 80 | 3.91 | 150# | 2"CWS-3437-B1 | SC-014 | 4 | 29 | 7.7 | 80 | 2018 | Clase 4
Conversión | U-20 | REPSOL | 2 | AGUA DE REFRIGERACIÓN | 3474 | B1 | ASTM A-106 Gr. B | 40 | 3.91 | 150# | COLECTOR DE AGUA DE REFRIGERACIÓN (HTN) 6"CWS-3413-B1 | 20P-001A/B | 4 | 29 | 7.7 | 80 | 2018 | Clase 4
Conversión | U-20 | REPSOL | 2 | AGUA DE REFRIGERACIÓN | 3476 | B1 | ASTM A-106 Gr. B | 40 | 3.91 | 150# | COLECTOR DE AGUA DE REFRIGERACIÓN (HTN) 6"CWS-3413-B1 | 20P-006A/B | 4 | 29 | 7.7 | 80 | 2018 | Clase 4
Conversión | U-20 | REPSOL | 2 | AGUA DE REFRIGERACIÓN | 3478 | B1 | ASTM A-106 Gr. B | 40 | 3.91 | 150# | 2"CWS-3491-B1 | 20P-013A/B | 4 | 29 | 7.7 | 80 | 2018 | Clase 4
Conversión | U-20 | REPSOL | 2 | AGUA BRUTA | 3480 | B1 | ASTM A-106 Gr. B | 40 | 3.91 | 150# | COLECTOR DE AGUA BRUTA (HTN) 4"RW-3407-B1 | BRIDA CIEGA | 7.1 | 20 | 15.3 | 80 | 2018 | Clase 4
Conversión | U-20 | REPSOL | 2 | AGUA BRUTA | 3481 | B1 | ASTM A-106 Gr. B | 40 | 3.91 | 150# | COLECTOR DE AGUA BRUTA (SHU) 2"RW-3406-B1 | BRIDA CIEGA | 7.1 | 20 | 15.3 | 80 | 2018 | Clase 4
Conversión | U-20 | REPSOL | 2 | AGUA BRUTA | 3482 | B1 | ASTM A-106 Gr. B | 40 | 3.91 | 150# | COLECTOR DE AGUA BRUTA (HTN) 4"RW-3408-B1 | BRIDA CIEGA | 7.1 | 20 | 15.3 | 80 | 2018 | Clase 4
Conversión | U-20 | REPSOL | 3/4 | AGUA BRUTA | 3483 | B1 | ASTM A-106 Gr. B | 80 | 3.91 | 150# | 2"RW-3482-B1 | ES - 07 | 7.1 | 20 | 15.3 | 80 | 2018 | Clase 4
Conversión | U-20 | REPSOL | 1 | AGUA BRUTA | 3484 | B1 | ASTM A-106 Gr. B | 80 | 4.55 | 150# | 2"RW-3482-B1 | ES - 22 | 7.1 | 20 | 15.3 | 80 | 2018 | Clase 4
Conversión | U-20 | REPSOL | 1 | AGUA BRUTA | 3485 | B1 | ASTM A-106 Gr. B | 80 | 4.55 | 150# | 1"RW-3484-B1 | ES - 21 | 7.1 | 20 | 15.3 | 80 | 2018 | Clase 4
Conversión | U-20 | REPSOL | 3/4 | AGUA BRUTA | 3486 | B1 | ASTM A-106 Gr. B | 80 | 3.91 | 150# | COLECTOR DE AGUA BRUTA (SHU) 2"RW-3481-B1 | ES - 26 | 7.1 | 20 | 15.3 | 80 | 2018 | Clase 4
Conversión | U-20 | REPSOL | 1 1/2 | AGUA BRUTA | 3487 | B1 | ASTM A-106 Gr. B | 80 | 5.08 | 150# | COLECTOR DE AGUA BRUTA (SHU) 2"RW-3406-B1 | 20-DLO-01 | 7.1 | 20 | 15.3 | 80 | 2018 | Clase 4
Conversión | U-20 | REPSOL | 1 1/2 | AGUA BRUTA | 3488 | B1 | ASTM A-106 Gr. B | 80 | 5.08 | 150# | COLECTOR DE AGUA BRUTA (HTN) 4"RW-3408-B1 | 20-DLO-02 | 7.1 | 20 | 15.3 | 80 | 2018 | Clase 4
Conversión | U-20 | REPSOL | 1 1/2 | AGUA BRUTA | 3489 | B1 | ASTM A-106 Gr. B | 80 | 5.08 | 150# | COLECTOR DE AGUA BRUTA (HTN) 4"RW-3408-B1 | 20-DLO-03 | 7.1 | 20 | 15.3 | 80 | 2018 | Clase 4
Conversión | U-20 | REPSOL | 1 1/2 | AGUA BRUTA | 3490 | B1 | ASTM A-106 Gr. B | 80 | 5.08 | 150# | COLECTOR DE AGUA BRUTA (HTN) 4"RW-3408-B1 | 20-DLO-04 | 7.1 | 20 | 15.3 | 80 | 2018 | Clase 4
Conversión | U-20 | REPSOL | 2 | AGUA DE REFRIGERACIÓN | 3491 | B1 | ASTM A-106 Gr. B | 40 | 3.91 | 150# | COLECTOR DE AGUA DE REFRIGERACIÓN (HTN) 8"CWS-3412-B1 | CASETA DE ANALIZADORES | 4 | 29 | 7.7 | 80 | 2018 | Clase 4
Conversión | U-20 | REPSOL | 2 | AGUA DE REFRIGERACIÓN | 3492 | B1 | ASTM A-106 Gr. B | 40 | 3.91 | 150# | COLECTOR DE AGUA DE REFRIGERACIÓN (SHU) 3"CWS-3411-B1 | X"CWS-3491-B1 | 4 | 29 | 7.7 | 80 | 2018 | Clase 4
Conversión | U-20 | REPSOL | 1 1/2 | AGUA DE REFRIGERACIÓN | 3493 | B1 | ASTM A-106 Gr. B | 80 | 5.08 | 150# | 2"CWS-3437-B1 | 20-AE-001A | 4 | 29 | 7.7 | 80 | 2018 | Clase 4
Conversión | U-20 | REPSOL | 1 1/2 | AGUA DE REFRIGERACIÓN | 3494 | B1 | ASTM A-106 Gr. B | 80 | 5.08 | 150# | 1 1/2"CWS-3493-B1 | 20-AE-001B | 4 | 29 | 7.7 | 80 | 2018 | Clase 4
Conversión | U-20 | REPSOL | 1 1/2 | AGUA DE REFRIGERACIÓN | 3495 | B1 | ASTM A-106 Gr. B | 80 | 5.08 | 150# | 4"CWS-3421-B1 | 20-AE-002A | 4 | 29 | 7.7 | 80 | 2018 | Clase 4
Conversión | U-20 | REPSOL | 1 1/2 | AGUA DE REFRIGERACIÓN | 3496 | B1 | ASTM A-106 Gr. B | 80 | 5.08 | 150# | X"CWS-3495-B1 | 20-AE-002B | 4 | 29 | 7.7 | 80 | 2018 | Clase 4
Conversión | U-20 | REPSOL | 4 | AGUA DE REFRIGERACIÓN | 3497 | B1 | ASTM A-106 Gr. B | 40 | 6.02 | 150# | COLECTOR DE AGUA DE REFRIGERACIÓN (HTN) 6"CWS-3413-B1 | REDUCTOR 4"x3" | 4 | 29 | 7.7 | 80 | 2018 | Clase 4
Conversión | U-20 | REPSOL | 2 | AGUA BRUTA | 3499 | B1 | ASTM A-106 Gr. B | 40 | 3.91 | 150# | COLECTOR DE AGUA BRUTA (HTN) 4"RW-3408-B1 | BRIDA CIEGA | 7.1 | 20 | 15.3 | 80 | 2018 | Clase 4
Conversión | U-20 | REPSOL | 1 | AGUA BRUTA | 34100 | B1 | ASTM A-106 Gr. B | 80 | 4.55 | 150# | COLECTOR DE AGUA BRUTA (HTN) 4"RW-3408-B1 | BRIDA CIEGA | 7.1 | 20 | 15.3 | 80 | 2018 | Clase 4
Conversión | U-20 | REPSOL | 3 | AGUA DE REFRIGERACIÓN | 34101 | B1 | ASTM A-106 Gr. B | 40 | 5.49 | 150# | 4"CWS-3497-B1 | CONSOLA AGUA 20G-001 A/B | 4 | 29 | 7.7 | 80 | 2018 | Clase 4
Conversión | U-20 | REPSOL | 3 | AGUA DE REFRIGERACIÓN | 34102 | B1 | ASTM A-106 Gr. B | 40 | 5.49 | 150# | 4"CWS-3497-B1 | CONSOLA ACEITE 20G-001 A | 4 | 29 | 7.7 | 80 | 2018 | Clase 4
Conversión | U-20 | REPSOL | 3 | AGUA DE REFRIGERACIÓN | 34103 | B1 | ASTM A-106 Gr. B | 40 | 5.49 | 150# | 3"CWS-3497-B1 | CONSOLA ACEITE 20G-001 B | 4 | 29 | 7.7 | 80 | 2018 | Clase 4
Conversión | U-20 | REPSOL | 3 | AGUA DE REFRIGERACIÓN | 34104 | B1 | ASTM A-106 Gr. B | 40 | 5.49 | 150# | BRIDA CIEGA | COLECTOR DE AGUA DE REFRIGERACIÓN RETORNO (HTN) 6"CWR-3403-B1 | 2 | 40 | 7.7 | 80 | 2018 | Clase 4
Conversión | U-20 | REPSOL | 24 | GAS ANTORCHA | 3501 | B4 | ASTM A-106 Gr. B | 20 | 9.53 | 150# | L.U. U-25 24"FL-2001-B4 | 20D-019 | 0.3 | Amb | 3.5 | 220 | 2018 | Clase 1 | 5 años | 5 años
Conversión | U-20 | REPSOL | 14 | GAS ANTORCHA | 3502 | B4 | ASTM A-106 Gr. B | 20 | 7.92 | 150# | L.U. U-27 14"FL-2501-B4 | 30"FL-3501-B4 | 0.3 | Amb | 3.5 | 220 | 2018 | Clase 1 | 5 años | 5 años
Conversión | U-20 | REPSOL | 14 | GAS ANTORCHA | 3503 | B4 | ASTM A-106 Gr. B | 20 | 7.92 | 150# | CAP | BLOQUE 3 (RLP21-14"FL-20262-B10) | 0.3 | Amb | 3.5 | 220 | 2018 | Clase 1 | 5 años | 5 años
Conversión | U-20 | REPSOL | 3 | GAS ANTORCHA | 3504 | B4 | ASTM A-106 Gr. B | 40 | 5.49 | 150# | CAP | COLECTOR ANTORCHA 30"FL-3501-B4 | 0.3 | Amb | 3.5 | 150 | 2018 | Clase 1 | 5 años | 5 años
Conversión | U-20 | REPSOL | 4 | HIDROCARBURO | 3601 | B4 | ASTM A-106 Gr. B | 40 | 6.02 | 150# | COLECTOR VACIADO DE UNIDAD (HTN) | 20D-013 | 0.3 | Amb. | 3.5 | 80 | 2018 | Clase 2
Conversión | U-20 | REPSOL | 4 | HIDROCARBURO | 3602 | B4 | ASTM A-106 Gr. B | 40 | 6.02 | 150# | L.U. U-25 4"PO-2101-B4 | COLECTOR VACIADO DE UNIDAD (HTN) 4"PO-3601-B4 | 0.3 | Amb. | 3.5 | 80 | 2018 | Clase 2
Conversión | U-20 | REPSOL | 4 | HIDROCARBURO | 3603 | B4 | ASTM A-106 Gr. B | 40 | 6.02 | 150# | COLECTOR VACIADO DE UNIDAD (SHU) | 20D-013 | 0.3 | Amb. | 3.5 | 80 | 2018 | Clase 2
Conversión | U-20 | REPSOL | 4 | HIDROCARBURO | 3604 | B4 | ASTM A-106 Gr. B | 40 | 6.02 | 150# | L.U. U-25 4"PO-2102-B4 | COLECTOR VACIADO DE UNIDAD (HTN) 4"PO-3601-B4 | 0.3 | Amb. | 3.5 | 80 | 2018 | Clase 2
Conversión | U-20 | REPSOL | 4 | HIDROCARBURO | 3605 | B4 | ASTM A-106 Gr. B | 40 | 6.02 | 150# | COLECTOR VACIADO DE UNIDAD (SHU) | 4"PO-3603-B4 | 0.3 | Amb. | 3.5 | 80 | 2018 | Clase 2
Conversión | U-20 | REPSOL | 4 | HIDROCARBURO | 3606 | B4 | ASTM A-106 Gr. B | 40 | 6.02 | 150# | COLECTOR VACIADO DE UNIDAD (SHU) | 4"PO-3605-B4 | 0.3 | Amb. | 3.5 | 80 | 2018 | Clase 2
Conversión | U-20 | REPSOL | 4 | HIDROCARBURO | 3607 | B4 | ASTM A-106 Gr. B | 40 | 6.02 | 150# | COLECTOR VACIADO DE UNIDAD (SHU) | 4"PO-3605-B4 | 0.3 | Amb. | 3.5 | 80 | 2018 | Clase 2
Conversión | U-20 | REPSOL | 4 | HIDROCARBURO | 3608 | B4 | ASTM A-106 Gr. B | 40 | 6.02 | 150# | COLECTOR VACIADO DE UNIDAD (HTN) | 4"PO-3601-B4 | 0.3 | Amb. | 3.5 | 80 | 2018 | Clase 2
Conversión | U-20 | REPSOL | 4 | HIDROCARBURO | 3609 | B4 | ASTM A-106 Gr. B | 40 | 6.02 | 150# | COLECTOR VACIADO DE UNIDAD (HTN) | 4"PO-3602-B4 | 0.3 | Amb. | 3.5 | 80 | 2018 | Clase 2
Conversión | U-20 | REPSOL | 4 | HIDROCARBURO | 3610 | B4 | ASTM A-106 Gr. B | 40 | 6.02 | 150# | COLECTOR VACIADO DE UNIDAD (HTN) | 4"PO-3602-B4 | 0.3 | Amb. | 3.5 | 80 | 2018 | Clase 2
Conversión | U-20 | REPSOL | 4 | HIDROCARBURO | 3611 | B4 | ASTM A-106 Gr. B | 40 | 6.02 | 150# | COLECTOR VACIADO DE UNIDAD (HTN) | 4"PO-3604-B4 | 0.3 | Amb. | 3.5 | 80 | 2018 | Clase 2
Conversión | U-20 | REPSOL | 4 | HIDROCARBURO | 3612 | B4 | ASTM A-106 Gr. B | 40 | 6.02 | 150# | COLECTOR VACIADO DE UNIDAD (HTN) | 4"PO-3604-B4 | 0.3 | Amb. | 3.5 | 80 | 2018 | Clase 2
Conversión | U-20 | REPSOL | 4 | HIDROCARBURO | 3613 | B4 | ASTM A-106 Gr. B | 40 | 6.02 | 150# | COLECTOR VACIADO DE UNIDAD (HTN) | 4"PO-3604-B4 | 0.3 | Amb. | 3.5 | 80 | 2018 | Clase 2
Conversión | U-20 | REPSOL | 4 | HIDROCARBURO | 3614 | B4 | ASTM A-106 Gr. B | 40 | 6.02 | 150# | COLECTOR VACIADO DE UNIDAD (HTN) | 4"PO-3601-B4 | 0.3 | Amb. | 3.5 | 80 | 2018 | Clase 2
Conversión | U-20 | REPSOL | 4 | HIDROCARBURO | 3615 | B4 | ASTM A-106 Gr. B | 40 | 6.02 | 150# | COLECTOR VACIADO DE UNIDAD (SHU) | 4"PO-3603-B4 | 0.3 | Amb. | 3.5 | 80 | 2018 | Clase 2
Conversión | U-20 | REPSOL | 34" | GAS ANTORCHA | 3701 | B4 | ASTM A-106 Gr. B | Requiere cálculo específico |  | 150# | 20D-019 | BLOQUE 3 (RLP21-34"FL-20192-B10) | 0.3 | Amb. | 3.5 | 220 | 2018 | Clase 1 | 5 años | 5 años
Conversión | U-20 | REPSOL | 4 | SLOPS | 3702 | B4 | ASTM A-106 Gr. B | 40 | 6.02 | 150# | 20D-019 | 20P-013A/B | 0.5 | Amb | 3.5 | 125 | 2018 | Clase 3
Conversión | U-20 | REPSOL | 3 | SLOPS | 3703 | B4 | ASTM A-106 Gr. B | 40 | 5.49 | 150# | 20P-013A/B | 3"SLP-1801-B4 | 3.5 | Amb | 8 | 125 | 2018 | Clase 3
Conversión | U-20 | REPSOL | 3/4 | HIDROCARBURO | 3704 | B4 | ASTM A-106 Gr. B | 80 | 3.91 | 150# | 20P-013B | COLECTOR VACIADO DE UNIDAD 4"PO-3608-B4 | 0.3 | Amb | 8 | 125 | 2018 | Clase 2
Conversión | U-20 | REPSOL | 3/4 | HIDROCARBURO | 3705 | B4 | ASTM A-106 Gr. B | 80 | 3.91 | 150# | 20P-013A | COLECTOR VACIADO DE UNIDAD 4"PO-3608-B4 | 0.3 | Amb | 8 | 125 | 2018 | Clase 2
Conversión | U-20 | REPSOL | 3/4 | HIDROCARBURO | 3706 | B4 | ASTM A-106 Gr. B | 80 | 3.91 | 150# | STAND PIPE 20D-019 | COLECTOR VACIADO DE UNIDAD 4"PO-3608-B4 | 0.3 | Amb | 3.5 | 125 | 2018 | Clase 2
Conversión | U-20 | REPSOL | 2 | HIDROCARBURO | 3707 | B4 | ASTM A-106 Gr. B | 40 | 3.91 | 150# | 20D-019 | EMBUDO SERVICIO OS | 0.3 | Amb | 3.5 | 125 | 2018 | Clase 2
Conversión | U-20 | REPSOL | 3/4 | HIDROCARBURO | 3708 | B4 | ASTM A-106 Gr. B | 80 | 3.91 | 150# | STAND PIPE 20D-019 | COLECTOR VACIADO DE UNIDAD 4"PO-3608-B4 | 0.3 | Amb | 3.5 | 125 | 2018 | Clase 2
Conversión | U-20 | REPSOL | 3/4 | HIDROCARBURO | 3709 | B4 | ASTM A-106 Gr. B | 80 | 3.91 | 150# | 3"-SLP-3703-B4 (20-PV-146) | COLECTOR VACIADO DE UNIDAD 4"PO-3608-B4 | 0.3 | Amb | 8 | 125 | 2018 | Clase 2
Conversión | U-20 | REPSOL | 2 | DRENAJE AGUAS ACEITOSAS | 3710 | B4 | ASTM A-106 Gr. B | 40 | 3.91 | 150# | 20P-013A | EMBUDO SERVICIO OS | Atm | 20 | 3.5 | 80 | 2018 | Clase 4
Conversión | U-20 | REPSOL | 2 | DRENAJE AGUAS ACEITOSAS | 3711 | B4 | ASTM A-106 Gr. B | 40 | 3.91 | 150# | 20P-013B | EMBUDO SERVICIO OS | Atm | 20 | 3.5 | 80 | 2018 | Clase 4
Conversión | U-20 | REPSOL | 6 | DRENAJE DE AGUAS ACEITOSAS | 3800 | B4 | ASTM A-106 Gr. B | 40 | 7.11 | 150# | EMBUDOS SERVICIO OS / BOCAS DE LIMPIEZA | AAA20-01 | ATM | AMB | 3.5 | 80 | 2018 | Clase 3
Conversión | U-20 | REPSOL | 6 | DRENAJE DE AGUAS ACEITOSAS | 3801 | B4 | ASTM A-106 Gr. B | 40 | 7.11 | 150# | EMBUDOS SERVICIO OS / BOCAS DE LIMPIEZA | AAA20-02 | ATM | AMB | 3.5 | 80 | 2018 | Clase 3
Conversión | U-20 | REPSOL | 6 | DRENAJE DE AGUAS ACEITOSAS | 3802 | B4 | ASTM A-106 Gr. B | 40 | 7.11 | 150# | EMBUDOS SERVICIO OS / BOCAS DE LIMPIEZA | AAA20-02 | ATM | AMB | 3.5 | 80 | 2018 | Clase 3
Conversión | U-20 | REPSOL | 6 | DRENAJE DE AGUAS ACEITOSAS | 3803 | B4 | ASTM A-106 Gr. B | 40 | 7.11 | 150# | EMBUDOS SERVICIO OS / BOCAS DE LIMPIEZA | AAA20-03 | ATM | AMB | 3.5 | 80 | 2018 | Clase 3
Conversión | U-20 | REPSOL | 6 | DRENAJE DE AGUAS ACEITOSAS | 3804 | B4 | ASTM A-106 Gr. B | 40 | 7.11 | 150# | EMBUDOS SERVICIO OS / BOCAS DE LIMPIEZA / SAA20-19 | AAA20-03 | ATM | AMB | 3.5 | 80 | 2018 | Clase 3
Conversión | U-20 | REPSOL | 6 | DRENAJE DE AGUAS ACEITOSAS | 3805 | B4 | ASTM A-106 Gr. B | 40 | 7.11 | 150# | EMBUDO SERVICIO OS | AAA20-04 | ATM | AMB | 3.5 | 80 | 2018 | Clase 3
Conversión | U-20 | REPSOL | 12 | DRENAJE DE AGUAS ACEITOSAS | 3806 | B4 | ASTM A-106 Gr. B | 20 | 6.35 | 150# | SAA20-08 | AAA20-04 | ATM | AMB | 3.5 | 80 | 2018 | Clase 3
Conversión | U-20 | REPSOL | 6 | DRENAJE DE AGUAS ACEITOSAS | 3807 | B4 | ASTM A-106 Gr. B | 40 | 7.11 | 150# | EMBUDO SERVICIO OS | AAA20-07 | ATM | AMB | 3.5 | 80 | 2018 | Clase 3
Conversión | U-20 | REPSOL | 6 | DRENAJE DE AGUAS ACEITOSAS | 3808 | B4 | ASTM A-106 Gr. B | 40 | 7.11 | 150# | EMBUDOS SERVICIO OS / BOCAS DE LIMPIEZA | AAA20-05 | ATM | AMB | 3.5 | 80 | 2018 | Clase 3
Conversión | U-20 | REPSOL | 18 | DRENAJE DE AGUAS ACEITOSAS | 3809 | B4 | ASTM A-106 Gr. B | 20 | 7.92 | 150# | AAA20-05 | AAA20-06 | ATM | AMB | 3.5 | 80 | 2018 | Clase 3
Conversión | U-20 | REPSOL | 6 | DRENAJE DE AGUAS ACEITOSAS | 3810 | B4 | ASTM A-106 Gr. B | 40 | 7.11 | 150# | EMBUDOS SERVICIO OS / BOCAS DE LIMPIEZA | AAA20-06 | ATM | AMB | 3.5 | 80 | 2018 | Clase 3
Conversión | U-20 | REPSOL | 18 | DRENAJE DE AGUAS ACEITOSAS | 3811 | B4 | ASTM A-106 Gr. B | 20 | 7.92 | 150# | AAA20-06 | AAA20-07 | ATM | AMB | 3.5 | 80 | 2018 | Clase 3
Conversión | U-20 | REPSOL | 20 | DRENAJE DE AGUAS ACEITOSAS | 3812 | B4 | ASTM A-106 Gr. B | 20 | 9.53 | 150# | AAA20-07 | AAA20-08 | ATM | AMB | 3.5 | 80 | 2018 | Clase 3
Conversión | U-20 | REPSOL | 6 | DRENAJE DE AGUAS ACEITOSAS | 3813 | B4 | ASTM A-106 Gr. B | 40 | 7.11 | 150# | EMBUDOS SERVICIO OS / BOCAS DE LIMPIEZA | AAA20-09 | ATM | AMB | 3.5 | 80 | 2018 | Clase 3
Conversión | U-20 | REPSOL | 6 | DRENAJE DE AGUAS ACEITOSAS | 3814 | B4 | ASTM A-106 Gr. B | 40 | 7.11 | 150# | EMBUDO SERVICIO OS | AAA20-08 | ATM | AMB | 3.5 | 80 | 2018 | Clase 3
Conversión | U-20 | REPSOL | 20 | DRENAJE DE AGUAS ACEITOSAS | 3815 | B4 | ASTM A-106 Gr. B | 20 | 9.53 | 150# | AAA20-09 | NU-25 | ATM | AMB | 3.5 | 80 | 2018 | Clase 3
Conversión | U-20 | REPSOL | 6 | DRENAJE DE AGUAS ACEITOSAS | 3816 | B4 | ASTM A-106 Gr. B | 40 | 7.11 | 150# | EMBUDOS SERVICIO OS | AAA20-03 | ATM | AMB | 3.5 | 80 | 2018 | Clase 3
Conversión | U-20 | REPSOL | 10 | DRENAJE DE AGUAS ACEITOSAS | 3817 | B4 | ASTM A-106 Gr. B | 20 | 6.35 | 150# | SAA20-17 | AAA20-08 | ATM | AMB | 3.5 | 80 | 2018 | Clase 3
Conversión | U-20 | REPSOL | 4 | VENTILACION ARQUETAS OS | 3831 | B4 | ASTM A-106 Gr. B | 40 | 6.02 | 150# | AAA20-01 | VENT. AUTOSOPORTADA | ATM | AMB | 3.5 | 80 | 2018 | Clase 4
Conversión | U-20 | REPSOL | 4 | VENTILACION ARQUETAS OS | 3832 | B4 | ASTM A-106 Gr. B | 40 | 6.02 | 150# | AAA20-02 | VENT. AUTOSOPORTADA | ATM | AMB | 3.5 | 80 | 2018 | Clase 4
Conversión | U-20 | REPSOL | 4 | VENTILACION ARQUETAS OS | 3833 | B4 | ASTM A-106 Gr. B | 40 | 6.02 | 150# | AAA20-03 | VENT. AUTOSOPORTADA | ATM | AMB | 3.5 | 80 | 2018 | Clase 4
Conversión | U-20 | REPSOL | 4 | VENTILACION ARQUETAS OS | 3834 | B4 | ASTM A-106 Gr. B | 40 | 6.02 | 150# | AAA20-04 | COLUMNA 5-S PLATAF. LIM.BAT. U-20 | ATM | AMB | 3.5 | 80 | 2018 | Clase 4
Conversión | U-20 | REPSOL | 4 | VENTILACION ARQUETAS OS | 3835 | B4 | ASTM A-106 Gr. B | 40 | 6.02 | 150# | AAA20-05 | COLUMNA 7-S PLATAF. LIM.BAT. U-20 | ATM | AMB | 3.5 | 80 | 2018 | Clase 4
Conversión | U-20 | REPSOL | 4 | VENTILACION ARQUETAS OS | 3836 | B4 | ASTM A-106 Gr. B | 40 | 6.02 | 150# | AAA20-06 | COLUMNA 7-S PLATAF. LIM.BAT. U-20 | ATM | AMB | 3.5 | 80 | 2018 | Clase 4
Conversión | U-20 | REPSOL | 4 | VENTILACION ARQUETAS OS | 3837 | B4 | ASTM A-106 Gr. B | 40 | 6.02 | 150# | AAA20-07 | COLUMNA 5-S PLATAF. LIM.BAT. U-20 | ATM | AMB | 3.5 | 80 | 2018 | Clase 4
Conversión | U-20 | REPSOL | 4 | VENTILACION ARQUETAS OS | 3838 | B4 | ASTM A-106 Gr. B | 40 | 6.02 | 150# | AAA20-08 | COLUMNA 5-S PLATAF. LIM.BAT. U-20 | ATM | AMB | 3.5 | 80 | 2018 | Clase 4
Conversión | U-20 | REPSOL | 4 | VENTILACION ARQUETAS OS | 3839 | B4 | ASTM A-106 Gr. B | 40 | 6.02 | 150# | AAA20-09 | VENT. AUTOSOPORTADA | ATM | AMB | 3.5 | 80 | 2018 | Clase 4
Conversión | U-20 | REPSOL | 6 | DRENAJE DE AGUAS ACEITOSAS | 3841 | B4 | ASTM A-106 Gr. B | 40 | 7.11 | 150# | EMBUDO SERVICIO OS | AAA20-04 | ATM | AMB | 3.5 | 80 | 2018 | Clase 3
Conversión | U-20 | REPSOL | 6 | DRENAJE DE AGUAS ACEITOSAS | 3842 | B4 | ASTM A-106 Gr. B | 40 | 7.11 | 150# | EMBUDO SERVICIO OS | AAA20-07 | ATM | AMB | 3.5 | 80 | 2018 | Clase 3
Conversión | U-20 | REPSOL | 6 | DRENAJE DE AGUAS ACEITOSAS | 3843 | B4 | ASTM A-106 Gr. B | 40 | 7.11 | 150# | EMBUDOS SERVICIO OS / BOCAS DE LIMPIEZA | AAA20-04 | ATM | AMB | 3.5 | 80 | 2018 | Clase 3
Conversión | U-20 | REPSOL | 6 | DRENAJE DE AGUAS QUIMICAS | 3844 | B2 | ASTM A-106 Gr. B | 40 | 7.11 | 150# | EMBUDO SERVICIO OS / BOCA DE LIMPIEZA | NUQ-6 | ATM | AMB | 3.5 | 80 | 2018 | Clase 3
Conversión | U-20 | REPSOL | 1 | VAPOR DE BAJA PRESIÓN | 3901 | B1 | ASTM A-106 Gr. B | 80 | 4.55 | 150# | 12"LS-3111-B1-H | STR-001 | 2.5 | 140 | 3 | 232 | 2018 | Clase 4
Conversión | U-20 | REPSOL | 1 | CONDENSADO DE BAJA PRESIÓN | 3902 | B1 | ASTM A-106 Gr. B | 80 | 4.55 | 150# | STR-001 | 2"SC-3143-B1-H | 0.1 | 103 | 3.5 | 232 | 2018 | Clase 4
Conversión | U-20 | REPSOL | 3/4 | VAPOR DE ALTA PRESIÓN | 3903 | C6 | ASTM A-106 Gr. B | 80 | 3.91 | 300# | 8"HS-3105-C6-H | STR-002 | 17.3 | 260 | 21.1 | 280 | 2018 | Clase 4
Conversión | U-20 | REPSOL | 3/4 | CONDENSADO DE ALTA PRESIÓN | 3904 | C6 | ASTM A-106 Gr. B | 80 | 3.91 | 300# | STR-002 | 2"SC-3139-C6-H | 2.5 | 139 | 21.1 | 280 | 2018 | Clase 4
Conversión | U-20 | REPSOL | 1 | VAPOR DE MUY ALTA PRESIÓN | 3905 | D3 | ASTM A-106 Gr. B | 80 | 4.55 | 600# | 12"HHS-3101-D3-H | STR-003 | 42.2 | 371 | 46 | 400 | 2018 | Clase 4
Conversión | U-20 | REPSOL | 1 | CONDENSADO DE MUY ALTA PRESIÓN | 3906 | C6 | ASTM A-106 Gr. B | 80 | 4.55 | 300# | STR-003 | 3"SC-3137-C6-H | 17.3 | 207 | 21.1 | 280 | 2018 | Clase 4
Conversión | U-20 | REPSOL | 3/4 | VAPOR DE BAJA PRESIÓN | 3907 | B1 | ASTM A-106 Gr. B | 80 | 3.91 | 150# | 2"LS-3110-B1-H | STR-004 | 2.5 | 140 | 3 | 232 | 2018 | Clase 4
Conversión | U-20 | REPSOL | 3/4 | CONDENSADO DE BAJA PRESIÓN | 3908 | B1 | ASTM A-106 Gr. B | 80 | 3.91 | 150# | STR-004 | 2"SC-3168-B1-H | 0.1 | 103 | 3.5 | 232 | 2018 | Clase 4
Conversión | U-20 | REPSOL | 3/4 | VAPOR DE ALTA PRESIÓN | 3909 | C6 | ASTM A-106 Gr. B | 80 | 3.91 | 300# | 6"HS-3104-C6-H | STR-005 | 17.3 | 260 | 21.1 | 280 | 2018 | Clase 4
Conversión | U-20 | REPSOL | 3/4 | CONDENSADO DE ALTA PRESIÓN | 3910 | C6 | ASTM A-106 Gr. B | 80 | 3.91 | 300# | STR-005 | 4"SC-3140-C6-H | 2.5 | 139 | 21.1 | 280 | 2018 | Clase 4
Conversión | U-20 | REPSOL | 1 | VAPOR DE ALTA PRESIÓN | 3911 | C6 | ASTM A-106 Gr. B | 80 | 4.55 | 300# | 6"HS-3104-C6-H | STR-006 | 17.3 | 260 | 21.1 | 280 | 2018 | Clase 4
Conversión | U-20 | REPSOL | 3/4 | CONDENSADO DE ALTA PRESIÓN | 3912 | C6 | ASTM A-106 Gr. B | 80 | 3.91 | 300# | STR-006 | 4"SC-3140-C6-H | 2.5 | 139 | 21.1 | 280 | 2018 | Clase 4
Conversión | U-20 | REPSOL | 1 | VAPOR DE BAJA PRESIÓN | 3913 | B1 | ASTM A-106 Gr. B | 80 | 4.55 | 150# | 2"LS-3110-B1-H | STR-007 | 2.5 | 140 | 3 | 232 | 2018 | Clase 4
Conversión | U-20 | REPSOL | 3/4 | CONDENSADO DE BAJA PRESIÓN | 3914 | B1 | ASTM A-106 Gr. B | 80 | 3.91 | 150# | STR-007 | 2"SC-3168-B1-H | 0.1 | 103 | 3.5 | 232 | 2018 | Clase 4
Conversión | U-20 | REPSOL | 1 | VAPOR DE BAJA PRESIÓN | 3915 | B1 | ASTM A-106 Gr. B | 80 | 4.55 | 150# | 6"LS-3111-B1-H | STR-008 | 2.5 | 140 | 3 | 232 | 2018 | Clase 4
Conversión | U-20 | REPSOL | 3/4 | CONDENSADO DE BAJA PRESIÓN | 3916 | B1 | ASTM A-106 Gr. B | 80 | 3.91 | 150# | STR-008 | 2"SC-3143-B1-H | 0.1 | 103 | 3.5 | 232 | 2018 | Clase 4
Conversión | U-20 | REPSOL | 1 | VAPOR DE ALTA PRESIÓN | 3917 | C6 | ASTM A-106 Gr. B | 80 | 4.55 | 300# | 3"HS-3105-C6-H | STR-009 | 17.3 | 260 | 21.1 | 280 | 2018 | Clase 4
Conversión | U-20 | REPSOL | 3/4 | CONDENSADO DE ALTA PRESIÓN | 3918 | C6 | ASTM A-106 Gr. B | 80 | 3.91 | 300# | STR-009 | 2"SC-3139-C6-H | 2.5 | 139 | 21.1 | 280 | 2018 | Clase 4
Conversión | U-20 | REPSOL | 1 | VAPOR DE MUY ALTA PRESIÓN | 3919 | D3 | ASTM A-106 Gr. B | 80 | 4.55 | 600# | 12"HHS-3101-D3-H | STR-010 | 42.2 | 371 | 46 | 400 | 2018 | Clase 4
Conversión | U-20 | REPSOL | 1 | CONDENSADO DE MUY ALTA PRESIÓN | 3920 | C6 | ASTM A-106 Gr. B | 80 | 4.55 | 300# | STR-010 | 3"SC-3137-C6-H | 17.3 | 207 | 21.1 | 280 | 2018 | Clase 4
Conversión | U-20 | REPSOL | 1 | VAPOR DE BAJA PRESIÓN | 3921 | B1 | ASTM A-106 Gr. B | 80 | 4.55 | 150# | 12"LS-3112-B1-H | STR-011 | 2.5 | 140 | 3 | 232 | 2018 | Clase 4
Conversión | U-20 | REPSOL | 1 | CONDENSADO DE BAJA PRESIÓN | 3922 | B1 | ASTM A-106 Gr. B | 80 | 4.55 | 150# | STR-011 | 2"SC-3144-B1-H | 0.1 | 103 | 3.5 | 232 | 2018 | Clase 4
Conversión | U-20 | REPSOL | 3/4 | VAPOR DE ALTA PRESIÓN | 3923 | C6 | ASTM A-106 Gr. B | 80 | 3.91 | 300# | 8"HS-3108-C6-H | STR-012 | 17.3 | 260 | 21.1 | 280 | 2018 | Clase 4
Conversión | U-20 | REPSOL | 3/4 | CONDENSADO DE ALTA PRESIÓN | 3924 | C6 | ASTM A-106 Gr. B | 80 | 3.91 | 300# | STR-012 | 6"SC-3141-C6-H | 2.5 | 139 | 21.1 | 280 | 2018 | Clase 4
Conversión | U-20 | REPSOL | 1 | VAPOR DE BAJA PRESIÓN | 3925 | B1 | ASTM A-106 Gr. B | 80 | 4.55 | 150# | 12"LS-3112-B1-H | STR-013 | 2.5 | 140 | 3 | 232 | 2018 | Clase 4
Conversión | U-20 | REPSOL | 1 | CONDENSADO DE BAJA PRESIÓN | 3926 | B1 | ASTM A-106 Gr. B | 80 | 4.55 | 150# | STR-013 | 2"SC-3144-B1-H | 0.1 | 103 | 3.5 | 232 | 2018 | Clase 4
Conversión | U-20 | REPSOL | 1 | VAPOR DE ALTA PRESIÓN | 3927 | C6 | ASTM A-106 Gr. B | 80 | 4.55 | 300# | 10"HS-3108-C6-H | STR-014 | 17.3 | 260 | 21.1 | 280 | 2018 | Clase 4
Conversión | U-20 | REPSOL | 3/4 | CONDENSADO DE ALTA PRESIÓN | 3928 | C6 | ASTM A-106 Gr. B | 80 | 3.91 | 300# | STR-014 | 6"SC-3141-C6-H | 2.5 | 139 | 21.1 | 280 | 2018 | Clase 4
Conversión | U-20 | REPSOL | 1 | VAPOR DE BAJA PRESIÓN | 3929 | B1 | ASTM A-106 Gr. B | 80 | 4.55 | 150# | 2"LS-3173-B1-H | STR-015 | 2.5 | 140 | 3 | 232 | 2018 | Clase 4
Conversión | U-20 | REPSOL | 3/4 | CONDENSADO DE BAJA PRESIÓN | 3930 | B1 | ASTM A-106 Gr. B | 80 | 3.91 | 150# | STR-015 | 2"SC-3180-B1-H | 0.1 | 103 | 3.5 | 232 | 2018 | Clase 4
Conversión | U-20 | REPSOL | 3/4 | VAPOR DE ALTA PRESIÓN | 3931 | C6 | ASTM A-106 Gr. B | 80 | 3.91 | 300# | 6"HS-2706-C6-H | STR-016 | 14 | 197 | 21.1 | 280 | 2018 | Clase 4
Conversión | U-20 | REPSOL | 3/4 | CONDENSADO DE ALTA PRESIÓN | 3932 | C6 | ASTM A-106 Gr. B | 80 | 3.91 | 300# | STR-016 | 4"SC-2707-C6-H | 2.8 | 141 | 21.1 | 280 | 2018 | Clase 4
Conversión | U-20 | REPSOL | 3/4 | VAPOR DE BAJA PRESIÓN | 3933 | B1 | ASTM A-106 Gr. B | 80 | 3.91 | 150# | 2"LS-3115-B1-H | STR-017 | 2.5 | 140 | 3 | 232 | 2018 | Clase 4
Conversión | U-20 | REPSOL | 3/4 | CONDENSADO DE BAJA PRESIÓN | 3934 | B1 | ASTM A-106 Gr. B | 80 | 3.91 | 150# | STR-017 | 2"SC-3183-B1-H | 0.1 | 103 | 3.5 | 232 | 2018 | Clase 4
Conversión | U-20 | REPSOL | 3/4 | VAPOR DE ALTA PRESION | 3935 | C6 | ASTM A-106 Gr. B | 80 | 3.91 | 300# | 3"HS-2615-C6-H | STR-018 | 14 | 197 | 21.7 | 280 | 2018 | Clase 4
Conversión | U-20 | REPSOL | 3/4 | CONDENSADO DE ALTA PRESIÓN | 3936 | C6 | ASTM A-106 Gr. B | 80 | 3.91 | 300# | STR-018 | 4"SC-2707-C6-H | 2.8 | 141 | 21.1 | 280 | 2018 | Clase 4
Conversión | U-20 | REPSOL | 3/4 | VAPOR DE BAJA PRESIÓN | 3937 | B1 | ASTM A-106 Gr. B | 80 | 3.91 | 150# | 2"LS-3116-B1-H | STR-019 | 2.5 | 140 | 3 | 232 | 2018 | Clase 4
Conversión | U-20 | REPSOL | 3/4 | CONDENSADO DE BAJA PRESIÓN | 3938 | B1 | ASTM A-106 Gr. B | 80 | 3.91 | 150# | STR-019 | 2"SC-3183-B1-H | 0.1 | 103 | 3.5 | 232 | 2018 | Clase 4
Conversión | U-20 | REPSOL | 3/4 | VAPOR DE BAJA PRESIÓN | 3939 | B1 | ASTM A-106 Gr. B | 80 | 3.91 | 150# | 2"LS-3174-B1-H | STR-020 | 2.5 | 140 | 3 | 232 | 2018 | Clase 4
Conversión | U-20 | REPSOL | 3/4 | CONDENSADO DE BAJA PRESIÓN | 3940 | B1 | ASTM A-106 Gr. B | 80 | 3.91 | 150# | STR-020 | 2"SC-3183-B1-H | 0.1 | 103 | 3.5 | 232 | 2018 | Clase 4
Conversión | U-20 | REPSOL | 3/4 | VAPOR DE ALTA PRESION | 3941 | C6 | ASTM A-106 Gr. B | 80 | 3.91 | 300# | 6"HS-3107-C6-H | STR-021 | 17.3 | 260 | 21.1 | 280 | 2018 | Clase 4
Conversión | U-20 | REPSOL | 3/4 | CONDENSADO DE ALTA PRESIÓN | 3942 | C6 | ASTM A-106 Gr. B | 80 | 3.91 | 300# | STR-021 | 4"SC-3140-C6-H | 2.5 | 139 | 21.1 | 280 | 2018 | Clase 4
Conversión | U-20 | REPSOL | 3/4 | VAPOR DE ALTA PRESION | 3943 | C6 | ASTM A-106 Gr. B | 80 | 3.91 | 300# | 6"HS-3107-C6-H | STR-022 | 17.3 | 260 | 21.1 | 280 | 2018 | Clase 4
Conversión | U-20 | REPSOL | 3/4 | CONDENSADO DE ALTA PRESIÓN | 3944 | C6 | ASTM A-106 Gr. B | 80 | 3.91 | 300# | STR-022 | 4"SC-3140-C6-H | 2.5 | 139 | 21.1 | 280 | 2018 | Clase 4
Conversión | U-20 | REPSOL | 1 | VAPOR DE BAJA PRESION | 3945 | B1 | ASTM A-106 Gr. B | 80 | 4.55 | 150# | 4"LS-3175-B1-H | STR-023 | 2.5 | 140 | 3 | 232 | 2018 | Clase 4
Conversión | U-20 | REPSOL | 3/4 | CONDENSADO DE BAJA PRESIÓN | 3946 | B1 | ASTM A-106 Gr. B | 80 | 3.91 | 150# | STR-023 | 2"SC-3184-B1-H | 0.1 | 103 | 3.5 | 232 | 2018 | Clase 4
Conversión | U-20 | REPSOL | 3/4 | VAPOR DE BAJA PRESION | 3947 | B1 | ASTM A-106 Gr. B | 80 | 3.91 | 150# | 3"LS-3117-B1-H | STR-024 | 2.5 | 140 | 3 | 232 | 2018 | Clase 4
Conversión | U-20 | REPSOL | 3/4 | CONDENSADO DE BAJA PRESIÓN | 3948 | B1 | ASTM A-106 Gr. B | 80 | 3.91 | 150# | STR-024 | 2"SC-3184-B1-H | 0.1 | 103 | 3.5 | 232 | 2018 | Clase 4
Conversión | U-20 | REPSOL | 3/4 | VAPOR DE MUY ALTA PRESION | 3949 | D3 | ASTM A-106 Gr. B | 80 | 3.91 | 600# | 6"HHS-3102-D3-H | STR-025 | 42.2 | 371 | 46 | 400 | 2018 | Clase 4
Conversión | U-20 | REPSOL | 3/4 | CONDENSADO DE MUY ALTA PRESIÓN | 3950 | C6 | ASTM A-106 Gr. B | 80 | 3.91 | 300# | STR-025 | 3"SC-3137-C6-H | 17.3 | 207 | 21.1 | 280 | 2018 | Clase 4
Conversión | U-20 | REPSOL | 3/4 | VAPOR DE MUY ALTA PRESION | 3951 | D3 | ASTM A-106 Gr. B | 80 | 3.91 | 600# | 6"HHS-3102-D3-H | STR-026 | 42.2 | 371 | 46 | 400 | 2018 | Clase 4
Conversión | U-20 | REPSOL | 3/4 | CONDENSADO DE MUY ALTA PRESIÓN | 3952 | C6 | ASTM A-106 Gr. B | 80 | 3.91 | 300# | STR-026 | 3"SC-3137-C6-H | 17.3 | 207 | 21.1 | 280 | 2018 | Clase 4
Conversión | U-20 | REPSOL | 3/4 | VAPOR DE MUY ALTA PRESION | 3953 | D3 | ASTM A-106 Gr. B | 80 | 3.91 | 600# | 6"HHS-3102-D3-H | STR-027 | 42.2 | 371 | 46 | 400 | 2018 | Clase 4
Conversión | U-20 | REPSOL | 3/4 | CONDENSADO DE MUY ALTA PRESIÓN | 3954 | C6 | ASTM A-106 Gr. B | 80 | 3.91 | 300# | STR-027 | 3"SC-3137-C6-H | 17.3 | 207 | 21.1 | 280 | 2018 | Clase 4
Conversión | U-20 | REPSOL | 3/4 | VAPOR DE BAJA PRESION | 3955 | B1 | ASTM A-106 Gr. B | 80 | 3.91 | 150# | 2"LS-3172-B1-H | STR-028 | 2.5 | 140 | 3 | 232 | 2018 | Clase 4
Conversión | U-20 | REPSOL | 3/4 | CONDENSADO DE BAJA PRESIÓN | 3956 | B1 | ASTM A-106 Gr. B | 80 | 3.91 | 150# | STR-028 | 2"SC-3143-B1-H | 0.1 | 103 | 3.5 | 232 | 2018 | Clase 4
Conversión | U-20 | REPSOL | 3/4 | VAPOR DE BAJA PRESION | 3957 | B1 | ASTM A-106 Gr. B | 80 | 3.91 | 150# | X"LS-3181-B1-H | STR-029 | 2.5 | 140 | 3 | 232 | 2018 | Clase 4
Conversión | U-20 | REPSOL | 3/4 | CONDENSADO DE BAJA PRESIÓN | 3958 | B1 | ASTM A-106 Gr. B | 80 | 3.91 | 150# | STR-029 | 2"SC-3143-B1-H | 0.1 | 103 | 3.5 | 232 | 2018 | Clase 4
Conversión | U-20 | REPSOL | 3/4 | VAPOR DE BAJA PRESION | 3959 | B1 | ASTM A-106 Gr. B | 80 | 3.91 | 150# | 2"LS-3182-B1-H | STR-030 | 2.5 | 140 | 3 | 232 | 2018 | Clase 4
Conversión | U-20 | REPSOL | 3/4 | CONDENSADO DE BAJA PRESIÓN | 3960 | B1 | ASTM A-106 Gr. B | 80 | 3.91 | 150# | STR-030 | 2"SC-3168-B1-H | 0.1 | 103 | 3.5 | 232 | 2018 | Clase 4
Conversión | U-20 | REPSOL | 3/4 | VAPOR DE BAJA PRESION | 3961 | B1 | ASTM A-106 Gr. B | 80 | 3.91 | 150# | 2"LS-3114-B1-H | STR-031 | 2.5 | 140 | 3 | 232 | 2018 | Clase 4
Conversión | U-20 | REPSOL | 3/4 | CONDENSADO DE BAJA PRESIÓN | 3962 | B1 | ASTM A-106 Gr. B | 80 | 3.91 | 150# | STR-031 | 2"SC-3143-B1-H | 0.1 | 103 | 3.5 | 232 | 2018 | Clase 4
Conversión | U-20 | REPSOL | 3/4 | VAPOR DE BAJA PRESION | 3963 | B1 | ASTM A-106 Gr. B | 80 | 3.91 | 150# | 4"-LS-3190-B1-H | STR-032 | 2.5 | 140 | 3 | 232 | 2018 | Clase 4
Conversión | U-20 | REPSOL | 3/4 | CONDENSADO DE BAJA PRESIÓN | 3964 | B1 | ASTM A-106 Gr. B | 80 | 3.91 | 150# | STR-032 | 2"SC-3144-B1-H | 0.1 | 103 | 3.5 | 232 | 2018 | Clase 4
Conversión | U-20 | REPSOL | 3/4 | VAPOR DE MUY ALTA PRESION | 3965 | D3 | ASTM A-106 Gr. B | 80 | 3.91 | 600# | 10"HHS-3103-D3-H | STR-033 | 41.1 | 252 | 46 | 400 | 2018 | Clase 4
Conversión | U-20 | REPSOL | 3/4 | CONDENSADO DE MUY ALTA PRESIÓN | 3966 | C6 | ASTM A-106 Gr. B | 80 | 3.91 | 300# | STR-033 | 3/4"SC-3968-C6-H | 17.3 | 207 | 21.1 | 280 | 2018 | Clase 4
Conversión | U-20 | REPSOL | 3/4 | VAPOR DE MUY ALTA PRESION | 3967 | D3 | ASTM A-106 Gr. B | 80 | 3.91 | 600# | 10"HHS-3103-D3-H | STR-034 | 41.1 | 252 | 46 | 400 | 2018 | Clase 4
Conversión | U-20 | REPSOL | 3/4 | CONDENSADO DE MUY ALTA PRESIÓN | 3968 | C6 | ASTM A-106 Gr. B | 80 | 3.91 | 300# | STR-034 | 6"SC-1008-C6-H | 17.3 | 207 | 21.1 | 280 | 2018 | Clase 4
Conversión | U-20 | REPSOL | 3/4 | VAPOR DE BAJA PRESION | 3969 | B1 | ASTM A-106 Gr. B | 80 | 3.91 | 150# | 3"LS-3125-B1-H | STR-035 | 2.5 | 140 | 3 | 232 | 2018 | Clase 4
Conversión | U-20 | REPSOL | 3/4 | CONDENSADO DE BAJA PRESIÓN | 3970 | B1 | ASTM A-106 Gr. B | 80 | 3.91 | 150# | STR-035 | 2"SC-3144-B1-H | 0.1 | 103 | 3.5 | 232 | 2018 | Clase 4
Conversión | U-20 | REPSOL | 3/4 | VAPOR DE BAJA PRESION | 3971 | B1 | ASTM A-106 Gr. B | 80 | 3.91 | 150# | 2"LS-3128-B1-H | STR-036 | 2.5 | 140 | 3 | 232 | 2018 | Clase 4
Conversión | U-20 | REPSOL | 3/4 | CONDENSADO DE BAJA PRESIÓN | 3972 | B1 | ASTM A-106 Gr. B | 80 | 3.91 | 150# | STR-036 | 2"SC-3144-B1-H | 0.1 | 103 | 3.5 | 232 | 2018 | Clase 4
Conversión | U-20 | REPSOL | 3/4 | VAPOR DE BAJA PRESION | 3973 | B1 | ASTM A-106 Gr. B | 80 | 3.91 | 150# | 6"LS-3113-B1-H | STR-037 | 2.5 | 140 | 3 | 232 | 2018 | Clase 4
Conversión | U-20 | REPSOL | 3/4 | CONDENSADO DE BAJA PRESIÓN | 3974 | B1 | ASTM A-106 Gr. B | 80 | 3.91 | 150# | STR-037 | 2"SC-3143-B1-H | 0.1 | 103 | 3.5 | 232 | 2018 | Clase 4
Conversión | U-20 | REPSOL | 3/4 | VAPOR DE BAJA PRESION | 3979 | B1 | ASTM A-106 Gr. B | 80 | 3.91 | 150# | 20CV-01 | STR-040 | 2.5 | 140 | 3 | 232 | 2018 | Clase 4
Conversión | U-20 | REPSOL | 3/4 | CONDENSADO DE BAJA PRESIÓN | 3980 | B1 | ASTM A-106 Gr. B | 80 | 3.91 | 150# | STR-040 | 2"SC-3180-B1-H | 0.1 | 103 | 3.5 | 232 | 2018 | Clase 4
Conversión | U-20 | REPSOL | 3/4 | VAPOR DE BAJA PRESION | 3981 | B1 | ASTM A-106 Gr. B | 80 | 3.91 | 150# | 20CV-02 | STR-041 | 2.5 | 140 | 3 | 232 | 2018 | Clase 4
Conversión | U-20 | REPSOL | 3/4 | CONDENSADO DE BAJA PRESIÓN | 3982 | B1 | ASTM A-106 Gr. B | 80 | 3.91 | 150# | STR-041 | 2"SC-3180-B1-H | 0.1 | 103 | 3.5 | 232 | 2018 | Clase 4
Conversión | U-20 | REPSOL | 3/4 | VAPOR DE BAJA PRESION | 3987 | B1 | ASTM A-106 Gr. B | 80 | 3.91 | 150# | 20CV-07 | STR-044 | 2.5 | 140 | 3 | 232 | 2018 | Clase 4
Conversión | U-20 | REPSOL | 3/4 | CONDENSADO DE BAJA PRESIÓN | 3988 | B1 | ASTM A-106 Gr. B | 80 | 3.91 | 150# | STR-044 | 1 1/2"SC-3199-B1-H | 0.1 | 103 | 3.5 | 232 | 2018 | Clase 4
Conversión | U-20 | REPSOL | 3/4 | VAPOR DE MUY ALTA PRESIÓN | 3989 | D3 | ASTM A-106 Gr. B | 80 | 3.91 | 600# | COLECTOR DE VAPOR DE MUY ALTA PRESIÓN (HTN) 10"HHS-3101-D3-H | STR-045 (AL SUELO) | 42.2 | 371 | 46 | 400 | 2018 | Clase 4
Conversión | U-20 | REPSOL | 1 | VAPOR DE BAJA PRESION | 3990 | B1 | ASTM A-106 Gr. B | 80 | 4.55 | 150# | COLECTOR DE VAPOR DE BAJA PRESIÓN (HTN) 12"LS-3111-B1-H | STR-046 (AL SUELO) | 2.5 | 140 | 3 | 232 | 2018 | Clase 4
Conversión | U-20 | REPSOL | 3/4 | VAPOR DE ALTA PRESION | 3991 | C6 | ASTM A-106 Gr. B | 80 | 3.91 | 300# | COLECTOR DE VAPOR DE ALTA PRESIÓN (HTN) 8"HS-3105-C6-H | STR-047 (AL SUELO) | 14 | 197 | 21.7 | 280 | 2018 | Clase 4
Conversión | U-20 | REPSOL | 3/4 | VAPOR DE ALTA PRESION | 3992 | C6 | ASTM A-106 Gr. B | 80 | 3.91 | 300# | COLECTOR DE VAPOR DE ALTA PRESIÓN (SHU) 6"HS-3104-C6-H | STR-048 (AL SUELO) | 14 | 197 | 21.7 | 280 | 2018 | Clase 4
Conversión | U-20 | REPSOL | 3/4 | VAPOR DE BAJA PRESION | 3993 | B1 | ASTM A-106 Gr. B | 80 | 3.91 | 150# | COLECTOR DE VAPOR DE BAJA PRESIÓN (SHU) 2"LS-3110-B1-H | STR-049 (AL SUELO) | 2.5 | 140 | 3 | 232 | 2018 | Clase 4
Conversión | U-20 | REPSOL | 1 | VAPOR DE BAJA PRESION | 3994 | B1 | ASTM A-106 Gr. B | 80 | 4.55 | 150# | 2"LS-3188-B1-H | STR-050 | 2.5 | 140 | 3 | 232 | 2018 | Clase 4
Conversión | U-20 | REPSOL | 3/4 | CONDENSADO DE BAJA PRESIÓN | 3995 | B1 | ASTM A-106 Gr. B | 80 | 3.91 | 150# | STR-050 | 2"SC-3189-B1-H | 0.1 | 103 | 3.5 | 232 | 2018 | Clase 4
Conversión | U-20 | REPSOL | 3/4 | VAPOR DE BAJA PRESION | 3996 | B1 | ASTM A-106 Gr. B | 80 | 3.91 | 150# | 2"LS-3169-B1-H | STR-051 | 2.5 | 140 | 3 | 232 | 2018 | Clase 4
Conversión | U-20 | REPSOL | 3/4 | CONDENSADO DE BAJA PRESIÓN | 3997 | B1 | ASTM A-106 Gr. B | 80 | 3.91 | 150# | STR-051 | 2"SC-3144-B1-H | 0.1 | 103 | 3.5 | 232 | 2018 | Clase 4
Conversión | U-20 | REPSOL | 3/4 | VAPOR DE ALTA PRESION | 3998 | C6 | ASTM A-106 Gr. B | 80 | 3.91 | 300# | 6"HS-3107-C6-H | STR-052 | 17.3 | 260 | 21.1 | 280 | 2018 | Clase 4
Conversión | U-20 | REPSOL | 3/4 | CONDENSADO DE ALTA PRESIÓN | 3999 | C6 | ASTM A-106 Gr. B | 80 | 3.91 | 300# | STR-052 | 4"SC-2707-C6-H | 2.5 | 139 | 21.1 | 280 | 2018 | Clase 4
Conversión | U-20 | REPSOL | 3/4 | VAPOR DE ALTA PRESION | 39100 | C6 | ASTM A-106 Gr. B | 80 | 3.91 | 300# | 3"HS-3106-C6-H | STR-053 | 17.3 | 260 | 21.1 | 280 | 2018 | Clase 4
Conversión | U-20 | REPSOL | 3/4 | CONDENSADO DE ALTA PRESIÓN | 39101 | C6 | ASTM A-106 Gr. B | 80 | 3.91 | 300# | STR-053 | 4"SC-2707-C6-H | 2.5 | 139 | 21.1 | 280 | 2018 | Clase 4
Conversión | U-20 | REPSOL | 8 | AGUA DE CONTRA INCENDIOS | 4103 | B7 | ASTM A-106 Gr. B | 20 | 6.35 | 150# | U-00 6"FW-0101-B7 | COLECTOR | 7.5 | AMB | 12 | 38 | 2018 | Clase 4
Conversión | U-20 | REPSOL | 3 | AGUA DE CONTRA INCENDIOS | 4104 | B7 | ASTM A-106 Gr. B | 40 | 5.49 | 150# | 8"FW-4103-B7 | 20P-302A/B | 7.5 | AMB | 12 | 38 | 2018 | Clase 4
Conversión | U-20 | REPSOL | 1 | AGUA DE CONTRA INCENDIOS | 4105 | B13 | ASTM A-53 B TP S | 80 | 4.55 | 150# | 2"FW-4104-B13 | 20P-304A/B | 7.5 | AMB | 12 | 38 | 2018 | Clase 4
Conversión | U-20 | REPSOL | 1 | AGUA DE CONTRA INCENDIOS | 4106 | B13 | ASTM A-53 B TP S | 80 | 4.55 | 150# | 2"FW-4104-B13 | 20P-301A/B | 7.5 | AMB | 12 | 38 | 2018 | Clase 4
Conversión | U-20 | REPSOL | 1 | AGUA DE CONTRA INCENDIOS | 4107 | B13 | ASTM A-53 B TP S | 80 | 4.55 | 150# | 2"FW-4104-B13 | 20P-303A/B | 7.5 | AMB | 12 | 38 | 2018 | Clase 4
Conversión | U-20 | REPSOL | 6 | AGUA DE CONTRA INCENDIOS | 4108 | B7 | ASTM A-106 Gr. B | 40 | 7.11 | 150# | 8"FW-4103-B7 | 20C-004 | 7.5 | AMB | 12 | 38 | 2018 | Clase 4
Conversión | U-20 | REPSOL | 3 | AGUA DE CONTRA INCENDIOS | 4109 | B7 | ASTM A-106 Gr. B | 40 | 5.49 | 150# | 8"FW-4103-B7 | 20G-001A/B Y CONSOLAS LUBRICACIÓN | 7.5 | AMB | 12 | 38 | 2018 | Clase 4
Conversión | U-20 | REPSOL | 3 | AGUA DE CONTRA INCENDIOS | 4110 | B7 | ASTM A-106 Gr. B | 40 | 5.49 | 150# | 8"FW-4103-B7 | 20P-007A/B | 7.5 | AMB | 12 | 38 | 2018 | Clase 4
Conversión | U-20 | REPSOL | 1 1/2 | AGUA DE CONTRA INCENDIOS | 4111 | B13 | ASTM A-53 B TP S | 80 | 5.08 | 150# | 3"FW-4112-B13 | 20P-002A/B | 7.5 | AMB | 12 | 38 | 2018 | Clase 4
Conversión | U-20 | REPSOL | 3 | AGUA DE CONTRA INCENDIOS | 4112 | B13 | ASTM A-53 B TP S | 40 | 5.49 | 150# | 3"FW-4110-B13 | 20P-006A/B | 7.5 | AMB | 12 | 38 | 2018 | Clase 4
Conversión | U-20 | REPSOL | 1 | AGUA DE CONTRA INCENDIOS | 4113 | B13 | ASTM A-53 B TP S | 80 | 4.55 | 150# | 2"FW-4110-B13 | 20P-005A/B | 7.5 | AMB | 12 | 38 | 2018 | Clase 4
Conversión | U-20 | REPSOL | 4 | AGUA DE CONTRA INCENDIOS | 4114 | B7 | ASTM A-106 Gr. B | 40 | 6.02 | 150# | 8"FW-4103-B7 | COLECTOR BIES | 7.5 | AMB | 12 | 38 | 2018 | Clase 4
Conversión | U-20 | REPSOL | 2 | AGUA DE CONTRA INCENDIOS | 4115 | B7 | ASTM A-106 Gr. B | 40 | 3.91 | 150# | 4"FW-4114-B7 | BIE 20-04 | 7.5 | AMB | 12 | 38 | 2018 | Clase 4
Conversión | U-20 | REPSOL | 2 | AGUA DE CONTRA INCENDIOS | 4116 | B7 | ASTM A-106 Gr. B | 40 | 3.91 | 150# | 4"FW-4114-B7 | BIE 20-03 | 7.5 | AMB | 12 | 38 | 2018 | Clase 4
Conversión | U-20 | REPSOL | 2 | AGUA DE CONTRA INCENDIOS | 4117 | B7 | ASTM A-106 Gr. B | 40 | 3.91 | 150# | 4"FW-4114-B7 | BIE 20-01 | 7.5 | AMB | 12 | 38 | 2018 | Clase 4
Conversión | U-20 | REPSOL | 6 | AGUA DE CONTRA INCENDIOS | 4118 | B7 | ASTM A-106 Gr. B | 40 | 7.11 | 150# | 8"FW-4103-B7 | 20P-001A/B | 7.5 | AMB | 12 | 38 | 2018 | Clase 4
Conversión | U-20 | REPSOL | 3 | AGUA DE CONTRA INCENDIOS | 4119 | B13 | ASTM A-53 B TP S | 40 | 5.49 | 150# | 4"FW-4120-B13 | 20E-001B/C | 7.5 | AMB | 12 | 38 | 2018 | Clase 4
Conversión | U-20 | REPSOL | 4 | AGUA DE CONTRA INCENDIOS | 4120 | B13 | ASTM A-53 B TP S | 40 | 6.02 | 150# | 6"FW-4118-B13 | 20D-005 | 7.5 | AMB | 12 | 38 | 2018 | Clase 4
Conversión | U-20 | REPSOL | 2 | AGUA DE CONTRA INCENDIOS | 4121 | B13 | ASTM A-53 B TP S | 80 | 5.54 | 150# | 6"FW-4118-B13 | 20D-002 | 7.5 | AMB | 12 | 38 | 2018 | Clase 4
Conversión | U-20 | REPSOL | 3 | AGUA DE CONTRA INCENDIOS | 4122 | B13 | ASTM A-53 B TP S | 40 | 5.49 | 150# | 4"FW-4120-B13 | 20D-001 | 7.5 | AMB | 12 | 38 | 2018 | Clase 4
Conversión | U-20 | REPSOL | 3 | AGUA DE CONTRA INCENDIOS | 4123 | B7 | ASTM A-106 Gr. B | 40 | 5.49 | 150# | 8"FW-4103-B7 | 20D-004 | 7.5 | AMB | 12 | 38 | 2018 | Clase 4
Conversión | U-20 | REPSOL | 1 1/2 | AGUA DE CONTRA INCENDIOS | 4124 | B13 | ASTM A-53 B TP S | 80 | 5.08 | 150# | 2"FW-4123-B13 | 20P-004A/B | 7.5 | AMB | 12 | 38 | 2018 | Clase 4
Conversión | U-20 | REPSOL | 3 | AGUA DE CONTRA INCENDIOS | 4125 | B13 | ASTM A-53 B TP S | 40 | 5.49 | 150# | 3"FW-4123-B13 | 20C-002 | 7.5 | AMB | 12 | 38 | 2018 | Clase 4
Conversión | U-20 | REPSOL | 4 | AGUA DE CONTRA INCENDIOS | 4126 | B7 | ASTM A-106 Gr. B | 40 | 6.02 | 150# | 8"FW-4103-B7 | 20D-019 | 7.5 | AMB | 12 | 38 | 2018 | Clase 4
Conversión | U-20 | REPSOL | 1 | AGUA DE CONTRA INCENDIOS | 4127 | B13 | ASTM A-53 B TP S | 80 | 4.55 | 150# | 4"FW-4126-B13 | 20P-013A/B | 7.5 | AMB | 12 | 38 | 2018 | Clase 4
Conversión | U-20 | REPSOL | 6 | AGUA DE CONTRA INCENDIOS | 4128 | B7 | ASTM A-106 Gr. B | 40 | 7.11 | 150# | 8"FW-4103-B7 | CORTINA DE AGUA 20H-001 | 7.5 | AMB | 12 | 38 | 2018 | Clase 4
Conversión | U-20 | REPSOL | 2 | AGUA DE CONTRA INCENDIOS | 4129 | B13 | ASTM A-53 B TP S | 80 | 5.54 | 150# | 2"FW-4110-B13 | 20E-012 | 7.5 | AMB | 12 | 38 | 2018 | Clase 4
Conversión | U-20 | REPSOL | 2 | AGUA DE CONTRA INCENDIOS | 4130 | B7 | ASTM A-106 Gr. B | 40 | 3.91 | 150# | 4"FW-4114-B7 | BIE 20-02 | 7.5 | AMB | 12 | 38 | 2018 | Clase 4
Conversión | U-20 | REPSOL | 1 | VAPOR DE BAJA PRESIÓN | 4131 | B1 | ASTM A-106 Gr. B | 80 | 4.55 | 150# | 2"LS-3169-B1-H | ANILLO VAPOR 20E-001A | 2.5 | 140 | 3 | 232 | 2018 | Clase 4
Conversión | U-20 | REPSOL | 1 | VAPOR DE BAJA PRESIÓN | 4132 | B1 | ASTM A-106 Gr. B | 80 | 4.55 | 150# | 2"LS-3169-B1-H | ANILLO VAPOR 20E-001B/C | 2.5 | 140 | 3 | 232 | 2018 | Clase 4
Conversión | U-20 | REPSOL | 1 | VAPOR DE BAJA PRESIÓN | 4133 | B1 | ASTM A-106 Gr. B | 80 | 4.55 | 150# | 2"LS-3169-B1-H | ANILLO VAPOR 20E-004 | 2.5 | 140 | 3 | 232 | 2018 | Clase 4
Conversión | U-20 | REPSOL | 1 ½ | AGUA DE CONTRA INCENDIOS | 4134 | B13 | ASTM A-53 B TP S | 80 | 5.08 | 150# | 4"FW-4120-B13 | 20E-001A | 7.5 | AMB | 12 | 38 | 2018 | Clase 4
Conversión | U-20 | REPSOL | 1 | AGUA DE CONTRA INCENDIOS | 4135 | B13 | ASTM A-53 B TP S | 80 | 4.55 | 150# | 3"FW-4109-B13 | CONSOLA LUBRICACIÓN COMPRESOR 20G-001A | 7.5 | AMB | 12 | 38 | 2018 | Clase 4
Conversión | U-20 | REPSOL | 1 | AGUA DE CONTRA INCENDIOS | 4136 | B13 | ASTM A-53 B TP S | 80 | 4.55 | 150# | 3"FW-4109-B13 | CONSOLA LUBRICACIÓN COMPRESOR 20G-001B | 7.5 | AMB | 12 | 38 | 2018 | Clase 4
Conversión | U-20 | REPSOL | 1 | AGUA DE CONTRAINCENDIOS | 4137 | B7 | ASTM A-106 Gr. B | 80 | 4.55 | 150# | VÁLVULA DE DILUVIO SISTEMA 20-S-01 (20-DV-841) | DISPARO MANUAL REMOTO | 7.5 | AMB | 12 | 38 | 2018 | Clase 4
Conversión | U-20 | REPSOL | 1 | AGUA DE CONTRAINCENDIOS | 4138 | B7 | ASTM A-106 Gr. B | 80 | 4.55 | 150# | VÁLVULA DE DILUVIO SISTEMA 20-S-03 (20-DV-842) | DISPARO MANUAL REMOTO | 7.5 | AMB | 12 | 38 | 2018 | Clase 4
Conversión | U-20 | REPSOL | 1 | AGUA DE CONTRAINCENDIOS | 4139 | B7 | ASTM A-106 Gr. B | 80 | 4.55 | 150# | VÁLVULA DE DILUVIO SISTEMA 20-S-04 (20-DV-843) | DISPARO MANUAL REMOTO | 7.5 | AMB | 12 | 38 | 2018 | Clase 4
Conversión | U-20 | REPSOL | 1 | AGUA DE CONTRAINCENDIOS | 4140 | B7 | ASTM A-106 Gr. B | 80 | 4.55 | 150# | VÁLVULA DE DILUVIO SISTEMA 20-S-05 (20-DV-844) | DISPARO MANUAL REMOTO | 7.5 | AMB | 12 | 38 | 2018 | Clase 4
Conversión | U-20 | REPSOL | 1 | AGUA DE CONTRAINCENDIOS | 4141 | B7 | ASTM A-106 Gr. B | 80 | 4.55 | 150# | VÁLVULA DE DILUVIO SISTEMA 20-S-06 (20-DV-845) | DISPARO MANUAL REMOTO | 7.5 | AMB | 12 | 38 | 2018 | Clase 4
Conversión | U-20 | REPSOL | 1 | AGUA DE CONTRAINCENDIOS | 4142 | B7 | ASTM A-106 Gr. B | 80 | 4.55 | 150# | VÁLVULA DE DILUVIO SISTEMA 20-S-07 (20-DV-846) | DISPARO MANUAL REMOTO | 7.5 | AMB | 12 | 38 | 2018 | Clase 4
Conversión | U-20 | REPSOL | 1 | AGUA DE CONTRAINCENDIOS | 4143 | B7 | ASTM A-106 Gr. B | 80 | 4.55 | 150# | VÁLVULA DE DILUVIO SISTEMA 20-S-08 (20-DV-847) | DISPARO MANUAL REMOTO | 7.5 | AMB | 12 | 38 | 2018 | Clase 4
Conversión | U-20 | REPSOL | 3 | AGUA DE CONTRAINCENDIOS | 4144 | B7 | ASTM A-106 Gr. B | 40 | 5.49 | 150# | CONEXIÓN SIAMESA | BIE 20-05 | 7.5 | AMB | 12 | 38 | 2018 | Clase 4
Conversión | U-20 | REPSOL | 11/2 | LUBRICACION POR NIEBLA | 4201 | B13 | ASTM A-53 B TP S | 80 | 5.08 | 150# | 20K-003 | CAP | 0.05 | 28 | 0.2 | 80 | 2018 | Clase 4
Conversión | U-20 | REPSOL | 3/4 | LUBRICACION POR NIEBLA | 4202 | B13 | ASTM A-53 B TP S | 80 | 3.91 | 150# | 11/2"LO-4201-B13 | 20P-304A | 0.05 | 28 | 0.2 | 80 | 2018 | Clase 4
Conversión | U-20 | REPSOL | 3/4 | LUBRICACION POR NIEBLA | 4203 | B13 | ASTM A-53 B TP S | 80 | 3.91 | 150# | 11/2"LO-4201-B13 | 20P-304B | 0.05 | 28 | 0.2 | 80 | 2018 | Clase 4
Conversión | U-20 | REPSOL | 3/4 | LUBRICACION POR NIEBLA | 4204 | B13 | ASTM A-53 B TP S | 80 | 3.91 | 150# | 11/2"LO-4201-B13 | 20P-303A | 0.05 | 28 | 0.2 | 80 | 2018 | Clase 4
Conversión | U-20 | REPSOL | 3/4 | LUBRICACION POR NIEBLA | 4205 | B13 | ASTM A-53 B TP S | 80 | 3.91 | 150# | 11/2"LO-4201-B13 | 20P-303B | 0.05 | 28 | 0.2 | 80 | 2018 | Clase 4
Conversión | U-20 | REPSOL | 3/4 | LUBRICACION POR NIEBLA | 4206 | B13 | ASTM A-53 B TP S | 80 | 3.91 | 150# | 11/2"LO-4201-B13 | 20P-302A | 0.05 | 28 | 0.2 | 80 | 2018 | Clase 4
Conversión | U-20 | REPSOL | 3/4 | LUBRICACION POR NIEBLA | 4207 | B13 | ASTM A-53 B TP S | 80 | 3.91 | 150# | 11/2"LO-4201-B13 | 20P-302B | 0.05 | 28 | 0.2 | 80 | 2018 | Clase 4
Conversión | U-20 | REPSOL | 3/4 | LUBRICACION POR NIEBLA | 4208 | B13 | ASTM A-53 B TP S | 80 | 3.91 | 150# | 11/2"LO-4201-B13 | 20P-001A | 0.05 | 28 | 0.2 | 80 | 2018 | Clase 4
Conversión | U-20 | REPSOL | 3/4 | LUBRICACION POR NIEBLA | 4209 | B13 | ASTM A-53 B TP S | 80 | 3.91 | 150# | 11/2"LO-4201-B13 | 20P-001B | 0.05 | 28 | 0.2 | 80 | 2018 | Clase 4
Conversión | U-20 | REPSOL | 3/4 | LUBRICACION POR NIEBLA | 4210 | B13 | ASTM A-53 B TP S | 80 | 3.91 | 150# | 11/2"LO-4201-B13 | 20P-013A | 0.05 | 28 | 0.2 | 80 | 2018 | Clase 4
Conversión | U-20 | REPSOL | 3/4 | LUBRICACION POR NIEBLA | 4211 | B13 | ASTM A-53 B TP S | 80 | 3.91 | 150# | 11/2"LO-4201-B13 | 20P-013B | 0.05 | 28 | 0.2 | 80 | 2018 | Clase 4
Conversión | U-20 | REPSOL | 3/4 | LUBRICACION POR NIEBLA | 4212 | B13 | ASTM A-53 B TP S | 80 | 3.91 | 150# | 11/2"LO-4201-B13 | 20P-004A | 0.05 | 28 | 0.2 | 80 | 2018 | Clase 4
Conversión | U-20 | REPSOL | 3/4 | LUBRICACION POR NIEBLA | 4213 | B13 | ASTM A-53 B TP S | 80 | 3.91 | 150# | 11/2"LO-4201-B13 | 20P-004B | 0.05 | 28 | 0.2 | 80 | 2018 | Clase 4
Conversión | U-20 | REPSOL | 3/4 | LUBRICACION POR NIEBLA | 4214 | B13 | ASTM A-53 B TP S | 80 | 3.91 | 150# | 11/2"LO-4201-B13 | 20P-002A | 0.05 | 28 | 0.2 | 80 | 2018 | Clase 4
Conversión | U-20 | REPSOL | 3/4 | LUBRICACION POR NIEBLA | 4215 | B13 | ASTM A-53 B TP S | 80 | 3.91 | 150# | 11/2"LO-4201-B13 | 20P-002B | 0.05 | 28 | 0.2 | 80 | 2018 | Clase 4
Conversión | U-20 | REPSOL | 3/4 | LUBRICACION POR NIEBLA | 4216 | B13 | ASTM A-53 B TP S | 80 | 3.91 | 150# | 11/2"LO-4201-B13 | 20P-006A | 0.05 | 28 | 0.2 | 80 | 2018 | Clase 4
Conversión | U-20 | REPSOL | 3/4 | LUBRICACION POR NIEBLA | 4217 | B13 | ASTM A-53 B TP S | 80 | 3.91 | 150# | 11/2"LO-4201-B13 | 20P-006B | 0.05 | 28 | 0.2 | 80 | 2018 | Clase 4
Conversión | U-20 | REPSOL | 3/4 | LUBRICACION POR NIEBLA | 4218 | B13 | ASTM A-53 B TP S | 80 | 3.91 | 150# | 11/2"LO-4201-B13 | 20P-007A | 0.05 | 28 | 0.2 | 80 | 2018 | Clase 4
Conversión | U-20 | REPSOL | 3/4 | LUBRICACION POR NIEBLA | 4219 | B13 | ASTM A-53 B TP S | 80 | 3.91 | 150# | 11/2"LO-4201-B13 | 20P-007B | 0.05 | 28 | 0.2 | 80 | 2018 | Clase 4
Conversión | U-20 | REPSOL | 3/4 | LUBRICACION POR NIEBLA | 4220 | B13 | ASTM A-53 B TP S | 80 | 3.91 | 150# | 11/2"LO-4201-B13 | 20P-010A | 0.05 | 28 | 0.2 | 80 | 2018 | Clase 4
Conversión | U-20 | REPSOL | 3/4 | LUBRICACION POR NIEBLA | 4221 | B13 | ASTM A-53 B TP S | 80 | 3.91 | 150# | 11/2"LO-4201-B13 | 20P-010B | 0.05 | 28 | 0.2 | 80 | 2018 | Clase 4
Conversión | U-20 | REPSOL | 3/4 | LUBRICACION POR NIEBLA | 4222 | B13 | ASTM A-53 B TP S | 80 | 3.91 | 150# | 20P-304A | 3/4"LO-4246-B13 | 0.05 | 28 | 0.2 | 80 | 2018 | Clase 4
Conversión | U-20 | REPSOL | 3/4 | LUBRICACION POR NIEBLA | 4223 | B13 | ASTM A-53 B TP S | 80 | 3.91 | 150# | 20P-304B | 3/4"LO-4246-B13 | 0.05 | 28 | 0.2 | 80 | 2018 | Clase 4
Conversión | U-20 | REPSOL | 3/4 | LUBRICACION POR NIEBLA | 4224 | B13 | ASTM A-53 B TP S | 80 | 3.91 | 150# | 20P-303A | 3/4"LO-4246-B13 | 0.05 | 28 | 0.2 | 80 | 2018 | Clase 4
Conversión | U-20 | REPSOL | 3/4 | LUBRICACION POR NIEBLA | 4225 | B13 | ASTM A-53 B TP S | 80 | 3.91 | 150# | 20P-303B | 3/4"LO-4246-B13 | 0.05 | 28 | 0.2 | 80 | 2018 | Clase 4
Conversión | U-20 | REPSOL | 3/4 | LUBRICACION POR NIEBLA | 4226 | B13 | ASTM A-53 B TP S | 80 | 3.91 | 150# | 20P-302A | 3/4"LO-4246-B13 | 0.05 | 28 | 0.2 | 80 | 2018 | Clase 4
Conversión | U-20 | REPSOL | 3/4 | LUBRICACION POR NIEBLA | 4227 | B13 | ASTM A-53 B TP S | 80 | 3.91 | 150# | 20P-302B | 3/4"LO-4246-B13 | 0.05 | 28 | 0.2 | 80 | 2018 | Clase 4
Conversión | U-20 | REPSOL | 3/4 | LUBRICACION POR NIEBLA | 4228 | B13 | ASTM A-53 B TP S | 80 | 3.91 | 150# | 20P-001A | 3/4"LO-4242-B13 | 0.05 | 28 | 0.2 | 80 | 2018 | Clase 4
Conversión | U-20 | REPSOL | 3/4 | LUBRICACION POR NIEBLA | 4229 | B13 | ASTM A-53 B TP S | 80 | 3.91 | 150# | 20P-001B | 3/4"LO-4242-B13 | 0.05 | 28 | 0.2 | 80 | 2018 | Clase 4
Conversión | U-20 | REPSOL | 3/4 | LUBRICACION POR NIEBLA | 4230 | B13 | ASTM A-53 B TP S | 80 | 3.91 | 150# | 20P-013A | 3/4"LO-4245-B13 | 0.05 | 28 | 0.2 | 80 | 2018 | Clase 4
Conversión | U-20 | REPSOL | 3/4 | LUBRICACION POR NIEBLA | 4231 | B13 | ASTM A-53 B TP S | 80 | 3.91 | 150# | 20P-013B | 3/4"LO-4245-B13 | 0.05 | 28 | 0.2 | 80 | 2018 | Clase 4
Conversión | U-20 | REPSOL | 3/4 | LUBRICACION POR NIEBLA | 4232 | B13 | ASTM A-53 B TP S | 80 | 3.91 | 150# | 20P-004A | 3/4"LO-4244-B13 | 0.05 | 28 | 0.2 | 80 | 2018 | Clase 4
Conversión | U-20 | REPSOL | 3/4 | LUBRICACION POR NIEBLA | 4233 | B13 | ASTM A-53 B TP S | 80 | 3.91 | 150# | 20P-004B | 3/4"LO-4244-B13 | 0.05 | 28 | 0.2 | 80 | 2018 | Clase 4
Conversión | U-20 | REPSOL | 3/4 | LUBRICACION POR NIEBLA | 4234 | B13 | ASTM A-53 B TP S | 80 | 3.91 | 150# | 20P-002A | 3/4"LO-4242-B13 | 0.05 | 28 | 0.2 | 80 | 2018 | Clase 4
Conversión | U-20 | REPSOL | 3/4 | LUBRICACION POR NIEBLA | 4235 | B13 | ASTM A-53 B TP S | 80 | 3.91 | 150# | 20P-002B | 3/4"LO-4242-B13 | 0.05 | 28 | 0.2 | 80 | 2018 | Clase 4
Conversión | U-20 | REPSOL | 3/4 | LUBRICACION POR NIEBLA | 4236 | B13 | ASTM A-53 B TP S | 80 | 3.91 | 150# | 20P-006A | 3/4"LO-4243-B13 | 0.05 | 28 | 0.2 | 80 | 2018 | Clase 4
Conversión | U-20 | REPSOL | 3/4 | LUBRICACION POR NIEBLA | 4237 | B13 | ASTM A-53 B TP S | 80 | 3.91 | 150# | 20P-006B | 3/4"LO-4243-B13 | 0.05 | 28 | 0.2 | 80 | 2018 | Clase 4
Conversión | U-20 | REPSOL | 3/4 | LUBRICACION POR NIEBLA | 4238 | B13 | ASTM A-53 B TP S | 80 | 3.91 | 150# | 20P-007A | 3/4"LO-4243-B13 | 0.05 | 28 | 0.2 | 80 | 2018 | Clase 4
Conversión | U-20 | REPSOL | 3/4 | LUBRICACION POR NIEBLA | 4239 | B13 | ASTM A-53 B TP S | 80 | 3.91 | 150# | 20P-007B | 3/4"LO-4243-B13 | 0.05 | 28 | 0.2 | 80 | 2018 | Clase 4
Conversión | U-20 | REPSOL | 3/4 | LUBRICACION POR NIEBLA | 4240 | B13 | ASTM A-53 B TP S | 80 | 3.91 | 150# | 20P-010A | 3/4"LO-4243-B13 | 0.05 | 28 | 0.2 | 80 | 2018 | Clase 4
Conversión | U-20 | REPSOL | 3/4 | LUBRICACION POR NIEBLA | 4241 | B13 | ASTM A-53 B TP S | 80 | 3.91 | 150# | 20P-010B | 3/4"LO-4243-B13 | 0.05 | 28 | 0.2 | 80 | 2018 | Clase 4
Conversión | U-20 | REPSOL | 3/4 | LUBRICACION POR NIEBLA | 4242 | B13 | ASTM A-53 B TP S | 80 | 3.91 | 150# | CAP | 20K-003-K-001 | 0.05 | 28 | 0.2 | 80 | 2018 | Clase 4
Conversión | U-20 | REPSOL | 3/4 | LUBRICACION POR NIEBLA | 4243 | B13 | ASTM A-53 B TP S | 80 | 3.91 | 150# | CAP | 20K-003-K-002 | 0.05 | 28 | 0.2 | 80 | 2018 | Clase 4
Conversión | U-20 | REPSOL | 3/4 | LUBRICACION POR NIEBLA | 4244 | B13 | ASTM A-53 B TP S | 80 | 3.91 | 150# | CAP | 20K-003-K-003 | 0.05 | 28 | 0.2 | 80 | 2018 | Clase 4
Conversión | U-20 | REPSOL | 3/4 | LUBRICACION POR NIEBLA | 4245 | B13 | ASTM A-53 B TP S | 80 | 3.91 | 150# | CAP | 20K-003-K-004 | 0.05 | 28 | 0.2 | 80 | 2018 | Clase 4
Conversión | U-20 | REPSOL | 3/4 | LUBRICACION POR NIEBLA | 4246 | B13 | ASTM A-53 B TP S | 80 | 3.91 | 150# | CAP | 20K-003-K-005 | 0.05 | 28 | 0.2 | 80 | 2018 | Clase 4
Conversión | U-20 | REPSOL | 2 | VENTEO A ANTORCHA | 4301 | B4 | ASTM A-106 Gr. B | 40 | 3.91 | 150# | 20G-001A-D-005 | 3"FL-3504-B4 | 0.3 | Amb. | 3.5 | 150 | 2018 | Clase 3
Conversión | U-20 | REPSOL | 2 | VENTEO A ANTORCHA | 4302 | B4 | ASTM A-106 Gr. B | 40 | 3.91 | 150# | 20G-001A-D-006 | 3"FL-3504-B4 | 0.3 | Amb. | 3.5 | 150 | 2018 | Clase 3
Conversión | U-20 | REPSOL | 1 | HIDROCARBURO | 4303 | B4 | ASTM A-106 Gr. B | 80 | 4.55 | 150# | VÁLVULA BLOQUEO (20G-001A-D-005) | COLECTOR VACIADO UNIDAD | Atm. | Amb. | 3.5 | 80 | 2018 | Clase 2
Conversión | U-20 | REPSOL | 1 | HIDROCARBURO | 4304 | B4 | ASTM A-106 Gr. B | 80 | 4.55 | 150# | VÁLVULA BLOQUEO (20G-001A-D-006) | COLECTOR VACIADO UNIDAD | Atm. | Amb. | 3.5 | 80 | 2018 | Clase 2
Conversión | U-20 | REPSOL | 2 | DRENAJE AGUAS ACEITOSAS | 4305 | B4 | ASTM A-106 Gr. B | 40 | 3.91 | 150# | PIEZA DISTANCIADORA DE CILINDROS 20G-001A | EMBUDO SERVICIO OS | Atm. | Amb. | 3.5 | 80 | 2018 | Clase 4
Conversión | U-20 | REPSOL | 2 | VENTEO A ANTORCHA | 4306 | B4 | ASTM A-106 Gr. B | 40 | 3.91 | 150# | PIEZA DISTANCIADORA DE CILINDROS 20G-001A (VALVULA RETENCION VCH-4302) | 2"FL-4302-B4 | 0.3 | Amb. | 3.5 | 150 | 2018 | Clase 3
Conversión | U-20 | REPSOL | 2 | VENTEO A ANTORCHA | 4311 | B4 | ASTM A-106 Gr. B | 40 | 3.91 | 150# | 20G-001B-D-005 | 3"FL-3504-B4 | 0.3 | Amb. | 3.5 | 150 | 2018 | Clase 3
Conversión | U-20 | REPSOL | 2 | VENTEO A ANTORCHA | 4312 | B4 | ASTM A-106 Gr. B | 40 | 3.91 | 150# | 20G-001B-D-006 | 2"FL-4311-B4 | 0.3 | Amb. | 3.5 | 150 | 2018 | Clase 3
Conversión | U-20 | REPSOL | 1 | HIDROCARBURO | 4313 | B4 | ASTM A-106 Gr. B | 80 | 4.55 | 150# | VÁLVULA BLOQUEO (20G-001B-D-005) | COLECTOR VACIADO UNIDAD | Atm. | Amb. | 3.5 | 80 | 2018 | Clase 2
Conversión | U-20 | REPSOL | 1 | HIDROCARBURO | 4314 | B4 | ASTM A-106 Gr. B | 80 | 4.55 | 150# | VÁLVULA BLOQUEO (20G-001B-D-006) | COLECTOR VACIADO UNIDAD | Atm. | Amb. | 3.5 | 80 | 2018 | Clase 2
Conversión | U-20 | REPSOL | 2 | DRENAJE AGUAS ACEITOSAS | 4315 | B4 | ASTM A-106 Gr. B | 40 | 3.91 | 150# | PIEZA DISTANCIADORA DE CILINDROS 20G-001B | EMBUDO SERVICIO OS | Atm. | Amb. | 3.5 | 80 | 2018 | Clase 4
Conversión | U-20 | REPSOL | 2 | VENTEO A ANTORCHA | 4316 | B4 | ASTM A-106 Gr. B | 40 | 3.91 | 150# | PIEZA DISTANCIADORA DE CILINDROS 20G-001B (VALVULA RETENCION VCH-4305) | 2"FL-4312-B4 | 0.3 | Amb. | 3.5 | 150 | 2018 | Clase 3
Conversión | U-20 | REPSOL | 1 | NITROGENO | 4317 | B1 | ASTM A-106 Gr. B | 80 | 4.55 | 150# | 2"N2-32108-B1 | RACK NITROGENO COMPRESOR 20G-001A | 7.3 | 20 | 10 | 80 | 2018 | Clase 4
Conversión | U-20 | REPSOL | 1 | NITROGENO | 4318 | B1 | ASTM A-106 Gr. B | 80 | 4.55 | 150# | 2"N2-32108-B1 | RACK NITROGENO COMPRESOR 20G-001B | 7.3 | 20 | 10 | 80 | 2018 | Clase 4
Conversión | U-20 | REPSOL | 1 1/2 | ACEITE LUBRICANTE | 4401 | TXB53 | ASTM A-312 Tp. 316L | 40S | 3.68 | 150# | 20G-001A-P-003 | CONSOLA ACEITE DE LUBRICACION (20G-001A-E-001A/B) | 5.0 | 60 | 13.6 | 100 | 2018 | Clase 4
Conversión | U-20 | REPSOL | 2 | ACEITE LUBRICANTE | 4402 | TXB53 | ASTM A-312 Tp. 316L | 40S | 3.91 | 150# | CARTER COMPRESOR 20G-001A | CONSOLA ACEITE DE LUBRICACION (20G-001A-P-002) | Atm. | 60 | 13.6 | 100 | 2018 | Clase 4
Conversión | U-20 | REPSOL | 1 1/2 | ACEITE LUBRICANTE | 4403 | TXB53 | ASTM A-312 Tp. 316L | 40S | 3.68 | 150# | CONSOLA ACEITE DE LUBRICACION (20-PSV-606) | CARTER COMPRESOR 20G-001A | Atm. | 60 | 13.6 | 100 | 2018 | Clase 4
Conversión | U-20 | REPSOL | 1 1/2 | ACEITE LUBRICANTE | 4404 | TXB53 | ASTM A-312 Tp. 316L | 40S | 3.68 | 150# | CONSOLA ACEITE DE LUBRICACION (20-PSV-605) | CARTER COMPRESOR 20G-001A | Atm. | 60 | 13.6 | 100 | 2018 | Clase 4
Conversión | U-20 | REPSOL | 1 | ACEITE LUBRICANTE | 4405 | TXB53 | ASTM A-312 Tp. 316L | 40S | 3.38 | 150# | CONSOLA ACEITE DE LUBRICACION (PURGAS) | REDUCTOR 2" x 1" | Atm. | 60 | 13.6 | 100 | 2018 | Clase 4
Conversión | U-20 | REPSOL | 2 | ACEITE LUBRICANTE | 4405 | TXB53 | ASTM A-312 Tp. 316L | 40S | 3.91 | 150# | REDUCTOR 2" x 1" | CARTER COMPRESOR 20G-001A | Atm. | 60 | 13.6 | 100 | 2018 | Clase 4
Conversión | U-20 | REPSOL | 1 1/2 | ACEITE LUBRICANTE | 4406 | TXB53 | ASTM A-312 Tp. 316L | 40S | 3.68 | 150# | CONSOLA ACEITE DE LUBRICACION (20-PCV-629) | CARTER COMPRESOR 20G-001A | 2.7 | 55 | 13.6 | 100 | 2018 | Clase 4
Conversión | U-20 | REPSOL | 2 | DRENAJE AGUAS ACEITOSAS | 4407 | B4 | ASTM A-106 Gr. B | 40 | 3.91 | 150# | BANCADA CONSOLA ACEITE DE LUBRICACION 20G-001A | EMBUDO SERVICIO OS | Atm. | Amb. | 3.5 | 80 | 2018 | Clase 4
Conversión | U-20 | REPSOL | 3 | AGUA REFRIGERACION | 4408 | B1 | ASTM A-106 Gr. B | 40 | 5.49 | 150# | CONSOLA ACEITE DE LUBRICACION (20G-001A-E-001A/B) | 4"CWR-34104-B1 | 2.0 | 40 | 7.7 | 80 | 2018 | Clase 4
Conversión | U-20 | REPSOL | 2 | DRENAJE AGUAS ACEITOSAS | 4409 | B4 | ASTM A-106 Gr. B | 40 | 3.91 | 150# | BANCADA CONSOLA ACEITE DE LUBRICACION 20G-001A | EMBUDO SERVICIO OS | Atm. | Amb. | 3.5 | 80 | 2018 | Clase 4
Conversión | U-20 | REPSOL | 1 | ACEITE LUBRICANTE | 4412 | B4 | ASTM A-106 Gr. B | 80 | 4.55 | 150# | DRENAJES EQUIPOS CONSOLA ACEITE LUBRICACION 20G-001A | BRIDA CIEGA | Atm. | Amb. | 13.6 | 100 | 2018 | Clase 4
Conversión | U-20 | REPSOL | 1 1/2 | ACEITE LUBRICANTE | 4501 | TXB53 | ASTM A-312 Tp. 316L | 40S | 3.68 | 150# | 20G-001B-P-003 | CONSOLA ACEITE DE LUBRICACION (20G-001B-E-001A/B) | 5.0 | 60 | 13.6 | 100 | 2018 | Clase 4
Conversión | U-20 | REPSOL | 2 | ACEITE LUBRICANTE | 4502 | TXB53 | ASTM A-312 Tp. 316L | 40S | 3.91 | 150# | CARTER COMPRESOR 20G-001B | CONSOLA ACEITE DE LUBRICACION (20G-001B-P-002) | Atm. | 60 | 13.6 | 100 | 2018 | Clase 4
Conversión | U-20 | REPSOL | 1 1/2 | ACEITE LUBRICANTE | 4503 | TXB53 | ASTM A-312 Tp. 316L | 40S | 3.68 | 150# | CONSOLA ACEITE DE LUBRICACION (20-PSV-706) | CARTER COMPRESOR 20G-001B | Atm. | 60 | 13.6 | 100 | 2018 | Clase 4
Conversión | U-20 | REPSOL | 1 1/2 | ACEITE LUBRICANTE | 4504 | TXB53 | ASTM A-312 Tp. 316L | 40S | 3.68 | 150# | CONSOLA ACEITE DE LUBRICACION (20-PSV-705) | CARTER COMPRESOR 20G-001B | Atm. | 60 | 13.6 | 100 | 2018 | Clase 4
Conversión | U-20 | REPSOL | 1 | ACEITE LUBRICANTE | 4505 | TXB53 | ASTM A-312 Tp. 316L | 40S | 3.38 | 150# | CONSOLA ACEITE DE LUBRICACION (PURGAS) | CARTER COMPRESOR 20G-001B | Atm. | 60 | 13.6 | 100 | 2018 | Clase 4
Conversión | U-20 | REPSOL | 1 1/2 | ACEITE LUBRICANTE | 4506 | TXB53 | ASTM A-312 Tp. 316L | 40S | 3.68 | 150# | CONSOLA ACEITE DE LUBRICACION (20-PCV-729) | CARTER COMPRESOR 20G-001B | 2.7 | 55 | 13.6 | 100 | 2018 | Clase 4
Conversión | U-20 | REPSOL | 2 | DRENAJE AGUAS ACEITOSAS | 4507 | B4 | ASTM A-106 Gr. B | 40 | 3.91 | 150# | BANCADA CONSOLA ACEITE DE LUBRICACION 20G-001B | EMBUDO SERVICIO OS | Atm. | Amb. | 3.5 | 80 | 2018 | Clase 4
Conversión | U-20 | REPSOL | 3 | AGUA REFRIGERACION | 4508 | B1 | ASTM A-106 Gr. B | 40 | 5.49 | 150# | CONSOLA ACEITE DE LUBRICACION (20G-001B-E-001A/B) | 3"CWR-34104-B1 | 2.0 | 40 | 7.7 | 80 | 2018 | Clase 4
Conversión | U-20 | REPSOL | 2 | DRENAJE AGUAS ACEITOSAS | 4509 | B4 | ASTM A-106 Gr. B | 40 | 3.91 | 150# | BANCADA CONSOLA ACEITE DE LUBRICACION 20G-001B | EMBUDO SERVICIO OS | Atm. | Amb. | 3.5 | 80 | 2018 | Clase 4
Conversión | U-20 | REPSOL | 1 | ACEITE LUBRICANTE | 4512 | B4 | ASTM A-106 Gr. B | 80 | 4.55 | 150# | DRENAJES EQUIPOS CONSOLA ACEITE LUBRICACION 20G-001B | BRIDA CIEGA | Atm. | Amb. | 13.6 | 100 | 2018 | Clase 4
Conversión | U-20 | REPSOL | 1 1/2 | AGUA ATEMPERADA DE SUMINISTRO | 4601 | TXB53 | ASTM A-312 Tp. 316L | 40S | 3.68 | 150# | CONSOLA AGUA ATEMPERADA (20G-001A/B-E-003A/B) | CILINDROS COMPRESOR 20G-001A | 3.5 | 53 | 10 | 100 | 2018 | Clase 4
Conversión | U-20 | REPSOL | 1 1/2 | AGUA ATEMPERADA DE SUMINISTRO | 4602 | TXB53 | ASTM A-312 Tp. 316L | 40S | 3.68 | 150# | 1 1/2"TCWS-4601-TXB53-H | CILINDROS COMPRESOR 20G-001B | 3.5 | 53 | 10 | 100 | 2018 | Clase 4
Conversión | U-20 | REPSOL | 1 | AGUA ATEMPERADA DE SUMINISTRO | 4603 | TXB53 | ASTM A-312 Tp. 316L | 40S | 3.38 | 150# | CONSOLA AGUA ATEMPERADA (20G-001A/B-K-002A/B) | EMPAQUETADURAS COMPRESOR 20G-001A | 3.5 | 35 | 10 | 100 | 2018 | Clase 4
Conversión | U-20 | REPSOL | 1 | AGUA ATEMPERADA DE SUMINISTRO | 4604 | TXB53 | ASTM A-312 Tp. 316L | 40S | 3.38 | 150# | 1 1/2"TCWS-4603-TXB53-H | EMPAQUETADURAS COMPRESOR 20G-001B | 3.5 | 35 | 10 | 100 | 2018 | Clase 4
Conversión | U-20 | REPSOL | 1 | AGUA ATEMPERADA DE RETORNO | 4605 | TXB53 | ASTM A-312 Tp. 316L | 40S | 3.38 | 150# | EMPAQUETADURAS Y CILINDROS COMPRESOR 20G-001A | CONSOLA AGUA ATEMPERADA (20G-001A/B-D-007) | Atm. | 54 | 10 | 100 | 2018 | Clase 4
Conversión | U-20 | REPSOL | 1 | AGUA ATEMPERADA DE RETORNO | 4606 | TXB53 | ASTM A-312 Tp. 316L | 40S | 3.38 | 150# | EMPAQUETADURAS Y CILINDROS COMPRESOR 20G-001B | 1 1/2"TCWR-4605-TXB53-H | Atm. | 54 | 10 | 100 | 2018 | Clase 4
Conversión | U-20 | REPSOL | 3/4 | DRENAJE AGUAS ACEITOSAS | 4607 | B4 | ASTM A-106 Gr. B | 80 | 3.91 | 150# | BANCADA CONSOLA AGUA ATEMPERADA 20G-001 A/B | EMBUDO SERVICIO OS | Atm. | Amb. | 3.5 | 80 | 2018 | Clase 4
Conversión | U-20 | REPSOL | 3 | AGUA REFRIGERACION | 4608 | B1 | ASTM A-106 Gr. B | 40 | 5.49 | 150# | CONSOLA AGUA ATEMPERADA (20G-001 A/B) | 4"CWR-34104-B1 | 2.0 | 40 | 7.7 | 80 | 2018 | Clase 4
Conversión | U-20 | REPSOL | 1 | DRENAJE AGUAS ACEITOSAS | 4609 | B4 | ASTM A-106 Gr. B | 80 | 4.55 | 150# | DRENAJES EQUIPOS CONSOLA AGUA ATEMPERADA (20G-001 A/B) | EMBUDO SERVICIO OS | Atm. | Amb. | 3.5 | 80 | 2018 | Clase 4
Conversión | U-20 | REPSOL | 3/4 | DRENAJE AGUAS ACEITOSAS | 4610 | B4 | ASTM A-106 Gr. B | 80 | 3.91 | 150# | BANCADA CONSOLA AGUA ATEMPERADA 20G-001 A/B | EMBUDO SERVICIO OS | Atm. | Amb. | 3.5 | 80 | 2018 | Clase 4
Conversión | U-20 | REPSOL | 1 1/2 | DRENAJE AGUAS ACEITOSAS | 4611 | B4 | ASTM A-106 Gr. B | 80 | 5.08 | 150# | CONSOLA AGUA ATEMPERADA (20G-001A/B-D-007) | EMBUDO SERVICIO OS | Atm. | Amb. | 3.5 | 80 | 2018 | Clase 4
Conversión | U-25 | REPSOL | 3 | GASOLINA LIGERA DESULFURADA | 0101 | BZB4 / BZC2 | ASTM A-106 Gr. B | 40 | 5.49 | 150# | L.U. U20 (3"P-1114-BZB4) | 25D-001 | 7.2 | 50 | 16.9 | 80 | 2018 | Clase 2
Conversión | U-25 | REPSOL | 6 | GASOLINA LIGERA DESULFURADA | 0102 | BZB4 | ASTM A-106 Gr. B | 40 | 7.11 | 150# | 25D-001 | 25P-001 A/B | 5.3 | 50 | 7.3 | 80 | 2018 | Clase 2
Conversión | U-25 | REPSOL | 4 | GASOLINA LIGERA DESULFURADA | 0103 | BZD1 / BZC3 | ASTM A-106 Gr. B | 80 | 8.56 | 600# | 25P-001 A/B | 25C-001A | 42.4 | 50 | 53 | 80 | 2018 | Clase 2
Conversión | U-25 | REPSOL | 2 | GASOLINA LIGERA DESULFURADA | 0104 | BZD1 | ASTM A-106 Gr. B | 80 | 5.54 | 600# | 4"P-0103-BZD1 | 4"P-0101-BZB4 | 41.2 | 50 | 53 | 80 | 2018 | Clase 2
Conversión | U-25 | REPSOL | 3 | GASOLINA LIGERA DESULFURADA | 0105 | BZC3 | ASTM A-106 Gr. B | 40 | 5.49 | 300# | 4"P-0103-BZC3 | PSV-001 A/B | 41.2 | 50 | 41.3 | 80 | 2018 | Clase 2
Conversión | U-25 | REPSOL | 3 | GASOLINA LIGERA DESULFURADA | 0106 | BZB4.H2 | ASTM A-106 Gr. B | 40 | 5.49 | 150# | PSV-001 A/B | 25D-001 | 5 | 50 | 6.8 | 80 | 2018 | Clase 2
Conversión | U-25 | REPSOL | 11/2 | HIDROGENO | 0107 | B4.H2 | ASTM A-106 Gr. B | 80 | 5.08 | 150# | 11/2"H2-0306-B4.H2 | 24"FL-2001-B4 | 5 | 50 | 6.8 | 80 | 2018 | Clase 1 | 5 años | 5 años
Conversión | U-25 | REPSOL | 6 | DESCARGA A ANTORCHA | 0108 | B4.H2 | ASTM A-106 Gr. B | 40 | 7.11 | 150# | 6"H2-0306-B4.H2 | PSV-002 | 5 | 50 | 6.8 | 80 | 2018 | Clase 2
Conversión | U-25 | REPSOL | 6 | DESCARGA A ANTORCHA | 0109 | B4 | ASTM A-106 Gr. B | 40 | 7.11 | 150# | PSV-002 | COLECTOR ANTORCHA 24"FL-2001-B4 | 0.3 | 38 | 3.5 | 80 | 2018 | Clase 2
Conversión | U-25 | REPSOL | 3 | NAFTA HIDROTRATADA | 0110 | BZC3 | ASTM A-106 Gr. B | 40 | 5.49 | 300# | 4"P-0103-BZC3 | 10"P-1107-B4 | 39.9 | 50 | 41.3 | 80 | 2018 | Clase 2
Conversión | U-25 | REPSOL | 3 | NAFTA HIDROTRATADA | 0111 | BZC3 | ASTM A-106 Gr. B | 40 | 5.49 | 300# | 3"P-0110-BZC3 | 6"P-0704-BZC3.H2-PWHT-H VCH-0802 | 39.9 | 50 | 41.3 | 80 | 2018 | Clase 2
Conversión | U-25 | REPSOL | 2 | GASOLINA LIGERA DESULFURADA | 0112 | BZD1 | ASTM A-106 Gr. B | 80 | 5.54 | 600# | 4"P-0103-BZD1 | 2"P-0104-BZD1 | 41.2 | 50 | 53 | 80 | 2018 | Clase 2
Conversión | U-25 | REPSOL | 3/4 | HIDROCARBURO | 0113 | BZB4 | ASTM A-106 Gr. B | 80 | 3.91 | 150# | 3"P-0101-BZB4 | COLECTOR DE VACIADO DE UNIDAD 4"PO-2104-B4 | 0.3 | Amb. | 16.9 | 80 | 2018 | Clase 2
Conversión | U-25 | REPSOL | 3/4 | HIDROCARBURO | 0114 | BZB4 | ASTM A-106 Gr. B | 80 | 3.91 | 150# | 3"P-0101-BZB4 | 1 1/2"PO-0116-BZB4 | 0.3 | Amb. | 16.9 | 80 | 2018 | Clase 2
Conversión | U-25 | REPSOL | 3/4 | HIDROCARBURO | 0115 | BZB4 | ASTM A-106 Gr. B | 80 | 3.91 | 150# | NIVEL STAND PIPE 25D-001 | 11/2"PO-0116-BZB4 | 0.3 | Amb. | 7.3 | 80 | 2018 | Clase 2
Conversión | U-25 | REPSOL | 2 | HIDROCARBURO | 0116 | BZB4 | ASTM A-106 Gr. B | 40 | 3.91 | 150# | BOTA-25D-001 | 4"PO-2102-B4 | 0.3 | Amb. | 7.3 | 80 | 2018 | Clase 2
Conversión | U-25 | REPSOL | 3/4 | HIDROCARBURO | 0118 | BZB4.H2 | ASTM A-106 Gr. B | 80 | 3.91 | 150# | NIVEL STAND PIPE 25D-001 | 11/2"PO-0116-BZB4 | 0.3 | Amb. | 7.3 | 80 | 2018 | Clase 2
Conversión | U-25 | REPSOL | 3/4 | HIDROCARBURO | 0119 | BZD1 | ASTM A-106 Gr. B | 80 | 3.91 | 600# | 2"P-0104-BZD1 | COLECTOR DE VACIADO DE UNIDAD 4"PO-2102-B4 | 0.3 | Amb. | 53 | 80 | 2018 | Clase 2
Conversión | U-25 | REPSOL | 3/4 | HIDROCARBURO | 0120 | BZD1 | ASTM A-106 Gr. B | 80 | 3.91 | 600# | 4"P-0103-BZD1 | COLECTOR DE VACIADO DE UNIDAD 4"PO-2104-B4 | 0.3 | Amb. | 53 | 80 | 2018 | Clase 2
Conversión | U-25 | REPSOL | 3/4 | HIDROCARBURO | 0121 | BZD1 | ASTM A-106 Gr. B | 80 | 3.91 | 600# | 6"P-0102-BZD1 | COLECTOR DE VACIADO DE UNIDAD 4"PO-2102-B4 | 0.3 | Amb. | 53 | 80 | 2018 | Clase 2
Conversión | U-25 | REPSOL | 3/4 | HIDROCARBURO | 0122 | BZD1 | ASTM A-106 Gr. B | 80 | 3.91 | 600# | 6"P-0102-BZD1 | COLECTOR DE VACIADO DE UNIDAD 4"PO-2102-B4 | 0.3 | Amb. | 53 | 80 | 2018 | Clase 2
Conversión | U-25 | REPSOL | 3/4 | HIDROCARBURO | 0123 | BZB4 | ASTM A-106 Gr. B | 80 | 3.91 | 150# | 3"P-0101-BZB4 | COLECTOR DE VACIADO DE UNIDAD 2"PO-2105-B4 | 0.3 | Amb. | 16.9 | 80 | 2018 | Clase 2
Conversión | U-25 | REPSOL | 2 | HIDROCARBURO | 0129 | BZB4 | ASTM A-106 Gr. B | 40 | 3.91 | 150# | 6"P-0102-BZB4 | COLECTOR DE VACIADO DE UNIDAD 4"PO-2102-B4 | 0.3 | Amb. | 7.3 | 80 | 2018 | Clase 2
Conversión | U-25 | REPSOL | 3/4 | HIDROCARBURO | 0130 | BZC3 | ASTM A-106 Gr. B | 80 | 3.91 | 300# | RETORNO LAZO RAPIDO AT-001/2/4/5 | 4"P-0101-BZB4 | 5 | 50 | 7.3 | 80 | 2018 | Clase 2
Conversión | U-25 | REPSOL | 2 | DRENAJE DE AGUAS ACEITOSAS | 0131 | B4 | ASTM A-106 Gr. B | 40 | 3.91 | 150# | 2"PO-0116-B4 COPA | EMBUDO OS | ATM | Amb. | 3.5 | 80 | 2018 | Clase 4
Conversión | U-25 | REPSOL | 3/4 | DRENAJE DE AGUAS ACEITOSAS | 0134 | B4 | ASTM A-106 Gr. B | 80 | 3.91 | 150# | VENTEO PILOTOS PSV 001A/001B | EMBUDO OS | ATM | Amb. | 3.5 | 80 | 2018 | Clase 4
Conversión | U-25 | REPSOL | 4 | GASOLINA LIGERA DESULFURADA / ISOMERATO | 0201 | BZC3 / BZC3.H2 | ASTM A-106 Gr. B | 40 | 6.02 | 300# | 25C-001A | 25E-003 | 38.2 / 8.6 | 50 / 310 / 38/ 149 | 44.6 / 12 | 80 / 340 | 2018 | Clase 1 | 5 años | 5 años
Conversión | U-25 | REPSOL | 4 | GASOLINA LIGERA DESULFURADA | 0202 | BZC3 | ASTM A-106 Gr. B | 40 | 6.02 | 300# | 4"P-0103-BZC3 | 25C-001B | 39.1 | 50 | 41.3 | 80 | 2018 | Clase 2
Conversión | U-25 | REPSOL | 4 | GASOLINA LIGERA DESULFURADA / ISOMERATO | 0203 | BZC3 | ASTM A-106 Gr. B | 40 | 6.02 | 300# | 25C-001B | 4"P-0201-BZC3 | 38.2 / 8.6 | 50 / 310 / 38 / 149 | 44.6 / 12 | 80 / 340 | 2018 | Clase 1 | 5 años | 5 años
Conversión | U-25 | REPSOL | 4 | GASOLINA LIGERA DESULFURADA | 0204 | BZC3 | ASTM A-106 Gr. B | 40 | 6.02 | 300# | 4"P-0201-BZC3-H | 4"P-0202-BZC3-H | 39.1 / 8 | 50 / 290 | 44.6 / 12 | 80 / 340 | 2018 | Clase 1 | 5 años | 5 años
Conversión | U-25 | REPSOL | 4 | GASOLINA LIGERA DESULFURADA | 0205 | BZC3 | ASTM A-106 Gr. B | 40 | 6.02 | 300# | 4"P-0203-BZC3-H | 4"P-0103-BZC3-H | 39.1 / 8 | 50 / 290 | 44.6 / 12 | 80 / 340 | 2018 | Clase 1 | 5 años | 5 años
Conversión | U-25 | REPSOL | 4 | GASOLINA LIGERA DESULFURADA / ISOMERATO | 0206 | BZC3 | ASTM A-106 Gr. B | 40 | 6.02 | 300# | 4"P-0103-BZC3-H | 4"P-1402-BZC2-H | 39.1 / 8 | 50 / 290 / 38 / 149 | 44.6 / 12 | 80 / 340 | 2018 | Clase 1 | 5 años | 5 años
Conversión | U-25 | REPSOL | 4 | GASOLINA LIGERA DESULFURADA / ISOMERATO | 0207 | BZC3 | ASTM A-106 Gr. B | 40 | 6.02 | 300# | 4"P-0202-BZC3-H | 4"P-0206-BZC2-H | 39.1 / 8 | 50 / 290 / 38 / 149 | 44.6 / 12 | 80 / 340 | 2018 | Clase 1 | 5 años | 5 años
Conversión | U-25 | REPSOL | 4 | GASOLINA LIGERA DESULFURADA | 0208 | BZC3 | ASTM A-106 Gr. B | 40 | 6.02 | 300# | 4"P-0103-BZC3-H | PSV-003 | 39.1 / 8 | 50 /290 | 44.6 / 12 | 80 / 340 | 2018 | Clase 1 | 5 años | 5 años
Conversión | U-25 | REPSOL | 6 | DESCARGA A ANTORCHA | 0209 | B4 | ASTM A-106 Gr. B | 40 | 7.11 | 150# | PSV-003 | 16"FL-2001-B4 | 0.3 | 38 | 3.5 | 80 | 2018 | Clase 2
Conversión | U-25 | REPSOL | 4 | GASOLINA LIGERA DESULFURADA | 0210 | BZC3 | ASTM A-106 Gr. B | 40 | 6.02 | 300# | 4"P-0202-BZC3-H | PSV-043 | 39.1 / 8.00 | 50 / 290 | 44.6 / 12 | 80 / 340 | 2018 | Clase 1 | 5 años | 5 años
Conversión | U-25 | REPSOL | 6 | DESCARGA A ANTORCHA | 0211 | B4 | ASTM A-106 Gr. B | 40 | 7.11 | 150# | PSV-043 | 8"FL-0209-B4 | 0.3 | 38 | 3.5 | 80 | 2018 | Clase 2
Conversión | U-25 | REPSOL | 4 | ISOMERATO | 0212 | C2 | ASTM A-106 Gr. B | 40 | 6.02 | 300# | 4"P-0520-C2-H | 4"P-0203-BZC3 | 8,6 | 310 / 38 / 149 | 12 / 39.2 (2) | 340 / 80 (2) | 2018 | Clase 1 | 5 años | 5 años
Conversión | U-25 | REPSOL | 2 | NITROGENO/AIRE/HC | 0215 | BZC3 | ASTM A-106 Gr. B | 80 | 5.54 | 300# | 4"P-0201-BZC3-H | 25J-001 | 38.2 / 8.6 | 50 / 310 | 44.6 / 12 | 80 / 340 | 2018 | Clase 4
Conversión | U-25 | REPSOL | 2 | NITROGENO/AIRE/HC | 0216 | BZC3 | ASTM A-106 Gr. B | 80 | 5.54 | 300# | 4"P-0203-BZC3-H | 2"ATM-0215-B1 | 38.2 / 8.6 | 50 / 310 | 44.6 / 12 | 80 / 340 | 2018 | Clase 4
Conversión | U-25 | REPSOL | 3 | GASOLINA LIGERA DESULFURADA | 0217 | BZC3 | ASTM A-106 Gr. B | 40 | 5.49 | 300# | 4"P-0103-BZC3 | 4"P-0201-BZC3 | 39.1 | 50 | 44.6 | 80 | 2018 | Clase 2
Conversión | U-25 | REPSOL | 11/2 | GASOLINA LIGERA DESULFURADA | 0218 | BZC3 / C3 | ASTM A-106 Gr. B | 80 | 5.08 | 300# | 4"P-0201-BZC3 | 25E-013 | 38.1 | 50 | 44.6 | 80 | 2018 | Clase 2
Conversión | U-25 | REPSOL | 11/2 | GASOLINA LIGERA DESULFURADA | 0219 | BZC3 | ASTM A-106 Gr. B | 80 | 5.08 | 300# | 11/2"P-0218-BZC3 | 11/2"P-1503-TXB53 | 38.1 | 50 | 44.6 | 80 | 2018 | Clase 2
Conversión | U-25 | REPSOL | 2 | HIDROCARBURO | 0220 | BZC3 | ASTM A-106 Gr. B | 80 | 5.54 | 300# | 4"P-0206-BZC3-H | 2"PO-0221-B4 | 0.3 | Amb | 44.6 / 12 | 80 / 340 | 2018 | Clase 2
Conversión | U-25 | REPSOL | 2 | HIDROCARBURO | 0221 | BZC3 | ASTM A-106 Gr. B | 80 | 5.54 | 300# | 4"P-0207-BZC3-H | 2"PO-0234-B4 | 0.3 | Amb | 44.6 / 12 | 80 / 340 | 2018 | Clase 2
Conversión | U-25 | REPSOL | 2 | HIDROCARBURO | 0222 | BZC3 | ASTM A-106 Gr. B | 80 | 5.54 | 300# | 4"P-0103-BZC3 | 2"PO-0221-B4 | 0.3 | Amb | 41.3 | 80 | 2018 | Clase 2
Conversión | U-25 | REPSOL | 2 | HIDROCARBURO | 0223 | BZC3 | ASTM A-106 Gr. B | 80 | 5.54 | 300# | 4"P-0202-BZC3 | 2"PO-0221-B4 | 0.3 | Amb. | 41.3 | 80 | 2018 | Clase 2
Conversión | U-25 | REPSOL | 2 | HIDROCARBURO | 0224 | BZC3 | ASTM A-106 Gr. B | 80 | 5.54 | 300# | 4"P-0201-BZC3-H | EMBUDO SERVICIO OS | 0.3 | Amb. | 44.6 / 12 | 80 / 340 | 2018 | Clase 2
Conversión | U-25 | REPSOL | 2 | HIDROCARBURO | 0225 | BZC3 | ASTM A-106 Gr. B | 80 | 5.54 | 300# | 4"P-0203-BZC3-H | EMBUDO SERVICIO OS | 0.3 | Amb. | 44.6 / 12 | 80 / 340 | 2018 | Clase 2
Conversión | U-25 | REPSOL | 2 | HIDROCARBURO | 0226 | BZC3 | ASTM A-106 Gr. B | 80 | 5.54 | 300# | 4"P-0204-BZC3-H | 2"PO-0234-B4 | 0.3 | Amb. | 44.6 / 12 | 80 / 340 | 2018 | Clase 2
Conversión | U-25 | REPSOL | 2 | HIDROCARBURO | 0227 | BZC3 | ASTM A-106 Gr. B | 80 | 5.54 | 300# | 4"P-0205-BZC3-H | 2"PO-0226-B4 | 0.3 | Amb. | 44.6 / 12 | 80 / 340 | 2018 | Clase 2
Conversión | U-25 | REPSOL | 2 | HIDROCARBURO | 0228 | C2 | ASTM A-106 Gr. B | 80 | 5.54 | 300# | 4"P-0520-C2-H | COLECTOR DE VACIADO DE UNIDAD 4"PO-2108-B4 | 0.3 | Amb. | 12 /39.2 (2) | 340 / 80 (2) | 2018 | Clase 2
Conversión | U-25 | REPSOL | 2 | HIDROCARBURO | 0229 | C2 | ASTM A-106 Gr. B | 80 | 5.54 | 300# | 4"P-0212-C2-H | COLECTOR DE VACIADO DE UNIDAD 4"PO-2108-B4 | 0.3 | Amb. | 12 / 39.2 (2) | 340 / 80 (2) | 2018 | Clase 2
Conversión | U-25 | REPSOL | 3/4 | HIDROCARBURO | 0230 | BZC3 | ASTM A-106 Gr. B | 80 | 3.91 | 300# | 25-AT-005 | COLECTOR DE VACIADO DE UNIDAD 4"PO-2108-B4 | 0.3 | Amb. | 44.6 / 12 | 80 / 340 | 2018 | Clase 2
Conversión | U-25 | REPSOL | 3/4 | HIDROCARBURO | 0231 | BZC3 | ASTM A-106 Gr. B | 80 | 3.91 | 300# | 25-AT-005 | COLECTOR DE VACIADO DE UNIDAD 4"PO-2108-B4 | 0.3 | Amb. | 44.6 / 12 | 80 / 340 | 2018 | Clase 2
Conversión | U-25 | REPSOL | 2 | HIDROCARBURO | 0232 | BZC3 | ASTM A-106 Gr. B | 80 | 5.54 | 300# | 4"P-0201-BZC3-H | COLECTOR DE VACIADO DE UNIDAD 4"PO-2108-B4 | 38.2 / 8.6 | 50 / 310 | 44.6 / 12 | 80 / 340 | 2018 | Clase 1 | 5 años | 5 años
Conversión | U-25 | REPSOL | 2 | HIDROCARBURO | 0233 | BZC3 | ASTM A-106 Gr. B | 80 | 5.54 | 300# | 4"P-0203-BZC3-H | COLECTOR DE VACIADO DE UNIDAD 4"PO-2108-B4 | 38.2 / 8.6 | 50 / 310 | 44.6 / 12 | 80 / 340 | 2018 | Clase 1 | 5 años | 5 años
Conversión | U-25 | REPSOL | 2 | HIDROCARBURO | 0234 | BZC3 | ASTM A-106 Gr. B | 80 | 5.54 | 300# | 3"P-0217-BZC3 | COLECTOR DE VACIADO DE UNIDAD 4"PO-2108-B4 | 0.3 | Amb. | 44.6 | 80 | 2018 | Clase 2
Conversión | U-25 | REPSOL | 3/4" | HIDROCARBURO | 0235 | BZC3 | ASTM A-106 Gr. B | 80 | 3.91 | 300# | LG-052 | 2"PO-0221-B4 | 0.3 | Amb. | 44.6 / 12 | 80 / 340 | 2018 | Clase 2
Conversión | U-25 | REPSOL | 3/4" | HIDROCARBURO | 0236 | BZC3 | ASTM A-106 Gr. B | 80 | 3.91 | 300# | LG-152 | 3/4"PO-0235-B4 | 0.3 | Amb. | 44.6 / 12 | 80 / 340 | 2018 | Clase 2
Conversión | U-25 | REPSOL | 3/4" | DRENAJE DE AGUAS ACEITOSAS | 0237 | B4 | ASTM A-106 Gr. B | 80 | 3.91 | 150# | 3/4"PO-0235-BZC3/ 3/4"PO-0236-BZC3 COPA | EMBUDO OS | ATM | Amb. | 3.5 | 80 | 2018 | Clase 4
Conversión | U-25 | REPSOL | 2 | HIDRÓGENO | 0301 | C2.H2 | ASTM A-106 Gr. B | 80 | 5.54 | 300# | L.U. U20 (2"H2-0813-C2.H2) | 25D-002 | 25 | 40 | 28 | 80 | 2018 | Clase 1 | 5 años | 5 años
Conversión | U-25 | REPSOL | 11/2 | HIDRÓGENO | 0302 | C2.H2 | ASTM A-106 Gr. B | 80 | 5.08 | 300# | 2"H2-0301-C2.H2 | 11/2"H2-0304-C3.H2 | 25 | 40 | 28 | 80 | 2018 | Clase 1 | 5 años | 5 años
Conversión | U-25 | REPSOL | 11/2 | HIDRÓGENO | 0303 | C2.H2 | ASTM A-106 Gr. B | 80 | 5.08 | 300# | 25D-002 | 25G-001A/B | 24.3 | 40 | 28 | 140 (1) | 2018 | Clase 1 | 5 años | 5 años
Conversión | U-25 | REPSOL | 11/2 | HIDRÓGENO | 0304 | C3.H2 | ASTM A-106 Gr. B | 80 | 5.08 | 300# | 25E-001 | 25C-002A | 39.2 | 40 | 43.9 | 87 | 2018 | Clase 1 | 5 años | 5 años
Conversión | U-25 | REPSOL | 11/2 | HIDRÓGENO | 0305 | C3.H2 | ASTM A-106 Gr. B | 80 | 5.08 | 300# | 11/2"H2-0304-C3.H2 | 11/2"H2-0301-C2.H2 | 39.4 | 40 | 43.9 | 87 | 2018 | Clase 1 | 5 años | 5 años
Conversión | U-25 | REPSOL | 2 | HIDRÓGENO | 0306 | C2.H2 | ASTM A-106 Gr. B | 80 | 5.54 | 300# | 2"H2-0301-C2.H2 | 25D-001 | 24.4 | 40 | 28 | 80 | 2018 | Clase 1 | 5 años | 5 años
Conversión | U-25 | REPSOL | 2 | HIDROGENO | 0307 | C2.H2 | ASTM A-106 Gr. B | 80 | 5.54 | 300# | 25D-002 | PSV-006 | 24.4 | 40 | 28 | 80 | 2018 | Clase 1 | 5 años | 5 años
Conversión | U-25 | REPSOL | 3 | DESCARGA A ANTORCHA | 0308 | B4 | ASTM A-106 Gr. B | 40 | 5.49 | 150# | PSV-006 | COLECTOR ANTORCHA 16"FL-2001-B4 | 0.3 | 38 | 3.5 | 80 | 2018 | Clase 2
Conversión | U-25 | REPSOL | 2 | AGUA DE REFRIGERACIÓN RETORNO | 0309 | C6 | ASTM A-106 Gr. B | 40 | 3.91 | 300# | 25E-001 | VÁLVULA BLOQUEO VC-0305 | 2 | 38 | 33.8 | 80 | 2018 | Clase 4
Conversión | U-25 | REPSOL | 2 | AGUA DE REFRIGERACIÓN RETORNO | 0309 | B1 | ASTM A-106 Gr. B | 40 | 3.91 | 150# | VÁLVULA BLOQUEO VC-0305 | COLECTOR CWR 3"CWR-1919-B1 | 2 | 38 | 7.7 | 80 | 2018 | Clase 4
Conversión | U-25 | REPSOL | 11/2 | AGUA DE REFRIGERACIÓN RETORNO | 0310 | C6 | ASTM A-106 Gr. B | 80 | 5.08 | 300# | 2"CWR-0309-C6 | PSV-005 | 2 | 38 | 33.8 | 80 | 2018 | Clase 4
Conversión | U-25 | REPSOL | 11/2 | DESCARGA A ATMÓSFERA | 0311 | B1 | ASTM A-106 Gr. B | 80 | 5.08 | 150# | PSV-005 | AL SUELO | ATM | AMB | 3.5 | 102 | 2018 | Clase 4
Conversión | U-25 | REPSOL | 3/4 | ANTORCHA | 0312 | C2.H2 | ASTM A-106 Gr. B | 80 | 3.91 | 300# | 2"H2-0301-C2.H2 | 1 1/2"FL-0107-B4 | 0.3 | 38 | 28 | 80 | 2018 | Clase 2
Conversión | U-25 | REPSOL | 3/4 | ANTORCHA | 0313 | C2.H2 | ASTM A-106 Gr. B | 80 | 3.91 | 300# | Standpipe Nivel 25D-002 | 3/4"FL-0314-B4 | 0.3 | 38 | 28 | 80 | 2018 | Clase 2
Conversión | U-25 | REPSOL | 2 | ANTORCHA | 0314 | C2.H2 | ASTM A-106 Gr. B | 80 | 5.54 | 300# | 25D-002 | 2"FL-2002-B4 | 0.3 | 38 | 28 | 80 | 2018 | Clase 2
Conversión | U-25 | REPSOL | 3/4 | HIDROCARBUROS A ANTORCHA | 0315 | C2.H2 | ASTM A-106 Gr. B | 80 | 3.91 | 300# | 11/2"H2-0301-C2.H2 | 3/4"FL-0312-B4 | 0.3 | 38 | 28 | 80 | 2018 | Clase 2
Conversión | U-25 | REPSOL | 3/4 | ANTORCHA | 0316 | C2.H2 | ASTM A-106 Gr. B | 80 | 3.91 | 300# | NIVEL 25D-002 | 2"FL-2002-B4 | 0.3 | 38 | 28 | 80 | 2018 | Clase 2
Conversión | U-25 | REPSOL | 2 | HIDRÓGENO | 0401 | C3.H2 | ASTM A-106 Gr. B | 80 | 5.54 | 300# | 25G-001 A/B | 25E-001 | 39.8 | 87 | 43.9 | 180 | 2018 | Clase 1 | 5 años | 5 años
Conversión | U-25 | REPSOL | 2 | HIDROGENO | 0402 | C3.H2 | ASTM A-106 Gr. B | 80 | 5.54 | 300# | 2"H2-0401-C3.H2-PG | PSV-601 | 39.8 | 87 | 43.9 | 180 | 2018 | Clase 1 | 5 años | 5 años
Conversión | U-25 | REPSOL | 3 | DESCARGA A ANTORCHA | 0403 | B4 | ASTM A-106 Gr. B | 40 | 5.49 | 150# | PSV-601 | COLECTOR ANTORCHA 16"FL-2001-B4 | 0.3 | 38 | 3.5 | 120 | 2018 | Clase 2
Conversión | U-25 | REPSOL | 2 | HIDROGENO | 0404 | C3.H2 | ASTM A-106 Gr. B | 80 | 5.54 | 300# | 2"H2-0401-C3.H2-PG | PSV-701 | 39.8 | 87 | 43.9 | 180 | 2018 | Clase 1 | 5 años | 5 años
Conversión | U-25 | REPSOL | 3 | DESCARGA A ANTORCHA | 0405 | B4 | ASTM A-106 Gr. B | 40 | 5.49 | 150# | PSV-701 | 3"FL-0403-B4 | 0.3 | 38 | 3.5 | 120 | 2018 | Clase 2
Conversión | U-25 | REPSOL | 3/4 | VENTEO A ANTORCHA | 0406 | C3.H2 | ASTM A-106 Gr. B | 80 | 3.91 | 300# | 11/2"H2-0401-C3.H2-PG | 2"FL-2002-B4 | 0.3 | 38 | 43.9 | 180 | 2018 | Clase 3
Conversión | U-25 | REPSOL | 3/4 | VENTEO A ANTORCHA | 0407 | C3.H2 | ASTM A-106 Gr. B | 80 | 3.91 | 300# | 11/2"H2-0303-C3.H2-ST | 2"FL-2002-B4 | 0.3 | 38 | 43.9 | 180 | 2018 | Clase 3
Conversión | U-25 | REPSOL | 3/4 | VENTEO A ANTORCHA | 0408 | C3.H2 | ASTM A-106 Gr. B | 80 | 3.91 | 300# | 11/2"H2-0401-C3.H2-PG | 2"FL-2002-B4 | 0.3 | 38 | 43.9 | 180 | 2018 | Clase 3
Conversión | U-25 | REPSOL | 3/4 | VENTEO A ANTORCHA | 0409 | C3.H2 | ASTM A-106 Gr. B | 80 | 3.91 | 300# | 11/2"H2-0303-C3.H2-ST | 3/4"FL-0407-B4 | 0.3 | 38 | 43.9 | 180 | 2018 | Clase 3
Conversión | U-25 | REPSOL | 3/4 | NITROGENO | 0413 | C3.H2 | ASTM A-106 Gr. B | 80 | 3.91 | 300# | 2"N2-1778-C3.H2 | 11/2"H2-0303-C3.H2-ST | 7.3 | 20 | 43.9 | 180 | 2018 | Clase 4
Conversión | U-25 | REPSOL | 3/4 | DRENAJE A ANTORCHA | 0415 | B4 | ASTM A-106 Gr. B | 80 | 3.91 | 150# | 25G-001A-D-001 VÁLVULA GLOBO | 2"FL-2002-B4 | 0.3 | Amb. | 3.5 | 120 | 2018 | Clase 3
Conversión | U-25 | REPSOL | 3/4 | DRENAJE A ANTORCHA | 0416 | B4 | ASTM A-106 Gr. B | 80 | 3.91 | 150# | 25G-001A-D-002 VÁLVULA GLOBO | 3/4"FL-0415-B4 | 0.3 | Amb. | 3.5 | 120 | 2018 | Clase 3
Conversión | U-25 | REPSOL | 3/4 | DRENAJE A ANTORCHA | 0417 | B4 | ASTM A-106 Gr. B | 80 | 3.91 | 150# | 25G-001B-D-001 VÁLVULA GLOBO | 2"FL-2002-B4 | 0.3 | Amb. | 3.5 | 120 | 2018 | Clase 3
Conversión | U-25 | REPSOL | 3/4 | DRENAJE A ANTORCHA | 0418 | B4 | ASTM A-106 Gr. B | 80 | 3.91 | 150# | 25G-001B-D-002 VÁLVULA GLOBO | 3/4"FL-0417-B4 | 0.3 | Amb. | 3.5 | 120 | 2018 | Clase 3
Conversión | U-25 | REPSOL | 4 | HIDRÓGENO / ISOMERATO | 0501 | C3.H2 | ASTM A-106 Gr. B | 40 | 6.02 | 300# | 25C-002A | 11/2"H2-0503-C3.H2 | 38.2 / 9.7 | 40 / 310 / 38 / 153 | 41.3 / 12 | 87 / 340 | 2018 | Clase 1 | 5 años | 5 años
Conversión | U-25 | REPSOL | 11/2 | HIDRÓGENO | 0502 | C3.H2 | ASTM A-106 Gr. B | 80 | 5.08 | 300# | 11/2"H2-0304-C3.H2 | 25C-002B | 39.2 | 40 | 43.9 | 87 | 2018 | Clase 1 | 5 años | 5 años
Conversión | U-25 | REPSOL | 4 | HIDRÓGENO / ISOMERATO | 0503 | C3.H2 | ASTM A-106 Gr. B | 40 | 6.02 | 300# | 25C-002B | 6"P-0201-BZC3.H2 | 38.2 / 9.7 | 40 / 310 / 38 / 153 | 41.3 / 12 | 87 / 340 | 2018 | Clase 1 | 5 años | 5 años
Conversión | U-25 | REPSOL | 11/2 | HIDRÓGENO | 0504 | C3.H2 | ASTM A-106 Gr. B | 80 | 5.08 | 300# | 11/2"H2-0501-C3.H2-H | 4"H2-0502-C3.H2-H | 38.7 / 9.7 | 40 / 310 | 41.3 / 12 | 87 / 340 | 2018 | Clase 1 | 5 años | 5 años
Conversión | U-25 | REPSOL | 11/2 | HIDRÓGENO | 0505 | C3.H2 | ASTM A-106 Gr. B | 80 | 5.08 | 300# | 11/2"H2-0503-C3.H2-H | 4"H2-0304-C3.H2-H | 38.7 / 9.7 | 40 / 310 | 41.3 / 12 | 87 / 340 | 2018 | Clase 1 | 5 años | 5 años
Conversión | U-25 | REPSOL | 4 | ISOMERATO | 0506 | BZC2 | ASTM A-106 Gr. B | 40 | 6.02 | 300# | 4"P-1402-BZC2-H | 4"H2-0503-C3.H2-H | 9.7 | 310 / 38 / 153 | 12 / 39.2 (2) | 340 / 80 (2) | 2018 | Clase 1 | 5 años | 5 años
Conversión | U-25 | REPSOL | 3 | HIDROGENO | 0509 | C3.H2 | ASTM A-106 Gr. B | 40 | 5.49 | 300# | 4"H2-0501-C3.H2-H | PSV-007 | 38.2 / 9.7 | 40 / 310 | 41.3 / 12 | 87 / 340 | 2018 | Clase 1 | 5 años | 5 años
Conversión | U-25 | REPSOL | 6 | DESCARGA A ANTORCHA | 0510 | B4 | ASTM A-106 Gr. B | 40 | 7.11 | 150# | PSV-007 | 16"FL-2001-B4 | 0.3 | 38 | 3.5 | 80 | 2018 | Clase 2
Conversión | U-25 | REPSOL | 2 | HIDROGENO | 0511 | C3.H2 | ASTM A-106 Gr. B | 80 | 5.54 | 300# | 3"H2-0509-C3.H2-PG | 6"FL-0510-B4 | 38.2 / 9.7 | 40 / 310 | 41.3 / 12 | 87 / 340 | 2018 | Clase 1 | 5 años | 5 años
Conversión | U-25 | REPSOL | 3 | HIDROGENO | 0512 | C3.H2 | ASTM A-106 Gr. B | 40 | 5.49 | 300# | 4"H2-0503-C3.H2-H | PSV-027 | 38.2 / 9.7 | 40 / 310 | 41.3 / 12 | 87 / 340 | 2018 | Clase 1 | 5 años | 5 años
Conversión | U-25 | REPSOL | 6 | DESCARGA A ANTORCHA | 0513 | B4 | ASTM A-106 Gr. B | 40 | 7.11 | 150# | PSV-027 | 8"FL-0510-B4 | 0.3 | 38 | 3.5 | 80 | 2018 | Clase 2
Conversión | U-25 | REPSOL | 2 | HIDROGENO | 0514 | C3.H2 | ASTM A-106 Gr. B | 80 | 5.54 | 300# | 3"H2-0512-C3.H2-PG | 6"FL-0513-B4 | 38.2 / 9.7 | 40 / 310 | 41.3 / 12 | 87 / 340 | 2018 | Clase 1 | 5 años | 5 años
Conversión | U-25 | REPSOL | 4 | HIDROGENO / ISOMERATO | 0515 | C3.H2 / BZC2 | ASTM A-106 Gr. B | 40 | 6.02 | 300# | 4"H2-0304-C3.H2-H | 2.5e-13 | 39.2 / 7.3 | 40 / 290 / 38 /153 | 41.3 / 12 | 87 / 340 | 2018 | Clase 1 | 5 años | 5 años
Conversión | U-25 | REPSOL | 4 | HIDROGENO / ISOMERATO | 0516 | C3.H2 | ASTM A-106 Gr. B | 40 | 6.02 | 300# | 4"H2-0502-C3.H2-H | 4"P-0515-C2-H | 39.2 / 7.3 | 40 / 290 / 38 / 153 | 41.3 / 12 | 87 / 340 | 2018 | Clase 1 | 5 años | 5 años
Conversión | U-25 | REPSOL | 11/2 | NITROGENO/AIRE/HC | 0517 | C3.H2 | ASTM A-106 Gr. B | 80 | 5.08 | 300# | 11/2"H2-0304-C3.H2-H | 3"ATM-0215-B4 | 39.2 / 7.3 | 40 / 290 | 41.3 / 12 | 87 / 340 | 2018 | Clase 4
Conversión | U-25 | REPSOL | 11/2 | NITROGENO/AIRE/HC | 0518 | C3.H2 | ASTM A-106 Gr. B | 80 | 5.08 | 300# | 11/2"H2-0502-C3.H2-H | 1 1/2"ATM-0517-B1 | 39.2 / 7.3 | 40 / 290 | 41.3 / 12 | 87 / 340 | 2018 | Clase 4
Conversión | U-25 | REPSOL | 11/2 | HIDROGENO | 0519 | C3.H2 | ASTM A-106 Gr. B | 80 | 5.08 | 300# | 11/2"H2-0304-C3.H2 | 16"FL-2001-B4 | 39.2 | 40 | 43.9 | 87 | 2018 | Clase 1 | 5 años | 5 años
Conversión | U-25 | REPSOL | 4 | ISOMERATO | 0520 | C2 / BZC3 | ASTM A-106 Gr. B | 40 | 6.02 | 300# | 4"P-0515-C2-H | 4"P-0201-BZC3-H | 8.6 | 290 / 38 / 149 | 12 / 39.2 (2) | 340 / 80 (2) | 2018 | Clase 1 | 5 años | 5 años
Conversión | U-25 | REPSOL | 3/4 | DESCARGA A ANTORCHA | 0521 | C3.H2 | ASTM A-106 Gr. B | 80 | 3.91 | 300# | 4"H2-0506-C3.H2-H | 3/4"FL-0525-B4 | 0.3 | 38 | 41.3 / 12 | 87 / 340 | 2018 | Clase 2
Conversión | U-25 | REPSOL | 3/4 | DESCARGA A ANTORCHA | 0523 | C3.H2 | ASTM A-106 Gr. B | 80 | 3.91 | 300# | 11/2"H2-0501-C3.H2-H | 3/4"FL-0524-B4 | 0.3 | 38 | 41.3 / 12 | 87 / 340 | 2018 | Clase 2
Conversión | U-25 | REPSOL | 3/4 | DESCARGA A ANTORCHA | 0524 | C3.H2 | ASTM A-106 Gr. B | 80 | 3.91 | 300# | 11/2"H2-0503-C3.H2-H | 3/4"FL-0525-B4 | 0.3 | 38 | 41.3 / 12 | 87 / 340 | 2018 | Clase 2
Conversión | U-25 | REPSOL | 3/4 | DESCARGA A ANTORCHA | 0525 | C3.H2 | ASTM A-106 Gr. B | 80 | 3.91 | 300# | 4"H2-1402-C3.H2-H | 8"FL-0510-B4 | 0.3 | 38 | 41.3 / 12 | 87 / 340 | 2018 | Clase 2
Conversión | U-25 | REPSOL | 3/4 | DESCARGA A ANTORCHA | 0527 | C3.H2 | ASTM A-106 Gr. B | 80 | 3.91 | 300# | 11/2"H2-0505-C3.H2-H | 3/4"FL-0530-B4 | 0.3 | 38 | 41.3 / 12 | 87 / 340 | 2018 | Clase 2
Conversión | U-25 | REPSOL | 3/4 | DESCARGA A ANTORCHA | 0528 | C3.H2 | ASTM A-106 Gr. B | 80 | 3.91 | 300# | 11/2"H2-0504-C3.H2-H | 3/4"FL-0530-B4 | 0.3 | 38 | 41.3 / 12 | 87 / 340 | 2018 | Clase 2
Conversión | U-25 | REPSOL | 3/4 | DESCARGA A ANTORCHA | 0529 | C2 | ASTM A-106 Gr. B | 80 | 3.91 | 300# | 4"P-0515-C2-H | 3/4"FL-0530-B4 | 0.3 | 38 | 12 / 39.2 (2) | 340 / 80 (2) | 2018 | Clase 2
Conversión | U-25 | REPSOL | 3/4 | DESCARGA A ANTORCHA | 0530 | C2 / B4 | ASTM A-106 Gr. B | 80 | 3.91 | 300# | 4"P-0516-C2-H | 8"FL-0209-B4 | 0.3 | 38 | 12 / 39.2 (2) | 340 / 80 (2) | 2018 | Clase 2
Conversión | U-25 | REPSOL | 3/4 | DESCARGA A ANTORCHA | 0531 | C3.H2 | ASTM A-106 Gr. B | 80 | 3.91 | 300# | 11/2"H2-0304-C3.H2-H | 3/4"FL-0530-B4 | 0.3 | 38 | 43.9 (1) | 87 | 2018 | Clase 2
Conversión | U-25 | REPSOL | 3/4 | DESCARGA A ANTORCHA | 0532 | C3.H2 | ASTM A-106 Gr. B | 80 | 3.91 | 300# | 11/2"H2-0502-C3.H2-H | 3/4"FL-0530-B4 | 0.3 | 38 | 43.9 (1) | 87 | 2018 | Clase 2
Conversión | U-25 | REPSOL | 2 | HIDROCARBURO | 0533 | C3.H2 | ASTM A-106 Gr. B | 80 | 5.54 | 300# | 4"H2-0304-C3.H2-H | EMBUDO SERVICIO OS | 0.3 | 38 | 41.3 / 12 | 87 / 340 | 2018 | Clase 2
Conversión | U-25 | REPSOL | 2 | HIDROCARBURO | 0534 | C3.H2 | ASTM A-106 Gr. B | 80 | 5.54 | 300# | 4"H2-0502-C3.H2-H | EMBUDO SERVICIO OS | 0.3 | 38 | 41.3 / 12 | 87 / 340 | 2018 | Clase 2
Conversión | U-25 | REPSOL | 6 | GASOLINA LIGERA/ HIDRÓGENO | 0602 | BZC3.H2 | ASTM A-106 Gr. B | 40 | 7.11 | 300# | 25E-005 | 25C-003 | 36 | 127 | 44.6 | 165 | 2018 | Punto de Inyección | 3 años | 3 años
Conversión | U-25 | REPSOL | 2 | HIDRÓGENO | 0603 | BZC3.H2 / C3.H2 | ASTM A-106 Gr. B | 80 | 5.54 | 300# | 6"P-0602-BZC3.H2-H | 4"P-1401-C3.H2-H | 18.4 | 20 | 28 | 108 | 2018 | Clase 1 | 5 años | 5 años
Conversión | U-25 | REPSOL | 4 | GASOLINA LIGERA/ HIDRÓGENO | 0604 | BZC3 | ASTM A-106 Gr. B | 40 | 6.02 | 300# | 4"P-0201-BZC3 | 6"P-0704-C3.H2-PWHT-H | 38.1 | 50 | 44.6 | 80 | 2018 | Clase 2
Conversión | U-25 | REPSOL | 11/2 | HIDRÓGENO | 0605 | C3.H2 | ASTM A-106 Gr. B | 80 | 5.08 | 300# | 11/2"H2-0503-C3.H2 | 3"P-0902-C2.H2 | 38.2 | 40 | 44.6 | 87 | 2018 | Clase 1 | 5 años | 5 años
Conversión | U-25 | REPSOL | 3 | ISOMERATO | 0606 | B4 | ASTM A-106 Gr. B | 40 | 5.49 | 150# | 25P-004A/B | 25E-003 | 9.1 | 101 | 12.3 | 117 | 2018 | Clase 2
Conversión | U-25 | REPSOL | 8 | ISOMERATO | 0607 | B4 | ASTM A-106 Gr. B | 20 | 6.35 | 150# | 25E-003 | 25E-002 | 7.5 | 68 | 12.3 | 117 | 2018 | Clase 2
Conversión | U-25 | REPSOL | 3 | ISOMERATO | 0608 | B4 | ASTM A-106 Gr. B | 40 | 5.49 | 150# | 3"P-0606-B4-H | 3"P-0607-B4-PG | 9.1 | 101 | 12.3 | 117 | 2018 | Clase 2
Conversión | U-25 | REPSOL | 3 | ISOMERATO | 0609 | B4 | ASTM A-106 Gr. B | 40 | 5.49 | 150# | 25E-002 | 4"P-0101-BZC2 | 6.7 | 50 | 12.3 | 102 | 2018 | Clase 2
Conversión | U-25 | REPSOL | 2 | ISOMERATO | 0610 | B4 | ASTM A-106 Gr. B | 40 | 3.91 | 150# | 3"P-0609-B4 | 3"P-1114-C2 | 6.7 | 50 | 12.3 | 102 | 2018 | Clase 2
Conversión | U-25 | REPSOL | 8 | ISOMERATO | 0611 | B4 | ASTM A-106 Gr. B | 20 | 6.35 | 150# | 8"P-0607-B4-PG | PSV-008 | 7.5 | 68 | 12.3 | 117 | 2018 | Clase 2
Conversión | U-25 | REPSOL | 10 | DESCARGA A ANTORCHA | 0612 | B4 | ASTM A-106 Gr. B | 20 | 6.35 | 150# | PSV-008 | COLECTOR ANTORCHA 18"FL-2001-B4 | 0.3 | 38 | 3.5 | 117 | 2018 | Clase 2
Conversión | U-25 | REPSOL | 4 | VAPOR ALTA PRESIÓN SATURADO | 0613 | C6 | ASTM A-106 Gr. B | 40 | 6.02 | 300# | 25LPA-001 | 25E-005 | 14 | 198 | 30 | 280 | 2018 | Clase 4
Conversión | U-25 | REPSOL | 2 | CONDENSADO ALTA PRESIÓN | 0614 | C6 | ASTM A-106 Gr. B | 40 | 3.91 | 300# | 25E-005 | 3"SC-1643-C6-H | 14 | 198 | 21.1 | 280 | 2018 | Clase 4
Conversión | U-25 | REPSOL | 2 | CONDENSADO ALTA PRESIÓN | 0615 | C6 | ASTM A-106 Gr. B | 40 | 3.91 | 300# | 25D-008 | 2"SC-0614-C6-H | 14 | 198 | 21.1 | 280 | 2018 | Clase 4
Conversión | U-25 | REPSOL | 2 | VAPOR SATURADO ALTA PRESIÓN | 0616 | C6 | ASTM A-106 Gr. B | 40 | 3.91 | 300# | 4"HS-0613-C6-H | 25D-008 | 14 | 198 | 21.1 | 280 | 2018 | Clase 4
Conversión | U-25 | REPSOL | 11/2 | VAPOR SATURADO ALTA PRESIÓN | 0617 | C6 | ASTM A-106 Gr. B | 80 | 5.08 | 300# | 2"HS-0616-C6-H | PSV-009 | 14 | 198 | 21.1 | 280 | 2018 | Clase 4
Conversión | U-25 | REPSOL | 3 | DESCARGA A ATMOSFERA | 0618 | B1 | ASTM A-106 Gr. B | 40 | 5.49 | 150# | 25D-008 | 25E-005 | Amb. | Amb. | 3.5 | 125 | 2018 | Clase 3
Conversión | U-25 | REPSOL | 11/2 | HIDRÓGENO | 0619 | C3.H2 | ASTM A-106 Gr. B | 80 | 5.08 | 300# | 11/2"H2-0605-C3.H2 | 6"P-0602-BZC3.H2-PWHT-H | 38.2 | 40 | 44.6 | 87 | 2018 | Clase 1 | 5 años | 5 años
Conversión | U-25 | REPSOL | 2 | HIDROCARBURO/HIDROGENO | 0620 | BZC3.H2 | ASTM A-106 Gr. B | 80 | 5.54 | 300# | 3"P-0201-BZC3.H2 | 4"PO-2109-B4 | 0.3 | Amb. | 44.6 | 80 | 2018 | Clase 2
Conversión | U-25 | REPSOL | 2 | HIDROCARBURO/HIDROGENO | 0621 | B4 | ASTM A-106 Gr. B | 40 | 3.91 | 150# | 3"P-0607-B4-PG | EMBUDO SERVICIO OS | 0.3 | Amb. | 12.3 | 117 | 2018 | Clase 2
Conversión | U-25 | REPSOL | 2 | HIDROCARBURO/HIDROGENO | 0622 | BZC3.H2 | ASTM A-106 Gr. B | 80 | 5.54 | 300# | 6"P-0630-BZC3.H2-H | EMBUDO SERVICIO OS | 0.3 | Amb. | 44.6 | 115 | 2018 | Clase 2
Conversión | U-25 | REPSOL | 3/4 | HIDROCARBURO | 0623 | B4 | ASTM A-106 Gr. B | 80 | 3.91 | 150# | 6"P-1010-B4-H/25P-004A | COLECTOR DE VACIADO DE UNIDAD 4"PO-2102-B4 | 0.3 | Amb. | 12.3 | 117 | 2018 | Clase 2
Conversión | U-25 | REPSOL | 3/4 | HIDROCARBURO | 0624 | B4 | ASTM A-106 Gr. B | 80 | 3.91 | 150# | 6"P-1010-B4-H/25P-004B | COLECTOR DE VACIADO DE UNIDAD 4"PO-2102-B4 | 0.3 | Amb. | 12.3 | 117 | 2018 | Clase 2
Conversión | U-25 | REPSOL | 2 | DRENAJE DE AGUAS ACEITOSAS | 0625 | B4 | ASTM A-106 Gr. B | 40 | 3.91 | 150# | 25P-004A | EMBUDO OS | Atm. | Amb. | 3.5 | 80 | 2018 | Clase 4
Conversión | U-25 | REPSOL | 2 | DRENAJE DE AGUAS ACEITOSAS | 0626 | B4 | ASTM A-106 Gr. B | 40 | 3.91 | 150# | 25P-004B | EMBUDO OS | Atm. | Amb. | 3.5 | 80 | 2018 | Clase 4
Conversión | U-25 | REPSOL | 6 | ISOMERATO+HIDRÓGENO | 0628 | C3.H2 | ASTM A-106 Gr. B | 40 | 7.11 | 300# | 25E-004 | 25C-004 | 32.8 | 118 | 44.6 | 200 | 2018 | Clase 2
Conversión | U-25 | REPSOL | 4 | ISOMERATO+HIDRÓGENO | 0629 | C3.H2 | ASTM A-106 Gr. B | 40 | 6.02 | 300# | 6"P-0701-C3.H2-H | 6"P-0628-C3.H2-H | 33.4 | 163 | 44.6 | 200 | 2018 | Clase 2
Conversión | U-25 | REPSOL | 6 | GASOLINA+HIDROGENO | 0630 | BZC3.H2 | ASTM A-106 Gr. B | 40 | 7.11 | 300# | 25E-004 | 25E-005 | 36.7 | 90 | 44.6 | 115 | 2018 | Clase 1 | 5 años | 5 años
Conversión | U-25 | REPSOL | 2 | VACIADO DE UNIDAD | 0631 | C3.H2 | ASTM A-106 Gr. B | 80 | 5.54 | 300# | 6"P-0628-C3.H2-H | EMBUDO SERVICIO OS | 0.3 | Amb. | 44.6 | 200 | 2018 | Clase 2
Conversión | U-25 | REPSOL | 2 | DRENAJE AGUAS ACEITOSAS | 0632 | C6 | ASTM A-106 Gr. B | 40 | 3.91 | 300# | 2"SC-0614-C6-H | COPA OS 4" | 2.5 | 139 | 21.1 | 280 | 2018 | Clase 3
Conversión | U-25 | REPSOL | 2 | DRENAJE AGUAS ACEITOSAS | 0633 | B4 | ASTM A-106 Gr. B | 40 | 3.91 | 150# | DRENAJES 25D-008/25E-005 | EMBUDO OS | Atm. | Amb. | 3.5 | 80 | 2018 | Clase 4
Conversión | U-25 | REPSOL | 3/4 | AGUA DE ALIMENTACIÓN CALDERAS DE MEDIA PRESIÓN | 0634 | C6 | ASTM A-106 Gr. B | 80 | 3.91 | 300# | 3/4"BFWM-1648-C6-H | 25LPA-001 | 26 | 110 | 30 | 130 | 2018 | Clase 4
Conversión | U-25 | REPSOL | 6 | ISOMERATO+HIDRÓGENO / HIDROGENO | 0701 | C3.H2-PWHT | ASTM A-106 Gr. B | 40 | 7.11 | 300#RF | 25C-003 | 25E-004 | 33.5 / 18.3 | 163 / 310 | 44.6 / 28 | 200 / 340 | 2018 | Clase 2
Conversión | U-25 | REPSOL | 6 | ISOMERATO+HIDRÓGENO / HIDROGENO | 0703 | BZC3.H2-PWHT | ASTM A-106 Gr. B | 40 | 7.11 | 300#RF | 6"P-0628-C3.H2 | 6"P-0602-BZC3.H2-PWHT-H | 32.4 / 18.3 | 140 / 310 | 44.6 / 28 | 200 / 340 | 2018 | Clase 2
Conversión | U-25 | REPSOL | 6 | ISOMERATO+HIDRÓGENO / HIDROGENO | 0704 | C3.H2-PWHT | ASTM A-106 Gr. B | 40 | 7.11 | 300#RF | 25C-004 | 25C-005 | 30 / 18.3 | 148/ 310 / 310 | 44.6 / 28 | 200 / 340 | 2018 | Clase 2
Conversión | U-25 | REPSOL | 6 | GASOLINA+HIDRÓGENO | 0705 | BZC3.H2 | ASTM A-106 Gr. B | 40 | 7.11 | 300# | 6"P-0602-BZC3.H2-H | 6"P-0628-BZC3.H2-PWHT-H | 36 | 127 | 44.6 | 165 | 2018 | Clase 1 | 5 años | 5 años
Conversión | U-25 | REPSOL | 11/2 | HIDROGENO | 0706 | C3.H2 | ASTM A-106 Gr. B | 80 | 5.08 | 300# | 11/2"H2-0619-C3.H2 | 6"P-0628-BZC3.H2-PWHT-H | 38.2 | 40 | 44.6 | 87 | 2018 | Clase 1 | 5 años | 5 años
Conversión | U-25 | REPSOL | 4 | ISOMERATO+HIDRÓGENO | 0707 | C3.H2 | ASTM A-106 Gr. B | 40 | 6.02 | 300# | 6"P-0701-C3.H2-H | 6"P-0628-C3.H2-H | 32.4 | 163 | 44.6 | 200 | 2018 | Clase 2
Conversión | U-25 | REPSOL | 3 (1) | HIDROGENO | 0709 | C3.H2-PWHT | ASTM A-106 Gr. B | 40 | 5.49 | 300#RF | 3"H2-1403-C3.H2-PWHT-H | VÁLVULA BLOQUEO | 18.3 | 310 | 28 | 340 | 2018 | Clase 1 | 5 años | 5 años
Conversión | U-25 | REPSOL | 3 (1) | ISOMERATO+HIDRÓGENO / HIDROGENO | 0709 | BZC3.H2-PWHT | ASTM A-106 Gr. B | 40 | 5.49 | 300#RF | VÁLVULA BLOQUEO | 6"P-0628-BZC3.H2-PWHT-H | 32.4 / 18.3 | 140 / 310 | 44.6 / 28 | 165 / 340 | 2018 | Clase 2
Conversión | U-25 | REPSOL | 6 | GASOLINA+HIDRÓGENO / HIDROGENO | 0710 | BZC3.H2-PWHT | ASTM A-106 Gr. B | 40 | 7.11 | 300#RF | 6"P-0602-BZC3.H2-PWHT-H | PSV-010A/B | 32.4 / 18.3 | 140 / 310 | 44.6 / 28 | 200 / 340 | 2018 | Clase 1 | 5 años | 5 años
Conversión | U-25 | REPSOL | 10 | GASOLINA+HIDRÓGENO | 0711 | B4 | ASTM A-106 Gr. B | 20 | 6.35 | 150# | PSV-010A/B | 18"FL-2001-B4 | 0.3 | Amb. | 3.5 | 80 | 2018 | Clase 2
Conversión | U-25 | REPSOL | 6 | DESCARGA A ANTORCHA / HIDROGENO | 0712 | BZC3.H2-PWHT | ASTM A-106 Gr. B | 40 | 7.11 | 300#RF | 6"P-0628-BZC3.H2-PWHT-H | PSV-011A/B | 32.4 / 18.3 | 140 / 310 | 44.6 / 28 | 200 / 340 | 2018 | Clase 2
Conversión | U-25 | REPSOL | 10 | GASOLINA+HIDRÓGENO | 0713 | B4 | ASTM A-106 Gr. B | 20 | 6.35 | 150# | PSV-011A/B | 16"FL-0711-B4 | 0.3 | Amb. | 3.5 | 80 | 2018 | Clase 2
Conversión | U-25 | REPSOL | 6 | ISOMERATO+HIDRÓGENO / HIDROGENO | 0715 | C3.H2-PWHT | ASTM A-106 Gr. B | 40 | 7.11 | 300#RF | 6"P-0704-C3.H2-PWHT-H | 6"P-0701-C3.H2-H | 33.5 / 18.3 | 163 / 310 | 44.6 / 28 | 200 / 340 | 2018 | Clase 2
Conversión | U-25 | REPSOL | 6 | ISOMERATO+HIDRÓGENO / HIDROGENO | 0716 | C3.H2-PWHT | ASTM A-106 Gr. B | 40 | 7.11 | 300#RF | 6"P-0701-C3.H2-PWHT-H | 6"P-0704-C3.H2-PWHT-H | 30 / 18.3 | 148 / 310 | 44.6 / 28 | 200 / 340 | 2018 | Clase 2
Conversión | U-25 | REPSOL | 6 | ISOMERATO+HIDRÓGENO / HIDROGENO | 0717 | C3.H2 | ASTM A-106 Gr. B | 40 | 7.11 | 300# | 6"P-0628-C3.H2-H | 6"P-0716-C3.H2-PWHT-H | 32.4 / 18.3 | 140 / 310 | 44.6 / 28 | 200 / 340 | 2018 | Clase 2
Conversión | U-25 | REPSOL | 2 | ISOMERATO+HIDRÓGENO / HIDROGENO | 0718 | C3.H2-PWHT | ASTM A-106 Gr. B | 80 | 5.54 | 300#RF | 6"P-0701-C3.H2-PWHT-H | 2"ATM-0719-B1 | 33.5 / 18.3 | 163 / 310 | 44.6 / 28 | 200 / 340 | 2018 | Clase 2
Conversión | U-25 | REPSOL | 2 | NITROGENO/AIRE/HC / HIDROGENO | 0719 | C3.H2-PWHT | ASTM A-106 Gr. B | 80 | 5.54 | 300#RF | 6"P-0704-C3.H2-PWHT-H | 3"ATM-0215-B4 | 30 / 18.3 | 148 / 310 | 44.6 / 28 | 200 / 340 | 2018 | Clase 3
Conversión | U-25 | REPSOL | 2 | VACIADO DE UNIDAD | 0721 | C3.H2-PWHT | ASTM A-106 Gr. B | 80 | 5.54 | 300#RF | 6"P-0701-C3.H2-PWHT-H | EMBUDO SERVICIO OS | 0.3 | Amb. | 44.6/ 28 | 200/ 340 | 2018 | Clase 2
Conversión | U-25 | REPSOL | 2 | VACIADO DE UNIDAD | 0722 | C3.H2-PWHT | ASTM A-106 Gr. B | 80 | 5.54 | 300#RF | 6"P-0704-C3.H2-PWHT-H | EMBUDO SERVICIO OS | 0.3 | Amb. | 44.6/ 28 | 200/ 340 | 2018 | Clase 2
Conversión | U-25 | REPSOL | 3/4 | ANTORCHA | 0723 | C3.H2 | ASTM A-106 Gr. B | 80 | 3.91 | 300# | 11/2"H2-0619-C3.H2 | 16"FL-0711-B4 | 38.2 | 40 | 44.6 | 87 | 2018 | Clase 2
Conversión | U-25 | REPSOL | 4 | GASOLINA LIGERA/ HIDRÓGENO | 0724 | BZC3.H2 | ASTM A-106 Gr. B | 40 | 6.02 | 300# | 6"P-0602-BZC3.H2-H | 6"P-0628-C3.H2-H | 36 | 160 | 44.6 | 165 | 2018 | Clase 1 | 5 años | 5 años
Conversión | U-25 | REPSOL | 4 | GASOLINA LIGERA/ HIDRÓGENO | 0725 | C3.H2 | ASTM A-106 Gr. B | 40 | 6.02 | 300# | 6"P-0701-C3.H2-H | 6"P-0704-C3.H2-PWHT-H | 36 | 160 | 44.6 | 165 | 2018 | Clase 1 | 5 años | 5 años
Conversión | U-25 | REPSOL | 4 | ISOMERATO+HIDRÓGENO / HIDROGENO | 0801 | C3.H2-PWHT | ASTM A-106 Gr. B | 40 | 6.02 | 300#RF | 6"P-0704-C3.H2-PWHT-H | 25C-005 | 30 / 18,3 | 148 / 310 | 44.6 / 28 | 200 / 340 | 2018 | Clase 2
Conversión | U-25 | REPSOL | 6 | HIDROCARBUROS + HIDROGENO | 0802 | C2 | ASTM A-106 Gr. B | 40 | 7.11 | 300# | 25C-005 | 25E-006 | 15.7 | 92 | 19.5 | 110 | 2018 | Clase 2
Conversión | U-25 | REPSOL | 6 | ISOMERATO | 0803 | C2 | ASTM A-106 Gr. B | 40 | 7.11 | 300# | 25C-005 | 25C-006 | 13.2 | 183 | 20.8 | 213 | 2018 | Clase 1 | 5 años | 5 años
Conversión | U-25 | REPSOL | 6 | ISOMERATO | 0804 | C2 / B4 | ASTM A-106 Gr. B | 40 | 7.11 | 300# | 25C-006 | 25C-007 | 16.2 | 183 | 21.1 | 213 | 2018 | Clase 1 | 5 años | 5 años
Conversión | U-25 | REPSOL | 6 | ISOMERATO | 0805 | C2 | ASTM A-106 Gr. B | 40 | 7.11 | 300# | 6"P-0803-C2-H | 6"P-0804-C2-H | 16.2 | 183 | 21.1 | 213 | 2018 | Clase 1 | 5 años | 5 años
Conversión | U-25 | REPSOL | 10 | ISOMERATO | 0806 | C2 | ASTM A-106 Gr. B | 20 | 6.35 | 300# | 25C-005 | 25E-007 | 16 (1) | 182 | 20.8 | 213 | 2018 | Clase 2
Conversión | U-25 | REPSOL | 8 | ISOMERATO | 0807 | C2 | ASTM A-106 Gr. B | 20 | 6.35 | 300# | 25E-007 | 25C-005 | 16 (1) | 183 | 20.8 | 213 | 2018 | Clase 1 | 5 años | 5 años
Conversión | U-25 | REPSOL | 6 | HIDROCARBUROS + HIDROGENO | 0808 | C2 | ASTM A-106 Gr. B | 40 | 7.11 | 300# | 6"P-0802-C2-PG | PSV-012A | 15.7 | 92 | 19.5 | 213 | 2018 | Clase 2
Conversión | U-25 | REPSOL | 12 | DESCARGA A ANTORCHA | 0809 | B4 | ASTM A-106 Gr. B | 20 | 6.35 | 150# | PSV-012A/B | 18"FL-2001-B4 | 0.3 | 38 | 3.5 | 215 | 2018 | Clase 2
Conversión | U-25 | REPSOL | 4 | VAPOR SATURADO ALTA PRESIÓN | 0810 | C6 | ASTM A-106 Gr. B | 40 | 6.02 | 300# | 25LPA-002 | 25E-007 | 14 | 198 | 30 | 280 | 2018 | Clase 4
Conversión | U-25 | REPSOL | 3 | CONDENSADO ALTA PRESIÓN | 0811 | C6 | ASTM A-106 Gr. B | 40 | 5.49 | 300# | 25E-007 | COLECTOR CONDENSADO ALTA PRESIÓN | 14 | 198 | 21.1 | 280 | 2018 | Clase 4
Conversión | U-25 | REPSOL | 2 | CONDENSADO ALTA PRESIÓN | 0812 | C6 | ASTM A-106 Gr. B | 40 | 3.91 | 300# | 25D-009 | 2"SC-0811-C6-H | 14 | 198 | 21.1 | 280 | 2018 | Clase 4
Conversión | U-25 | REPSOL | 2 | CONDENSADO ALTA PRESIÓN | 0813 | C6 | ASTM A-106 Gr. B | 40 | 3.91 | 300# | 25D-009 | 25E-007 | 14 | 198 | 21.1 | 280 | 2018 | Clase 4
Conversión | U-25 | REPSOL | 11/2 | VAPOR SATURADO ALTA PRESIÓN | 0814 | C6 | ASTM A-106 Gr. B | 80 | 5.08 | 300# | 2"HS-0813-C6-H | PSV-013 | 14 | 198 | 21.1 | 280 | 2018 | Clase 4
Conversión | U-25 | REPSOL | 3 | DESCARGA A ATMOSFERA | 0815 | B1 | ASTM A-106 Gr. B | 40 | 5.49 | 150# | PSV-013 | ATMÓSFERA | 0 | 35 | 3.5 | 125 | 2018 | Clase 3
Conversión | U-25 | REPSOL | 6 | ISOMERATO | 0816 | C2 | ASTM A-106 Gr. B | 40 | 7.11 | 300# | 6"P-0803-C2-H | PSV-014 | 13.2 | 183 | 21.1 | 213 | 2018 | Clase 1 | 5 años | 5 años
Conversión | U-25 | REPSOL | 8 | DESCARGA A ANTORCHA | 0817 | B4 | ASTM A-106 Gr. B | 20 | 6.35 | 150# | PSV-014 | COLECTOR ANTORCHA 24"FL-2001-B4 | 0.3 | 38 | 3.5 | 80 | 2018 | Clase 2
Conversión | U-25 | REPSOL | 3 | ISOMERATO | 0818 | C2 | ASTM A-106 Gr. B | 40 | 5.49 | 300# | 6"P-0804-C2-H | 11/2"P-0218-C3-PG | 16.1 | 183 | 21.1 | 213 | 2018 | Clase 1 | 5 años | 5 años
Conversión | U-25 | REPSOL | 2 | HIDROCARBURO | 0819 | C2 | ASTM A-106 Gr. B | 80 | 5.54 | 300# | 10"P-0806-C2-H | EMBUDO SERVICIO OS | 0.3 | Amb. | 20.8 | 213 | 2018 | Clase 2
Conversión | U-25 | REPSOL | 3/4 | HIDROCARBURO | 0820 | C2 | ASTM A-106 Gr. B | 80 | 3.91 | 300# | Nivel Fondo 25C-005 | COLECTOR DE VACIADO DE UNIDAD 4"PO-2102-B4 | 0.3 | Amb. | 19.8 | 213 | 2018 | Clase 2
Conversión | U-25 | REPSOL | 2 | HIDROCARBURO | 0821 | C2 | ASTM A-106 Gr. B | 80 | 5.54 | 300# | 6"P-0804-C2-H | EMBUDO SERVICIO OS | 0.3 | Amb. | 21.1 | 213 | 2018 | Clase 2
Conversión | U-25 | REPSOL | 6 | HIDROCARBUROS + HIDROGENO | 0822 | C2 | ASTM A-106 Gr. B | 40 | 7.11 | 300# | 6"P-0802-C2-PG | PSV-012B | 15.7 | 92 | 19.5 | 213 | 2018 | Clase 2
Conversión | U-25 | REPSOL | 1 1/2 | AGUA DE REFRIGERACIÓN RETORNO | 0823 | B1 | ASTM A-106 Gr. B | 80 | 5.08 | 150# | AE-011 | COLECTOR 4"CWR-2907-B1 | 2 | 40 | 7.7 | 80 | 2018 | Clase 4
Conversión | U-25 | REPSOL | 2 | HIDROCARBURO | 0824 | B4 | ASTM A-106 Gr. B | 40 | 3.91 | 150# | 6"P-0803-C2-H | EMBUDO SERVICIO OS | 0.3 | Amb. | 21.1 | 213 | 2018 | Clase 2
Conversión | U-25 | REPSOL | 3/4 | DRENAJE DE AGUAS ACEITOSAS | 0825 | B4 | ASTM A-106 Gr. B | 80 | 3.91 | 150# | DRENAJES LTs 25C-005 | EMBUDO OS | ATM | Amb. | 3.5 | 80 | 2018 | Clase 4
Conversión | U-25 | REPSOL | 3/4 | DRENAJE DE AGUAS ACEITOSAS | 0826 | B4 | ASTM A-106 Gr. B | 80 | 3.91 | 150# | NIVELES 25D-009 | EMBUDO OS | ATM | Amb. | 21.1 | 280 | 2018 | Clase 4
Conversión | U-25 | REPSOL | 6 | HIDROCARBUROS + HIDROGENO | 0901 | C2.H2 | ASTM A-106 Gr. B | 40 | 7.11 | 300# | 25E-006 | 25D-004 | 16.3 | 43 | 20.5 | 95 (1) | 2018 | Clase 2
Conversión | U-25 | REPSOL | 3 | HIDROCARBUROS + HIDROGENO | 0902 | C2.H2 | ASTM A-106 Gr. B | 40 | 5.49 | 300# | 25D-004 | 25C-008 | 15.3 | 43 | 20.5 | 95 (1) | 2018 | Clase 2
Conversión | U-25 | REPSOL | 4 | HIDROCARBUROS | 0903 | C2 | ASTM A-106 Gr. B | 40 | 6.02 | 300# | 25D-004 | 25P-003A/B | 15.5 | 43 | 20.8 | 95 (1) | 2018 | Clase 2
Conversión | U-25 | REPSOL | 3 | HIDROCARBUROS | 0904 | C2 | ASTM A-106 Gr. B | 40 | 5.49 | 300# | 25P-003A/B | 25C-005 | 20.1 | 43 | 26.3 | 95(1) | 2018 | Clase 2
Conversión | U-25 | REPSOL | 4 | HIDROCARBUROS + HIDROGENO | 0905 | C2 | ASTM A-106 Gr. B | 40 | 6.02 | 300# | 6"P-0802-C2-PG | XV-038 | 15.7 | 95 | 19.5 | 110(1) | 2018 | Clase 2
Conversión | U-25 | REPSOL | 4 | DESCARGA A ANTORCHA | 0906 | C2 | ASTM A-106 Gr. B | 40 | 6.02 | 300# | XV-038 | 16"FL-0809-B4 | 15.7 | 95 | 19.5 | 110(1) | 2018 | Clase 2
Conversión | U-25 | REPSOL | 3 | HIDROCARBUROS | 0907 | C2 | ASTM A-106 Gr. B | 40 | 5.49 | 300# | 3"P-0904-C2 | COLECTOR DE VACIADO DE UNIDAD 4"PO-2101-B4 | 20.1 | 43 | 26.3 | 95 (1) | 2018 | Clase 2
Conversión | U-25 | REPSOL | 3/4 | HIDROCARBURO | 0908 | C2.H2 | ASTM A-106 Gr. B | 80 | 3.91 | 300# | Nivel Standpipe 25D-004 | 4"PO-2109-B4 | 15.5 | 43 | 20.8 | 95 (1) | 2018 | Clase 2
Conversión | U-25 | REPSOL | 2 | HIDROCARBURO | 0909 | C2 | ASTM A-106 Gr. B | 80 | 5.54 | 300# | 4"P-0903-C2 | 4"PO-2101-B4 | 15.5 | 43 | 20.8 | 95 (1) | 2018 | Clase 2
Conversión | U-25 | REPSOL | 3/4 | HIDROCARBURO | 0910 | C2 | ASTM A-106 Gr. B | 80 | 3.91 | 300# | 4"P-0903-C2/ 25P-003A | 4"PO-2101-B4 | 15.5 | 43 | 26.3 | 95 (1) | 2018 | Clase 2
Conversión | U-25 | REPSOL | 3/4 | HIDROCARBURO | 0911 | C2 | ASTM A-106 Gr. B | 80 | 3.91 | 300# | 4"P-0903-C2/ 25P-003B | 4"PO-2101-B4 | 15.5 | 43 | 26.3 | 95 (1) | 2018 | Clase 2
Conversión | U-25 | REPSOL | 2 | DRENAJE AGUA ACEITOSA | 0912 | B4 | ASTM A-106 Gr. B | 40 | 3.91 | 150# | 25P-003A | EMBUDO DE AGUAS ACEITOSAS | Atm. | Amb. | 3.5 | 80 | 2018 | Clase 4
Conversión | U-25 | REPSOL | 2 | DRENAJE AGUA ACEITOSA | 0913 | B4 | ASTM A-106 Gr. B | 40 | 3.91 | 150# | 25P-003B | EMBUDO DE AGUAS ACEITOSAS | Atm. | Amb. | 3.5 | 80 | 2018 | Clase 4
Conversión | U-25 | REPSOL | 3/4 | HIDROCARBURO | 0914 | C2.H2 | ASTM A-106 Gr. B | 80 | 3.91 | 300# | Nivel Standpipe 25D-004 | 3/4"PO-0908-C2.H2-ST | 15.5 | 43 | 20.8 | 95 (1) | 2018 | Clase 2
Conversión | U-25 | REPSOL | 3 | ISOMERATO | 1001 | B4 | ASTM A-106 Gr. B | 40 | 5.49 | 150# | 25C-007 | 25P-005A/B | 2.3 | 125 | 4.5 | 158 | 2018 | Clase 2
Conversión | U-25 | REPSOL | 11/2 | ISOMERATO | 1002 | B4 | ASTM A-106 Gr. B | 80 | 5.08 | 150# | 25P-005A/B | 25E-010 | 8.6 | 125 | 12.5 | 158 | 2018 | Clase 2
Conversión | U-25 | REPSOL | 11/2 | ISOMERATO | 1003 | B4 | ASTM A-106 Gr. B | 80 | 5.08 | 150# | 25E-010 | 3"P-1111-C2 | 6.5 | 38 | 12.5 | 128 | 2018 | Clase 2
Conversión | U-25 | REPSOL | 11/2 | ISOMERATO | 1004 | B4 | ASTM A-106 Gr. B | 80 | 5.08 | 150# | 11/2"P-1003-B4 | 2"P-1113-C2 | 5.3 | 38 | 12.5 | 128 | 2018 | Clase 2
Conversión | U-25 | REPSOL | 11/2 | ISOMERATO | 1005 | B4 | ASTM A-106 Gr. B | 80 | 5.08 | 150# | 11/2"P-1002-B4 | 25C-007 | 8.6 | 128 | 12.5 | 158 | 2018 | Clase 2
Conversión | U-25 | REPSOL | 20 | ISOMERATO | 1006 | B4 | ASTM A-106 Gr. B | 20 | 9.53 | 150# | 25C-007 | 25E-008A/B/C/D | 1.5 | 77 | 3.5 | 92 | 2018 | Clase 2
Conversión | U-25 | REPSOL | 6 | ISOMERATO | 1007 | B4 | ASTM A-106 Gr. B | 40 | 7.11 | 150# | 20"P-1006-B4-PG | 25D-005 | 1.5 | 77 | 3.5 | 92 | 2018 | Clase 2
Conversión | U-25 | REPSOL | 12 | ISOMERATO | 1008 | B4 | ASTM A-106 Gr. B | 20 | 6.35 | 150# | 25C-007 | 25E-009 | 2.1 (1) | 127 | 4.5 | 158 | 2018 | Clase 2
Conversión | U-25 | REPSOL | 16 | ISOMERATO | 1009 | B4 | ASTM A-106 Gr. B | 20 | 7.92 | 150# | 25E-009 | 25C-007 | 2.1 (1) | 128 | 4.5 | 158 | 2018 | Clase 2
Conversión | U-25 | REPSOL | 6 | ISOHEXANO | 1010 | B4 | ASTM A-106 Gr. B | 40 | 7.11 | 150# | 25C-007 | 25P-004A/B | 1.8 | 101 | 6 | 117 | 2018 | Clase 2
Conversión | U-25 | REPSOL | 18 | DESCARGA A ANTORCHA | 1012 | B4 | ASTM A-106 Gr. B | 20 | 7.92 | 150# | PSV-044 | COLECTOR DE ANTORCHA 24"FL-2001-B4 | 0.3 | 38 | 3.5 | 120 | 2018 | Clase 2
Conversión | U-25 | REPSOL | 6 | VAPOR ALTA PRESIÓN SATURADO | 1013 | C6 | ASTM A-106 Gr. B | 40 | 7.11 | 300# | 25LPA-003 | 25E-009 | 14 | 198 | 30 | 280 | 2018 | Clase 4
Conversión | U-25 | REPSOL | 3 | CONDENSADO DE ALTA PRESIÓN | 1014 | C6 | ASTM A-106 Gr. B | 40 | 5.49 | 300# | 25E-009 | EMBUDO SERVICIO OS | 14 | 198 | 21.1 | 280 | 2018 | Clase 4
Conversión | U-25 | REPSOL | 3 | CONDENSADO DE ALTA PRESIÓN | 1015 | C6 | ASTM A-106 Gr. B | 40 | 5.49 | 300# | 25D-010 | 3"SC-1014-C6-H | 14 | 198 | 21.1 | 280 | 2018 | Clase 4
Conversión | U-25 | REPSOL | 2 | VAPOR ALTA PRESIÓN SATURADO | 1016 | C6 | ASTM A-106 Gr. B | 40 | 3.91 | 300# | 25E-009 | 25D-010 | 14 | 198 | 21.1 | 280 | 2018 | Clase 4
Conversión | U-25 | REPSOL | 11/2 | VAPOR ALTA PRESIÓN SATURADO | 1017 | C6 | ASTM A-106 Gr. B | 80 | 5.08 | 300# | 2"HS-1016-C6-H | PSV-015 | 14 | 198 | 21.1 | 280 | 2018 | Clase 4
Conversión | U-25 | REPSOL | 3 | DESCARGA A ATMOSFERA | 1018 | B1 | ASTM A-106 Gr. B | 40 | 5.49 | 150# | PSV-015 | ATMÓSFERA | 0 | Amb | 3.5 | 125 | 2018 | Clase 3
Conversión | U-25 | REPSOL | 3 | AGUA REFRIGERACIÓN RETORNO | 1019 | B1 | ASTM A-106 Gr. B | 40 | 5.49 | 150# | 25E-010 | 6"CWR-1919-B1 | 2 | 38 | 9.6 | 80 | 2018 | Clase 4
Conversión | U-25 | REPSOL | 11/2 | AGUA REFRIGERACIÓN RETORNO | 1020 | B1 | ASTM A-106 Gr. B | 80 | 5.08 | 150# | 3"CWR-1019-B1 | PSV-019 | 2 | 38 | 9.6 | 80 | 2018 | Clase 4
Conversión | U-25 | REPSOL | 11/2 | DESCARGA A ATMÓSFERA | 1021 | B1 | ASTM A-106 Gr. B | 80 | 5.08 | 150# | PSV-019 | AL SUELO | 0 | 35 | 3.5 | 153 | 2018 | Clase 4
Conversión | U-25 | REPSOL | 3/4 | HIDROCARBURO | 1024 | B4 | ASTM A-106 Gr. B | 80 | 3.91 | 150# | Nivel Standpipe 25C-007 | COLECTOR DE VACIADO DE UNIDAD 4"PO-2106-B4 | 0.3 | Amb. | 4.5 | 158 | 2018 | Clase 2
Conversión | U-25 | REPSOL | 3/4 | HIDROCARBURO | 1025 | B4 | ASTM A-106 Gr. B | 80 | 3.91 | 150# | Nivel Standpipe 25C-007 | 3/4"PO-1024-B4 | 0.3 | Amb. | 4.5 | 158 | 2018 | Clase 2
Conversión | U-25 | REPSOL | 2 | HIDROCARBURO | 1026 | B4 | ASTM A-106 Gr. B | 40 | 3.91 | 150# | 12"P-1008-B4-H | EMBUDO SERVICIO OS | 0.3 | Amb. | 4.5 | 158 | 2018 | Clase 2
Conversión | U-25 | REPSOL | 3/4 | HIDROCARBURO | 1027 | B4 | ASTM A-106 Gr. B | 80 | 3.91 | 150# | 3"P-1001-B4-PG | COLECTOR DE VACIADO DE UNIDAD 4"PO-2102-B4 | 0.3 | Amb. | 12.5 | 158 | 2018 | Clase 2
Conversión | U-25 | REPSOL | 3/4 | HIDROCARBURO | 1028 | B4 | ASTM A-106 Gr. B | 80 | 3.91 | 150# | 3"P-1001-B4-PG | COLECTOR DE VACIADO DE UNIDAD 4"PO-2102-B4 | 0.3 | Amb. | 12.5 | 158 | 2018 | Clase 2
Conversión | U-25 | REPSOL | 2 | DRENAJE AGUA ACEITOSA | 1029 | B4 | ASTM A-106 Gr. B | 40 | 3.91 | 150# | 25P-005B | EMBUDO OS | Amb. | Amb. | 3.5 | 80 | 2018 | Clase 4
Conversión | U-25 | REPSOL | 2 | DRENAJE AGUA ACEITOSA | 1030 | B4 | ASTM A-106 Gr. B | 40 | 3.91 | 150# | 25P-005A | EMBUDO OS | Atm. | Amb. | 3.5 | 80 | 2018 | Clase 4
Conversión | U-25 | REPSOL | 14 | DESCARGA A ANTORCHA | 1031 | B4 | ASTM A-106 Gr. B | 20 | 7.92 | 150# | PSV-016 | 24"FL-1012-B4 | 0.3 | 38 | 3.5 | 120 | 2018 | Clase 2
Conversión | U-25 | REPSOL | 2 | HIDROCARBURO | 1032 | B4 | ASTM A-106 Gr. B | 40 | 3.91 | 150# | 3"P-1001-B4-PG | EMBUDO SERVICIO OS | 0.3 | Amb. | 12 | 158 | 2018 | Clase 2
Conversión | U-25 | REPSOL | 11/2 | HIDROCARBURO | 1033 | B4 | ASTM A-106 Gr. B | 80 | 5.08 | 150# | 1 1/2"P-1003-B4 | COLECTOR DE VACIADO DE UNIDAD 4"PO-2102-B4 | 0.3 | Amb. | 12.5 | 128 | 2018 | Clase 2
Conversión | U-25 | REPSOL | 3/4 | DRENAJE DE AGUAS ACEITOSAS | 1034 | B4 | ASTM A-106 Gr. B | 80 | 3.91 | 150# | DRENAJES LTs 25C-007 | EMBUDO OS | ATM | Amb. | 3.5 | 80 | 2018 | Clase 4
Conversión | U-25 | REPSOL | 3/4 | DRENAJE DE AGUAS ACEITOSAS | 1035 | B4 | ASTM A-106 Gr. B | 80 | 3.91 | 150# | NIVELES 25D-010 | EMBUDO OS | ATM | Amb. | 21.1 | 280 | 2018 | Clase 4
Conversión | U-25 | REPSOL | 6 | ISOMERATO | 1101 | B4 | ASTM A-106 Gr. B | 40 | 7.11 | 150# | 25E-008 A/B/C/D | 25D-005 | 1 | 59 | 4.5 | 80 | 2018 | Clase 2
Conversión | U-25 | REPSOL | 4 | ISOMERATO | 1102 | B4 | ASTM A-106 Gr. B | 40 | 6.02 | 150# | 8"P-1101-B4-PG | 25D-005 | 1 | 59 | 4.5 | 80 | 2018 | Clase 2
Conversión | U-25 | REPSOL | 1 | ISOMERATO | 1103 | B4 | ASTM A-106 Gr. B | 80 | 4.55 | 150# | 25E-008 | 4"P-1102-B4-PG | 1 | 59 | 4.5 | 80 | 2018 | Clase 2
Conversión | U-25 | REPSOL | 6 | ISOMERATO | 1104 | B4 | ASTM A-106 Gr. B | 40 | 7.11 | 150# | 8"P-1106-B4 | PSV-017 | 1 | 75 | 4.5 | 80 | 2018 | Clase 2
Conversión | U-25 | REPSOL | 6 | DESCARGA A ANTORCHA | 1105 | B4 | ASTM A-106 Gr. B | 40 | 7.11 | 150# | PSV-017 | COLECTOR ANTORCHA 18"FL-2001-B4 | 0.3 | 38 | 3.5 | 80 | 2018 | Clase 2
Conversión | U-25 | REPSOL | 8 | VENTEO A ANTORCHA | 1106 | B4 | ASTM A-106 Gr. B | 20 | 6.35 | 150# | 25D-005 | VALVULA BLOQUEO AGUAS ABAJO PV-050 | 1 | 75 | 4.5 | 92 | 2018 | Clase 3
Conversión | U-25 | REPSOL | 10 | ISOMERATO | 1107 | B4 | ASTM A-106 Gr. B | 20 | 6.35 | 150# | 25D-005 | 25P-006A/B | 1.2 | 59 | 4.9 | 80 | 2018 | Clase 2
Conversión | U-25 | REPSOL | 6 | ISOMERATO | 1108 | B4 | ASTM A-106 Gr. B | 40 | 7.11 | 150# | 25P-006A/B | 25C-007 | 7.1 | 59 | 11.9 | 80 | 2018 | Clase 2
Conversión | U-25 | REPSOL | 4 | ISOMERATO | 1109 | B4 | ASTM A-106 Gr. B | 40 | 6.02 | 150# | 10"P-1107-B4 | 25P-007A/B | 1.2 | 59 | 5 | 80 | 2018 | Clase 2
Conversión | U-25 | REPSOL | 3 | ISOMERATO | 1110 | C2 | ASTM A-106 Gr. B | 40 | 5.49 | 300# | 25P-007A/B | 25E-011 | 13.9 | 59 | 20.1 | 80 | 2018 | Clase 2
Conversión | U-25 | REPSOL | 3 | ISOMERATO | 1111 | C2 | ASTM A-106 Gr. B | 40 | 5.49 | 300# | 25E-011 | L.U. U20 (3"P-2106-B4) | 11.8 | 38 | 20.1 | 80 | 2018 | Clase 2
Conversión | U-25 | REPSOL | 3 | ISOMERATO | 1111 | C2 | ASTM A-106 Gr. B | 40 | 5.49 | 300# | VALVULA RETENCION VCH-1104 | L.U. U20 (3"P-2106-B4) | 0.7 | 38 | 20.1 | 80 | 2018 | Clase 2
Conversión | U-25 | REPSOL | 1 1/2 | ISOMERATO | 1112 | C2 | ASTM A-106 Gr. B | 80 | 5.08 | 300# | VÁLVULA BLOQUEO VC-1116/1117 | 8"P-1101-B4 | 1 | 59 | 20.1 | 80 | 2018 | Clase 2
Conversión | U-25 | REPSOL | 2 | ISOMERATO | 1113 | C2 | ASTM A-106 Gr. B | 80 | 5.54 | 300# | 3"P-1111-C2 | 4"P-0101-BZC2 | 5.3 | 38 | 20.1 | 80 | 2018 | Clase 2
Conversión | U-25 | REPSOL | 3 | ISOMERATO | 1114 | C2 | ASTM A-106 Gr. B | 40 | 5.49 | 300# | 3"P-1115-C2 / 2"P-0610-C2 | L.U. U20 (3"P-1119-BZC2) | 1.6 | 38 | 20.1 | 80 | 2018 | Clase 2
Conversión | U-25 | REPSOL | 3 | ISOMERATO | 1115 | C2 | ASTM A-106 Gr. B | 40 | 5.49 | 300# | 3"P-1111-C2 | 3"P-1114-C2 | 1.6 | 38 | 20.1 | 80 | 2018 | Clase 2
Conversión | U-25 | REPSOL | 3 | ISOMERATO | 1116 | C2 | ASTM A-106 Gr. B | 40 | 5.49 | 300# | 3"P-1111-C2 | L.U. U20 (3"P-2110-BZB4) | 5.3 | 38 | 20.1 | 80 | 2018 | Clase 2
Conversión | U-25 | REPSOL | 11/2 | ISOMERATO | 1117 | C2 | ASTM A-106 Gr. B | 80 | 5.08 | 300# | 3"P-1111-C2 | 1/2"P-0218-C3-PG | 11.6 | 38 | 20.1 | 80 | 2018 | Clase 2
Conversión | U-25 | REPSOL | 3 | AGUA REFRIGERACIÓN RETORNO | 1118 | B1 | ASTM A-106 Gr. B | 40 | 5.49 | 150# | 25E-011 | 6"CWR-1919-B1 | 2 | 38 | 15.5 | 80 | 2018 | Clase 4
Conversión | U-25 | REPSOL | 11/2 | AGUA REFRIGERACIÓN RETORNO | 1119 | B1 | ASTM A-106 Gr. B | 80 | 5.08 | 150# | 3"CWR-1119-B1 | PSV-018 | 2 | 38 | 15.5 | 80 | 2018 | Clase 4
Conversión | U-25 | REPSOL | 11/2 | DESCARGA A ATMÓSFERA | 1120 | B1 | ASTM A-106 Gr. B | 80 | 5.08 | 150# | PSV-018 | AL SUELO | 0 | 35 | 3.5 | 80 | 2018 | Clase 4
Conversión | U-25 | REPSOL | 2" | HIDROCARBURO | 1121 | B4 | ASTM A-106 Gr. B | 40 | 3.91 | 150# | 8"P-1107-B4 | EMBUDO SERVICIO OS | 0.3 | Amb. | 4.9 | 80 | 2018 | Clase 2
Conversión | U-25 | REPSOL | 3/4" | HIDROCARBURO | 1122 | B4 | ASTM A-106 Gr. B | 80 | 3.91 | 150# | 8"P-1107-B4/ 25P-006A | COLECTOR DE VACIADO DE UNIDAD 4"PO-2101-B4 | 0.3 | Amb. | 11.9 | 80 | 2018 | Clase 2
Conversión | U-25 | REPSOL | 3/4" | HIDROCARBURO | 1123 | B4 | ASTM A-106 Gr. B | 80 | 3.91 | 150# | 8"P-1107-B4/ 25P-006B | COLECTOR DE VACIADO DE UNIDAD 4"PO-2101-B4 | 0.3 | Amb. | 11.9 | 80 | 2018 | Clase 2
Conversión | U-25 | REPSOL | 3/4" | HIDROCARBURO | 1124 | C2 | ASTM A-106 Gr. B | 80 | 3.91 | 300# | 4"P-1109-C2/ 25P-007A | COLECTOR DE VACIADO DE UNIDAD 4"PO-2101-B4 | 0.3 | Amb. | 20.1 | 80 | 2018 | Clase 2
Conversión | U-25 | REPSOL | 3/4" | HIDROCARBURO | 1125 | C2 | ASTM A-106 Gr. B | 80 | 3.91 | 300# | 4"P-1109-C2/ 25P-007B | COLECTOR DE VACIADO DE UNIDAD 4"PO-2101-B4 | 0.3 | Amb. | 20.1 | 80 | 2018 | Clase 2
Conversión | U-25 | REPSOL | 3/4" | HIDROCARBURO | 1126 | C2 | ASTM A-106 Gr. B | 80 | 3.91 | 300# | 3"P-1114-C2 | COLECTOR DE VACIADO DE UNIDAD 2"PO-2105-B4 | 0.3 | Amb. | 20.1 | 80 | 2018 | Clase 2
Conversión | U-25 | REPSOL | 3/4" | HIDROCARBURO | 1127 | C2 | ASTM A-106 Gr. B | 80 | 3.91 | 300# | 3"P-1111-C2 | COLECTOR DE VACIADO DE UNIDAD 2"PO-2105-B4 | 0.3 | Amb. | 20.1 | 80 | 2018 | Clase 2
Conversión | U-25 | REPSOL | 3/4" | HIDROCARBURO | 1128 | C2 | ASTM A-106 Gr. B | 80 | 3.91 | 300# | 3"P-1116-C2 | COLECTOR DE VACIADO DE UNIDAD 2"PO-2105-B4 | 0.3 | Amb. | 20.1 | 80 | 2018 | Clase 2
Conversión | U-25 | REPSOL | 2" | DRENAJE AGUA ACEITOSA | 1129 | B4 | ASTM A-106 Gr. B | 40 | 3.91 | 150# | 25P-006A | EMBUDO OS | Atm. | Amb. | 3.5 | 80 | 2018 | Clase 4
Conversión | U-25 | REPSOL | 2" | DRENAJE AGUA ACEITOSA | 1130 | B4 | ASTM A-106 Gr. B | 40 | 3.91 | 150# | 25P-006B | EMBUDO OS | Atm. | Amb. | 3.5 | 80 | 2018 | Clase 4
Conversión | U-25 | REPSOL | 3/4 | HIDROCARBURO | 1133 | B4 | ASTM A-106 Gr. B | 80 | 3.91 | 150# | Nivel Standpipe 25D-005 | COLECTOR DE VACIADO DE UNIDAD 4"PO-2109-B4 | 1 | 59 | 4.9 | 80 | 2018 | Clase 2
Conversión | U-25 | REPSOL | 3/4 | HIDROCARBURO | 1134 | BZC2 | ASTM A-106 Gr. B | 80 | 3.91 | 300# | 3"P-1114-BZC2 | COLECTOR DE VACIADO DE UNIDAD 4"PO-2104-B4 | 1.6 | 38 | 20.1 | 80 | 2018 | Clase 2
Conversión | U-25 | REPSOL | 3/4 | HIDROCARBURO | 1135 | C2 | ASTM A-106 Gr. B | 80 | 3.91 | 300# | 3"P-1111-C2 | COLECTOR DE VACIADO DE UNIDAD 4"PO-2104-B4 | 0.7 | 38 | 20.1 | 80 | 2018 | Clase 2
Conversión | U-25 | REPSOL | 3/4 | HIDROCARBURO | 1136 | BZC2 | ASTM A-106 Gr. B | 80 | 3.91 | 300# | 3"P-1116-BZC2 | COLECTOR DE VACIADO DE UNIDAD 4"PO-2104-B4 | 5.3 | 38 | 20.1 | 80 | 2018 | Clase 2
Conversión | U-25 | REPSOL | 8 | ANTORHCA | 1137 | B4 | ASTM A-106 Gr. B | 20 | 6.35 | 150# | VALVULA BLOQUEO AGUAS ABAJO PV-050 | COLECTOR ANTORCHA 18"FL-2001-B4 | 0.3 | 38 | 3.5 | 92 | 2018 | Clase 2
Conversión | U-25 | REPSOL | 3/4 | DRENAJE AGUA ACEITOSA | 1138 | B4 | ASTM A-106 Gr. B | 80 | 3.91 | 150# | DRENAJES LTs 25D-005 | EMBUDO OS | Atm. | Amb. | 3.5 | 80 | 2018 | Clase 4
Conversión | U-25 | REPSOL | 11/2 | HIDROCARBURO | 1139 | C2 | ASTM A-106 Gr. B | 80 | 5.08 | 300# | 3"P-1111-C2 | COLECTOR DE VACIADO DE UNIDAD 4"PO-2102-B4 | 0.3 | Amb. | 20.1 | 80 | 2018 | Clase 2
Conversión | U-25 | REPSOL | 3 | SOSA DILUIDA | 1201 | B2 | ASTM A-106 Gr. B | 40 | 5.49 | 150# | 25C-008 | 25P-008A/B | 9.5 | 41 | 11.7 | 80 | 2018 | Clase 2
Conversión | U-25 | REPSOL | 3 | SOSA DILUIDA | 1202 | B2 | ASTM A-106 Gr. B | 40 | 5.49 | 150# | 25P-008A/B | 25E-012 | 12.3 | 41 | 14.8 | 80 | 2018 | Clase 2
Conversión | U-25 | REPSOL | 3 | SOSA DILUIDA | 1203 | B2 | ASTM A-106 Gr. B | 40 | 5.49 | 150# | 25E-012 | 25C-008 | 10.7 | 50 | 14.8 | 80 | 2018 | Clase 2
Conversión | U-25 | REPSOL | 11/2 | SOSA DILUIDA | 1204 | B2 | ASTM A-106 Gr. B | 80 | 5.08 | 150# | 3"P-1202-B2 | 25C-008 | 10.7 | 50 | 14.8 | 80 | 2018 | Clase 2
Conversión | U-25 | REPSOL | 3 | HIDROCARBUROS + HIDROGENO | 1205 | B4 | ASTM A-106 Gr. B | 40 | 5.49 | 150# | 25C-008 | L.U. U20 (3"FG-2103-B4) | 8 | 40 | 9.9 | 95 | 2018 | Clase 2
Conversión | U-25 | REPSOL | 4 | HIDROCARBUROS + HIDROGENO | 1206 | B4 | ASTM A-106 Gr. B | 40 | 6.02 | 150# | 4"P-1205-B4 | 8"FL-1208-B4 | 3.5 | 40 | 9.9 | 80 | 2018 | Clase 2
Conversión | U-25 | REPSOL | 3 | HIDROCARBUROS + HIDROGENO | 1207 | B4 | ASTM A-106 Gr. B | 40 | 5.49 | 150# | 25C-008 | 25-PSV-021 | 8 | 40 | 9.9 | 95 | 2018 | Clase 2
Conversión | U-25 | REPSOL | 6 | DESCARGA A ANTORCHA | 1208 | B4 | ASTM A-106 Gr. B | 40 | 7.11 | 150# | PSV-021 | COLECTOR ANTORCHA 16"FL-2001-B4 | 0.3 | 38 | 3.5 | 80 | 2018 | Clase 2
Conversión | U-25 | REPSOL | 6 | AGUA CONTAMINADA | 1209 | B2 | ASTM A-106 Gr. B | 40 | 7.11 | 150# | 25C-008 | 25P-009A/B | 9.6 | 57 | 12 | 85 | 2018 | Clase 3
Conversión | U-25 | REPSOL | 3 | SOSA GASTADA | 1210 | B2 | ASTM A-106 Gr. B | 40 | 5.49 | 150# | 3"P-1201-B2 | 25D-007 | 9.1 | 50 | 11.7 | 80 | 2018 | Clase 2
Conversión | U-25 | REPSOL | 11/2 | AGUA CONTAMINADA | 1211 | B2 | ASTM A-106 Gr. B | 80 | 5.08 | 150# | 6"P-1209-B2 | 3"SNa-1210-B2 | 9.6 | 57 | 12 | 80 | 2018 | Clase 3
Conversión | U-25 | REPSOL | 2 | SOSA DILUIDA FRESCA | 1212 | B2 | ASTM A-106 Gr. B | 80 | 5.54 | 150# | L.U. U20 (2"Na-2102-B2) | 3"P-1201-B2 | 10.5 | 15 | 18 | 80 | 2018 | Clase 2
Conversión | U-25 | REPSOL | 2 | HIDROCARBURO+AGUA | 1213 | B2 | ASTM A-106 Gr. B | 80 | 5.54 | 150# | 25C-008 | EMBUDO OS | 9.6 | 55 | 11.7 | 80 | 2018 | Clase 2
Conversión | U-25 | REPSOL | 3 | VAPOR SATURADO BAJA PRESIÓN | 1214 | B1 | ASTM A-106 Gr. B | 40 | 5.49 | 150# | 25LPA-004 | 25E-012 | 1.2 | 134 | 11.4 | 232 | 2018 | Clase 4
Conversión | U-25 | REPSOL | 1 | CONDENSADO BAJA PRESIÓN | 1215 | B1 | ASTM A-106 Gr. B | 80 | 4.55 | 150# | 25E-012 | STR-031 | 1.2 | 134 | 11.4 | 232 | 2018 | Clase 4
Conversión | U-25 | REPSOL | 11/2 | CONDENSADO BAJA PRESIÓN | 1216 | B1 | ASTM A-106 Gr. B | 80 | 5.08 | 150# | STR-031 | SUBCOLECTOR CONDENSADO BAJA PRESIÓN 2"SC-1658-B1-H | 0.1 | 102.6 | 3.5 | 232 | 2018 | Clase 4
Conversión | U-25 | REPSOL | 3/4 | DRENAJE AGUA QUÍMICA | 1220 | B2 | ASTM A-106 Gr. B | 80 | 3.91 | 150# | 3"P-1201-B2 25P-008B | EMBUDO AQ | 9.5 | 41 | 15.2 | 80 | 2018 | Clase 4
Conversión | U-25 | REPSOL | 3/4 | DRENAJE AGUA QUÍMICA | 1221 | B2 | ASTM A-106 Gr. B | 80 | 3.91 | 150# | 3"P-1201-B2 25P-008A | EMBUDO AQ | 9.5 | 41 | 15.2 | 80 | 2018 | Clase 4
Conversión | U-25 | REPSOL | 3/4 | DRENAJE AGUA QUÍMICA | 1222 | B2 | ASTM A-106 Gr. B | 80 | 3.91 | 150# | 2"Na-1212-B2 | EMBUDO AQ | 10.5 | 15 | 18 | 80 | 2018 | Clase 4
Conversión | U-25 | REPSOL | 2 | DRENAJE AGUA QUÍMICA | 1223 | B2 | ASTM A-106 Gr. B | 80 | 5.54 | 150# | 3"P-1201-B2 | EMBUDO SERVICIO OS | 9.5 | 41 | 11.7 | 80 | 2018 | Clase 4
Conversión | U-25 | REPSOL | 11/2 | VAPOR SATURADO BAJA PRESIÓN | 1224 | B1 | ASTM A-106 Gr. B | 80 | 5.08 | 150# | 3"LS-1214-C6 | PSV-041 | 1.2 | 134 | 11.7 | 232 | 2018 | Clase 4
Conversión | U-25 | REPSOL | 2 | DESCARGA A ATMÓSFERA | 1225 | B1 | ASTM A-106 Gr. B | 40 | 3.91 | 150# | PSV-041 | ATMÓSFERA | 0 | 35 | 3.5 | 125 | 2018 | Clase 3
Conversión | U-25 | REPSOL | 3/4 | VENTEO A ANTORCHA | 1226 | B4 | ASTM A-106 Gr. B | 80 | 3.91 | 150# | 3"P-1205-B4 | 1"FL-0312-B4 | 0.3 | 38 | 9.9 | 95 | 2018 | Clase 3
Conversión | U-25 | REPSOL | 3/4 | SOSA GASTADA | 1227 | B2 | ASTM A-106 Gr. B | 80 | 3.91 | 150# | 25C-008 Nivel | 3"SNa-1210-B2 | 9.5 | 41 | 12 | 80 | 2018 | Clase 2
Conversión | U-25 | REPSOL | 2 | DRENAJE AGUA ACEITOSA | 1229 | B4 | ASTM A-106 Gr. B | 40 | 3.91 | 150# | 25P-008B | EMBUDO OS | Atm. | Amb. | 3.5 | 80 | 2018 | Clase 4
Conversión | U-25 | REPSOL | 2 | DRENAJE AGUA ACEITOSA | 1231 | B4 | ASTM A-106 Gr. B | 40 | 3.91 | 150# | 25P-008A | EMBUDO OS | Atm. | Amb. | 3.5 | 80 | 2018 | Clase 4
Conversión | U-25 | REPSOL | 3/4 | DRENAJE AGUA QUÍMICA | 1232 | B2 | ASTM A-106 Gr. B | 80 | 3.91 | 150# | 2"Na-1212-B2 | EMBUDO AQ | 10.5 | 15 | 18 | 80 | 2018 | Clase 4
Conversión | U-25 | REPSOL | 3/4 | VENTEO A ANTORCHA | 1233 | B4 | ASTM A-106 Gr. B | 80 | 3.91 | 150# | 3"P-1205-B4 | 3/4"FL-1226-B4 | 0.3 | 38 | 9.9 | 95 | 2018 | Clase 3
Conversión | U-25 | REPSOL | 3/4 | DRENAJE AGUA ACEITOSA | 1234 | B4 | ASTM A-106 Gr. B | 80 | 3.91 | 150# | 3/4"FL-1226-B4/ 3/4"FL-1233-B4 | EMBUDO OS | Atm. | Amb. | 3.5 | 80 | 2018 | Clase 4
Conversión | U-25 | REPSOL | 3/4 | AGUA DE ALIMENTACIÓN CALDERAS DE MEDIA PRESIÓN | 1235 | C6 | ASTM A-106 Gr. B | 80 | 3.91 | 300# | 3/4"BFWM-1642-C6-H | 25LPA-004 | 26 | 110 | 30 | 130 | 2018 | Clase 4
Conversión | U-25 | REPSOL | 3/4 | DRENAJE AGUA QUÍMICA | 1236 | B2 | ASTM A-106 Gr. B | 80 | 3.91 | 150# | FILTRO EN LINEA 2"P-1301-B2 | COPA 2" | 12 | 57 | 14.4 | 80 | 2018 | Clase 3
Conversión | U-25 | REPSOL | 3/4 | DRENAJE AGUA QUÍMICA | 1237 | B2 | ASTM A-106 Gr. B | 80 | 3.91 | 150# | FILTRO EN LINEA 3"P-1203-B2 | COPA 2" | 10.7 | 50 | 14.8 | 80 | 2018 | Clase 3
Conversión | U-25 | REPSOL | 3/4 | DRENAJE AGUA QUÍMICA | 1238 | B2 | ASTM A-106 Gr. B | 80 | 3.91 | 150# | 3/4"AQ-1236-B2 COPA | EMBUDO AQ | Atm. | Amb. | 3.5 | 80 | 2018 | Clase 4
Conversión | U-25 | REPSOL | 3/4 | DRENAJE AGUA ACEITOSA | 1239 | B4 | ASTM A-106 Gr. B | 80 | 3.91 | 150# | 3/4"AQ-1236-B2 COPA | EMBUDO OS | Atm. | Amb. | 3.5 | 80 | 2018 | Clase 4
Conversión | U-25 | REPSOL | 3/4 | DRENAJE AGUA QUÍMICA | 1240 | B2 | ASTM A-106 Gr. B | 80 | 3.91 | 150# | 3/4"AQ-1237-B2 COPA | EMBUDO AQ | Atm. | Amb. | 3.5 | 80 | 2018 | Clase 4
Conversión | U-25 | REPSOL | 3/4 | DRENAJE AGUA ACEITOSA | 1241 | B4 | ASTM A-106 Gr. B | 80 | 3.91 | 150# | 3/4"AQ-1237-B2 COPA | EMBUDO OS | Atm. | Amb. | 3.5 | 80 | 2018 | Clase 4
Conversión | U-25 | REPSOL | 2 | AGUA CONTAMINADA | 1301 | B2 | ASTM A-106 Gr. B | 80 | 5.54 | 150# | 25P-009A/B | 25C-008 | 12 | 57 | 14.4 | 80 | 2018 | Clase 3
Conversión | U-25 | REPSOL | 2 | SOSA GASTADA | 1302 | B2 | ASTM A-106 Gr. B | 80 | 5.54 | 150# | 25D-007 | 25P-010 | 0.3 | 50 | 3.8 | 80 | 2018 | Clase 2
Conversión | U-25 | REPSOL | 3 | VENTEO A ANTORCHA | 1304 | B2 | ASTM A-106 Gr. B | 40 | 5.49 | 150# | 25D-007 | COLECTOR ANTORCHA 16"FL-2001-B4 | 0.3 | 41 | 3.5 | 80 | 2018 | Clase 3
Conversión | U-25 | REPSOL | 11/2 | AGUA DESMINERALIZADA | 1305 | B1 | ASTM A-106 Gr. B | 80 | 5.08 | 150# | 25K-002-D-001 | 25K-002-P-001 | 0.2 | 67 | 3.5 | 85 | 2018 | Clase 4
Conversión | U-25 | REPSOL | 11/2 | AGUA DESMINERALIZADA | 1306 | B1 | ASTM A-106 Gr. B | 80 | 5.08 | 150# | 25K-002-P-001 | 6"P-1209-B2 | 10.5 | 67 | 12 | 85 | 2018 | Clase 4
Conversión | U-25 | REPSOL | 11/2 | AGUA DESMINERALIZADA | 1307 | B1 | ASTM A-106 Gr. B | 80 | 5.08 | 150# | 11/2"TW-1306-B1 | 3"SNa-1210-B2 | 10.5 | 67 | 12 | 85 | 2018 | Clase 4
Conversión | U-25 | REPSOL | 3/4 | AGUA DESMINERALIZADA | 1308 | B1 | ASTM A-106 Gr. B | 80 | 3.91 | 150# | 11/2"TW-1306-B1 | PSV-020 | 10.5 | 67 | 12 | 85 | 2018 | Clase 4
Conversión | U-25 | REPSOL | 1 | AGUA DESMINERALIZADA | 1309 | B1 | ASTM A-106 Gr. B | 80 | 4.55 | 150# | PSV-020/ 1 1/2"TW-1306-B1 | 25K-002-D-001 | Atm. | 67 | 12 | 85 | 2018 | Clase 4
Conversión | U-25 | REPSOL | 3 | VENTEO A ATMÓSFERA | 1311 | B4 | ASTM A-106 Gr. B | 40 | 5.49 | 150# | 25L-001 | ATMÓSFERA | 0 | 35 | 3.5 | 275 | 2018 | Clase 3
Conversión | U-25 | REPSOL | 3/4 | DRENAJES AGUAS QUIMICAS | 1312 | B2 | ASTM A-106 Gr. B | 80 | 3.91 | 150# | 3/4"P-1209-B2/ 25P-009A | EMBUDO AQ | 0 | Amb. | 14.4 | 80 | 2018 | Clase 4
Conversión | U-25 | REPSOL | 3/4 | DRENAJES AGUAS QUIMICAS | 1313 | B2 | ASTM A-106 Gr. B | 80 | 3.91 | 150# | 3/4"P-1209-B2/ 25P-009B | EMBUDO AQ | 0 | Amb. | 14.4 | 275 | 2018 | Clase 4
Conversión | U-25 | REPSOL | 2 | VENTEO A ATMÓSFERA | 1314 | B1 | ASTM A-106 Gr. B | 40 | 3.91 | 150# | 25K-002-P-001 | ATMÓSFERA | Atm. | Amb. | 3.5 | 85 | 2018 | Clase 3
Conversión | U-25 | REPSOL | 3/4 | DRENAJES AGUAS QUIMICAS | 1315 | B2 | ASTM A-106 Gr. B | 80 | 3.91 | 150# | Nivel Standpipe 25D-007 | EMBUDO AQ | 0 | Amb. | 3.5 | 80 | 2018 | Clase 4
Conversión | U-25 | REPSOL | 3/4 | DRENAJES AGUAS QUIMICAS | 1316 | B2 | ASTM A-106 Gr. B | 80 | 3.91 | 150# | 6"P-1209-B2 | EMBUDO AQ | 0.3 | Amb. | 12 | 80 | 2018 | Clase 4
Conversión | U-25 | REPSOL | 2 | DRENAJE AGUA ACEITOSA | 1319 | B4 | ASTM A-106 Gr. B | 40 | 3.91 | 150# | 25P-009A | EMBUDO OS | Atm. | Amb. | 3.5 | 80 | 2018 | Clase 4
Conversión | U-25 | REPSOL | 2 | DRENAJE AGUA ACEITOSA | 1321 | B4 | ASTM A-106 Gr. B | 40 | 3.91 | 150# | 25P-009B | EMBUDO OS | Atm. | Amb. | 3.5 | 80 | 2018 | Clase 4
Conversión | U-25 | REPSOL | 2 | DRENAJE AGUA ACEITOSA | 1322 | B4 | ASTM A-106 Gr. B | 40 | 3.91 | 150# | 25K-002-P-001 | EMBUDO OS | Atm. | Amb. | 3.5 | 85 | 2018 | Clase 4
Conversión | U-25 | REPSOL | 2 | SOSA GASTADA | 1323 | B2 | ASTM A-106 Gr. B | 80 | 5.54 | 150# | 25P-010 | L.U.U20 (2"-AQ-2119-B2) | 4 | 50 | 8 | 80 | 2018 | Clase 2
Conversión | U-25 | REPSOL | 2 | SOSA GASTADA | 1324 | B2 | ASTM A-106 Gr. B | 80 | 5.54 | 150# | 2"AQ-1302-B2 | EMBUDO SERVICIO OS | 0.3 | 50 | 3.8 | 80 | 2018 | Clase 2
Conversión | U-25 | REPSOL | 3/4 | SOSA GASTADA | 1325 | B2 | ASTM A-106 Gr. B | 80 | 3.91 | 150# | 2"AQ-1302-B2 | EMBUDO OS | 0.3 | 50 | 3.8 | 80 | 2018 | Clase 2
Conversión | U-25 | REPSOL | 3/4 | SOSA GASTADA | 1326 | B2 | ASTM A-106 Gr. B | 80 | 3.91 | 150# | 2"AQ-1323-B2 | EMBUDO OS | 4 | 50 | 8 | 80 | 2018 | Clase 2
Conversión | U-25 | REPSOL | 3/4 | SOSA GASTADA | 1327 | B2 | ASTM A-106 Gr. B | 80 | 3.91 | 150# | 2"AQ-1323-B2 | EMBUDO OS | 4 | 50 | 8 | 80 | 2018 | Clase 2
Conversión | U-25 | REPSOL | 3/4 | DRENAJE AGUA ACEITOSA | 1328 | B4 | ASTM A-106 Gr. B | 80 | 3.91 | 150# | 25P-010 | EMBUDO OS | Atm. | Amb. | 3.5 | 80 | 2018 | Clase 4
Conversión | U-25 | REPSOL | 1 | DRENAJE AGUA ACEITOSA | 1329 | B4 | ASTM A-106 Gr. B | 80 | 4.55 | 150# | 25K-002 | EMBUDO OS | Atm. | Amb. | 3.5 | 80 | 2018 | Clase 4
Conversión | U-25 | REPSOL | 1 1/2 | DRENAJE AGUA ACEITOSA | 1330 | B4 | ASTM A-106 Gr. B | 80 | 5.08 | 150# | 25K-002 | EMBUDO OS | Atm. | Amb. | 3.5 | 80 | 2018 | Clase 4
Conversión | U-25 | REPSOL | 4 | HIDROCARBURO | 1401 | B4 | ASTM A-106 Gr. B | 40 | 6.02 | 150# | 25E-013 | 25H-001 | 9.5 | 149 / 38 / 149 | 12 | 185 | 2018 | Clase 2
Conversión | U-25 | REPSOL | 4 | ISOMERATO / HIDROGENO | 1402 | C3.H2-PWHT | ASTM A-106 Gr. B | 40 | 6.02 | 300#RF | 25H-001 | 4"H2-0501-C3.H2-H | 8.7 / 18.3 | 310 / 38 / 149 / 310 | 28 | 340 | 2018 | Clase 1 | 5 años | 5 años
Conversión | U-25 | REPSOL | 3 | HIDRÓGENO | 1403 | C3.H2-PWHT | ASTM A-106 Gr. B | 40 | 5.49 | 300#RF | 4"P-1402-C3.H2-PWHT-H | 6"P-0602-BZC3.H2-PWHT-H | 18.3 | 310 | 28 | 340 | 2018 | Clase 1 | 5 años | 5 años
Conversión | U-25 | REPSOL | 3 | ISOMERATO | 1404 | BZC2 | ASTM A-106 Gr. B | 40 | 5.49 | 300# | 25E-014 | 25E-015 | 7.1 | 48 | 12 | 290 | 2018 | Clase 2
Conversión | U-25 | REPSOL | 3 | ISOMERATO | 1405 | BZC2 | ASTM A-106 Gr. B | 40 | 5.49 | 300# | 25E-015 | 25D-006 | 6.4 | 38 | 12 | 280 | 2018 | Clase 2
Conversión | U-25 | REPSOL | 4 | VENTEO A ANTORCHA | 1406 | BZC2.H2 | ASTM A-106 Gr. B | 40 | 6.02 | 300# | 25D-006 | COLECTOR ANTORCHA 18"FL-2001-B4 | 6.2 | 38 | 12 | 280 | 2018 | Clase 3
Conversión | U-25 | REPSOL | 3 | ISOMERATO | 1407 | BZC2 | ASTM A-106 Gr. B | 40 | 5.49 | 300# | 25D-006 | 3"P-1111-C2 | 6.4 | 38 | 12 | 280 | 2018 | Clase 2
Conversión | U-25 | REPSOL | 11/2 | ISOMERATO | 1408 | C2 | ASTM A-106 Gr. B | 80 | 5.08 | 300# | 25E-013 | 11/2"P-1408-C2-H | 9.9 | 38 | 12 | 168 | 2018 | Clase 2
Conversión | U-25 | REPSOL | 4 | ISOMERATO | 1409 | C2 | ASTM A-106 Gr. B | 40 | 6.02 | 300# | 4"P-1402-C2-H | 4"P-0515-C2-H | 9.7 | 310 | 12 / 39.2 (2) | 340 / 80(2) | 2018 | Clase 1 | 5 años | 5 años
Conversión | U-25 | REPSOL | 4 | ISOMERATO | 1410 | BZC2 | ASTM A-106 Gr. B | 40 | 6.02 | 300# | 4"P-1402-BZC2-H | 4"P-0515-BZC2-P | 8 | 290 / 38 / 149 | 12 / 39.2 (2) | 340 / 80(2) | 2018 | Clase 1 | 5 años | 5 años
Conversión | U-25 | REPSOL | 2 | ISOMERATO | 1411 | C2 | ASTM A-106 Gr. B | 80 | 5.54 | 300# | 4"P-1402-C2-H | 4"P-0515-C2-H | 9.7 | 50 | 12 / 39.2 (1) | 340 / 80(1) | 2018 | Clase 2
Conversión | U-25 | REPSOL | 3 | ISOMERATO | 1412 | C3.H2-PWHT | ASTM A-106 Gr. B | 40 | 5.49 | 300#RF | 4"P-1402-C3.H2-PWHT-H | PSV-022 | 8.7 | 310 | 28 | 340 | 2018 | Clase 1 | 5 años | 5 años
Conversión | U-25 | REPSOL | 6 | DESCARGA A ANTORCHA | 1413 | B4 | ASTM A-106 Gr. B | 40 | 7.11 | 150# | PSV-022 | COLECTOR ANTORCHA 16"FL-2001-B4 | 0.3 | 38 | 3.5 | 340 | 2018 | Clase 2
Conversión | U-25 | REPSOL | 6 | ISOMERATO | 1414 | B4 | ASTM A-106 Gr. B | 40 | 7.11 | 150# | 25E-013 | PSV-023 | 9.5 | 149 | 12 | 185 | 2018 | Clase 2
Conversión | U-25 | REPSOL | 8 | DESCARGA A ANTORCHA | 1415 | B4 | ASTM A-106 Gr. B | 20 | 6.35 | 150# | PSV-023 | COLECTOR ANTORCHA 16"FL-2001-B4 | 0.3 | 38 | 3.5 | 213 | 2018 | Clase 2
Conversión | U-25 | REPSOL | 4 | ISOMERATO | 1416 | BZC2.H2 | ASTM A-106 Gr. B | 40 | 6.02 | 300# | 4"FL-1406-BZC2.H2 | PSV-025 | 6.2 | 38 | 12 | 280 | 2018 | Clase 2
Conversión | U-25 | REPSOL | 6 | DESCARGA A ANTORCHA | 1417 | B4 | ASTM A-106 Gr. B | 40 | 7.11 | 150# | PSV-025 | COLECTOR ANTORCHA 18"FL-2001-B4 | 0.3 | 38 | 3.5 | 280 | 2018 | Clase 2
Conversión | U-25 | REPSOL | 1 | VENTEO A ANTORCHA | 1418 | BZC2 | ASTM A-106 Gr. B | 80 | 4.55 | 300# | 25E-014 | 4"FL-1508-B4 | 7.1 | 48 | 12 | 340 | 2018 | Clase 3
Conversión | U-25 | REPSOL | 2 | AGUA REFRIGERACIÓN RETORNO | 1419 | B1 | ASTM A-106 Gr. B | 40 | 3.91 | 150# | 25E-015 | COLECTOR CWR | 2 | 38 | 9.2 | 80 | 2018 | Clase 4
Conversión | U-25 | REPSOL | 11/2 | DESCARGA A ATMÓSFERA | 1421 | B1 | ASTM A-106 Gr. B | 80 | 5.08 | 150# | PSV-024 | AL SUELO | 0 | 35 | 3.5 | 80 | 2018 | Clase 4
Conversión | U-25 | REPSOL | 3 | VAPOR ALTA PRESIÓN SATURADO | 1422 | C6 | ASTM A-106 Gr. B | 40 | 5.49 | 300# | 25LPA-005 | EMBUDO OS | 14 | 198 | 21.1 | 280 | 2018 | Clase 4
Conversión | U-25 | REPSOL | 11/2 | CONDENSADO ALTA PRESIÓN | 1423 | C6 | ASTM A-106 Gr. B | 80 | 5.08 | 300# | 25E-013 | STR-032 | 14 | 198 | 21.1 | 280 | 2018 | Clase 4
Conversión | U-25 | REPSOL | 2 | CONDENSADO ALTA PRESIÓN | 1424 | C6 | ASTM A-106 Gr. B | 40 | 3.91 | 300# | STR-032 | COLECTOR CONDENSADO ALTA PRESIÓN 2"SC-1643-C6-H | 2.5 | 139 | 21.1 | 280 | 2018 | Clase 4
Conversión | U-25 | REPSOL | 3 | DESCARGA A ATMÓSFERA | 1426 | B1 | ASTM A-106 Gr. B | 40 | 5.49 | 150# | PSV-042 | ATMÓSFERA | 0 | 35 | 3.5 | 125 | 2018 | Clase 3
Conversión | U-25 | REPSOL | 3/4 | HIDROCARBURO | 1427 | C3.H2-PWHT | ASTM A-106 Gr. B | 80 | 3.91 | 300#RF | 3/4"P-1402-C3.H2-PWHT-H | 2"PO-0221-B4 | 0.3 | Amb. | 28 | 340 | 2018 | Clase 2
Conversión | U-25 | REPSOL | 3/4 | HIDROCARBURO | 1428 | C2 | ASTM A-106 Gr. B | 80 | 3.91 | 300# | Nivel Standpipe 25E-013 | COLECTOR DE VACIADO DE UNIDAD 4"PO-2108-B4 | 0.3 | Amb. | 12 | 185 | 2018 | Clase 2
Conversión | U-25 | REPSOL | 3/4 | HIDROCARBURO | 1429 | BZC2.H2 | ASTM A-106 Gr. B | 80 | 3.91 | 300# | Nivel Standpipe 25D-006 | 3/4"PO-1431-B4 | 0.3 | Amb. | 12 | 280 | 2018 | Clase 2
Conversión | U-25 | REPSOL | 2 | HIDROCARBURO | 1430 | BZC2 | ASTM A-106 Gr. B | 80 | 5.54 | 300# | 25D-006 | EMBUDO SERVICIO OS | 0.3 | Amb. | 12 | 280 | 2018 | Clase 2
Conversión | U-25 | REPSOL | 3/4 | HIDROCARBURO | 1431 | BZC2 | ASTM A-106 Gr. B | 80 | 3.91 | 300# | Nivel Standpipe 25D-006 | 1"PO-1430-B4 | 0.3 | Amb. | 12 | 280 | 2018 | Clase 2
Conversión | U-25 | REPSOL | 3/4 | HIDROCARBURO | 1432 | C2 | ASTM A-106 Gr. B | 80 | 3.91 | 300# | 3/4"P-1408-C2-H | COLECTOR DE VACIADO DE UNIDAD 4"PO-2108-B4 | 0.3 | Amb. | 12 | 168 | 2018 | Clase 2
Conversión | U-25 | REPSOL | 3/4 | DESCARGA ANTORCHA | 1433 | C3.H2 | ASTM A-106 Gr. B | 80 | 3.91 | 300# | 2"P-0603-C3.H2 | 1"FL-0530-B4 | 18.4 | 20 | 28 | 108 | 2018 | Clase 2
Conversión | U-25 | REPSOL | 3/4 | VACIADO DE UNIDAD | 1434 | BZC2 | ASTM A-106 Gr. B | 80 | 3.91 | 300# | PV-081 | VALVULA BLOQUEO | 0.3 | Amb. | 12 | 280 | 2018 | Clase 2
Conversión | U-25 | REPSOL | 3/4 | VACIADO DE UNIDAD | 1434 | B4 | ASTM A-106 Gr. B | 80 | 3.91 | 150# | VALVULA BLOQUEO | COLECTOR DE VACIADO DE UNIDAD 4"PO-2109-B4 | 0.3 | Amb. | 3.5 | 80 | 2018 | Clase 2
Conversión | U-25 | REPSOL | 10 | ISOMERATO | 1435 | BZC2 | ASTM A-106 Gr. B | 20 | 6.35 | 300# | 10"P-0515-BZC2-P | PSV-045 | 7.9 | 290 / 38 / 149 | 12 / 39.2 (1) | 340 / 80(1) | 2018 | Clase 1 | 5 años | 5 años
Conversión | U-25 | REPSOL | 16 | DESCARGA ANTROCHA | 1436 | B4 | ASTM A-106 Gr. B | 20 | 7.92 | 150# | PSV-045 | COLECTOR ANTORCHA 18"FL-2001-B4 | 0.3 | 38 | 3.5 | 310 | 2018 | Clase 2
Conversión | U-25 | REPSOL | 3/4" | DRENAJE DE AGUAS ACEITOSAS | 1437 | B4 | ASTM A-106 Gr. B | 80 | 3.91 | 150# | 3/4"PO-1427-C3.H2-PWHT COPA | EMBUDO OS | ATM | Amb. | 3.5 | 80 | 2018 | Clase 4
Conversión | U-25 | REPSOL | 3/4 (1) | CLORO ANHIDRO | 1501 | C3 | ASTM A-106 Gr. B | 80 | 3.91 | 300# | BOTELLA DE HCL ANHIDRO | 6"P-0201-BZC3.H2 |  |  |  |  | 2018 | Clase 1 | 5 años | 5 años
Conversión | U-25 | REPSOL | 3/4 | CLORO ANHIDRO | 1502 | C3 | ASTM A-106 Gr. B | 80 | 3.91 | 300# | 3/4"HCL-1501-C3 | 3"P-0902-B4.H2 |  |  |  |  | 2018 | Clase 1 | 5 años | 5 años
Conversión | U-25 | REPSOL | 11/2 | AGENTE CLORANTE | 1503 | TXB53 | ASTM A-312 Tp. 316L | 40S | 3.68 | 150# | CONEXIÓN PARA BOMBA PORTÁTIL | 25K-003-D-001 | AMB. | AMB | 12 | 80 | 2018 | Clase 4
Conversión | U-25 | REPSOL | 11/2 | AGENTE CLORANTE | 1504 | TXB53 | ASTM A-312 Tp. 316L | 40S | 3.68 | 150# | 25K-003-D-001 | 25K-003-P-001A/B | 1-4 | AMB | 12.5 | 80 | 2018 | Clase 4
Conversión | U-25 | REPSOL | 11/2 | AGENTE CLORANTE | 1505 | TXD15 | ASTM A-312 Tp. 316L | 40S | 3.68 | 600# | 25K-003-P-001A/B | 6"P-0602-BZC3.H2-H | 40.5 | AMB | 48.6 | 80 | 2018 | Clase 4
Conversión | U-25 | REPSOL | 11/2 | AGENTE CLORANTE | 1506 | TXD15 | ASTM A-312 Tp. 316L | 40S | 3.68 | 600# | 11/2"P-1505-TXD15 | 11/2"P-1503-TXB53 | 1-4 | 50 | 48.6 | 80 | 2018 | Clase 4
Conversión | U-25 | REPSOL | 2 | DESCARGA A ANTORCHA | 1507 | TXB53 | ASTM A-312 Tp. 316L | 40S | 3.91 | 150# | 25K-003-D-001 | RD-004 | 1-4 | AMB | 12 | 80 | 2018 | Clase 2
Conversión | U-25 | REPSOL | 4 | DESCARGA A ANTORCHA | 1508 | B4 | ASTM A-106 Gr. B | 40 | 6.02 | 150# | RD-004 | COLECTOR ANTORCHA 18"FL-2001-B4 | 0.3 | 38 | 3.5 | 80 | 2018 | Clase 2
Conversión | U-25 | REPSOL | 2 | VENTEO A ATMÓSFERA | 1509 | TXB53 | ASTM A-312 Tp. 316L | 40S | 3.91 | 150# | 25K-003-D-001 | ATMÓSFERA | 1-4 | AMB | 12 | 80 | 2018 | Clase 3
Conversión | U-25 | REPSOL | 11/2 | AGENTE CLORANTE | 1510 | TXB53 | ASTM A-312 Tp. 316L | 40S | 3.68 | 150# | 11/2"P-1504-TXB53 | 11/2"P-1505-TXD15 | 1-4 | AMB | 12.5 | 80 | 2018 | Clase 4
Conversión | U-25 | REPSOL | 2 | VACIADO UNIDAD | 1511 | TXB53 | ASTM A-312 Tp. 316L | 40S | 3.91 | 150# | 2"P-1504-TXB53 | COLECTOR DE VACIADO DE UNIDAD 4"PO-2109-B4 | 1-4 | AMB | 12.5 | 80 | 2018 | Clase 2
Conversión | U-25 | REPSOL | 1 | AGENTE CLORANTE | 1512 | TXD15 | ASTM A-312 Tp. 316L | 40S | 3.38 | 600# | PSV-026/ 1 1/2"P-1505-TXD15 | 25K-003-D-001 | 1-4 | AMB | 48.6 | 80 | 2018 | Clase 4
Conversión | U-25 | REPSOL | 3/4 | AGENTE CLORANTE | 1513 | TXD15 | ASTM A-312 Tp. 316L | 40S | 2.87 | 600# | 1 1/2"P-1505-TXB53 | PSV-126 | 40.5 | AMB | 48.6 | 80 | 2018 | Clase 4
Conversión | U-25 | REPSOL | 1 | AGENTE CLORANTE | 1514 | TXD15 | ASTM A-312 Tp. 316L | 40S | 3.38 | 600# | PSV-126/ 1 1/2"P-1505-TXD15 | 1"P-1512-TXD15 (25K-003-D-001) | 1-4 | AMB | 48.6 | 80 | 2018 | Clase 4
Conversión | U-25 | REPSOL | 3/4 | AGENTE CLORANTE | 1516 | TXD15 | ASTM A-312 Tp. 316L | 40S | 2.87 | 600# | 1 1/2"P-1505-TXB53 | PSV-026 | 40.5 | AMB | 48.6 | 80 | 2018 | Clase 4
Conversión | U-25 | REPSOL | 10 | VAPOR DE ALTA PRESIÓN | 1601 | C6 | ASTM A-106 Gr. B | 30 | 7.8 | 300# | 10"HS-3108-C6-H (HS de U-20) | BRIDA CIEGA | 17.3 | 260 | 21.1 | 280 | 2018 | Clase 4
Conversión | U-25 | REPSOL | 6 | VAPOR DE ALTA PRESIÓN | 1602 | C6 | ASTM A-106 Gr. B | 40 | 7.11 | 300# | COLECTOR HS 10"HS-1601-C6-H | 25LPA-003 | 17.3 | 260 | 21.1 | 280 | 2018 | Clase 4
Conversión | U-25 | REPSOL | 4 | VAPOR DE ALTA PRESIÓN | 1603 | C6 | ASTM A-106 Gr. B | 40 | 6.02 | 300# | COLECTOR HS 6"HS-1601-C6-H | 25LPA-002 | 17.3 | 260 | 21.1 | 280 | 2018 | Clase 4
Conversión | U-25 | REPSOL | 2 | VAPOR DE ALTA PRESIÓN | 1604 | C6 | ASTM A-106 Gr. B | 40 | 3.91 | 300# | COLECTOR HS 6"HS-1601-C6-H | 25J-001 | 17.3 | 260 | 21.1 | 280 | 2018 | Clase 4
Conversión | U-25 | REPSOL | 4 | VAPOR DE ALTA PRESIÓN | 1605 | C6 | ASTM A-106 Gr. B | 40 | 6.02 | 300# | COLECTOR HS 6"HS-1601-C6-H | 25LPA-001 | 17.3 | 260 | 21.1 | 280 | 2018 | Clase 4
Conversión | U-25 | REPSOL | 3 | VAPOR DE ALTA PRESIÓN | 1606 | C6 | ASTM A-106 Gr. B | 40 | 5.49 | 300# | COLECTOR HS 3"HS-1601-C6-H | 25LPA-005 | 17.3 | 260 | 21.1 | 280 | 2018 | Clase 4
Conversión | U-25 | REPSOL | 2 | VAPOR DE BAJA PRESIÓN | 1607 | B1 | ASTM A-106 Gr. B | 40 | 3.91 | 150# | COLECTOR LS 6"LS-1608-B1-H | CASETA DE ANALIZADORES | 2.5 | 140 | 3.0 | 232 | 2018 | Clase 4
Conversión | U-25 | REPSOL | 6 | VAPOR DE BAJA PRESIÓN | 1608 | B1 | ASTM A-106 Gr. B | 40 | 7.11 | 150# | 6"LS-3112-B1-H (LS DE U-20) | BRIDA CIEGA | 2.5 | 140 | 3.0 | 232 | 2018 | Clase 4
Conversión | U-25 | REPSOL | 1 | VAPOR DE BAJA PRESIÓN | 1609 | B1 | ASTM A-106 Gr. B | 80 | 4.55 | 150# | 2"LS-1610-B1-H | ES-01 | 2.5 | 140 | 3.0 | 232 | 2018 | Clase 4
Conversión | U-25 | REPSOL | 2 | VAPOR DE BAJA PRESIÓN | 1610 | B1 | ASTM A-106 Gr. B | 40 | 3.91 | 150# | COLECTOR LS 6"LS-1608-B1-H | 25D-001 | 2.5 | 140 | 3.0 | 232 | 2018 | Clase 4
Conversión | U-25 | REPSOL | 1 | VAPOR DE BAJA PRESIÓN | 1611 | B1 | ASTM A-106 Gr. B | 80 | 4.55 | 150# | 2"LS-1610-B1-H | ES-02 | 2.5 | 140 | 3.0 | 232 | 2018 | Clase 4
Conversión | U-25 | REPSOL | 2 | VAPOR DE BAJA PRESIÓN | 1612 | B1 | ASTM A-106 Gr. B | 40 | 3.91 | 150# | COLECTOR LS 6"LS-1608-B1-H | 25D-006 | 2.5 | 140 | 3.0 | 232 | 2018 | Clase 4
Conversión | U-25 | REPSOL | 3 | VAPOR DE BAJA PRESIÓN | 1613 | B1 | ASTM A-106 Gr. B | 40 | 5.49 | 150# | COLECTOR LS 6"LS-1608-B1-H | 25C-007 | 2.5 | 140 | 3.0 | 232 | 2018 | Clase 4
Conversión | U-25 | REPSOL | 11/2 | VAPOR DE BAJA PRESIÓN | 1614 | B1 | ASTM A-106 Gr. B | 80 | 5.08 | 150# | COLECTOR LS 6"LS-1608-B1-H | 25CV-02 | 2.5 | 140 | 3.0 | 232 | 2018 | Clase 4
Conversión | U-25 | REPSOL | 1 | VAPOR DE BAJA PRESIÓN | 1615 | B1 | ASTM A-106 Gr. B | 80 | 4.55 | 150# | COLECTOR LS 6"LS-1608-B1-H | ES-03 | 2.5 | 140 | 3.0 | 232 | 2018 | Clase 4
Conversión | U-25 | REPSOL | 1 | VAPOR DE BAJA PRESIÓN | 1616 | B1 | ASTM A-106 Gr. B | 80 | 4.55 | 150# | 1"LS-1622-B1-H | ES-05 | 2.5 | 140 | 3.0 | 232 | 2018 | Clase 4
Conversión | U-25 | REPSOL | 1 | VAPOR DE BAJA PRESIÓN | 1617 | B1 | ASTM A-106 Gr. B | 80 | 4.55 | 150# | 1"LS-1622-B1-H | ES-04 | 2.5 | 140 | 3.0 | 232 | 2018 | Clase 4
Conversión | U-25 | REPSOL | 2 | VAPOR DE BAJA PRESIÓN | 1618 | B1 | ASTM A-106 Gr. B | 40 | 3.91 | 150# | COLECTOR LS 6"LS-1608-B1-H | 3"P-0606-B4-H | 2.5 | 140 | 3.0 | 232 | 2018 | Clase 4
Conversión | U-25 | REPSOL | 1 | VAPOR DE BAJA PRESIÓN | 1619 | B1 | ASTM A-106 Gr. B | 80 | 4.55 | 150# | 1"LS-1630-B1-H | ES-11 | 2.5 | 140 | 3.0 | 232 | 2018 | Clase 4
Conversión | U-25 | REPSOL | 1 | VAPOR DE BAJA PRESIÓN | 1620 | B1 | ASTM A-106 Gr. B | 80 | 4.55 | 150# | COLECTOR LS 6"LS-1608-B1-H | ES-09 | 2.5 | 140 | 3.0 | 232 | 2018 | Clase 4
Conversión | U-25 | REPSOL | 1 | VAPOR DE BAJA PRESIÓN | 1621 | B1 | ASTM A-106 Gr. B | 80 | 4.55 | 150# | 1"LS-1630-B1-H | ES-10 | 2.5 | 140 | 3.0 | 232 | 2018 | Clase 4
Conversión | U-25 | REPSOL | 1 | VAPOR DE BAJA PRESIÓN | 1622 | B1 | ASTM A-106 Gr. B | 80 | 4.55 | 150# | COLECTOR LS 6"LS-1608-B1-H | ES-06 | 2.5 | 140 | 3.0 | 232 | 2018 | Clase 4
Conversión | U-25 | REPSOL | 1 | VAPOR DE BAJA PRESIÓN | 1623 | B1 | ASTM A-106 Gr. B | 80 | 4.55 | 150# | 1"LS-1620-B1-H | ES-08 | 2.5 | 140 | 3.0 | 232 | 2018 | Clase 4
Conversión | U-25 | REPSOL | 1 | VAPOR DE BAJA PRESIÓN | 1624 | B1 | ASTM A-106 Gr. B | 80 | 4.55 | 150# | COLECTOR LS 6"LS-1608-B1-H | ES-07 | 2.5 | 140 | 3.0 | 232 | 2018 | Clase 4
Conversión | U-25 | REPSOL | 1 | VAPOR DE BAJA PRESIÓN | 1625 | B1 | ASTM A-106 Gr. B | 80 | 4.55 | 150# | 3"LS-1629-B1-H | ES-20 | 2.5 | 140 | 3.0 | 232 | 2018 | Clase 4
Conversión | U-25 | REPSOL | 2 | VAPOR DE BAJA PRESIÓN | 1626 | B1 | ASTM A-106 Gr. B | 40 | 3.91 | 150# | COLECTOR LS 6"LS-1608-B1-H | 3"P-1110-C2 | 2.5 | 140 | 3.0 | 232 | 2018 | Clase 4
Conversión | U-25 | REPSOL | 2 | VAPOR DE BAJA PRESIÓN | 1627 | B1 | ASTM A-106 Gr. B | 40 | 3.91 | 150# | COLECTOR LS 6"LS-1608-B1-H | 25D-005 | 2.5 | 140 | 3.0 | 232 | 2018 | Clase 4
Conversión | U-25 | REPSOL | 2 | VAPOR DE BAJA PRESIÓN | 1628 | B1 | ASTM A-106 Gr. B | 40 | 3.91 | 150# | 2"LS-1618-B1-H | 6"P-1108-B4 | 2.5 | 140 | 3.0 | 232 | 2018 | Clase 4
Conversión | U-25 | REPSOL | 3 | VAPOR DE BAJA PRESIÓN | 1629 | B1 | ASTM A-106 Gr. B | 40 | 5.49 | 150# | COLECTOR LS 4"LS-1608-B1-H | 25-LPA-004 | 2.5 | 140 | 3.0 | 232 | 2018 | Clase 4
Conversión | U-25 | REPSOL | 1 | VAPOR DE BAJA PRESIÓN | 1630 | B1 | ASTM A-106 Gr. B | 80 | 4.55 | 150# | COLECTOR LS 6"LS-1608-B1-H | ES-12 | 2.5 | 140 | 3.0 | 232 | 2018 | Clase 4
Conversión | U-25 | REPSOL | 1 | VAPOR DE BAJA PRESIÓN | 1631 | B1 | ASTM A-106 Gr. B | 80 | 4.55 | 150# | 1"LS-1620-B1-H | ES-13 | 2.5 | 140 | 3.0 | 232 | 2018 | Clase 4
Conversión | U-25 | REPSOL | 1 | VAPOR DE BAJA PRESIÓN | 1632 | B1 | ASTM A-106 Gr. B | 80 | 4.55 | 150# | 1"LS-1631-B1-H | ES-14 | 2.5 | 140 | 3.0 | 232 | 2018 | Clase 4
Conversión | U-25 | REPSOL | 2 | VAPOR DE BAJA PRESIÓN | 1633 | B1 | ASTM A-106 Gr. B | 40 | 3.91 | 150# | 3"LS-1629-B1-H | 25D-007 | 2.5 | 140 | 3.0 | 232 | 2018 | Clase 4
Conversión | U-25 | REPSOL | 2 | VAPOR DE BAJA PRESIÓN | 1634 | B1 | ASTM A-106 Gr. B | 40 | 3.91 | 150# | COLECTOR LS 6"LS-1608-B1-H | 25D-002 | 2.5 | 140 | 3.0 | 232 | 2018 | Clase 4
Conversión | U-25 | REPSOL | 1 | VAPOR DE BAJA PRESIÓN | 1635 | B1 | ASTM A-106 Gr. B | 80 | 4.55 | 150# | COLECTOR LS 6"LS-1608-B1-H | ES-16 | 2.5 | 140 | 3.0 | 232 | 2018 | Clase 4
Conversión | U-25 | REPSOL | 1 | VAPOR DE BAJA PRESIÓN | 1636 | B1 | ASTM A-106 Gr. B | 80 | 4.55 | 150# | 1"LS-1637-B1-H | ES-17 | 2.5 | 140 | 3.0 | 232 | 2018 | Clase 4
Conversión | U-25 | REPSOL | 1 | VAPOR DE BAJA PRESIÓN | 1637 | B1 | ASTM A-106 Gr. B | 80 | 4.55 | 150# | 1"LS-1639-B1-H | ES-18 | 2.5 | 140 | 3 | 232 | 2018 | Clase 4
Conversión | U-25 | REPSOL | 1 | VAPOR DE BAJA PRESIÓN | 1638 | B1 | ASTM A-106 Gr. B | 80 | 4.55 | 150# | 2"LS-1641-B1-H | ES-19 | 2.5 | 140 | 3 | 232 | 2018 | Clase 4
Conversión | U-25 | REPSOL | 1 | VAPOR DE BAJA PRESIÓN | 1639 | B1 | ASTM A-106 Gr. B | 80 | 4.55 | 150# | 3"LS-1629-B1-H | ES-21 | 2.5 | 140 | 3 | 232 | 2018 | Clase 4
Conversión | U-25 | REPSOL | 1 | VAPOR DE BAJA PRESIÓN | 1640 | B1 | ASTM A-106 Gr. B | 80 | 4.55 | 150# | 1"LS-1635-B1-H | ES-15 | 2.5 | 140 | 3 | 232 | 2018 | Clase 4
Conversión | U-25 | REPSOL | 2 | VAPOR DE BAJA PRESIÓN | 1641 | B1 | ASTM A-106 Gr. B | 40 | 3.91 | 150# | COLECTOR LS 3"LS-1608-B1-H | 25CV-01 | 2.5 | 140 | 3 | 232 | 2018 | Clase 4
Conversión | U-25 | REPSOL | 3/4 | AGUA DE ALIMENTACIÓN CALDERAS DE MEDIA PRESIÓN | 1642 | C6 | ASTM A-106 Gr. B | 80 | 3.91 | 300# | COLECTOR BFWM 2"BFWM-1645-C6-H | 25LPA-004 | 26 | 110 | 30 | 130 | 2018 | Clase 4
Conversión | U-25 | REPSOL | 2 | CONDENSADO DE ALTA PRESIÓN | 1643 | C6 | ASTM A-106 Gr. B | 40 | 3.91 | 300# | BRIDA CIEGA | 6"SC-3141-C6-H (SC a U-20) | 2.5 | 139 | 21.1 | 280 | 2018 | Clase 4
Conversión | U-25 | REPSOL | 2 | CONDENSADO DE BAJA PRESIÓN | 1644 | B1 | ASTM A-106 Gr. B | 40 | 3.91 | 150# | BRIDA CIEGA | 2"SC-3144-B1-H (SC a U-20) | 0.1 | 103 | 3.5 | 232 | 2018 | Clase 4
Conversión | U-25 | REPSOL | 2 | AGUA DE ALIMENTACIÓN CALDERAS DE MEDIA PRESIÓN | 1645 | C6 | ASTM A-106 Gr. B | 40 | 3.91 | 300# | 2"BFWM-3133-C6-H (BFWM de U-20) | BRIDA CIEGA | 26 | 110 | 30 | 130 | 2018 | Clase 4
Conversión | U-25 | REPSOL | 3/4 | AGUA DE ALIMENTACIÓN CALDERAS DE MEDIA PRESIÓN | 1646 | C6 | ASTM A-106 Gr. B | 80 | 3.91 | 300# | COLECTOR BFWM 2"BFWM-1645-C6-H | 25LPA-003 | 26 | 110 | 30 | 130 | 2018 | Clase 4
Conversión | U-25 | REPSOL | 3/4 | AGUA DE ALIMENTACIÓN CALDERAS DE MEDIA PRESIÓN | 1647 | C6 | ASTM A-106 Gr. B | 80 | 3.91 | 300# | COLECTOR BFWM 2"BFWM-1645-C6-H | 25LPA-002 | 26 | 110 | 30 | 130 | 2018 | Clase 4
Conversión | U-25 | REPSOL | 3/4 | AGUA DE ALIMENTACIÓN CALDERAS DE MEDIA PRESIÓN | 1648 | C6 | ASTM A-106 Gr. B | 80 | 3.91 | 300# | COLECTOR BFWM 2"BFWM-1645-C6-H | 25LPA-001 | 26 | 110 | 30 | 130 | 2018 | Clase 4
Conversión | U-25 | REPSOL | 3/4 | AGUA DE ALIMENTACIÓN CALDERAS DE MEDIA PRESIÓN | 1649 | C6 | ASTM A-106 Gr. B | 80 | 3.91 | 300# | COLECTOR BFWM 2"BFWM-1645-C6-H | 25LPA-005 | 26 | 110 | 30 | 130 | 2018 | Clase 4
Conversión | U-25 | REPSOL | 11/2 | CONDENSADO DE BAJA PRESION | 1651 | B1 | ASTM A-106 Gr. B | 80 | 5.08 | 150# | 25CC-02 | COLECTOR DE CONDENSADO DE BAJA PRESION 2"SC-1644-B1-H | 0.1 | 103 | 3.5 | 232 | 2018 | Clase 4
Conversión | U-25 | REPSOL | 2 | CONDENSADO DE BAJA PRESION | 1652 | B1 | ASTM A-106 Gr. B | 40 | 3.91 | 150# | 25CC-01 | 2"SC-1659-B1-H | 0.1 | 103 | 3.5 | 232 | 2018 | Clase 4
Conversión | U-25 | REPSOL | 1 | VAPOR DE BAJA PRESIÓN | 1653 | B1 | ASTM A-106 Gr. B | 80 | 4.55 | 150# | 3"LS-1629-B1-H | ES-22 | 2.5 | 140 | 3.0 | 232 | 2018 | Clase 4
Conversión | U-25 | REPSOL | 11/2 | VAPOR DE BAJA PRESIÓN | 1654 | B1 | ASTM A-106 Gr. B | 80 | 5.08 | 150# | COLECTOR LS 6"LS-1608-B1-H | 25CV-03 | 2.5 | 140 | 3 | 232 | 2018 | Clase 4
Conversión | U-25 | REPSOL | 11/2 | CONDENSADO DE BAJA PRESION | 1655 | B1 | ASTM A-106 Gr. B | 80 | 5.08 | 150# | 25CC-03 | COLECTOR DE CONDENSADO DE BAJA PRESION 2"SC-1644-B1-H | 0.1 | 103 | 3.5 | 232 | 2018 | Clase 4
Conversión | U-25 | REPSOL | 2 | CONDENSADO DE BAJA PRESION | 1656 | B1 | ASTM A-106 Gr. B | 40 | 3.91 | 150# | BRIDA CIEGA | COLECTOR DE CONDENSADO DE BAJA PRESION 2"SC-1644-B1-H | 0.1 | 103 | 3.5 | 232 | 2018 | Clase 4
Conversión | U-25 | REPSOL | 2 | CONDENSADO DE ALTA PRESION | 1657 | C6 | ASTM A-106 Gr. B | 40 | 3.91 | 300# | BRIDA CIEGA | COLECTOR DE CONDENSADO DE ALTA PRESION 3"SC-1643-C6-H | 2.5 | 139 | 21.1 | 280 | 2018 | Clase 4
Conversión | U-25 | REPSOL | 2 | CONDENSADO DE BAJA PRESION | 1658 | B1 | ASTM A-106 Gr. B | 40 | 3.91 | 150# | BRIDA CIEGA | COLECTOR DE CONDENSADO DE BAJA PRESION 2"SC-1644-B1-H | 0.1 | 103 | 3.5 | 232 | 2018 | Clase 4
Conversión | U-25 | REPSOL | 2 | CONDENSADO DE BAJA PRESION | 1659 | B1 | ASTM A-106 Gr. B | 40 | 3.91 | 150# | BRIDA CIEGA | COLECTOR DE CONDENSADO DE BAJA PRESION 2"SC-1644-B1-H | 0.1 | 103 | 3.5 | 232 | 2018 | Clase 4
Conversión | U-25 | REPSOL | 11/2 | AIRE DE INSTRUMENTOS | 1701 | B13 | ASTM A-53 B TP S | 80 | 5.08 | 150# | COLECTOR IA 2"IA-1711-B13 | CASETA DE ANALIZADORES | 7.2 | 35 | 9.5 | 80 | 2018 | Clase 4
Conversión | U-25 | REPSOL | 1 | AIRE DE INSTRUMENTOS | 1703 | B13 | ASTM A-53 B TP S | 80 | 4.55 | 150# | COLECTOR IA 2"IA-1711-B13 | SISTEMA DE LUBRICACIÓN POR NIEBLA GENERADOR 25K-001 | 7.2 | 35 | 9.5 | 80 | 2018 | Clase 4
Conversión | U-25 | REPSOL | 1 | AIRE DE INSTRUMENTOS | 1704 | B13 | ASTM A-53 B TP S | 80 | 4.55 | 150# | COLECTOR IA 2"IA-1711-B13 | AT-014 | 7.2 | 35 | 9.5 | 80 | 2018 | Clase 4
Conversión | U-25 | REPSOL | 3/4 | AIRE DE INSTRUMENTOS | 1705 | B13 | ASTM A-53 B TP S | 80 | 3.91 | 150# | COLECTOR IA 2"IA-1711-B13 | AT-006/007/008/009 | 7.2 | 35 | 9.5 | 80 | 2018 | Clase 4
Conversión | U-25 | REPSOL | 2 | AIRE DE INSTRUMENTOS | 1711 | B13 | ASTM A-53 B TP S | 80 | 5.54 | 150# | 2"IA-3206-B13 (AI de U-20) | BRIDA CIEGA | 7.2 | 35 | 9.5 | 80 | 2018 | Clase 4
Conversión | U-25 | REPSOL | 3/4 | AIRE DE PLANTA | 1712 | B1 | ASTM A-106 Gr. B | 80 | 3.91 | 150# | 3/4"PA-1713-B1 | ES-01 | 7.3 | 35 | 9.5 | 80 | 2018 | Clase 4
Conversión | U-25 | REPSOL | 3/4 | AIRE DE PLANTA | 1713 | B1 | ASTM A-106 Gr. B | 80 | 3.91 | 150# | COLECTOR PA 2"PA-1733-B1 | ES-02 | 7.3 | 35 | 9.5 | 80 | 2018 | Clase 4
Conversión | U-25 | REPSOL | 3/4 | AIRE DE PLANTA | 1714 | B1 | ASTM A-106 Gr. B | 80 | 3.91 | 150# | COLECTOR PA 2"PA-1733-B1 | ES-03 | 7.3 | 35 | 9.5 | 80 | 2018 | Clase 4
Conversión | U-25 | REPSOL | 3/4 | AIRE DE PLANTA | 1715 | B1 | ASTM A-106 Gr. B | 80 | 3.91 | 150# | 3/4"PA-1717-B1 | ES-04 | 7.3 | 35 | 9.5 | 80 | 2018 | Clase 4
Conversión | U-25 | REPSOL | 3/4 | AIRE DE PLANTA | 1716 | B1 | ASTM A-106 Gr. B | 80 | 3.91 | 150# | 3/4"PA-1717-B1 | ES-05 | 7.3 | 35 | 9.5 | 80 | 2018 | Clase 4
Conversión | U-25 | REPSOL | 3/4 | AIRE DE PLANTA | 1717 | B1 | ASTM A-106 Gr. B | 80 | 3.91 | 150# | COLECTOR PA 2"PA-1733-B1 | ES-06 | 7.3 | 35 | 9.5 | 80 | 2018 | Clase 4
Conversión | U-25 | REPSOL | 3/4 | AIRE DE PLANTA | 1718 | B1 | ASTM A-106 Gr. B | 80 | 3.91 | 150# | COLECTOR PA 2"PA-1733-B1 | ES-07 | 7.3 | 35 | 9.5 | 80 | 2018 | Clase 4
Conversión | U-25 | REPSOL | 3/4 | AIRE DE PLANTA | 1719 | B1 | ASTM A-106 Gr. B | 80 | 3.91 | 150# | 3/4"PA-1720-B1 | ES-08 | 7.3 | 35 | 9.5 | 80 | 2018 | Clase 4
Conversión | U-25 | REPSOL | 3/4 | AIRE DE PLANTA | 1720 | B1 | ASTM A-106 Gr. B | 80 | 3.91 | 150# | 3/4"PA-1727-B1 | ES-09 | 7.3 | 35 | 9.5 | 80 | 2018 | Clase 4
Conversión | U-25 | REPSOL | 3/4 | AIRE DE PLANTA | 1721 | B1 | ASTM A-106 Gr. B | 80 | 3.91 | 150# | 3/4"PA-1725-B1 | ES-10 | 7.3 | 35 | 9.5 | 80 | 2018 | Clase 4
Conversión | U-25 | REPSOL | 3/4 | AIRE DE PLANTA | 1722 | B1 | ASTM A-106 Gr. B | 80 | 3.91 | 150# | 3/4"PA-1721-B1 | ES-11 | 7.3 | 35 | 9.5 | 80 | 2018 | Clase 4
Conversión | U-25 | REPSOL | 3/4 | AIRE DE PLANTA | 1723 | B1 | ASTM A-106 Gr. B | 80 | 3.91 | 150# | 3/4"PA-1789-B1 | ES-20 | 7.3 | 35 | 9.5 | 80 | 2018 | Clase 4
Conversión | U-25 | REPSOL | 3/4 | AIRE DE PLANTA | 1724 | B1 | ASTM A-106 Gr. B | 80 | 3.91 | 150# | COLECTOR PA 2"PA-1733-B1 | SISTEMA DE LUBRICACIÓN POR NIEBLA RECUPERADOR 25K-001-K-001 | 7.3 | 35 | 9.5 | 80 | 2018 | Clase 4
Conversión | U-25 | REPSOL | 3/4 | AIRE DE PLANTA | 1725 | B1 | ASTM A-106 Gr. B | 80 | 3.91 | 150# | COLECTOR PA 2"PA-1733-B1 | ES-12 | 7.3 | 35 | 9.5 | 80 | 2018 | Clase 4
Conversión | U-25 | REPSOL | 3/4 | AIRE DE PLANTA | 1726 | B1 | ASTM A-106 Gr. B | 80 | 3.91 | 150# | 3/4"PA-1727-B1 | ES-13 | 7.3 | 35 | 9.5 | 80 | 2018 | Clase 4
Conversión | U-25 | REPSOL | 3/4 | AIRE DE PLANTA | 1727 | B1 | ASTM A-106 Gr. B | 80 | 3.91 | 150# | COLECTOR PA 2"PA-1733-B1 | ES-14 | 7.3 | 35 | 9.5 | 80 | 2018 | Clase 4
Conversión | U-25 | REPSOL | 3/4 | AIRE DE PLANTA | 1728 | B1 | ASTM A-106 Gr. B | 80 | 3.91 | 150# | COLECTOR PA 2"PA-1733-B1 | ES-16 | 7.3 | 35 | 9.5 | 80 | 2018 | Clase 4
Conversión | U-25 | REPSOL | 3/4 | AIRE DE PLANTA | 1729 | B1 | ASTM A-106 Gr. B | 80 | 3.91 | 150# | 3/4"PA-1730-B1 | ES-17 | 7.3 | 35 | 9.5 | 80 | 2018 | Clase 4
Conversión | U-25 | REPSOL | 3/4 | AIRE DE PLANTA | 1730 | B1 | ASTM A-106 Gr. B | 80 | 3.91 | 150# | 3/4"PA-1789-B1 | ES-18 | 7.3 | 35 | 9.5 | 80 | 2018 | Clase 4
Conversión | U-25 | REPSOL | 3/4 | AIRE DE PLANTA | 1731 | B1 | ASTM A-106 Gr. B | 80 | 3.91 | 150# | COLECTOR PA 2"PA-1733-B1 | ES-19 | 7.3 | 35 | 9.5 | 80 | 2018 | Clase 4
Conversión | U-25 | REPSOL | 3/4 | AIRE DE PLANTA | 1732 | B1 | ASTM A-106 Gr. B | 80 | 3.91 | 150# | 3/4"PA-1728-B1 | ES-15 | 7.3 | 35 | 9.5 | 80 | 2018 | Clase 4
Conversión | U-25 | REPSOL | 2 | AIRE DE PLANTA | 1733 | B1 | ASTM A-106 Gr. B | 40 | 3.91 | 150# | 2"PA-3203-B1 (AP de U-20) | CAP | 7.3 | 35 | 9.5 | 80 | 2018 | Clase 4
Conversión | U-25 | REPSOL | 2 | NITROGENO | 1734 | B1 | ASTM A-106 Gr. B | 40 | 3.91 | 150# | COLECTOR DE NITROGENO 3"N2-1783-B1 | CASETA DE ANALIZADORES | 7.3 | 20 | 10 | 80 | 2018 | Clase 4
Conversión | U-25 | REPSOL | 2 | NITROGENO | 1735 | B1 | ASTM A-106 Gr. B | 40 | 3.91 | 150# | 2"N2-1738-B1 | VÁLVULA DE RETENCION VCH-0110 | 7.3 | 20 | 10 | 80 | 2018 | Clase 4
Conversión | U-25 | REPSOL | 2 | NITROGENO | 1735 | BZD1 | ASTM A-106 Gr. B | 80 | 5.54 | 600# | VÁLVULA DE RETENCION VCH-0110 | 4"P-0103-BZD1 | 42.4 | 50 | 53 | 80 | 2018 | Clase 4
Conversión | U-25 | REPSOL | 2 | NITROGENO | 1736 | B1 | ASTM A-106 Gr. B | 40 | 3.91 | 150# | 2"N2-1738-B1 | 11/2"H2-0306-B4.H2 | 7.3 | 20 | 10 | 80 | 2018 | Clase 4
Conversión | U-25 | REPSOL | 3/4 | NITROGENO | 1737 | B1 | ASTM A-106 Gr. B | 80 | 3.91 | 150# | 2"N2-1738-B1 | ES-02 | 7.3 | 20 | 10.0 | 80 | 2018 | Clase 4
Conversión | U-25 | REPSOL | 2 | NITROGENO | 1738 | B1 | ASTM A-106 Gr. B | 40 | 3.91 | 150# | COLECTOR DE NITROGENO 3"N2-1783-B1 | 11/2"P-1117-C2 | 7.3 | 20 | 10.0 | 80 | 2018 | Clase 4
Conversión | U-25 | REPSOL | 3/4 | NITROGENO | 1739 | B1 | ASTM A-106 Gr. B | 80 | 3.91 | 150# | COLECTOR DE NITROGENO 3"N2-1783-B1 | SELLO DE 25P-005A/B | 7.3 | 20 | 10 | 80 | 2018 | Clase 4
Conversión | U-25 | REPSOL | 3/4 | NITROGENO | 1741 | B1 | ASTM A-106 Gr. B | 80 | 3.91 | 150# | COLECTOR DE NITROGENO 3"N2-1783-B1 | SELLO DE 25P-004A/B | 7.3 | 20 | 10 | 80 | 2018 | Clase 4
Conversión | U-25 | REPSOL | 3/4 | NITROGENO | 1742 | B1 | ASTM A-106 Gr. B | 80 | 3.91 | 150# | COLECTOR DE NITROGENO 3"N2-1783-B1 | ES-03 | 7.3 | 20 | 10 | 80 | 2018 | Clase 4
Conversión | U-25 | REPSOL | 3/4 | NITROGENO | 1743 | B1 | ASTM A-106 Gr. B | 80 | 3.91 | 150# | 3/4"N2-1750-B1 | ES-04 | 7.3 | 20 | 10 | 80 | 2018 | Clase 4
Conversión | U-25 | REPSOL | 3/4 | NITROGENO | 1744 | B1 | ASTM A-106 Gr. B | 80 | 3.91 | 150# | 3/4"N2-1750-B1 | ES-05 | 7.3 | 20 | 10 | 80 | 2018 | Clase 4
Conversión | U-25 | REPSOL | 2 | NITROGENO | 1746 | B1 | ASTM A-106 Gr. B | 40 | 3.91 | 150# | 3"N2-1748-B1 | 6"P-0803-C2-H | 7.3 | 20 | 10.0 | 80 | 2018 | Clase 4
Conversión | U-25 | REPSOL | 2 | NITROGENO | 1747 | B1 | ASTM A-106 Gr. B | 40 | 3.91 | 150# | COLECTOR DE NITROGENO 3"N2-1783-B1 | 3"P-0111-BZC3 | 7.3 | 20 | 10 | 80 | 2018 | Clase 4
Conversión | U-25 | REPSOL | 3 | NITROGENO | 1748 | B1 | ASTM A-106 Gr. B | 40 | 5.49 | 150# | COLECTOR DE NITROGENO 3"N2-1783-B1 | 25C-005 | 7.3 | 20 | 10.0 | 80 | 2018 | Clase 4
Conversión | U-25 | REPSOL | 3/4 | NITROGENO | 1750 | B1 | ASTM A-106 Gr. B | 80 | 3.91 | 150# | COLECTOR DE NITROGENO 3"N2-1783-B1 | ES-06 | 7.3 | 20 | 10.0 | 80 | 2018 | Clase 4
Conversión | U-25 | REPSOL | 3/4 | NITROGENO | 1751 | B1 | ASTM A-106 Gr. B | 80 | 3.91 | 150# | COLECTOR DE NITROGENO 3"N2-1783-B1 | ES-07 | 7.3 | 20 | 10.0 | 80 | 2018 | Clase 4
Conversión | U-25 | REPSOL | 3/4 | NITROGENO | 1752 | B1 | ASTM A-106 Gr. B | 80 | 3.91 | 150# | 2"N2-1756-B1 | ES-08 | 7.3 | 20 | 10.0 | 80 | 2018 | Clase 4
Conversión | U-25 | REPSOL | 2 | NITROGENO | 1753 | B1 | ASTM A-106 Gr. B | 40 | 3.91 | 150# | 2"N2-1755-B1 | 6"P-0704-C3.H2-PWHT-H | 7.3 | 20 | 10.0 | 80 | 2018 | Clase 4
Conversión | U-25 | REPSOL | 2 | NITROGENO | 1754 | B1 | ASTM A-106 Gr. B | 40 | 3.91 | 150# | 2"N2-1756-B1 | 6"P-0628-BZC3.H2-PWHT-H | 7.3 | 20 | 10.0 | 80 | 2018 | Clase 4
Conversión | U-25 | REPSOL | 2 | NITROGENO | 1755 | B1 | ASTM A-106 Gr. B | 40 | 3.91 | 150# | COLECTOR DE NITROGENO 3"N2-1783-B1 | 6"P-0701-C3.H2-PWHT-H | 7.3 | 20 | 10.0 | 80 | 2018 | Clase 4
Conversión | U-25 | REPSOL | 2 | NITROGENO | 1756 | B1 | ASTM A-106 Gr. B | 40 | 3.91 | 150# | 2"N2-1755-B1 | 6"P-0602-BZC3.H2-PWHT-H | 7.3 | 20 | 10.0 | 80 | 2018 | Clase 4
Conversión | U-25 | REPSOL | 3/4 | NITROGENO | 1757 | B1 | ASTM A-106 Gr. B | 80 | 3.91 | 150# | 2"N2-1756-B1 | ES-09 | 7.3 | 20 | 10.0 | 80 | 2018 | Clase 4
Conversión | U-25 | REPSOL | 3/4 | NITROGENO | 1758 | B1 | ASTM A-106 Gr. B | 80 | 3.91 | 150# | 2"N2-1747-B1 | ES-10 | 7.3 | 20 | 10.0 | 80 | 2018 | Clase 4
Conversión | U-25 | REPSOL | 3/4 | NITROGENO | 1759 | B1 | ASTM A-106 Gr. B | 80 | 3.91 | 150# | 3/4"N2-1758-B1 | ES-11 | 7.3 | 20 | 10.0 | 80 | 2018 | Clase 4
Conversión | U-25 | REPSOL | 2 | NITROGENO | 1760 | B1 | ASTM A-106 Gr. B | 40 | 3.91 | 150# | 2"N2-1762-B1 | 25D-004 | 7.3 | 20 | 10.0 | 80 | 2018 | Clase 4
Conversión | U-25 | REPSOL | 3/4 | NITROGENO | 1761 | B1 | ASTM A-106 Gr. B | 80 | 3.91 | 150# | 2"N2-1763-B1 | ES-20 | 7.3 | 20 | 10 | 80 | 2018 | Clase 4
Conversión | U-25 | REPSOL | 2 | NITROGENO | 1762 | B1 | ASTM A-106 Gr. B | 40 | 3.91 | 150# | COLECTOR DE NITROGENO 3"N2-1783-B1 | 25D-005 | 7.3 | 20 | 10 | 80 | 2018 | Clase 4
Conversión | U-25 | REPSOL | 2 | NITROGENO | 1763 | B1 | ASTM A-106 Gr. B | 40 | 3.91 | 150# | COLECTOR DE NITROGENO 3"N2-1783-B1 | 25C-008 | 7.3 | 20 | 10 | 80 | 2018 | Clase 4
Conversión | U-25 | REPSOL | 3/4 | NITROGENO | 1764 | B1 | ASTM A-106 Gr. B | 80 | 3.91 | 150# | 2"N2-1747-B1 | ES-12 | 7.3 | 20 | 10.0 | 80 | 2018 | Clase 4
Conversión | U-25 | REPSOL | 3/4 | NITROGENO | 1765 | B1 | ASTM A-106 Gr. B | 80 | 3.91 | 150# | 2"N2-1755-B1 | ES-13 | 7.3 | 20 | 10 | 80 | 2018 | Clase 4
Conversión | U-25 | REPSOL | 11/2 | NITROGENO | 1766 | B1 | ASTM A-106 Gr. B | 80 | 5.08 | 150# | 2"N2-1762-B1 | 25K-003-D-001 | 7.3 | 20 | 10 | 80 | 2018 | Clase 4
Conversión | U-25 | REPSOL | 3/4 | NITROGENO | 1767 | B1 | ASTM A-106 Gr. B | 80 | 3.91 | 150# | 2"N2-1755-B1 | 3/4"HCl-1501-C3 | 7.3 | 20 | 10 | 80 | 2018 | Clase 4
Conversión | U-25 | REPSOL | 11/2 | NITROGENO | 1768 | B1 | ASTM A-106 Gr. B | 80 | 5.08 | 150# | 2"N2-1763-B1 | 25D-007 | 7.3 | 20 | 10 | 80 | 2018 | Clase 4
Conversión | U-25 | REPSOL | 3/4 | NITROGENO | 1769 | B1 | ASTM A-106 Gr. B | 80 | 3.91 | 150# | 2"N2-1755-B1 | ES-14 | 7.3 | 20 | 10 | 80 | 2018 | Clase 4
Conversión | U-25 | REPSOL | 2 | NITROGENO | 1770 | B1 | ASTM A-106 Gr. B | 40 | 3.91 | 150# | 3"N2-1779-B1 | 4"H2-0503-C3.H2-H | 7.3 | 20 | 10 | 80 | 2018 | Clase 4
Conversión | U-25 | REPSOL | 3 | NITROGENO | 1771 | B1 | ASTM A-106 Gr. B | 40 | 5.49 | 150# | 3"N2-1779-B1 | 2"P-0218-C2-PG | 7.3 | 20 | 10 | 80 | 2018 | Clase 4
Conversión | U-25 | REPSOL | 2 | NITROGENO | 1772 | B1 | ASTM A-106 Gr. B | 40 | 3.91 | 150# | 3"N2-1779-B1 | 4"H2-0501-C3.H2-H | 7.3 | 20 | 10 | 80 | 2018 | Clase 4
Conversión | U-25 | REPSOL | 3/4 | NITROGENO | 1773 | B1 | ASTM A-106 Gr. B | 80 | 3.91 | 150# | COLECTOR DE NITROGENO 3"N2-1783-B1 | ES-16 | 7.3 | 20 | 10 | 80 | 2018 | Clase 4
Conversión | U-25 | REPSOL | 3/4 | NITROGENO | 1774 | B1 | ASTM A-106 Gr. B | 80 | 3.91 | 150# | 3/4"N2-1775-B1 | ES-17 | 7.3 | 20 | 10 | 80 | 2018 | Clase 4
Conversión | U-25 | REPSOL | 3/4 | NITROGENO | 1775 | B1 | ASTM A-106 Gr. B | 80 | 3.91 | 150# | 3/4"N2-1782-B1 | ES-18 | 7.3 | 20 | 10 | 80 | 2018 | Clase 4
Conversión | U-25 | REPSOL | 2 | NITROGENO | 1776 | B1 | ASTM A-106 Gr. B | 40 | 3.91 | 150# | 3"N2-1779-B1 | 3"H2-1403-C3.H2-PWHT-H | 7.3 | 20 | 10 | 80 | 2018 | Clase 4
Conversión | U-25 | REPSOL | 3/4 | NITROGENO | 1777 | B1 | ASTM A-106 Gr. B | 80 | 3.91 | 150# | 2"N2-1778-B1 | ES-19 | 7.3 | 20 | 10 | 80 | 2018 | Clase 4
Conversión | U-25 | REPSOL | 2 | NITROGENO | 1778 | B1 | ASTM A-106 Gr. B | 40 | 3.91 | 150# | COLECTOR DE NITROGENO 3"N2-1783-B1 | 1 1/2"H2-0303-C3.H2-ST | 7.3 | 20 | 10 | 80 | 2018 | Clase 4
Conversión | U-25 | REPSOL | 3 | NITROGENO | 1779 | B1 | ASTM A-106 Gr. B | 40 | 5.49 | 150# | 3"N2-1771-B1 | 4"P-0103-BZC3-H | 7.3 | 20 | 10 | 80 | 2018 | Clase 4
Conversión | U-25 | REPSOL | 2 | NITROGENO | 1780 | B1 | ASTM A-106 Gr. B | 40 | 3.91 | 150# | 3"N2-1779-B1 | 4"P-0202-BZC3-H | 7.3 | 20 | 10 | 80 | 2018 | Clase 4
Conversión | U-25 | REPSOL | 3/4 | NITROGENO | 1781 | B1 | ASTM A-106 Gr. B | 80 | 3.91 | 150# | 3/4"N2-1773-B1 | ES-15 | 7.3 | 20 | 10.0 | 80 | 2018 | Clase 4
Conversión | U-25 | REPSOL | 3/4 | NITROGENO | 1782 | B1 | ASTM A-106 Gr. B | 80 | 3.91 | 150# | 1 1/2"N2-1768-B1 | ES-21 | 7.3 | 20 | 10.0 | 80 | 2018 | Clase 4
Conversión | U-25 | REPSOL | 3 | NITROGENO | 1783 | B1 | ASTM A-106 Gr. B | 40 | 5.49 | 150# | 3"N2-3209-B1 (N2 de U-20) | BRIDA CIEGA | 7.3 | 20 | 10.0 | 80 | 2018 | Clase 4
Conversión | U-25 | REPSOL | 2 | NITROGENO | 1784 | B1 | ASTM A-106 Gr. B | 40 | 3.91 | 150# | 2"N2-1778-B1 | BRIDA CIEGA | 7.3 | 20 | 10.0 | 80 | 2018 | Clase 4
Conversión | U-25 | REPSOL | 3/4 | NITROGENO | 1785 | B1 | ASTM A-106 Gr. B | 80 | 3.91 | 150# | 2"N2-1738-B1 | ES-01 | 7.3 | 20 | 10.0 | 80 | 2018 | Clase 4
Conversión | U-25 | REPSOL | 3/4 | NITROGENO | 1786 | B1 | ASTM A-106 Gr. B | 80 | 3.91 | 150# | 3/4"N2-1764-B1 | AT-010 | 7.3 | 20 | 10.0 | 80 | 2018 | Clase 4
Conversión | U-25 | REPSOL | 3/4 | NITROGENO | 1787 | B1 | ASTM A-106 Gr. B | 80 | 3.91 | 150# | 2"N2-1755-B1 | SELLO 25P-003A/B | 7.3 | 20 | 10.0 | 80 | 2018 | Clase 4
Conversión | U-25 | REPSOL | 3/4 | NITROGENO | 1788 | B1 | ASTM A-106 Gr. B | 80 | 3.91 | 150# | 2"N2-1763-B1 | ES-22 | 7.3 | 20 | 10.00 | 80 | 2018 | Clase 4
Conversión | U-25 | REPSOL | 3/4 | AIRE DE PLANTA | 1789 | B1 | ASTM A-106 Gr. B | 80 | 3.91 | 150# | COLECTOR PA 2"PA-1733-B1 | ES-21 | 7.3 | 35 | 9.5 | 80 | 2018 | Clase 4
Conversión | U-25 | REPSOL | 3/4 | AIRE DE INSTRUMENTOS | 1790 | B13 | ASTM A-53 B TP S | 80 | 3.91 | 150# | 11/2"IA-1791-B13 | PULMON VALVULA XV-035 | 7.2 | 35 | 9.5 | 80 | 2018 | Clase 4
Conversión | U-25 | REPSOL | 11/2 | AIRE DE INSTRUMENTOS | 1791 | B13 | ASTM A-53 B TP S | 80 | 5.08 | 150# | COLECTOR IA 2"IA-1711-B13 | PULMON VALVULA XV-037 | 7.2 | 35 | 9.5 | 80 | 2018 | Clase 4
Conversión | U-25 | REPSOL | 3/4 | AIRE DE INSTRUMENTOS | 1792 | B13 | ASTM A-53 B TP S | 80 | 3.91 | 150# | 3/4"IA-1705-B13 | PULMON VALVULA XV-017 | 7.2 | 35 | 9.5 | 80 | 2018 | Clase 4
Conversión | U-25 | REPSOL | 3/4 | AIRE DE INSTRUMENTOS | 1793 | B13 | ASTM A-53 B TP S | 80 | 3.91 | 150# | 3/4"IA-1792-B13 | PULMON VALVULA XV-018 | 7.2 | 35 | 9.5 | 80 | 2018 | Clase 4
Conversión | U-25 | REPSOL | 11/2 | AIRE DE INSTRUMENTOS | 1794 | B13 | ASTM A-53 B TP S | 80 | 5.08 | 150# | COLECTOR IA 2"IA-1711-B13 | PULMON VALVULA XV-038/ PV-028 | 7.2 | 35 | 9.5 | 80 | 2018 | Clase 4
Conversión | U-25 | REPSOL | 3/4 | AIRE DE INSTRUMENTOS | 1795 | B13 | ASTM A-53 B TP S | 80 | 3.91 | 150# | COLECTOR IA 2"IA-1711-B13 | PULMON VALVULA XV-039 | 7.2 | 35 | 9.5 | 80 | 2018 | Clase 4
Conversión | U-25 | REPSOL | 3/4 | AIRE DE INSTRUMENTOS | 1796 | B13 | ASTM A-53 B TP S | 80 | 3.91 | 150# | 11/2"IA-1791-B13 | PULMON VALVULA XV-036 | 7.2 | 35 | 9.5 | 80 | 2018 | Clase 4
Conversión | U-25 | REPSOL | 1 | AIRE DE INSTRUMENTOS | 1797 | B13 | ASTM A-53 B TP S | 80 | 4.55 | 150# | 11/2"IA-1794-B13 | PULMON VALVULA XV-041 | 7.2 | 35 | 9.5 | 80 | 2018 | Clase 4
Conversión | U-25 | REPSOL | 3/4 | AIRE DE INSTRUMENTOS | 1798 | B13 | ASTM A-53 B TP S | 80 | 3.91 | 150# | COLECTOR IA 2"IA-1711-B13 | PULMON VALVULA XV-043 | 7.2 | 35 | 9.5 | 80 | 2018 | Clase 4
Conversión | U-25 | REPSOL | 1 | AIRE DE INSTRUMENTOS | 1799 | B13 | ASTM A-53 B TP S | 80 | 4.55 | 150# | 11/2"IA-1791-B13 | PULMON VALVULA XV-033/ XV-034 | 7.2 | 35 | 9.5 | 80 | 2018 | Clase 4
Conversión | U-25 | REPSOL | 3/4 | AIRE DE INSTRUMENTOS | 17100 | B13 | ASTM A-53 B TP S | 80 | 3.91 | 150# | 3/4"IA-1704-B13 | PULMON VALVULA PV-029 | 7.2 | 35 | 9.5 | 80 | 2018 | Clase 4
Conversión | U-25 | REPSOL | 3/4 | AIRE DE INSTRUMENTOS | 17101 | B13 | ASTM A-53 B TP S | 80 | 3.91 | 150# | 3/4"IA-1792-B13 | SISTEMA DE DILUVIO | 7.2 | 35 | 9.5 | 80 | 2018 | Clase 4
Conversión | U-25 | REPSOL | 2 | AIRE DE INSTRUMENTOS | 17102 | B13 | ASTM A-53 B TP S | 80 | 5.54 | 150# | COLECTOR IA 2"IA-1711-B13 | BRIDA CIEGA | 7.2 | 35 | 9.5 | 80 | 2018 | Clase 4
Conversión | U-25 | REPSOL | 1 | NITROGENO | 17103 | B1 | ASTM A-106 Gr. B | 80 | 4.55 | 150# | COLECTOR DE NITROGENO 3"N2-1783-B1 | AT-006/007/008/009 | 7.3 | 20 | 10.00 | 80 | 2018 | Clase 4
Conversión | U-25 | REPSOL | 3/4 | NITROGENO | 17104 | B1 | ASTM A-106 Gr. B | 80 | 3.91 | 150# | 2"N2-1763-B1 | AT-014 | 7.3 | 20 | 10.00 | 80 | 2018 | Clase 4
Conversión | U-25 | REPSOL | 3/4 | NITROGENO | 17105 | B1 | ASTM A-106 Gr. B | 80 | 3.91 | 150# | COLECTOR PA 2"PA-1733-B1 | SISTEMA DE LUBICACIÓN POR NIEBLA RECUPERADOR 25K-001-K-002 | 7.3 | 35 | 9.5 | 80 | 2018 | Clase 4
Conversión | U-25 | REPSOL | 3/4 | NITROGENO | 17106 | B1 | ASTM A-106 Gr. B | 80 | 3.91 | 150# | COLECTOR PA 2"PA-1733-B1 | SISTEMA DE LUBICACIÓN POR NIEBLA RECUPERADOR 25K-001-K-003 | 7.3 | 35 | 9.5 | 80 | 2018 | Clase 4
Conversión | U-25 | REPSOL | 2 | FUEL GAS | 1801 | B4 | ASTM A-106 Gr. B | 40 | 3.91 | 150# | 2"FG-3303-B4 (FG de U-20) | BRIDA CIEGA | 2.4 | 38 | 3.5 | 80 | 2018 | Clase 2
Conversión | U-25 | REPSOL | 3/4 | FUEL GAS | 1802 | B4 | ASTM A-106 Gr. B | 80 | 3.91 | 150# | COLECTOR FG | COLECTOR DE ANTORCHA 16"FL-2001-B4 | 2.4 | 38 | 3.5 | 80 | 2018 | Clase 2
Conversión | U-25 | REPSOL | 3/4 | VENTEO A ANTORCHA | 1803 | B4 | ASTM A-106 Gr. B | 80 | 3.91 | 150# | COLECTOR FG | 3/4"FL-0312-B4 | 0.3 | Amb | 3.5 | 80 | 2018 | Clase 3
Conversión | U-25 | REPSOL | 3/4 | VENTEO A ANTORCHA | 1804 | B4 | ASTM A-106 Gr. B | 80 | 3.91 | 150# | COLECTOR FG | 3/4"FL-0315-B4 | 0.3 | Amb | 3.5 | 80 | 2018 | Clase 3
Conversión | U-25 | REPSOL | 6 | AGUA DE REFRIGERACIÓN ALIMENTACION | 1901 | B1 | ASTM A-106 Gr. B | 40 | 7.11 | 150# | 6"CWS-3413-B1 (CWS de U-20) | BRIDA CIEGA | 4.0 | 29 | 7.7 | 80 | 2018 | Clase 4
Conversión | U-25 | REPSOL | 2 | AGUA DE REFRIGERACIÓN ALIMENTACION | 1902 | B1 | ASTM A-106 Gr. B | 40 | 3.91 | 150# | 3"CWS-1906-B1 | SELLOS DE 25P-001A/B | 4.0 | 29 | 7.7 | 80 | 2018 | Clase 4
Conversión | U-25 | REPSOL | 3 | AGUA DE REFRIGERACIÓN ALIMENTACION | 1904 | B1 | ASTM A-106 Gr. B | 40 | 5.49 | 150# | COLECTOR CWS 6"CWS-1901-B1 | 25E-010 | 4.0 | 29 | 7.7 | 80 | 2018 | Clase 4
Conversión | U-25 | REPSOL | 3 | AGUA DE REFRIGERACIÓN ALIMENTACION | 1905 | B1 | ASTM A-106 Gr. B | 40 | 5.49 | 150# | COLECTOR CWS 4"CWS-1901-B1 | 25E-015 | 4.0 | 29 | 7.7 | 80 | 2018 | Clase 4
Conversión | U-25 | REPSOL | 3 | AGUA DE REFRIGERACIÓN ALIMENTACION | 1906 | B1 | ASTM A-106 Gr. B | 40 | 5.49 | 150# | COLECTOR CWS 6"CWS-1901-B1 | 25E-011 | 4.0 | 29 | 7.7 | 80 | 2018 | Clase 4
Conversión | U-25 | REPSOL | 1 | AGUA DE REFRIGERACIÓN ALIMENTACION | 1907 | B1 | ASTM A-106 Gr. B | 80 | 4.55 | 150# | COLECTOR CWS 4"CWS-1901-B1 | SC-011 | 4.0 | 29 | 7.7 | 80 | 2018 | Clase 4
Conversión | U-25 | REPSOL | 3/4 | AGUA DE REFRIGERACIÓN ALIMENTACION | 1908 | B1 | ASTM A-106 Gr. B | 80 | 3.91 | 150# | 3/4"CWS-1907-B1 | SC-010 | 4.0 | 29 | 7.7 | 80 | 2018 | Clase 4
Conversión | U-25 | REPSOL | 1 | AGUA DE REFRIGERACIÓN ALIMENTACION | 1909 | B1 | ASTM A-106 Gr. B | 80 | 4.55 | 150# | COLECTOR CWS 4"CWS-1901-B1 | SC-009A | 4.0 | 29 | 7.7 | 80 | 2018 | Clase 4
Conversión | U-25 | REPSOL | 3/4 | AGUA DE REFRIGERACIÓN ALIMENTACION | 1910 | B1 | ASTM A-106 Gr. B | 80 | 3.91 | 150# | 1"CWS-1909-B1 | SC-009B | 4.0 | 29 | 7.7 | 80 | 2018 | Clase 4
Conversión | U-25 | REPSOL | 2 | AGUA DE REFRIGERACIÓN ALIMENTACION | 1911 | B1 | ASTM A-106 Gr. B | 40 | 3.91 | 150# | COLECTOR CWS 4"CWS-1901-B1 | SELLOS DE 25P-007A/B | 4.0 | 29 | 7.7 | 80 | 2018 | Clase 4
Conversión | U-25 | REPSOL | 1 | AGUA DE REFRIGERACIÓN ALIMENTACION | 1913 | B1 | ASTM A-106 Gr. B | 80 | 4.55 | 150# | COLECTOR CWS 4"CWS-1901-B1 | SC-006 | 4.0 | 29 | 7.7 | 80 | 2018 | Clase 4
Conversión | U-25 | REPSOL | 3/4 | AGUA DE REFRIGERACIÓN ALIMENTACION | 1914 | B1 | ASTM A-106 Gr. B | 80 | 3.91 | 150# | 1"CWS-1913-B1 | SC-007 | 4.0 | 29 | 7.7 | 80 | 2018 | Clase 4
Conversión | U-25 | REPSOL | 3/4 | AGUA DE REFRIGERACIÓN ALIMENTACION | 1915 | B1 | ASTM A-106 Gr. B | 80 | 3.91 | 150# | 1"CWS-1914-B1 | SC-008 | 4.0 | 29 | 7.7 | 80 | 2018 | Clase 4
Conversión | U-25 | REPSOL | 2 | AGUA DE REFRIGERACIÓN ALIMENTACION | 1916 | B1 | ASTM A-106 Gr. B | 40 | 3.91 | 150# | COLECTOR CWS 3"CWS-1901-B1 | 25G-001A/B | 4.0 | 29 | 7.7 | 80 | 2018 | Clase 4
Conversión | U-25 | REPSOL | 2 | AGUA DE REFRIGERACIÓN ALIMENTACION | 1917 | B1 | ASTM A-106 Gr. B | 40 | 3.91 | 150# | COLECTOR CWS 3"CWS-1901-B1 | 25E-001 | 4.0 | 29 | 7.7 | 80 | 2018 | Clase 4
Conversión | U-25 | REPSOL | 2 | AGUA DE REFRIGERACIÓN ALIMENTACION | 1918 | B1 | ASTM A-106 Gr. B | 40 | 3.91 | 150# | COLECTOR CWS 4"CWS-1901-B1 | CASETA ANALIZADORES | 4.0 | 29 | 7.7 | 80 | 2018 | Clase 4
Conversión | U-25 | REPSOL | 3 | AGUA DE REFRIGERACIÓN RETORNO | 1919 | B1 | ASTM A-106 Gr. B | 40 | 5.49 | 150# | BRIDA CIEGA | 6"-CWR-3403-B1 (CWR a U-20) | 2 | 40 | 7.7 | 80 | 2018 | Clase 4
Conversión | U-25 | REPSOL | 11/2 | AGUA BRUTA | 1920 | B1 | ASTM A-106 Gr. B | 80 | 5.08 | 150# | COLECTOR RW 2"RW-1921-B1 | DLO-01 | 7.1 | 20 | 15.3 | 80 | 2018 | Clase 4
Conversión | U-25 | REPSOL | 2 | AGUA BRUTA | 1921 | B1 | ASTM A-106 Gr. B | 40 | 3.91 | 150# | 2"RW-3408-B1 (RW de U-20) | BRIDA CIEGA | 7.1 | 20 | 15.3 | 80 | 2018 | Clase 4
Conversión | U-25 | REPSOL | 3/4 | AGUA BRUTA | 1922 | B1 | ASTM A-106 Gr. B | 80 | 3.91 | 150# | 3/4"RW-1923-B1 | ES-01 | 7.1 | 20 | 15.3 | 80 | 2018 | Clase 4
Conversión | U-25 | REPSOL | 3/4 | AGUA BRUTA | 1923 | B1 | ASTM A-106 Gr. B | 80 | 3.91 | 150# | COLECTOR RW 2"RW-1921-B1 | ES-02 | 7.1 | 20 | 15.3 | 80 | 2018 | Clase 4
Conversión | U-25 | REPSOL | 3/4 | AGUA BRUTA | 1924 | B1 | ASTM A-106 Gr. B | 80 | 3.91 | 150# | COLECTOR RW 2"RW-1921-B1 | ES-03 | 7.1 | 20 | 15.3 | 80 | 2018 | Clase 4
Conversión | U-25 | REPSOL | 3/4 | AGUA BRUTA | 1925 | B1 | ASTM A-106 Gr. B | 80 | 3.91 | 150# | 11/2"RW-1930-B1 | ES-04 | 7.1 | 20 | 15.3 | 80 | 2018 | Clase 4
Conversión | U-25 | REPSOL | 3/4 | AGUA BRUTA | 1926 | B1 | ASTM A-106 Gr. B | 80 | 3.91 | 150# | 11/2"RW-1930-B1 | ES-05 | 7.1 | 20 | 15.3 | 80 | 2018 | Clase 4
Conversión | U-25 | REPSOL | 3/4 | AGUA BRUTA | 1927 | B1 | ASTM A-106 Gr. B | 80 | 3.91 | 150# | 3/4"RW-1929-B1 | ES-11 | 7.1 | 20 | 15.3 | 80 | 2018 | Clase 4
Conversión | U-25 | REPSOL | 3/4 | AGUA BRUTA | 1928 | B1 | ASTM A-106 Gr. B | 80 | 3.91 | 150# | COLECTOR RW 2"RW-1921-B1 | ES-09 | 7.1 | 20 | 15.3 | 80 | 2018 | Clase 4
Conversión | U-25 | REPSOL | 3/4 | AGUA BRUTA | 1929 | B1 | ASTM A-106 Gr. B | 80 | 3.91 | 150# | 11/2"RW-1934-B1 | ES-10 | 7.1 | 20 | 15.3 | 80 | 2018 | Clase 4
Conversión | U-25 | REPSOL | 11/2 | AGUA BRUTA | 1930 | B1 | ASTM A-106 Gr. B | 80 | 5.08 | 150# | COLECTOR RW 2"RW-1921-B1 | ES-06 | 7.1 | 20 | 15.3 | 80 | 2018 | Clase 4
Conversión | U-25 | REPSOL | 3/4 | AGUA BRUTA | 1931 | B1 | ASTM A-106 Gr. B | 80 | 3.91 | 150# | 3/4"RW-1928-B1 | ES-08 | 7.1 | 20 | 15.3 | 80 | 2018 | Clase 4
Conversión | U-25 | REPSOL | 3/4 | AGUA BRUTA | 1932 | B1 | ASTM A-106 Gr. B | 80 | 3.91 | 150# | COLECTOR RW 2"RW-1921-B1 | ES-07 | 7.1 | 20 | 15.3 | 80 | 2018 | Clase 4
Conversión | U-25 | REPSOL | 3/4 | AGUA BRUTA | 1933 | B1 | ASTM A-106 Gr. B | 80 | 3.91 | 150# | 3/4"RW-1950-B1 | ES-20 | 7.1 | 20 | 15.3 | 80 | 2018 | Clase 4
Conversión | U-25 | REPSOL | 11/2 | AGUA BRUTA | 1934 | B1 | ASTM A-106 Gr. B | 80 | 5.08 | 150# | COLECTOR RW 2"RW-1921-B1 | ES-12 | 7.1 | 20 | 15.3 | 80 | 2018 | Clase 4
Conversión | U-25 | REPSOL | 3/4 | AGUA BRUTA | 1935 | B1 | ASTM A-106 Gr. B | 80 | 3.91 | 150# | 3/4"RW-1928-B1 | ES-13 | 7.1 | 20 | 15.3 | 80 | 2018 | Clase 4
Conversión | U-25 | REPSOL | 3/4 | AGUA BRUTA | 1936 | B1 | ASTM A-106 Gr. B | 80 | 3.91 | 150# | 3/4"RW-1935-B1 | ES-14 | 7.1 | 20 | 15.3 | 80 | 2018 | Clase 4
Conversión | U-25 | REPSOL | 3/4 | AGUA DE PLANTA | 1937 | B1 | ASTM A-106 Gr. B | 80 | 3.91 | 150# | COLECTOR RW 2"RW-1921-B1 | ES-16 | 7.1 | 20 | 15.3 | 80 | 2018 | Clase 4
Conversión | U-25 | REPSOL | 3/4 | AGUA DE PLANTA | 1938 | B1 | ASTM A-106 Gr. B | 80 | 3.91 | 150# | 3/4"RW-1939-B1 | ES-17 | 7.1 | 20 | 15.3 | 80 | 2018 | Clase 4
Conversión | U-25 | REPSOL | 3/4 | AGUA DE PLANTA | 1939 | B1 | ASTM A-106 Gr. B | 80 | 3.91 | 150# | 3/4"RW-1950-B1 | ES-18 | 7.1 | 20 | 15.3 | 80 | 2018 | Clase 4
Conversión | U-25 | REPSOL | 3/4 | AGUA DE PLANTA | 1940 | B1 | ASTM A-106 Gr. B | 80 | 3.91 | 150# | COLECTOR RW 2"RW-1921-B1 | ES-19 | 7.1 | 20 | 15.3 | 80 | 2018 | Clase 4
Conversión | U-25 | REPSOL | 3/4 | AGUA DE PLANTA | 1941 | B1 | ASTM A-106 Gr. B | 80 | 3.91 | 150# | 3/4"RW-1937-B1 | ES-15 | 7.1 | 20 | 15.3 | 80 | 2018 | Clase 4
Conversión | U-25 | REPSOL | 2 | AGUA DESMINERALIZADA | 1942 | B1 | ASTM A-106 Gr. B | 40 | 3.91 | 150# | 2"TW-3405-B1 (TW de U-20) | BRIDA CIEGA | 5.2 | 67 | 10 | 85 | 2018 | Clase 4
Conversión | U-25 | REPSOL | 11/2 | AGUA DESMINERALIZADA | 1943 | B1 | ASTM A-106 Gr. B | 80 | 5.08 | 150# | COLECTOR TW 2"TW-1942-B1 | 25K-002-D-001 | 5.2 | 67 | 10 | 85 | 2018 | Clase 4
Conversión | U-25 | REPSOL | 2 | AGUA DE REFRIGERACIÓN ALIMENTACION | 1944 | B1 | ASTM A-106 Gr. B | 40 | 3.91 | 150# | COLECTOR CWS 4"CWS-1901-B1 | SELLO 25P-004A/B | 4.0 | 29 | 7.7 | 80 | 2018 | Clase 4
Conversión | U-25 | REPSOL | 2 | AGUA DE REFRIGERACIÓN ALIMENTACION | 1945 | B1 | ASTM A-106 Gr. B | 40 | 3.91 | 150# | COLECTOR CWS 4"CWS-1901-B1 | SELLO 25P-005A/B | 4.0 | 29 | 7.7 | 80 | 2018 | Clase 4
Conversión | U-25 | REPSOL | 2 | AGUA DE REFRIGERACIÓN ALIMENTACION | 1946 | B1 | ASTM A-106 Gr. B | 40 | 3.91 | 150# | 2"CWS-1905-B1 | SELLO 25P-006A/B | 4.0 | 29 | 7.7 | 80 | 2018 | Clase 4
Conversión | U-25 | REPSOL | 2 | AGUA DE REFRIGERACIÓN ALIMENTACION | 1947 | B1 | ASTM A-106 Gr. B | 40 | 3.91 | 150# | COLECTOR CWS 3"CWS-1901-B1 | SELLO 25P-008A/B | 4.0 | 29 | 7.7 | 80 | 2018 | Clase 4
Conversión | U-25 | REPSOL | 3/4 | AGUA DE REFRIGERACIÓN ALIMENTACION | 1948 | B1 | ASTM A-106 Gr. B | 80 | 3.91 | 150# | COLECTOR CWS 3"CWS-1901-B1 | SC-019 | 4 | 29 | 7.7 | 80 | 2018 | Clase 4
Conversión | U-25 | REPSOL | 1 | AGUA DE REFRIGERACIÓN ALIMENTACION | 1949 | B1 | ASTM A-106 Gr. B | 80 | 4.55 | 150# | COLECTOR CWS 4"CWS-1901-B1 | AT-010 | 4 | 29 | 7.7 | 80 | 2018 | Clase 4
Conversión | U-25 | REPSOL | 3/4 | AGUA BRUTA | 1950 | B1 | ASTM A-106 Gr. B | 80 | 3.91 | 150# | COLECTOR RW 2"RW-1921-B1 | ES-21 | 7.1 | 20 | 15.3 | 80 | 2018 | Clase 4
Conversión | U-25 | REPSOL | 11/2 | AGUA BRUTA | 1951 | B1 | ASTM A-106 Gr. B | 80 | 5.08 | 150# | COLECTOR RW 2"RW-1921-B1 | DLO-02 | 7.1 | 20 | 15.3 | 80 | 2018 | Clase 4
Conversión | U-25 | REPSOL | 11/2 | AGUA BRUTA | 1952 | B1 | ASTM A-106 Gr. B | 80 | 5.08 | 150# | COLECTOR RW 2"RW-1921-B1 | DLO-03 | 7.1 | 20 | 15.3 | 80 | 2018 | Clase 4
Conversión | U-25 | REPSOL | 11/2 | AGUA BRUTA | 1953 | B1 | ASTM A-106 Gr. B | 80 | 5.08 | 150# | COLECTOR RW 2"RW-1921-B1 | DLO-04 | 7.1 | 20 | 15.3 | 80 | 2018 | Clase 4
Conversión | U-25 | REPSOL | 1 | AGUA DE REFRIGERACIÓN ALIMENTACION | 1954 | B1 | ASTM A-106 Gr. B | 80 | 4.55 | 150# | COLECTOR CWS 3"CWS-1901-B1 | AT-006/007/008/009 | 4 | 29 | 7.7 | 80 | 2018 | Clase 4
Conversión | U-25 | REPSOL | 1 1/2 | AGUA DE REFRIGERACIÓN ALIMENTACION | 1955 | B1 | ASTM A-106 Gr. B | 80 | 5.08 | 150# | COLECTOR CWS 4"CWS-1901-B1 | AE-011 | 4 | 29 | 7.7 | 80 | 2018 | Clase 4
Conversión | U-25 | REPSOL | 2 | AGUA DE REFRIGERACIÓN ALIMENTACION | 1956 | B1 | ASTM A-106 Gr. B | 40 | 3.91 | 150# | 2"CWS-1947-B1 | SELLOS DE 25P-009A/B | 4.0 | 29 | 7.7 | 80 | 2018 | Clase 4
Conversión | U-25 | REPSOL | 3/4 | AGUA BRUTA | 1957 | B1 | ASTM A-106 Gr. B | 80 | 3.91 | 150# | COLECTOR RW 2"RW-1921-B1 | SELLO DE 25P-010 | 7.1 | 20 | 15.3 | 80 | 2018 | Clase 4
Conversión | U-25 | REPSOL | 16 | VENTEO A ANTORCHA | 2001 | B4 | ASTM A-106 Gr. B | 20 | 7.92 | 150# | CAP | 24"FL-3501-B4 (FL de U-25) | 0.3 | Amb | 3.5 | 220 | 2018 | Clase 3
Conversión | U-25 | REPSOL | 2 | VENTEO A ANTORCHA | 2002 | B4 | ASTM A-106 Gr. B | 40 | 3.91 | 150# | CAP | 16"FL-2001-B4 | 0.3 | Amb | 3.5 | 120 | 2018 | Clase 3
Conversión | U-25 | REPSOL | 4 | VACIADO DE UNIDAD | 2101 | B4 | ASTM A-106 Gr. B | 40 | 6.02 | 150# | BRRIDA CIEGA | 4"PO-3602-B4 (PO de U-20) | 0.3 | Amb. | 3.5 | 80 | 2018 | Clase 2
Conversión | U-25 | REPSOL | 4 | VACIADO DE UNIDAD | 2102 | B4 | ASTM A-106 Gr. B | 40 | 6.02 | 150# | BRIDA CIEGA | 4"PO-3604-B4 (PO de U-20) | 0.3 | Amb. | 3.5 | 80 | 2018 | Clase 2
Conversión | U-25 | REPSOL | 4 | VACIADO DE UNIDAD | 2103 | B4 | ASTM A-106 Gr. B | 40 | 6.02 | 150# | BRIDA CIEGA | 4"PO-2101- B4 | 0.3 | Amb. | 3.5 | 80 | 2018 | Clase 2
Conversión | U-25 | REPSOL | 2 | VACIADO DE UNIDAD | 2104 | B4 | ASTM A-106 Gr. B | 40 | 3.91 | 150# | BRIDA CIEGA | 4"PO-2102-B4 | 0.3 | Amb. | 3.5 | 80 | 2018 | Clase 2
Conversión | U-25 | REPSOL | 2 | VACIADO DE UNIDAD | 2105 | B4 | ASTM A-106 Gr. B | 40 | 3.91 | 150# | BRIDA CIEGA | 4"PO-2104-B4 | 0.3 | Amb. | 3.5 | 80 | 2018 | Clase 2
Conversión | U-25 | REPSOL | 4 | VACIADO DE UNIDAD | 2106 | B4 | ASTM A-106 Gr. B | 40 | 6.02 | 150# | BRIDA CIEGA | 4"PO-2102-B4 | 0.3 | Amb. | 3.5 | 80 | 2018 | Clase 2
Conversión | U-25 | REPSOL | 4 | VACIADO DE UNIDAD | 2107 | B4 | ASTM A-106 Gr. B | 40 | 6.02 | 150# | BRIDA CIEGA | 4"PO-2102-B4 | 0.3 | Amb. | 3.5 | 80 | 2018 | Clase 2
Conversión | U-25 | REPSOL | 4 | VACIADO DE UNIDAD | 2108 | B4 | ASTM A-106 Gr. B | 40 | 6.02 | 150# | BRIDA CIEGA | 4"PO-2107-B4 | 0.3 | Amb. | 3.5 | 80 | 2018 | Clase 2
Conversión | U-25 | REPSOL | 4 | VACIADO DE UNIDAD | 2109 | B4 | ASTM A-106 Gr. B | 40 | 6.02 | 150# | BRIDA CIEGA | 4"PO-2103-B4 | 0.3 | Amb. | 3.5 | 80 | 2018 | Clase 2
Conversión | U-25 | REPSOL | 3/4 | HIDROGENO | 2201 | C3.H2 | ASTM A-106 Gr. B | 80 | 3.91 | 300# | 11/2"H2-0503-C3.H2-H | SC-006 | 38.2 | 40 | 41.3 / 12 | 87 / 340 | 2018 | Clase 1 | 5 años | 5 años
Conversión | U-25 | REPSOL | 3/4 | VENTEO A ANTORCHA | 2202 | C3.H2 | ASTM A-106 Gr. B | 80 | 3.91 | 300# | SC-006 | 1"FL-0525-B4 | 38.2 | 40 | 41.3 / 12 | 87 / 340 | 2018 | Clase 3
Conversión | U-25 | REPSOL | 3/4 | DRENAJE DE AGUAS ACEITOSAS | 2203 | B4 | ASTM A-106 Gr. B | 80 | 3.91 | 150# | SC-006 | EMBUDO OS | 0.3 | Amb. | 3.5 | 80 | 2018 | Clase 4
Conversión | U-25 | REPSOL | 3/4 | HIDROGENO | 2204 | C3.H2 | ASTM A-106 Gr. B | 80 | 3.91 | 300# | 11/2"H2-0501-C3.H2-H | SC-007 | 38.2 | 40 | 41.3 / 12 | 87 / 340 | 2018 | Clase 1 | 5 años | 5 años
Conversión | U-25 | REPSOL | 3/4 | VENTEO A ANTORCHA | 2205 | C3.H2 | ASTM A-106 Gr. B | 80 | 3.91 | 300# | SC-007 | 1"FL-0525-B4 | 38.2 | 40 | 41.3 / 12 | 87 / 340 | 2018 | Clase 3
Conversión | U-25 | REPSOL | 3/4 | DRENAJE DE AGUAS ACEITOSAS | 2206 | B4 | ASTM A-106 Gr. B | 80 | 3.91 | 150# | SC-007 | 3/4"OS-2203-B4 | 0.3 | Amb. | 3.5 | 80 | 2018 | Clase 3
Conversión | U-25 | REPSOL | 3/4 | HIDROGENO | 2207 | C3.H2 | ASTM A-106 Gr. B | 80 | 3.91 | 300# | 11/2"H2-0503-C3.H2 | SC-008 | 38.2 | 40 | 41.3 | 168 | 2018 | Clase 1 | 5 años | 5 años
Conversión | U-25 | REPSOL | 3/4 | VENTEO A ANTORCHA | 2208 | C3.H2 | ASTM A-106 Gr. B | 80 | 3.91 | 300# | SC-008 | 1"FL-0525-B4 | 38.2 | 40 | 41.3 | 87 | 2018 | Clase 3
Conversión | U-25 | REPSOL | 3/4 | DRENAJE DE AGUAS ACEITOSAS | 2209 | B4 | ASTM A-106 Gr. B | 80 | 3.91 | 150# | SC-008 | 3/4"OS-2203-B4 | 0.3 | Amb. | 3.5 | 80 | 2018 | Clase 3
Conversión | U-25 | REPSOL | 3/4 | HIDROCARBURO | 2210 | C3.H2-PWHT | ASTM A-106 Gr. B | 80 | 3.91 | 300#RF | 6"P-0701-C3.H2-PWHT-H | SC-009A | 33.5 | 163 | 44.6/ 28 | 200/ 340 | 2018 | Clase 2
Conversión | U-25 | REPSOL | 3/4 | VENTEO A ANTORCHA | 2211 | C3.H2-PWHT | ASTM A-106 Gr. B | 80 | 3.91 | 300#RF | SC-009A | 16"FL-0711-B4 | 33.5 | 40 | 44.6/ 28 | 200/ 340 | 2018 | Clase 3
Conversión | U-25 | REPSOL | 3/4 | DRENAJE DE AGUAS ACEITOSAS | 2212 | B4 | ASTM A-106 Gr. B | 80 | 3.91 | 150# | 25-SC-009A | EMBUDO OS | 0.3 | Amb. | 3.5 | 80 | 2018 | Clase 4
Conversión | U-25 | REPSOL | 3/4 | HIDROCARBURO | 2213 | C3.H2- PWHT | ASTM A-106 Gr. B | 80 | 3.91 | 300#RF | 6"P-0704-C3.H2-PWHT-H | SC-009B | 30 | 148 | 44.6/ 28 | 200/ 340 | 2018 | Clase 2
Conversión | U-25 | REPSOL | 3/4 | VENTEO A ANTORCHA | 2214 | C3.H2-PWHT | ASTM A-106 Gr. B | 80 | 3.91 | 300#RF | SC-009B | 3/4"FL-2211-B4 | 30 | 40 | 44.6/ 28 | 200/ 340 | 2018 | Clase 3
Conversión | U-25 | REPSOL | 3/4 | DRENAJE DE AGUAS ACEITOSAS | 2215 | B4 | ASTM A-106 Gr. B | 80 | 3.91 | 150# | SC-009B | EMBUDO OS | 0.3 | Amb. | 3.5 | 80 | 2018 | Clase 4
Conversión | U-25 | REPSOL | 3/4 | HIDROCARBURO | 2216 | C2 | ASTM A-106 Gr. B | 80 | 3.91 | 300# | 6"P-0803-C2-H | SC-010 | 13.2 | 183 | 21.1 | 213 | 2018 | Clase 1 | 5 años | 5 años
Conversión | U-25 | REPSOL | 3/4 | VENTEO A ANTORCHA | 2217 | C2 | ASTM A-106 Gr. B | 80 | 3.91 | 300# | SC-010 | 18"FL-2001-B4 | 13.2 | 40 | 21.1 | 213 | 2018 | Clase 3
Conversión | U-25 | REPSOL | 3/4 | DRENAJE DE AGUAS ACEITOSAS | 2218 | B4 | ASTM A-106 Gr. B | 80 | 3.91 | 150# | SC-010 | EMBUDO OS | 0.3 | Amb. | 3.5 | 80 | 2018 | Clase 4
Conversión | U-25 | REPSOL | 3/4 | HIDROCARBURO | 2219 | C2 | ASTM A-106 Gr. B | 80 | 3.91 | 300# | 6"P-0804-C2-H | SC-011 | 16.2 | 183 | 21.1 | 213 | 2018 | Clase 1 | 5 años | 5 años
Conversión | U-25 | REPSOL | 3/4 | VENTEO A ANTORCHA | 2220 | C2 | ASTM A-106 Gr. B | 80 | 3.91 | 300# | SC-011 | 3/4"FL-2217-B4 | 16.2 | 40 | 21.1 | 213 | 2018 | Clase 3
Conversión | U-25 | REPSOL | 3/4 | DRENAJE DE AGUAS ACEITOSAS | 2221 | B4 | ASTM A-106 Gr. B | 80 | 3.91 | 150# | SC-011 | EMBUDO OS | 0.3 | Amb. | 3.5 | 80 | 2018 | Clase 4
Conversión | U-25 | REPSOL | 3/4 | HIDROCARBURO | 2222 | BZC3 | ASTM A-106 Gr. B | 80 | 3.91 | 300# | 4"P-0201-BZC3 | SF-003 | 38.1 | 50 | 44.6 | 80 | 2018 | Clase 2
Conversión | U-25 | REPSOL | 3/4 | VENTEO A ANTORCHA | 2223 | BZC3 | ASTM A-106 Gr. B | 80 | 3.91 | 300# | SF-003 | 3/4"FL-2227-B4 | 38.1 | 50 | 44.6 | 80 | 2018 | Clase 3
Conversión | U-25 | REPSOL | 3/4 | HIDROCARBURO | 2224 | BZC3 | ASTM A-106 Gr. B | 80 | 3.91 | 300# | 4"P-0201-BZC3-H | SF-004A | 38.2 | 50 | 44.6 / 12 | 80 / 340 | 2018 | Clase 2
Conversión | U-25 | REPSOL | 3/4 | VENTEO A ANTORCHA | 2225 | BZC3 | ASTM A-106 Gr. B | 80 | 3.91 | 300# | SF-004A | 3/4"FL-2227-B4 | 38.2 | 50 | 44.6 / 12 | 80 / 340 | 2018 | Clase 3
Conversión | U-25 | REPSOL | 3/4 | HIDROCARBURO | 2226 | BZC3 | ASTM A-106 Gr. B | 80 | 3.91 | 300# | 4"P-0203-BZC3-H | SF-004B | 38.2 | 50 | 44.6 / 12 | 80 / 340 | 2018 | Clase 2
Conversión | U-25 | REPSOL | 3/4 | VENTEO A ANTORCHA | 2227 | BZC3 | ASTM A-106 Gr. B | 80 | 3.91 | 300# | SF-004B | 2"FL-0519-B4 | 38.2 | 50 | 44.6 / 12 | 80 / 340 | 2018 | Clase 3
Conversión | U-25 | REPSOL | 3/4 | HIDROGENO | 2228 | C2.H2 | ASTM A-106 Gr. B | 80 | 3.91 | 300# | 11/2"H2-0301-C2.H2 | SF-005 | 25 | 40 | 28 | 80 | 2018 | Clase 1 | 5 años | 5 años
Conversión | U-25 | REPSOL | 3/4 | VENTEO A ANTORCHA | 2229 | C2.H2 | ASTM A-106 Gr. B | 80 | 3.91 | 300# | SF-005 | 3/4"FL-2231-B4 | 25 | 40 | 28 | 80 | 2018 | Clase 3
Conversión | U-25 | REPSOL | 3/4 | HIDROCARBURO | 2230 | C2 | ASTM A-106 Gr. B | 80 | 3.91 | 300# | 3"P-1111-C2 | SF-015 | 0.7 | 38 | 20.1 | 128 | 2018 | Clase 2
Conversión | U-25 | REPSOL | 3/4 | VENTEO A ANTORCHA | 2231 | C2 | ASTM A-106 Gr. B | 80 | 3.91 | 300# | SF-015 | 3/4"FL-0312-B4 | 0.7 | 38 | 20.1 | 128 | 2018 | Clase 3
Conversión | U-25 | REPSOL | 3/4 | HIDROCARBURO | 2232 | B2 | ASTM A-106 Gr. B | 80 | 3.91 | 150# | 2"P-1301-B2 | SC-019 | 12 | 57 | 14.4 | 80 | 2018 | Clase 2
Conversión | U-25 | REPSOL | 3/4 | VENTEO A ANTORCHA | 2233 | B2 | ASTM A-106 Gr. B | 80 | 3.91 | 150# | SC-019 | 3/4"FL-1433-B4 | 12 | 57 | 14.4 | 80 | 2018 | Clase 3
Conversión | U-25 | REPSOL | 3/4 | SOSA DILUIDA FRESCA | 2234 | B2 | ASTM A-106 Gr. B | 80 | 3.91 | 150# | 2"Na-1212-B2 | SF-022 | 10.5 | 15 | 18 | 80 | 2018 | Clase 2
Conversión | U-25 | REPSOL | 3/4 | VENTEO A ANTORCHA | 2235 | B2 | ASTM A-106 Gr. B | 80 | 3.91 | 150# | SF-022 | 3/4"FL-2610-B4 | 10.5 | 15 | 18 | 80 | 2018 | Clase 3
Conversión | U-25 | REPSOL | 3/4 | DRENAJE DE AGUAS ACEITOSAS | 2236 | B4 | ASTM A-106 Gr. B | 80 | 3.91 | 150# | SC-019 | EMBUDO OS | 0.3 | Amb. | 3.5 | 80 | 2018 | Clase 4
Conversión | U-25 | REPSOL | 3/4 | HIDROCARBURO | 2301 | B4 | ASTM A-106 Gr. B | 80 | 3.91 | 150# | 11/2"P-1003-B4 | SP-016 | 6.5 | 38 | 12 | 128 | 2018 | Clase 2
Conversión | U-25 | REPSOL | 3/4 | HIDROCARBURO | 2302 | B4 | ASTM A-106 Gr. B | 80 | 3.91 | 150# | SP-016 | 11/2"P-1003-B4 | 0.9 | 38 | 12 | 128 | 2018 | Clase 2
Conversión | U-25 | REPSOL | 3/4 | VACIADO DE UNIDAD | 2303 | B4 | ASTM A-106 Gr. B | 80 | 3.91 | 150# | SP-016 | COLECTOR DE VACIADO UNIDAD 4"PO-2102-B4 | 0.9 | 38 | 12 | 128 | 2018 | Clase 2
Conversión | U-25 | REPSOL | 3/4 | SOSA GASTADA | 2304 | B2 | ASTM A-106 Gr. B | 80 | 3.91 | 150# | 2"AQ-1323-B2 | S-017 | 4 | 50 | 8 | 80 | 2018 | Clase 2
Conversión | U-25 | REPSOL | 3/4 | VENTEO A ANTORCHA | 2305 | B2 | ASTM A-106 Gr. B | 80 | 3.91 | 150# | S-017 | 3/4"FL-2610-B4 | 4 | 50 | 8 | 80 | 2018 | Clase 3
Conversión | U-25 | REPSOL | 3/4 | HIDROCARBURO | 2306 | B4 | ASTM A-106 Gr. B | 80 | 3.91 | 150# | 3"P-0609-B4 | SP-001 | 6.7 | 50 | 12.3 | 102 | 2018 | Clase 2
Conversión | U-25 | REPSOL | 3/4 | HIDROCARBURO | 2307 | B4 | ASTM A-106 Gr. B | 80 | 3.91 | 150# | SP-001 | 3"P-0609-B4 | 5.5 | 50 | 12.3 | 102 | 2018 | Clase 2
Conversión | U-25 | REPSOL | 3/4 | VENTEO A ANTORCHA | 2308 | B4 | ASTM A-106 Gr. B | 80 | 3.91 | 150# | SP-001 | 24"FL-2001-B4 | 5.5 | 50 | 12.3 | 102 | 2018 | Clase 3
Conversión | U-25 | REPSOL | 3/4 | HIDROCARBURO | 2309 | BZD1 | ASTM A-106 Gr. B | 80 | 3.91 | 600# | 4"P-0103-BZD1 | SP-002 | 42.4 | 50 | 53 | 80 | 2018 | Clase 2
Conversión | U-25 | REPSOL | 3/4 | HIDROCARBURO | 2310 | BZD1 | ASTM A-106 Gr. B | 80 | 3.91 | 600# | SP-002 | 4"P-0103-BZD1 | 40.7 | 50 | 53 | 80 | 2018 | Clase 2
Conversión | U-25 | REPSOL | 3/4 | VENTEO A ANTORCHA | 2311 | BZD1 | ASTM A-106 Gr. B | 80 | 3.91 | 600# | SP-002 | 3"FL-2308-B4 | 40.7 | 50 | 53 | 80 | 2018 | Clase 3
Conversión | U-25 | REPSOL | 3/4 | HIDROCARBURO | 2312 | C2 | ASTM A-106 Gr. B | 80 | 3.91 | 300# | 3"P-0904-C2 | SP-012 | 20.1 | 43 | 26.7 | 95(2) | 2018 | Clase 2
Conversión | U-25 | REPSOL | 3/4 | HIDROCARBURO | 2313 | C2 | ASTM A-106 Gr. B | 80 | 3.91 | 300# | SP-012 | 3"P-0904-C2 | 17.6 | 43 | 26.7 | 95(2) | 2018 | Clase 2
Conversión | U-25 | REPSOL | 3/4 | VENTEO A ANTORCHA | 2314 | C2 | ASTM A-106 Gr. B | 80 | 3.91 | 300# | 25-SP-012 | 3/4"FL-2311-B4 | 20.1 | 43 | 26.7 | 95(2) | 2018 | Clase 3
Conversión | U-25 | REPSOL | 3/4 | HIDROCARBURO | 2315 | C2.H2 | ASTM A-106 Gr. B | 80 | 3.91 | 300# | 3"P-0902-C2.H2 | SP-013 | 15.3 | 43 | 20.5 | 95 (2) | 2018 | Clase 2
Conversión | U-25 | REPSOL | 3/4 | HIDROCARBURO | 2316 | C2.H2 | ASTM A-106 Gr. B | 80 | 3.91 | 300# | SP-013 | 3"P-0902-B4 | 9 | 41 | 20.5 | 95 (2) | 2018 | Clase 2
Conversión | U-25 | REPSOL | 3/4 | VENTEO A ANTORCHA | 2317 | C2.H2 | ASTM A-106 Gr. B | 80 | 3.91 | 300# | SP-013 | 3/4"FL-2610-B4 | 15.3 | 43 | 20.5 | 95 (1) | 2018 | Clase 3
Conversión | U-25 | REPSOL | 3/4 | HIDROCARBURO | 2318 | C2 | ASTM A-106 Gr. B | 80 | 3.91 | 300# | 3"P-1111-C2 | SP-014 | 11.8 | 38 | 20.1 | 80 | 2018 | Clase 2
Conversión | U-25 | REPSOL | 3/4 | HIDROCARBURO | 2319 | C2 | ASTM A-106 Gr. B | 80 | 3.91 | 300# | SP-014 | 3"P-1111-C2 | 0.9 | 38 | 20.1 | 80 | 2018 | Clase 2
Conversión | U-25 | REPSOL | 3/4 | VENTEO A ANTORCHA | 2320 | C2 | ASTM A-106 Gr. B | 80 | 3.91 | 300# | SP-014 | 3/4"FL-2308-B4 | 0.9 | 38 | 20.1 | 80 | 2018 | Clase 3
Conversión | U-25 | REPSOL | 3/4 | HIDROCARBURO | 2321 | B4 | ASTM A-106 Gr. B | 80 | 3.91 | 150# | 3"P-1205-B4-ET | SP-020 | 8 | 40 | 9.9 | 95 | 2018 | Clase 2
Conversión | U-25 | REPSOL | 3/4 | HIDROCARBURO | 2322 | B4 | ASTM A-106 Gr. B | 80 | 3.91 | 150# | SP-020 | 3"P-1205-B4 | 3.5 | 40 | 9.9 | 80 | 2018 | Clase 2
Conversión | U-25 | REPSOL | 3/4 | VENTEO A ANTORCHA | 2323 | B4 | ASTM A-106 Gr. B | 80 | 3.91 | 150# | SP-020 | 8"FL-1208-B4 | 8 | 40 | 9.9 | 95 | 2018 | Clase 3
Conversión | U-25 | REPSOL | 3/4 | HIDROCARBURO | 2324 | B2 | ASTM A-106 Gr. B | 80 | 3.91 | 150# | 11/2"P-1204-B2 | SP-021 | 10.7 | 41 | 15.2 | 80 | 2018 | Clase 2
Conversión | U-25 | REPSOL | 3/4 | HIDROCARBURO | 2325 | B2 | ASTM A-106 Gr. B | 80 | 3.91 | 150# | SP-021 | 11/2"P-1204-B2 | 9 | 50 | 15.2 | 80 | 2018 | Clase 2
Conversión | U-25 | REPSOL | 3/4 | VENTEO A ANTORCHA | 2326 | B2 | ASTM A-106 Gr. B | 80 | 3.91 | 150# | SP-021 | 3"FL-1304-B4 | 10.7 | 41 | 15.2 | 80 | 2018 | Clase 3
Conversión | U-25 | REPSOL | 2 | AGUA DE REFRIGERACIÓN DE RETORNO | 2601 | B1 | ASTM A-106 Gr. B | 40 | 3.91 | 150# | SELLOS DE 25P-001A/B | 3"CWR-1118-B1 | 2 | 40 | 7.7 | 80 | 2018 | Clase 4
Conversión | U-25 | REPSOL | 3/4 | VACIADO UNIDAD | 2602 | B4 | ASTM A-106 Gr. B | 80 | 3.91 | 150# | DRENAJE SELLOS DE 25P-008A | COLECTOR VACIADO UNIDAD 4"PO-2107-B4 | 9.9 | 41 | 14.8 | 80 | 2018 | Clase 2
Conversión | U-25 | REPSOL | 2 | AGUA DE REFRIGERACIÓN DE RETORNO | 2603 | B1 | ASTM A-106 Gr. B | 40 | 3.91 | 150# | SELLOS DE 25P-007A/B | COLECTOR CWR 4"CWR-1919-B1 | 2 | 40 | 7.7 | 80 | 2018 | Clase 4
Conversión | U-25 | REPSOL | 2 | AGUA DE REFRIGERACIÓN DE RETORNO | 2604 | B1 | ASTM A-106 Gr. B | 40 | 3.91 | 150# | SELLOS DE 25P-004A/B | COLECTOR CWR 4"CWR-1919-B1 | 2 | 40 | 7.7 | 80 | 2018 | Clase 4
Conversión | U-25 | REPSOL | 2 | AGUA DE REFRIGERACIÓN DE RETORNO | 2605 | B1 | ASTM A-106 Gr. B | 40 | 3.91 | 150# | SELLOS DE 25P-005A/B | COLECTOR CWR 4"CWR-1919-B1 | 2 | 40 | 7.7 | 80 | 2018 | Clase 4
Conversión | U-25 | REPSOL | 2 | AGUA DE REFRIGERACIÓN DE RETORNO | 2606 | B1 | ASTM A-106 Gr. B | 40 | 3.91 | 150# | SELLOS DE 25P-006A/B | 3"CWR-1419-B1 | 2 | 40 | 7.7 | 80 | 2018 | Clase 4
Conversión | U-25 | REPSOL | 2 | AGUA DE REFRIGERACIÓN DE RETORNO | 2607 | B1 | ASTM A-106 Gr. B | 40 | 3.91 | 150# | SELLOS DE 25P-008A/B | COLECTOR CWR 3"CWR-1919-B1 | 2 | 40 | 7.7 | 80 | 2018 | Clase 4
Conversión | U-25 | REPSOL | 3/4 | VACIADO UNIDAD | 2608 | B4 | ASTM A-106 Gr. B | 80 | 3.91 | 150# | DRENAJE SELLOS DE 25P-008B | COLECTOR VACIADO UNIDAD 4"PO-2107-B4 | 9.9 | 41 | 14.8 | 80 | 2018 | Clase 2
Conversión | U-25 | REPSOL | 3/4 | ANTORCHA | 2609 | B4 | ASTM A-106 Gr. B | 80 | 3.91 | 150# | SELLOS DE 25P-006A/B | 1"FL-2909-B4 | 0.3 | Amb | 3.5 | 80 | 2018 | Clase 2
Conversión | U-25 | REPSOL | 3/4 | ANTORCHA | 2610 | B4 | ASTM A-106 Gr. B | 80 | 3.91 | 150# | SELLOS DE 25P-008A/B | 3"FL-1304-B4 | 0.3 | Amb | 3.5 | 80 | 2018 | Clase 2
Conversión | U-25 | REPSOL | 3/4 | ANTORCHA | 2611 | B4 | ASTM A-106 Gr. B | 80 | 3.91 | 150# | SELLOS DE 25P-007A/B | 16"FL-0711-B4 | 0.3 | Amb | 3.5 | 80 | 2018 | Clase 2
Conversión | U-25 | REPSOL | 2 | AGUA DE REFRIGERACIÓN DE RETORNO | 2612 | B1 | ASTM A-106 Gr. B | 40 | 3.91 | 150# | SELLOS DE 25P-009A/B | 2"CWR-2607-B1 | 2 | 40 | 7.7 | 80 | 2018 | Clase 4
Conversión | U-25 | REPSOL | 3/4 | VACIADO UNIDAD | 2613 | B4 | ASTM A-106 Gr. B | 80 | 3.91 | 150# | DRENAJE SELLOS DE 25P-009A | COLECOTRO VACIADO UNIDAD 4"PO-2107-B4 | 10.1 | Amb |  |  | 2018 | Clase 2
Conversión | U-25 | REPSOL | 3/4 | VACIADO UNIDAD | 2614 | B4 | ASTM A-106 Gr. B | 80 | 3.91 | 150# | DRENAJE SELLOS DE 25P-009B | COLECOTRO VACIADO UNIDAD 4"PO-2107-B4 | 10.1 | Amb |  |  | 2018 | Clase 2
Conversión | U-25 | REPSOL | 3/4 | ANTORCHA | 2615 | B4 | ASTM A-106 Gr. B | 80 | 3.91 | 150# | SELLOS DE 25P-009A/B | 3/4"FL-2610-B4 | 0.3 | Amb | 3.5 | 80 | 2018 | Clase 2
Conversión | U-25 | REPSOL | 3/4 | LIQUIDO BARRERA | 2616 | UXD11 | ASTM A-312 Tp. 321 | 40S | 2.87 | 600# | ENFRIADOR LIQUIDO BARRERA 25P-001A | ENTRADA LIQUIDO BARRERA 25P-001A | 14.8 | 75 | 57.6 | 80 | 2018 | Clase 4
Conversión | U-25 | REPSOL | 3/4 | LIQUIDO BARRERA | 2617 | UXD11 | ASTM A-312 Tp. 321 | 40S | 2.87 | 600# | SALIDA LIQUIDO BARRERA 25P-001A | ENFRIADOR LIQUIDO BARRERA 25P-001A | 14.8 | 75 | 57.6 | 80 | 2018 | Clase 4
Conversión | U-25 | REPSOL | 3/4 | LIQUIDO BARRERA | 2618 | UXD11 | ASTM A-312 Tp. 321 | 40S | 2.87 | 600# | ENFRIADOR LIQUIDO BARRERA 25P-001B | ENTRADA LIQUIDO BARRERA 25P-001B | 14.8 | 75 | 57.6 | 80 | 2018 | Clase 4
Conversión | U-25 | REPSOL | 3/4 | LIQUIDO BARRERA | 2619 | UXD11 | ASTM A-312 Tp. 321 | 40S | 2.87 | 600# | SALIDA LIQUIDO BARRERA 25P-001B | ENFRIADOR LIQUIDO BARRERA 25P-001B | 14.8 | 75 | 57.6 | 80 | 2018 | Clase 4
Conversión | U-25 | REPSOL | 3/4 | LIQUIDO BARRERA | 2620 | UXD11 | ASTM A-312 Tp. 321 | 40S | 2.87 | 600# | ACUMULADOR LIQUIDO BARRERA 25P-007A | ENTRADA LIQUIDO BARRERA 25P-007A | 7 | 75 | 42.8 | 106 | 2018 | Clase 4
Conversión | U-25 | REPSOL | 3/4 | LIQUIDO BARRERA | 2621 | UXD11 | ASTM A-312 Tp. 321 | 40S | 2.87 | 600# | SALIDA LIQUIDO BARRERA 25P-007A | ACUMULADOR LIQUIDO BARRERA 25P-007A | 7 | 75 | 42.8 | 106 | 2018 | Clase 4
Conversión | U-25 | REPSOL | 3/4 | LIQUIDO BARRERA | 2622 | UXD11 | ASTM A-312 Tp. 321 | 40S | 2.87 | 600# | ACUMULADORLIQUIDO BARRERA 25P-007B | ENTRADA LIQUIDO BARRERA 25P-007B | 7 | 75 | 42.8 | 106 | 2018 | Clase 4
Conversión | U-25 | REPSOL | 3/4 | LIQUIDO BARRERA | 2623 | UXD11 | ASTM A-312 Tp. 321 | 40S | 2.87 | 600# | SALIDA LIQUIDO BARRERA 25P-007B | ACUMULADOR LIQUIDO BARRERA 25P-007B | 7 | 75 | 42.8 | 106 | 2018 | Clase 4
Conversión | U-25 | REPSOL | 1 | DRENAJE DE AGUAS ACEITOSAS | 2624 | B4 | ASTM A-106 Gr. B | 80 | 4.55 | 150# | 25-PSV-286 | EMBUDO SERVICIO OS | Atm | Amb | 3.5 | 80 | 2018 | Clase 4
Conversión | U-25 | REPSOL | 1 | DRENAJE DE AGUAS ACEITOSAS | 2625 | B4 | ASTM A-106 Gr. B | 80 | 4.55 | 150# | 25-PSV-287 | EMBUDO SERVICIO OS | Atm | Amb | 3.5 | 80 | 2018 | Clase 4
Conversión | U-25 | REPSOL | 1 | DRENAJE DE AGUAS ACEITOSAS | 2626 | B4 | ASTM A-106 Gr. B | 80 | 4.55 | 150# | 25-PSV-292 | EMBUDO SERVICIO OS | Atm | Amb | 3.5 | 80 | 2018 | Clase 4
Conversión | U-25 | REPSOL | 1 | DRENAJE DE AGUAS ACEITOSAS | 2627 | B4 | ASTM A-106 Gr. B | 80 | 4.55 | 150# | 25-PSV-293 | EMBUDO SERVICIO OS | Atm | Amb | 3.5 | 80 | 2018 | Clase 4
Conversión | U-25 | REPSOL | 1 | DRENAJE DE AGUAS ACEITOSAS | 2628 | B4 | ASTM A-106 Gr. B | 80 | 4.55 | 150# | 25-PSV-319 | AL SUELO | Atm | Amb | 3.5 | 80 | 2018 | Clase 4
Conversión | U-25 | REPSOL | 1 | DRENAJE DE AGUAS ACEITOSAS | 2629 | B4 | ASTM A-106 Gr. B | 80 | 4.55 | 150# | 25-PSV-321 | AL SUELO | Atm | Amb | 3.5 | 80 | 2018 | Clase 4
Conversión | U-25 | REPSOL | 1 | DRENAJE DE AGUAS ACEITOSAS | 2630 | B4 | ASTM A-106 Gr. B | 80 | 4.55 | 150# | 25-PSV-324 | AL SUELO | Atm | Amb | 3.5 | 80 | 2018 | Clase 4
Conversión | U-25 | REPSOL | 1 | DRENAJE DE AGUAS ACEITOSAS | 2631 | B4 | ASTM A-106 Gr. B | 80 | 4.55 | 150# | 25-PSV-326 | AL SUELO | Atm | Amb | 3.5 | 80 | 2018 | Clase 4
Conversión | U-25 | REPSOL | 3/4 | DRENAJE DE AGUAS ACEITOSAS | 2632 | B4 | ASTM A-106 Gr. B | 80 | 3.91 | 150# | DRENAJE SELLOS DE 25P-010 | EMBUDO SERVICIO OS | Atm | Amb | 3.5 | 80 | 2018 | Clase 4
Conversión | U-25 | REPSOL | 3/4 | HIDROCARBURO | 2633 | TXB53 | ASTM A-312 Tp. 316L | 40S | 2.87 | 150# | PLAN SELLOS 25P-003 A | DEPOSITO RECOGIDA FUGAS | Atm. | Amb. | 3.5 | 80 | 2018 | Clase 2
Conversión | U-25 | REPSOL | 3/4 | HIDROCARBURO | 2634 | TXB53 | ASTM A-312 Tp. 316L | 40S | 2.87 | 150# | PLAN SELLOS 25P-003 B | DEPOSITO RECOGIDA FUGAS | Atm. | Amb. | 3.5 | 80 | 2018 | Clase 2
Conversión | U-25 | REPSOL | 6 | DRENAJE DE AGUAS ACEITOSAS | 2700 | B4 | ASTM A-106 Gr. B | 40 | 7.11 | 150# | EMBUDOS SERVICIO OS / BOCAS DE LIMPIEZA | AAA25-01 | ATM | AMB | 3.5 | 80 | 2018 | Clase 3
Conversión | U-25 | REPSOL | 6 | DRENAJE DE AGUAS ACEITOSAS | 2701 | B4 | ASTM A-106 Gr. B | 40 | 7.11 | 150# | EMBUDOS SERVICIO OS | AAA25-02 | ATM | AMB | 3.5 | 80 | 2018 | Clase 3
Conversión | U-25 | REPSOL | 6 | DRENAJE DE AGUAS ACEITOSAS | 2702 | B4 | ASTM A-106 Gr. B | 40 | 7.11 | 150# | EMBUDOS SERVICIO OS / BOCAS DE LIMPIEZA | AAA25-02 | ATM | AMB | 3.5 | 80 | 2018 | Clase 3
Conversión | U-25 | REPSOL | 6 | DRENAJE DE AGUAS ACEITOSAS | 2703 | B4 | ASTM A-106 Gr. B | 40 | 7.11 | 150# | EMBUDOS SERVICIO OS | AAA25-03 | ATM | AMB | 3.5 | 80 | 2018 | Clase 3
Conversión | U-25 | REPSOL | 6 | DRENAJE DE AGUAS ACEITOSAS | 2704 | B4 | ASTM A-106 Gr. B | 40 | 7.11 | 150# | EMBUDOS SERVICIO OS / BOCAS DE LIMPIEZA | AAA25-04 | ATM | AMB | 3.5 | 80 | 2018 | Clase 3
Conversión | U-25 | REPSOL | 6 | DRENAJE DE AGUAS ACEITOSAS | 2705 | B4 | ASTM A-106 Gr. B | 40 | 7.11 | 150# | EMBUDOS SERVICIO OS | AAA25-04 | ATM | AMB | 3.5 | 80 | 2018 | Clase 3
Conversión | U-25 | REPSOL | 6 | DRENAJE DE AGUAS ACEITOSAS | 2706 | B4 | ASTM A-106 Gr. B | 40 | 7.11 | 150# | EMBUDOS SERVICIO OS / BOCA DE LIMPIEZA | AAA25-05 | ATM | AMB | 3.5 | 80 | 2018 | Clase 3
Conversión | U-25 | REPSOL | 6 | DRENAJE DE AGUAS ACEITOSAS | 2707 | B4 | ASTM A-106 Gr. B | 40 | 7.11 | 150# | SAA25-13 / EMBUDO SERVICIO OS / BOCA DE LIMPIEZA | AAA25-07 | ATM | AMB | 3.5 | 80 | 2018 | Clase 3
Conversión | U-25 | REPSOL | 6 | DRENAJE DE AGUAS ACEITOSAS | 2708 | B4 | ASTM A-106 Gr. B | 40 | 7.11 | 150# | EMBUDO SERVICIO OS | AAA25-07 | ATM | AMB | 3.5 | 80 | 2018 | Clase 3
Conversión | U-25 | REPSOL | 6 | DRENAJE DE AGUAS ACEITOSAS | 2709 | B4 | ASTM A-106 Gr. B | 40 | 7.11 | 150# | EMBUDO SERVICIO OS | AAA25-02 | ATM | AMB | 3.5 | 80 | 2018 | Clase 3
Conversión | U-25 | REPSOL | 6 | DRENAJE DE AGUAS ACEITOSAS | 2710 | B4 | ASTM A-106 Gr. B | 40 | 7.11 | 150# | EMBUDOS SERVICIO OS | 20"-OS-2710-B4 | ATM | AMB | 3.5 | 80 | 2018 | Clase 3
Conversión | U-25 | REPSOL | 6 | DRENAJE DE AGUAS ACEITOSAS | 2711 | B4 | ASTM A-106 Gr. B | 40 | 7.11 | 150# | EMBUDOS SERVICIO OS / BOCAS DE LIMPIEZA | 20"-OS-2711-B4 | ATM | AMB | 3.5 | 80 | 2018 | Clase 3
Conversión | U-25 | REPSOL | 20 | DRENAJE DE AGUAS ACEITOSAS | 2712 | B4 | ASTM A-106 Gr. B | 20 | 9.53 | 150# | AAA25-08 | AAA25-09 | ATM | AMB | 3.5 | 80 | 2018 | Clase 3
Conversión | U-25 | REPSOL | 20 | DRENAJE DE AGUAS ACEITOSAS | 2713 | B4 | ASTM A-106 Gr. B | 20 | 9.53 | 150# | AAA25-09 | NU-23A | ATM | AMB | 3.5 | 80 | 2018 | Clase 3
Conversión | U-25 | REPSOL | 6 | DRENAJE DE AGUAS ACEITOSAS | 2714 | B4 | ASTM A-106 Gr. B | 40 | 7.11 | 150# | EMBUDO SERVICIO OS | AAA25-01 | ATM | AMB | 3.5 | 80 | 2018 | Clase 3
Conversión | U-25 | REPSOL | 20 | DRENAJE DE AGUAS ACEITOSAS | 2715 | B4 | ASTM A-106 Gr. B | 20 | 9.53 | 150# | AAA25-07 | AAA25-08 | ATM | AMB | 3.5 | 80 | 2018 | Clase 3
Conversión | U-25 | REPSOL | 6 | DRENAJE DE AGUAS QUIMICAS | 2720 | B2 | ASTM A-106 Gr. B | 40 | 7.11 | 150# | AAQ25-04 | NUQ-4A | ATM | AMB | 3.5 | 80 | 2018 | Clase 3
Conversión | U-25 | REPSOL | 6 | DRENAJE DE AGUAS QUIMICAS | 2721 | B2 | ASTM A-106 Gr. B | 40 | 7.11 | 150# | AAQ25-03 | 6"-AQ-2721-B2 | ATM | AMB | 3.5 | 80 | 2018 | Clase 3
Conversión | U-25 | REPSOL | 6 | DRENAJE DE AGUAS ACEITOSAS | 2722 | B4 | ASTM A-106 Gr. B | 40 | 7.11 | 150# | EMBUDOS SERVICIO OS | 14"-OS-2722-B4 | ATM | AMB | 3.5 | 80 | 2018 | Clase 3
Conversión | U-25 | REPSOL | 6 | DRENAJE DE AGUAS QUIMICAS | 2723 | B2 | ASTM A-106 Gr. B | 40 | 7.11 | 150# | AAQ25-01 | AAQ25-02 | ATM | AMB | 3.5 | 80 | 2018 | Clase 3
Conversión | U-25 | REPSOL | 6 | DRENAJE DE AGUAS QUIMICAS | 2724 | B2 | ASTM A-106 Gr. B | 40 | 7.11 | 150# | AAQ25-02 | AAQ25-03 | ATM | AMB | 3.5 | 80 | 2018 | Clase 3
Conversión | U-25 | REPSOL | 6 | DRENAJE DE AGUAS QUIMICAS | 2725 | B2 | ASTM A-106 Gr. B | 40 | 7.11 | 150# | EMBUDOS SERVICIO OS / BOCAS DE LIMPIEZA | AAQ25-01 | ATM | AMB | 3.5 | 80 | 2018 | Clase 3
Conversión | U-25 | REPSOL | 6 | DRENAJE DE AGUAS QUIMICAS | 2726 | B2 | ASTM A-106 Gr. B | 40 | 7.11 | 150# | EMBUDOS SERVICIO OS / BOCAS DE LIMPIEZA | AAQ25-01 | ATM | AMB | 3.5 | 80 | 2018 | Clase 3
Conversión | U-25 | REPSOL | 4 | VENTILACION ARQUETAS OS | 2731 | B4 | ASTM A-106 Gr. B | 40 | 6.02 | 150# | AAA25-01 | VENT. AUTOSOPORTADA | ATM | AMB | 3.5 | 80 | 2018 | Clase 4
Conversión | U-25 | REPSOL | 4 | VENTILACION ARQUETAS OS | 2732 | B4 | ASTM A-106 Gr. B | 40 | 6.02 | 150# | AAA25-02 | VENT. AUTOSOPORTADA | ATM | AMB | 3.5 | 80 | 2018 | Clase 4
Conversión | U-25 | REPSOL | 4 | VENTILACION ARQUETAS OS | 2733 | B4 | ASTM A-106 Gr. B | 40 | 6.02 | 150# | AAA25-03 | VENT. AUTOSOPORTADA | ATM | AMB | 3.5 | 80 | 2018 | Clase 4
Conversión | U-25 | REPSOL | 4 | VENTILACION ARQUETAS OS | 2734 | B4 | ASTM A-106 Gr. B | 40 | 6.02 | 150# | AAA25-04 | VENT. AUTOSOPORTADA | ATM | AMB | 3.5 | 80 | 2018 | Clase 4
Conversión | U-25 | REPSOL | 4 | VENTILACION ARQUETAS OS | 2735 | B4 | ASTM A-106 Gr. B | 40 | 6.02 | 150# | AAA25-05 | VENT. AUTOSOPORTADA | ATM | AMB | 3.5 | 80 | 2018 | Clase 4
Conversión | U-25 | REPSOL | 4 | VENTILACION ARQUETAS OS | 2736 | B4 | ASTM A-106 Gr. B | 40 | 6.02 | 150# | AAA25-06 | VENT. AUTOSOPORTADA | ATM | AMB | 3.5 | 80 | 2018 | Clase 4
Conversión | U-25 | REPSOL | 4 | VENTILACION ARQUETAS OS | 2737 | B4 | ASTM A-106 Gr. B | 40 | 6.02 | 150# | AAA25-07 | VENT. AUTOSOPORTADA | ATM | AMB | 3.5 | 80 | 2018 | Clase 4
Conversión | U-25 | REPSOL | 4 | VENTILACION ARQUETAS OS | 2738 | B4 | ASTM A-106 Gr. B | 40 | 6.02 | 150# | AAA25-08 | VENT. AUTOSOPORTADA | ATM | AMB | 3.5 | 80 | 2018 | Clase 4
Conversión | U-25 | REPSOL | 4 | VENTILACION ARQUETAS OS | 2739 | B4 | ASTM A-106 Gr. B | 40 | 6.02 | 150# | AAA25-09 | VENT. AUTOSOPORTADA | ATM | AMB | 3.5 | 80 | 2018 | Clase 4
Conversión | U-25 | REPSOL | 4 | VENTILACION ARQUETAS AQ | 2740 | B4 | ASTM A-106 Gr. B | 40 | 6.02 | 150# | AAQ25-01 | VENT. AUTOSOPORTADA | ATM | AMB | 3.5 | 80 | 2018 | Clase 4
Conversión | U-25 | REPSOL | 4 | VENTILACION ARQUETAS AQ | 2741 | B4 | ASTM A-106 Gr. B | 40 | 6.02 | 150# | AAQ25-02 | VENT. AUTOSOPORTADA | ATM | AMB | 3.5 | 80 | 2018 | Clase 4
Conversión | U-25 | REPSOL | 4 | VENTILACION ARQUETAS AQ | 2742 | B4 | ASTM A-106 Gr. B | 40 | 6.02 | 150# | AAQ25-03 | VENT. AUTOSOPORTADA | ATM | AMB | 3.5 | 80 | 2018 | Clase 4
Conversión | U-25 | REPSOL | 4 | VENTILACION ARQUETAS AQ | 2743 | B4 | ASTM A-106 Gr. B | 40 | 6.02 | 150# | AAQ25-04 | VENT. AUTOSOPORTADA | ATM | AMB | 3.5 | 80 | 2018 | Clase 4
Conversión | U-25 | REPSOL | 3/4 | VAPOR DE BAJA PRESIÓN | 2801 | B1 | ASTM A-106 Gr. B | 80 | 3.91 | 150# | 2"LS-1610-B1-H | STR-001 | 2.5 | 140 | 3.0 | 232 | 2018 | Clase 4
Conversión | U-25 | REPSOL | 3/4 | CONDENSADO DE BAJA PRESION | 2802 | B1 | ASTM A-106 Gr. B | 80 | 3.91 | 150# | STR-001 | COLECTOR COND. DE BAJA 2"SC-1644-B1-H | 0.1 | 103 | 3.5 | 232 | 2018 | Clase 4
Conversión | U-25 | REPSOL | 3/4 | VAPOR DE BAJA PRESIÓN | 2803 | B1 | ASTM A-106 Gr. B | 80 | 3.91 | 150# | 2"LS-1634-B1-H | STR-002 | 2.5 | 140 | 3.0 | 232 | 2018 | Clase 4
Conversión | U-25 | REPSOL | 3/4 | CONDENSADO DE BAJA PRESION | 2804 | B1 | ASTM A-106 Gr. B | 80 | 3.91 | 150# | STR-002 | SUBCOLEC. COND. DE BAJA 1 1/2"-SC-1659-B1-H | 0.1 | 103 | 3.5 | 232 | 2018 | Clase 4
Conversión | U-25 | REPSOL | 3/4 | VAPOR DE ALTA PRESIÓN | 2805 | C6 | ASTM A-106 Gr. B | 80 | 3.91 | 300# | 4"HS-1605-C6-H | STR-003 | 17.3 | 260 | 21.1 | 280 | 2018 | Clase 4
Conversión | U-25 | REPSOL | 3/4 | CONDENSADO DE ALTA PRESION | 2806 | C6 | ASTM A-106 Gr. B | 80 | 3.91 | 300# | STR-003 | SUBCOLEC. COND. DE ALTA 2"-SC-1657-C6-H | 2.5 | 139 | 21.1 | 280 | 2018 | Clase 4
Conversión | U-25 | REPSOL | 3/4 | VAPOR DE ALTA PRESIÓN | 2807 | C6 | ASTM A-106 Gr. B | 80 | 3.91 | 300# | 4"HS-0613-C6-H | STR-004 | 17.3 | 260 | 21.1 | 280 | 2018 | Clase 4
Conversión | U-25 | REPSOL | 3/4 | CONDENSADO DE ALTA PRESION | 2808 | C6 | ASTM A-106 Gr. B | 80 | 3.91 | 300# | STR-004 | SUBCOLEC. COND. DE ALTA 2"-SC-1657-C6-H | 2.5 | 139 | 21.1 | 280 | 2018 | Clase 4
Conversión | U-25 | REPSOL | 3/4 | VAPOR DE ALTA PRESIÓN | 2809 | C6 | ASTM A-106 Gr. B | 80 | 3.91 | 300# | 4"HS-0613-C6-H | STR-005 | 17.3 | 260 | 21.1 | 280 | 2018 | Clase 4
Conversión | U-25 | REPSOL | 3/4 | CONDENSADO DE ALTA PRESION | 2810 | C6 | ASTM A-106 Gr. B | 80 | 3.91 | 300# | STR-005 | SUBCOLEC. COND. DE ALTA 2"-SC-1657-C6-H | 2.5 | 139 | 21.1 | 280 | 2018 | Clase 4
Conversión | U-25 | REPSOL | 3/4 | VAPOR DE BAJA PRESIÓN | 2811 | B1 | ASTM A-106 Gr. B | 80 | 3.91 | 150# | 2"LS-1618-B1-H | STR-006 | 2.5 | 140 | 3.0 | 232 | 2018 | Clase 4
Conversión | U-25 | REPSOL | 3/4 | CONDENSADO DE BAJA PRESION | 2812 | B1 | ASTM A-106 Gr. B | 80 | 3.91 | 150# | STR-006 | SUBCOLEC. COND. DE BAJA 2"-SC-1656-B1-H | 0.1 | 103 | 3.5 | 232 | 2018 | Clase 4
Conversión | U-25 | REPSOL | 3/4 | VAPOR DE ALTA PRESIÓN | 2813 | C6 | ASTM A-106 Gr. B | 80 | 3.91 | 300# | 4"HS-1603-C6-H | STR-007 | 17.3 | 260 | 21.1 | 280 | 2018 | Clase 4
Conversión | U-25 | REPSOL | 3/4 | CONDENSADO DE ALTA PRESION | 2814 | C6 | ASTM A-106 Gr. B | 80 | 3.91 | 300# | STR-007 | COLECTOR COND. DE ALTA 3"SC-1643-C6-H | 2.5 | 139 | 21.1 | 280 | 2018 | Clase 4
Conversión | U-25 | REPSOL | 3/4 | VAPOR DE ALTA PRESIÓN | 2815 | C6 | ASTM A-106 Gr. B | 80 | 3.91 | 300# | 4"HS-1603-C6-H | STR-008 | 17.3 | 260 | 21.1 | 280 | 2018 | Clase 4
Conversión | U-25 | REPSOL | 3/4 | CONDENSADO DE ALTA PRESION | 2816 | C6 | ASTM A-106 Gr. B | 80 | 3.91 | 300# | STR-008 | COLECTOR COND. DE ALTA 3"SC-1643-C6-H | 2.5 | 139 | 21.1 | 280 | 2018 | Clase 4
Conversión | U-25 | REPSOL | 3/4 | VAPOR DE BAJA PRESIÓN | 2817 | B1 | ASTM A-106 Gr. B | 80 | 3.91 | 150# | 3"LS-1613-B1-H | STR-009 | 2.5 | 140 | 3.0 | 232 | 2018 | Clase 4
Conversión | U-25 | REPSOL | 3/4 | CONDENSADO DE BAJA PRESION | 2818 | B1 | ASTM A-106 Gr. B | 80 | 3.91 | 150# | STR-009 | COLECTOR COND. DE BAJA 2"SC-1644-B1-H | 0.1 | 103 | 3.5 | 232 | 2018 | Clase 4
Conversión | U-25 | REPSOL | 3/4 | VAPOR DE BAJA PRESIÓN | 2819 | B1 | ASTM A-106 Gr. B | 80 | 3.91 | 150# | 3"LS-1613-B1-H | STR-010 | 2.5 | 140 | 3.0 | 232 | 2018 | Clase 4
Conversión | U-25 | REPSOL | 3/4 | CONDENSADO DE BAJA PRESION | 2820 | B1 | ASTM A-106 Gr. B | 80 | 3.91 | 150# | STR-010 | COLECTOR COND. DE BAJA 2"SC-1644-B1-H | 0.1 | 103 | 3.5 | 232 | 2018 | Clase 4
Conversión | U-25 | REPSOL | 3/4 | VAPOR DE ALTA PRESIÓN | 2821 | C6 | ASTM A-106 Gr. B | 80 | 3.91 | 300# | 6"HS-1602-C6-H | STR-011 | 17.3 | 260 | 21.1 | 280 | 2018 | Clase 4
Conversión | U-25 | REPSOL | 3/4 | CONDENSADO DE ALTA PRESION | 2822 | C6 | ASTM A-106 Gr. B | 80 | 3.91 | 300# | STR-011 | COLECTOR COND. DE ALTA 4"SC-1643-C6-H | 2.5 | 139 | 21.1 | 280 | 2018 | Clase 4
Conversión | U-25 | REPSOL | 3/4 | VAPOR DE ALTA PRESIÓN | 2823 | C6 | ASTM A-106 Gr. B | 80 | 3.91 | 300# | 6"HS-1602-C6-H | STR-012 | 17.3 | 260 | 21.1 | 280 | 2018 | Clase 4
Conversión | U-25 | REPSOL | 3/4 | CONDENSADO DE ALTA PRESION | 2824 | C6 | ASTM A-106 Gr. B | 80 | 3.91 | 300# | STR-012 | COLECTOR COND. DE ALTA 6"SC-1643-C6-H | 2.5 | 139 | 21.1 | 280 | 2018 | Clase 4
Conversión | U-25 | REPSOL | 3/4 | VAPOR DE ALTA PRESIÓN | 2825 | C6 | ASTM A-106 Gr. B | 80 | 3.91 | 300# | 6"HS-1602-C6-H | STR-013 | 17.3 | 260 | 21.1 | 280 | 2018 | Clase 4
Conversión | U-25 | REPSOL | 3/4 | CONDENSADO DE ALTA PRESION | 2826 | C6 | ASTM A-106 Gr. B | 80 | 3.91 | 300# | STR-013 | COLECTOR COND. DE ALTA 6"SC-1643-C6-H | 2.5 | 139 | 21.1 | 280 | 2018 | Clase 4
Conversión | U-25 | REPSOL | 3/4 | VAPOR DE BAJA PRESIÓN | 2827 | B1 | ASTM A-106 Gr. B | 80 | 3.91 | 150# | 2"LS-1628-B1-H | STR-014 | 2.5 | 140 | 3.0 | 232 | 2018 | Clase 4
Conversión | U-25 | REPSOL | 3/4 | CONDENSADO DE BAJA PRESION | 2828 | B1 | ASTM A-106 Gr. B | 80 | 3.91 | 150# | STR-014 | SUBCOLEC. COND. DE BAJA 2"-SC-1656-B1-H | 0.1 | 103 | 3.5 | 232 | 2018 | Clase 4
Conversión | U-25 | REPSOL | 3/4 | VAPOR DE BAJA PRESIÓN | 2829 | B1 | ASTM A-106 Gr. B | 80 | 3.91 | 150# | 2"LS-1627-B1-H | STR-015 | 2.5 | 140 | 3.0 | 232 | 2018 | Clase 4
Conversión | U-25 | REPSOL | 3/4 | CONDENSADO DE BAJA PRESION | 2830 | B1 | ASTM A-106 Gr. B | 80 | 3.91 | 150# | STR-015 | SUBCOLEC. COND. DE BAJA 2"-SC-1656-B1-H | 0.1 | 103 | 3.5 | 232 | 2018 | Clase 4
Conversión | U-25 | REPSOL | 3/4 | VAPOR DE BAJA PRESIÓN | 2831 | B1 | ASTM A-106 Gr. B | 80 | 3.91 | 150# | 2"LS-1626-B1-H | STR-016 | 2.5 | 140 | 3.0 | 232 | 2018 | Clase 4
Conversión | U-25 | REPSOL | 3/4 | CONDENSADO DE BAJA PRESION | 2832 | B1 | ASTM A-106 Gr. B | 80 | 3.91 | 150# | STR-016 | COLECTOR COND. DE BAJA 2"SC-1644-B1-H | 0.1 | 103 | 3.5 | 232 | 2018 | Clase 4
Conversión | U-25 | REPSOL | 3/4 | VAPOR DE ALTA PRESIÓN | 2833 | C6 | ASTM A-106 Gr. B | 80 | 3.91 | 300# | 2"HS-1604-C6-H | STR-017 | 17.3 | 260 | 21.1 | 280 | 2018 | Clase 4
Conversión | U-25 | REPSOL | 3/4 | CONDENSADO DE ALTA PRESION | 2834 | C6 | ASTM A-106 Gr. B | 80 | 3.91 | 300# | STR-017 | SUBCOLEC. COND. DE ALTA 2"SC-1657-C6-H | 2.5 | 139 | 21.1 | 280 | 2018 | Clase 4
Conversión | U-25 | REPSOL | 3/4 | VAPOR DE BAJA PRESIÓN | 2835 | B1 | ASTM A-106 Gr. B | 80 | 3.91 | 150# | 2"LS-1612-B1-H | STR-018 | 2.5 | 140 | 3.0 | 232 | 2018 | Clase 4
Conversión | U-25 | REPSOL | 3/4 | CONDENSADO DE BAJA PRESION | 2836 | B1 | ASTM A-106 Gr. B | 80 | 3.91 | 150# | STR-018 | SUBCOLEC. COND. DE BAJA 2"SC-1656-B1-H | 0.1 | 103 | 3.5 | 232 | 2018 | Clase 4
Conversión | U-25 | REPSOL | 3/4 | VAPOR DE ALTA PRESIÓN | 2837 | C6 | ASTM A-106 Gr. B | 80 | 3.91 | 300# | 3"HS-1606-C6-H | STR-019 | 17.3 | 260 | 21.1 | 280 | 2018 | Clase 4
Conversión | U-25 | REPSOL | 3/4 | CONDENSADO DE ALTA PRESION | 2838 | C6 | ASTM A-106 Gr. B | 80 | 3.91 | 300# | STR-019 | COLECTOR COND. DE ALTA 2"SC-1643-C6-H | 2.5 | 139 | 21.1 | 280 | 2018 | Clase 4
Conversión | U-25 | REPSOL | 3/4 | VAPOR DE BAJA PRESIÓN | 2839 | B1 | ASTM A-106 Gr. B | 80 | 3.91 | 150# | 2"LS-1633-B1-H | STR-020 | 2.5 | 140 | 3.0 | 232 | 2018 | Clase 4
Conversión | U-25 | REPSOL | 3/4 | CONDENSADO DE BAJA PRESION | 2840 | B1 | ASTM A-106 Gr. B | 80 | 3.91 | 150# | STR-020 | SUBCOLEC. COND. DE BAJA 2"SC-1658-B1-H | 0.1 | 103 | 3.5 | 232 | 2018 | Clase 4
Conversión | U-25 | REPSOL | 3/4 | VAPOR DE BAJA PRESIÓN | 2841 | B1 | ASTM A-106 Gr. B | 80 | 3.91 | 150# | 2"LS-1629-B1-H | STR-021 | 2.5 | 140 | 3.0 | 232 | 2018 | Clase 4
Conversión | U-25 | REPSOL | 3/4 | CONDENSADO DE BAJA PRESION | 2842 | B1 | ASTM A-106 Gr. B | 80 | 3.91 | 150# | STR-021 | SUBCOLEC. COND. DE BAJA 2"SC-1658-B1-H | 0.1 | 103 | 3.5 | 232 | 2018 | Clase 4
Conversión | U-25 | REPSOL | 3/4 | VAPOR DE ALTA PRESIÓN | 2843 | C6 | ASTM A-106 Gr. B | 80 | 3.91 | 300# | 10"HS-1601-C6-H (COLECTOR L.B.) | STR-022 | 17.3 | 260 | 21.1 | 280 | 2018 | Clase 4
Conversión | U-25 | REPSOL | 3/4 | CONDENSADO DE ALTA PRESION | 2844 | C6 | ASTM A-106 Gr. B | 80 | 3.91 | 300# | STR-022 | COLECTOR COND. DE ALTA 6"SC-1643-C6-H | 2.5 | 139 | 21.1 | 280 | 2018 | Clase 4
Conversión | U-25 | REPSOL | 3/4 | VAPOR DE BAJA PRESIÓN | 2845 | B1 | ASTM A-106 Gr. B | 80 | 3.91 | 150# | 6"LS-1608-B1-H (COLECTOR L.B.) | STR-023 | 2.5 | 140 | 3.0 | 232 | 2018 | Clase 4
Conversión | U-25 | REPSOL | 3/4 | CONDENSADO DE BAJA PRESION | 2846 | B1 | ASTM A-106 Gr. B | 80 | 3.91 | 150# | STR-023 | COLECTOR COND. DE BAJA 2"SC-1644-B1-H | 0.1 | 103 | 3.5 | 232 | 2018 | Clase 4
Conversión | U-25 | REPSOL | 1 | VAPOR DE ALTA PRESIÓN | 2847 | C6 | ASTM A-106 Gr. B | 80 | 4.55 | 300# | 3"HS-1601-C6-H (FINAL COLECTOR) | STR-024 | 17.3 | 260 | 21.1 | 280 | 2018 | Clase 4
Conversión | U-25 | REPSOL | 3/4 | CONDENSADO DE ALTA PRESION | 2848 | C6 | ASTM A-106 Gr. B | 80 | 3.91 | 300# | STR-024 | COLECTOR COND. DE ALTA 2"SC-1643-C6-H | 2.5 | 139 | 21.1 | 280 | 2018 | Clase 4
Conversión | U-25 | REPSOL | 1 | VAPOR DE BAJA PRESIÓN | 2849 | B1 | ASTM A-106 Gr. B | 80 | 4.55 | 150# | 4"LS-1608-B1-H (FINAL COLECTOR) | STR-025 | 2.5 | 140 | 3.0 | 232 | 2018 | Clase 4
Conversión | U-25 | REPSOL | 3/4 | CONDENSADO DE BAJA PRESION | 2850 | B1 | ASTM A-106 Gr. B | 80 | 3.91 | 150# | STR-025 | COLECTOR COND. DE BAJA 2"SC-1644-B1-H | 0.1 | 103 | 3.5 | 232 | 2018 | Clase 4
Conversión | U-25 | REPSOL | 3/4 | VAPOR DE BAJA PRESIÓN | 2851 | B1 | ASTM A-106 Gr. B | 80 | 3.91 | 150# | 2"LS-1641-B1-H (25CV-01) | STR-026 | 2.5 | 140 | 3.0 | 232 | 2018 | Clase 4
Conversión | U-25 | REPSOL | 3/4 | CONDENSADO DE BAJA PRESION | 2852 | B1 | ASTM A-106 Gr. B | 80 | 3.91 | 150# | STR-026 | SUBCOLEC. COND. DE BAJA 1 1/2"SC-1659-B1-H | 0.1 | 103 | 3.5 | 232 | 2018 | Clase 4
Conversión | U-25 | REPSOL | 3/4 | VAPOR DE BAJA PRESIÓN | 2853 | B1 | ASTM A-106 Gr. B | 80 | 3.91 | 150# | 11/2"LS-1614-B1-H (25CV-02) | STR-027 | 2.5 | 140 | 3.0 | 232 | 2018 | Clase 4
Conversión | U-25 | REPSOL | 3/4 | CONDENSADO DE BAJA PRESION | 2854 | B1 | ASTM A-106 Gr. B | 80 | 3.91 | 150# | STR-027 | SUBCOLEC. COND. DE BAJA 2"SC-1656-B1-H | 0.1 | 103 | 3.5 | 232 | 2018 | Clase 4
Conversión | U-25 | REPSOL | 3/4 | VAPOR DE BAJA PRESIÓN | 2855 | B1 | ASTM A-106 Gr. B | 80 | 3.91 | 150# | 11/2"LS-1654-B1-H (25CV-03) | STR-028 | 2.5 | 140 | 3.0 | 232 | 2018 | Clase 4
Conversión | U-25 | REPSOL | 3/4 | CONDENSADO DE BAJA PRESION | 2856 | B1 | ASTM A-106 Gr. B | 80 | 3.91 | 150# | STR-028 | COLECTOR COND. DE BAJA 2"SC-1644-B1-H | 0.1 | 103 | 3.5 | 232 | 2018 | Clase 4
Conversión | U-25 | REPSOL | 3/4 | VAPOR DE ALTA PRESIÓN | 2857 | C6 | ASTM A-106 Gr. B | 80 | 3.91 | 300# | 4"HS-1605-C6-H | STR-029 | 17.3 | 260 | 21.1 | 280 | 2018 | Clase 4
Conversión | U-25 | REPSOL | 3/4 | CONDENSADO DE ALTA PRESION | 2858 | C6 | ASTM A-106 Gr. B | 80 | 3.91 | 300# | STR-029 | SUBCOLEC. COND. DE ALTA 2"SC-1657-C6-H | 2.5 | 139 | 21.1 | 280 | 2018 | Clase 4
Conversión | U-25 | REPSOL | 3/4 | VAPOR DE BAJA PRESIÓN | 2859 | B1 | ASTM A-106 Gr. B | 80 | 3.91 | 150# | 2"LS-1629-B1-H | STR-030 | 2.5 | 140 | 3.0 | 232 | 2018 | Clase 4
Conversión | U-25 | REPSOL | 3/4 | CONDENSADO DE BAJA PRESION | 2860 | B1 | ASTM A-106 Gr. B | 80 | 3.91 | 150# | STR-030 | SUBCOLEC. COND. DE BAJA 2"SC-1658-B1-H | 0.1 | 103 | 3.5 | 232 | 2018 | Clase 4
Conversión | U-25 | REPSOL | 1 | VAPOR DE ALTA PRESIÓN | 2861 | C6 | ASTM A-106 Gr. B | 80 | 4.55 | 300# | 25E-013 | STR-033 | 17.3 | 260 | 21.1 | 280 | 2018 | Clase 4
Conversión | U-25 | REPSOL | 1 | CONDENSADO DE ALTA PRESION | 2862 | C6 | ASTM A-106 Gr. B | 80 | 4.55 | 300# | STR-033 | 2"SC-1424-C6-H | 2.5 | 139 | 21.1 | 280 | 2018 | Clase 4
Conversión | U-25 | REPSOL | 2 | AGUA REFRIGERACIÓN RETORNO | 2901 | B1 | ASTM A-106 Gr. B | 40 | 3.91 | 150# | CASETA ANALIZADORES | COLECTOR CWR 4"CWR-1919-B1 | 2 | 40 | 7.7 | 80 | 2018 | Clase 4
Conversión | U-25 | REPSOL | 1 1/2 | CONDENSADO DE BAJA PRESION | 2902 | B1 | ASTM A-106 Gr. B | 80 | 5.08 | 150# | CASETA ANALIZADORES | 2"SC-1644-B1-H | 0.1 | 103 | 3.5 | 232 | 2018 | Clase 4
Conversión | U-25 | REPSOL | 3/4 | VENTEO A ANTORCHA | 2904 | B4 | ASTM A-106 Gr. B | 80 | 3.91 | 150# | AT-006/007/008/009 | 3/4"FL-0525-B4 | 0.3 | Amb. | 3.5 | 80 | 2018 | Clase 3
Conversión | U-25 | REPSOL | 3/4 | VENTEO A ANTORCHA | 2905 | B4 | ASTM A-106 Gr. B | 80 | 3.91 | 150# | AT-010 | 12"FL-0809-B4 | 0.3 | Amb. | 3.5 | 80 | 2018 | Clase 3
Conversión | U-25 | REPSOL | 3/4 | VENTEO A ANTORCHA | 2906 | B4 | ASTM A-106 Gr. B | 80 | 3.91 | 150# | AT-014 | 4"FL-1206-B4 | 0.3 | Amb. | 3.5 | 80 | 2018 | Clase 3
Conversión | U-25 | REPSOL | 1 | AGUA REFRIGERACIÓN RETORNO | 2907 | B1 | ASTM A-106 Gr. B | 80 | 4.55 | 150# | AT-010 | COLECTOR CWR 4"CWR-1919-B1 | 2 | 40 | 7.7 | 80 | 2018 | Clase 4
Conversión | U-25 | REPSOL | 3/4 | VACIADO DE UNIDAD | 2908 | BZB4 | ASTM A-106 Gr. B | 80 | 3.91 | 150# | CASETA ANALIZADORES | COLECTOR VACIADO UNIDAD 4"PO-2102-B4 | 0.3 | Amb. | 3.5 | 80 | 2018 | Clase 2
Conversión | U-25 | REPSOL | 1 | VENTEO A ANTORCHA | 2909 | B4 | ASTM A-106 Gr. B | 80 | 4.55 | 150# | CASETA ANALIZADORES | COLECTOR DE ANTORCHA 18"FL-2001-B4 | 0.3 | Amb. | 3.5 | 80 | 2018 | Clase 3
Conversión | U-25 | REPSOL | 1 | AGUA REFRIGERACIÓN RETORNO | 2910 | B1 | ASTM A-106 Gr. B | 80 | 4.55 | 150# | AT-006/007/008/009 | COLECTOR CWR 3"CWR-1919-B1 | 2 | 40 | 7.7 | 80 | 2018 | Clase 4
Conversión | U-25 | REPSOL | 1 | DESCARGA A LA ATMÓSFERA | 2911 | B1 | ASTM A-106 Gr. B | 80 | 4.55 | 150# | CASETA ANALIZADORES | ATMÓSFERA | 0.3 | Amb. | 3.5 | 80 | 2018 | Clase 3
Conversión | U-25 | REPSOL | 8 | AGUA DE CONTRA INCENDIOS | 3003 | B7 | ASTM A-106 Gr. B | 20 | 6.35 | 150# | 6"FW-0101-B7 (de U-00) | COLECTOR | 7.5 | AMB | 12 | 38 | 2018 | Clase 4
Conversión | U-25 | REPSOL | 3 | AGUA DE CONTRA INCENDIOS | 3004 | B7 | ASTM A-106 Gr. B | 40 | 5.49 | 150# | 8"FW-3003-B7 | 25P-001A/B | 7.5 | AMB | 12 | 38 | 2018 | Clase 4
Conversión | U-25 | REPSOL | 2 | AGUA DE CONTRA INCENDIOS | 3005 | B13 | ASTM A-53 B TP S | 80 | 5.54 | 150# | 3"FW-3004-B13 | 25D-001 | 7.5 | AMB | 12 | 38 | 2018 | Clase 4
Conversión | U-25 | REPSOL | 1 1/2 | AGUA DE CONTRA INCENDIOS | 3006 | B13 | ASTM A-53 B TP S | 80 | 5.08 | 150# | 3"FW-3004-B13 | 25P-004A/B | 7.5 | AMB | 12 | 38 | 2018 | Clase 4
Conversión | U-25 | REPSOL | 1 1/2 | AGUA DE CONTRA INCENDIOS | 3007 | B13 | ASTM A-53 B TP S | 80 | 5.08 | 150# | 3"FW-3004-B13 | 25P-005A/B | 7.5 | AMB | 12 | 38 | 2018 | Clase 4
Conversión | U-25 | REPSOL | 4 | AGUA DE CONTRA INCENDIOS | 3008 | B7 | ASTM A-106 Gr. B | 40 | 6.02 | 150# | 8"FW-3003-B7 | COLECTOR BIES | 7.5 | AMB | 12 | 38 | 2018 | Clase 4
Conversión | U-25 | REPSOL | 2 | AGUA DE CONTRA INCENDIOS | 3009 | B7 | ASTM A-106 Gr. B | 40 | 3.91 | 150# | 4"FW-3008-B7 | BIE 25-03 | 7.5 | AMB | 12 | 38 | 2018 | Clase 4
Conversión | U-25 | REPSOL | 2 | AGUA DE CONTRA INCENDIOS | 3010 | B7 | ASTM A-106 Gr. B | 40 | 3.91 | 150# | 4"FW-3008-B7 | BIE 25-02 | 7.5 | AMB | 12 | 38 | 2018 | Clase 4
Conversión | U-25 | REPSOL | 2 | AGUA DE CONTRA INCENDIOS | 3011 | B7 | ASTM A-106 Gr. B | 40 | 3.91 | 150# | 4"FW-3008-B7 | BIE 25-01 | 7.5 | AMB | 12 | 38 | 2018 | Clase 4
Conversión | U-25 | REPSOL | 4 | AGUA DE CONTRA INCENDIOS | 3012 | B7 | ASTM A-106 Gr. B | 40 | 6.02 | 150# | 8"FW-3003-B7 | 25C-007 | 7.5 | AMB | 12 | 38 | 2018 | Clase 4
Conversión | U-25 | REPSOL | 2 | AGUA DE CONTRA INCENDIOS | 3013 | B13 | ASTM A-53 B TP S | 80 | 5.54 | 150# | 4"FW-3012-B13 | 25C-005 | 7.5 | AMB | 12 | 38 | 2018 | Clase 4
Conversión | U-25 | REPSOL | 4 | AGUA DE CONTRA INCENDIOS | 3014 | B7 | ASTM A-106 Gr. B | 40 | 6.02 | 150# | 8"FW-3003-B7 | 25P-007A/B | 7.5 | AMB | 12 | 38 | 2018 | Clase 4
Conversión | U-25 | REPSOL | 3 | AGUA DE CONTRA INCENDIOS | 3015 | B13 | ASTM A-53 B TP S | 40 | 5.49 | 150# | 4"FW-3014-B13 | 25D-005 | 7.5 | AMB | 12 | 38 | 2018 | Clase 4
Conversión | U-25 | REPSOL | 1 1/2 | AGUA DE CONTRA INCENDIOS | 3016 | B13 | ASTM A-53 B TP S | 80 | 5.08 | 150# | 4"FW-3014-B13 | 25P-003A/B | 7.5 | AMB | 12 | 38 | 2018 | Clase 4
Conversión | U-25 | REPSOL | 1 1/2 | AGUA DE CONTRA INCENDIOS | 3017 | B13 | ASTM A-53 B TP S | 80 | 5.08 | 150# | 3"FW-3015-B13 | 25P-006A/B | 7.5 | AMB | 12 | 38 | 2018 | Clase 4
Conversión | U-25 | REPSOL | 3 | AGUA DE CONTRA INCENDIOS | 3018 | B7 / B13 | ASTM A-106 Gr. B | 40 | 5.49 | 150# | 8"FW-3003-B7 | CONSOLA LUBRICACIÓN 25G-001B | 7.5 | AMB | 12 | 38 | 2018 | Clase 4
Conversión | U-25 | REPSOL | 2 | AGUA DE CONTRA INCENDIOS | 3019 | B13 | ASTM A-53 B TP S | 80 | 5.54 | 150# | 3"FW-3015-B13 | 25D-004 | 7.5 | AMB | 12 | 38 | 2018 | Clase 4
Conversión | U-25 | REPSOL | 2 | AGUA DE CONTRA INCENDIOS | 3020 | B13 | ASTM A-53 B TP S | 80 | 5.54 | 150# | 4"FW-3014-B13 | 25C-003 | 7.5 | AMB | 12 | 38 | 2018 | Clase 4
Conversión | U-25 | REPSOL | 2 | AGUA DE CONTRA INCENDIOS | 3022 | B13 | ASTM A-53 B TP S | 80 | 5.54 | 150# | 2"FW-3020-B13 | 25C-004 | 7.5 | AMB | 12 | 38 | 2018 | Clase 4
Conversión | U-25 | REPSOL | 3 | AGUA DE CONTRA INCENDIOS | 3023 | B7 | ASTM A-106 Gr. B | 40 | 5.49 | 150# | 8"FW-3003-B7 | 25C-001B | 7.5 | AMB | 12 | 38 | 2018 | Clase 4
Conversión | U-25 | REPSOL | 2 | AGUA DE CONTRA INCENDIOS | 3024 | B13 | ASTM A-53 B TP S | 80 | 5.54 | 150# | 3"FW-3023-B13 | 25C-002A | 7.5 | AMB | 12 | 38 | 2018 | Clase 4
Conversión | U-25 | REPSOL | 2 | AGUA DE CONTRA INCENDIOS | 3025 | B13 | ASTM A-53 B TP S | 80 | 5.54 | 150# | 3"FW-3023-B13 | 25C-002B | 7.5 | AMB | 12 | 38 | 2018 | Clase 4
Conversión | U-25 | REPSOL | 1 | AGUA DE CONTRA INCENDIOS | 3026 | B13 | ASTM A-53 B TP S | 80 | 4.55 | 150# | 3"FW-3023-B13 | 25C-001A | 7.5 | AMB | 12 | 38 | 2018 | Clase 4
Conversión | U-25 | REPSOL | 1 | AGUA DE CONTRAINCENDIOS | 3027 | B7 | ASTM A-106 Gr. B | 80 | 4.55 | 150# | VÁLVULA DE DILUVIO SISTEMA 25-S-01 (25-DV-841) | DISPARO MANUAL REMOTO | 7.5 | AMB | 12 | 38 | 2018 | Clase 4
Conversión | U-25 | REPSOL | 1 | AGUA DE CONTRAINCENDIOS | 3028 | B7 | ASTM A-106 Gr. B | 80 | 4.55 | 150# | VÁLVULA DE DILUVIO SISTEMA 25-S-02 (25-DV-842) | DISPARO MANUAL REMOTO | 7.5 | AMB | 12 | 38 | 2018 | Clase 4
Conversión | U-25 | REPSOL | 1 | AGUA DE CONTRAINCENDIOS | 3029 | B7 | ASTM A-106 Gr. B | 80 | 4.55 | 150# | VÁLVULA DE DILUVIO SISTEMA 25-S-03 (25-DV-843) | DISPARO MANUAL REMOTO | 7.5 | AMB | 12 | 38 | 2018 | Clase 4
Conversión | U-25 | REPSOL | 1 | AGUA DE CONTRAINCENDIOS | 3030 | B7 | ASTM A-106 Gr. B | 80 | 4.55 | 150# | VÁLVULA DE DILUVIO SISTEMA 25-S-04 (25-DV-844) | DISPARO MANUAL REMOTO | 7.5 | AMB | 12 | 38 | 2018 | Clase 4
Conversión | U-25 | REPSOL | 1 | AGUA DE CONTRAINCENDIOS | 3031 | B7 | ASTM A-106 Gr. B | 80 | 4.55 | 150# | VÁLVULA DE DILUVIO SISTEMA 25-S-06 (25-DV-845) | DISPARO MANUAL REMOTO | 7.5 | AMB | 12 | 38 | 2018 | Clase 4
Conversión | U-25 | REPSOL | 1 1/2 | LUBRICACION POR NIEBLA | 3101 | B13 | ASTM A-53 B TP S | 80 | 5.08 | 150# | 25K-001 | CAP | 0.05 | 28 | 0.2 | 80 | 2018 | Clase 4
Conversión | U-25 | REPSOL | 3/4 | LUBRICACION POR NIEBLA | 3102 | B13 | ASTM A-53 B TP S | 80 | 3.91 | 150# | 11/2"LO-3101-B13 | 25P-003A | 0.05 | 28 | 0.2 | 80 | 2018 | Clase 4
Conversión | U-25 | REPSOL | 3/4 | LUBRICACION POR NIEBLA | 3103 | B13 | ASTM A-53 B TP S | 80 | 3.91 | 150# | 11/2"LO-3101-B13 | 25P-003B | 0.05 | 28 | 0.2 | 80 | 2018 | Clase 4
Conversión | U-25 | REPSOL | 3/4 | LUBRICACION POR NIEBLA | 3104 | B13 | ASTM A-53 B TP S | 80 | 3.91 | 150# | 11/2"LO-3101-B13 | 25P-006A | 0.05 | 28 | 0.2 | 80 | 2018 | Clase 4
Conversión | U-25 | REPSOL | 3/4 | LUBRICACION POR NIEBLA | 3105 | B13 | ASTM A-53 B TP S | 80 | 3.91 | 150# | 11/2"LO-3101-B13 | 25P-006B | 0.05 | 28 | 0.2 | 80 | 2018 | Clase 4
Conversión | U-25 | REPSOL | 3/4 | LUBRICACION POR NIEBLA | 3106 | B13 | ASTM A-53 B TP S | 80 | 3.91 | 150# | 11/2"LO-3101-B13 | 25P-005A | 0.05 | 28 | 0.2 | 80 | 2018 | Clase 4
Conversión | U-25 | REPSOL | 3/4 | LUBRICACION POR NIEBLA | 3107 | B13 | ASTM A-53 B TP S | 80 | 3.91 | 150# | 11/2"LO-3101-B13 | 25P-005B | 0.05 | 28 | 0.2 | 80 | 2018 | Clase 4
Conversión | U-25 | REPSOL | 3/4 | LUBRICACION POR NIEBLA | 3108 | B13 | ASTM A-53 B TP S | 80 | 3.91 | 150# | 11/2"LO-3101-B13 | 25P-004A | 0.05 | 28 | 0.2 | 80 | 2018 | Clase 4
Conversión | U-25 | REPSOL | 3/4 | LUBRICACION POR NIEBLA | 3109 | B13 | ASTM A-53 B TP S | 80 | 3.91 | 150# | 11/2"LO-3101-B13 | 25P-004B | 0.05 | 28 | 0.2 | 80 | 2018 | Clase 4
Conversión | U-25 | REPSOL | 3/4 | LUBRICACION POR NIEBLA | 3110 | B13 | ASTM A-53 B TP S | 80 | 3.91 | 150# | 11/2"LO-3101-B13 | 25P-009A | 0.05 | 28 | 0.2 | 80 | 2018 | Clase 4
Conversión | U-25 | REPSOL | 3/4 | LUBRICACION POR NIEBLA | 3111 | B13 | ASTM A-53 B TP S | 80 | 3.91 | 150# | 11/2"LO-3101-B13 | 25P-009B | 0.05 | 28 | 0.2 | 80 | 2018 | Clase 4
Conversión | U-25 | REPSOL | 3/4 | LUBRICACION POR NIEBLA | 3112 | B13 | ASTM A-53 B TP S | 80 | 3.91 | 150# | 11/2"LO-3101-B13 | 25P-008A | 0.05 | 28 | 0.2 | 80 | 2018 | Clase 4
Conversión | U-25 | REPSOL | 3/4 | LUBRICACION POR NIEBLA | 3113 | B13 | ASTM A-53 B TP S | 80 | 3.91 | 150# | 11/2"LO-3101-B13 | 25P-008B | 0.05 | 28 | 0.2 | 80 | 2018 | Clase 4
Conversión | U-25 | REPSOL | 3/4 | LUBRICACION POR NIEBLA | 3114 | B13 | ASTM A-53 B TP S | 80 | 3.91 | 150# | 11/2"LO-3101-B13 | 25P-010 | 0.05 | 28 | 0.2 | 80 | 2018 | Clase 4
Conversión | U-25 | REPSOL | 3/4 | LUBRICACION POR NIEBLA | 3115 | B13 | ASTM A-53 B TP S | 80 | 3.91 | 150# | 25P-003A | 3/4"LO-3130-B13 | 0.05 | 28 | 0.2 | 80 | 2018 | Clase 4
Conversión | U-25 | REPSOL | 3/4 | LUBRICACION POR NIEBLA | 3116 | B13 | ASTM A-53 B TP S | 80 | 3.91 | 150# | 25P-003B | 3/4"LO-3130-B13 | 0.05 | 28 | 0.2 | 80 | 2018 | Clase 4
Conversión | U-25 | REPSOL | 3/4 | LUBRICACION POR NIEBLA | 3117 | B13 | ASTM A-53 B TP S | 80 | 3.91 | 150# | 25P-006A | 3/4"LO-3130-B13 | 0.05 | 28 | 0.2 | 80 | 2018 | Clase 4
Conversión | U-25 | REPSOL | 3/4 | LUBRICACION POR NIEBLA | 3118 | B13 | ASTM A-53 B TP S | 80 | 3.91 | 150# | 25P-006B | 3/4"LO-3130-B13 | 0.05 | 28 | 0.2 | 80 | 2018 | Clase 4
Conversión | U-25 | REPSOL | 3/4 | LUBRICACION POR NIEBLA | 3119 | B13 | ASTM A-53 B TP S | 80 | 3.91 | 150# | 25P-005A | 3/4"LO-3129-B13 | 0.05 | 28 | 0.2 | 80 | 2018 | Clase 4
Conversión | U-25 | REPSOL | 3/4 | LUBRICACION POR NIEBLA | 3120 | B13 | ASTM A-53 B TP S | 80 | 3.91 | 150# | 25P-005B | 3/4"LO-3129-B13 | 0.05 | 28 | 0.2 | 80 | 2018 | Clase 4
Conversión | U-25 | REPSOL | 3/4 | LUBRICACION POR NIEBLA | 3121 | B13 | ASTM A-53 B TP S | 80 | 3.91 | 150# | 25P-004A | 3/4"LO-3129-B13 | 0.05 | 28 | 0.2 | 80 | 2018 | Clase 4
Conversión | U-25 | REPSOL | 3/4 | LUBRICACION POR NIEBLA | 3122 | B13 | ASTM A-53 B TP S | 80 | 3.91 | 150# | 25P-004B | 3/4"LO-3129-B13 | 0.05 | 28 | 0.2 | 80 | 2018 | Clase 4
Conversión | U-25 | REPSOL | 3/4 | LUBRICACION POR NIEBLA | 3123 | B13 | ASTM A-53 B TP S | 80 | 3.91 | 150# | 25P-009A | 3/4"LO-3128-B13 | 0.05 | 28 | 0.2 | 80 | 2018 | Clase 4
Conversión | U-25 | REPSOL | 1 1/2 | LUBRICACION POR NIEBLA | 3124 | B13 | ASTM A-53 B TP S | 80 | 5.08 | 150# | 25P-009B | 3/4"LO-3128-B13 | 0.05 | 28 | 0.2 | 80 | 2018 | Clase 4
Conversión | U-25 | REPSOL | 3/4 | LUBRICACION POR NIEBLA | 3125 | B13 | ASTM A-53 B TP S | 80 | 3.91 | 150# | 25P-008A | 3/4"LO-3128-B13 | 0.05 | 28 | 0.2 | 80 | 2018 | Clase 4
Conversión | U-25 | REPSOL | 3/4 | LUBRICACION POR NIEBLA | 3126 | B13 | ASTM A-53 B TP S | 80 | 3.91 | 150# | 25P-008B | 3/4"LO-3128-B13 | 0.05 | 28 | 0.2 | 80 | 2018 | Clase 4
Conversión | U-25 | REPSOL | 3/4 | LUBRICACION POR NIEBLA | 3127 | B13 | ASTM A-53 B TP S | 80 | 3.91 | 150# | 25P-010 | 3/4"LO-3128-B13 | 0.05 | 28 | 0.2 | 80 | 2018 | Clase 4
Conversión | U-25 | REPSOL | 3/4 | LUBRICACION POR NIEBLA | 3128 | B13 | ASTM A-53 B TP S | 80 | 3.91 | 150# | CAP | 25K-001-K-001 | 0.05 | 28 | 0.2 | 80 | 2018 | Clase 4
Conversión | U-25 | REPSOL | 3/4 | LUBRICACION POR NIEBLA | 3129 | B13 | ASTM A-53 B TP S | 80 | 3.91 | 150# | CAP | 25K-001-K-002 | 0.05 | 28 | 0.2 | 80 | 2018 | Clase 4
Conversión | U-25 | REPSOL | 3/4 | LUBRICACION POR NIEBLA | 3130 | B13 | ASTM A-53 B TP S | 80 | 3.91 | 150# | CAP | 25K-001-K-003 | 0.05 | 28 | 0.2 | 80 | 2018 | Clase 4
Conversión | U-25 | REPSOL | 1 1/2 | DESCARGA A ANTORCHA | 3201 | B4 | ASTM A-106 Gr. B | 80 | 5.08 | 150# | PIEZA DISTANCIADORA DE CILINDRO DE COMPRESOR A | 2"FL-2002-B4 | 0.3 | Amb | 3.5 | 120 | 2018 | Clase 2
Conversión | U-25 | REPSOL | 3/4 | DESCARGA A ANTORCHA | 3202 | B4 | ASTM A-106 Gr. B | 80 | 3.91 | 150# | VENTEO 25G-001A-D-004 | 2"FL-2002-B4 | 0.3 | Amb | 3.5 | 120 | 2018 | Clase 2
Conversión | U-25 | REPSOL | 3/4 | HIDROCARBURO | 3203 | B4 | ASTM A-106 Gr. B | 80 | 3.91 | 150# | VÁLVULA BOLA (25G-001A-D-003) | SUBCOLECTOR VACIADO DE UNIDAD 4"PO-2102-B4 | 0.3 | Amb. | 3.5 | 80 | 2018 | Clase 2
Conversión | U-25 | REPSOL | 3/4 | HIDROCARBURO | 3204 | B4 | ASTM A-106 Gr. B | 80 | 3.91 | 150# | VÁLVULA BOLA (25G-001A-D-004) | SUBCOLECTOR VACIADO DE UNIDAD 4"PO-2102-B4 | 0.3 | Amb. | 3.5 | 80 | 2018 | Clase 2
Conversión | U-25 | REPSOL | 3/4 | DRENAJE DE AGUAS ACEITOSAS | 3205 | B4 | ASTM A-106 Gr. B | 80 | 3.91 | 150# | PIEZA DISTANCIADORA DE CILINDRO DE COMPRESOR A | EMBUDO OS | ATM | Amb | 3.5 | 80 | 2018 | Clase 4
Conversión | U-25 | REPSOL | 3/4 | NITRÓGENO | 3206 | B1 | ASTM A-106 Gr. B | 80 | 3.91 | 150# | 2"N2-1784-B1 | SALIDA DE 26 G-001A-D-003 | 7.3 | 20 | 10 | 80 | 2018 | Clase 4
Conversión | U-25 | REPSOL | 3/4 | NITRÓGENO | 3207 | B1 | ASTM A-106 Gr. B | 80 | 3.91 | 150# | 3/4"N2-3206-B1 | SALIDA DE 25 G-001A-D-004 | 7.3 | 20 | 10 | 80 | 2018 | Clase 4
Conversión | U-25 | REPSOL | 3/4 | DESCARGA A ANTORCHA | 3208 | B4 | ASTM A-106 Gr. B | 80 | 3.91 | 150# | 25G-001A-D-003 | 11/2"FL-3201-B4 | 0.3 | Amb | 3.5 | 120 | 2018 | Clase 2
Conversión | U-25 | REPSOL | 1 1/2 | DESCARGA A ANTORCHA | 3209 | B4 | ASTM A-106 Gr. B | 80 | 5.08 | 150# | PIEZA DISTANCIADORA DE CILINDRO DE COMPRESOR B | 2"FL-2002-B4 | 0.3 | Amb | 3.5 | 120 | 2018 | Clase 2
Conversión | U-25 | REPSOL | 3/4 | DESCARGA A ANTORCHA | 3210 | B4 | ASTM A-106 Gr. B | 80 | 3.91 | 150# | VENTEO 25G-001B-D-004 | 2"FL-2002-B4 | 0.3 | Amb | 3.5 | 120 | 2018 | Clase 2
Conversión | U-25 | REPSOL | 3/4 | HIDROCARBURO | 3211 | B4 | ASTM A-106 Gr. B | 80 | 3.91 | 150# | VÁLVULA BOLA (25G-001B-D-003) | SUBCOLECTOR VACIADO DE UNIDAD 4"PO-2102-B4 | 0.3 | Amb. | 3.5 | 80 | 2018 | Clase 2
Conversión | U-25 | REPSOL | 3/4 | HIDROCARBURO | 3212 | B4 | ASTM A-106 Gr. B | 80 | 3.91 | 150# | VÁLVULA BOLA (25G-001B-D-004) | SUBCOLECTOR VACIADO DE UNIDAD 4"PO-2102-B4 | 0.3 | Amb. | 3.5 | 80 | 2018 | Clase 2
Conversión | U-25 | REPSOL | 3/4 | DRENAJE DE AGUAS ACEITOSAS | 3213 | B4 | ASTM A-106 Gr. B | 80 | 3.91 | 150# | PIEZA DISTANCIADORA DE CILINDRO DE COMPRESOR B | EMBUDO OS | ATM | Amb | 3.5 | 80 | 2018 | Clase 4
Conversión | U-25 | REPSOL | 3/4 | NITRÓGENO | 3214 | B1 | ASTM A-106 Gr. B | 80 | 3.91 | 150# | 2"N2-1784-B1 | SALIDA DE 25 G-001B-D-003 | 7.3 | 20 | 10 | 80 | 2018 | Clase 4
Conversión | U-25 | REPSOL | 3/4 | NITRÓGENO | 3215 | B1 | ASTM A-106 Gr. B | 80 | 3.91 | 150# | 3/4"N2-3214-B1 | SALIDA DE 25 G-001B-D-004 | 7.3 | 20 | 10 | 80 | 2018 | Clase 4
Conversión | U-25 | REPSOL | 3/4 | DESCARGA A ANTORCHA | 3216 | B4 | ASTM A-106 Gr. B | 80 | 3.91 | 150# | 25G-001B-D-003 | 11/2"FL-3209-B4 | 0.3 | Amb | 3.5 | 120 | 2018 | Clase 2
Conversión | U-25 | REPSOL | 3/4 | NITRÓGENO | 3217 | B1 | ASTM A-106 Gr. B | 80 | 3.91 | 150# | 2"N2-1784-B1 | COMPRESOR 25G-001A | 7.3 | 20 | 10 | 80 | 2018 | Clase 4
Conversión | U-25 | REPSOL | 3/4 | NITRÓGENO | 3218 | B1 | ASTM A-106 Gr. B | 80 | 3.91 | 150# | 2"N2-1784-B1 | COMPRESOR 25G-001B | 7.3 | 20 | 10 | 80 | 2018 | Clase 4
Conversión | U-25 | REPSOL | 3/4 | DRENAJE DE AGUAS ACEITOSAS | 3219 | B4 | ASTM A-106 Gr. B | 80 | 3.91 | 150# | VÁLVULA BOLA (25G-001A-D-003) | EMBUDO OS | ATM | Amb | 3.5 | 80 | 2018 | Clase 4
Conversión | U-25 | REPSOL | 3/4 | DRENAJE DE AGUAS ACEITOSAS | 3220 | B4 | ASTM A-106 Gr. B | 80 | 3.91 | 150# | VÁLVULA BOLA (25G-001A-D-004) | 3/4"OS-3219-B4 | ATM | Amb | 3.5 | 80 | 2018 | Clase 3
Conversión | U-25 | REPSOL | 3/4 | DRENAJE DE AGUAS ACEITOSAS | 3221 | B4 | ASTM A-106 Gr. B | 80 | 3.91 | 150# | VÁLVULA BOLA (25G-001B-D-003) | EMBUDO OS | ATM | Amb | 3.5 | 80 | 2018 | Clase 4
Conversión | U-25 | REPSOL | 3/4 | DRENAJE DE AGUAS ACEITOSAS | 3222 | B4 | ASTM A-106 Gr. B | 80 | 3.91 | 150# | VÁLVULA BOLA (25G-001B-D-004) | 3/4"OS-3221-B4 | ATM | Amb | 3.5 | 80 | 2018 | Clase 3
Conversión | U-25 | REPSOL | 1 1/2 | ACEITE DE LUBRICACIÓN | 3301 | TXB53 | ASTM A-312 Tp. 316L | 40S | 3.68 | 150# | CARTER DEL COMPRESOR A (25G-001A-P-003) | CONSOLA ACEITE DE LUBRICACION (25G-001A-E-001A/B) | 6 | 60 | 13.3 | 100 | 2018 | Clase 4
Conversión | U-25 | REPSOL | 2 | ACEITE DE LUBRICACIÓN | 3302 | TXB53 | ASTM A-312 Tp. 316L | 40S | 3.91 | 150# | CARTER DEL COMPRESOR A | CONSOLA ACEITE DE LUBRICACION (25G-001A-P-002) | ATM | 60 | 13.3 | 100 | 2018 | Clase 4
Conversión | U-25 | REPSOL | 1 | ACEITE DE LUBRICACIÓN | 3303 | TXB53 | ASTM A-312 Tp. 316L | 40S | 3.38 | 150# | CONSOLA ACEITE DE LUBRICACIÓN (25PSV-605)/(25PSV-606) | CARTER DEL COMPRESOR A | ATM | 60 | 13.3 | 100 | 2018 | Clase 4
Conversión | U-25 | REPSOL | 1 | ACEITE DE LUBRICACIÓN | 3304 | TXB53 | ASTM A-312 Tp. 316L | 40S | 3.38 | 150# | CONSOLA ACEITE DE LUBRICACIÓN (25 PCV-653) | CARTER DEL COMPRESOR A | ATM | 60 | 13.3 | 100 | 2018 | Clase 4
Conversión | U-25 | REPSOL | 1 | ACEITE DE LUBRICACIÓN | 3305 | TXB53 | ASTM A-312 Tp. 316L | 40S | 3.38 | 150# | CONSOLA ACEITE DE LUBRICACION (25G-001A-E-001A/B) | CARTER DEL COMPRESOR A | ATM | 60 | 13.3 | 100 | 2018 | Clase 4
Conversión | U-25 | REPSOL | 11/2 | ACEITE DE LUBRICACIÓN | 3306 | TXB53 | ASTM A-312 Tp. 316L | 40S | 3.68 | 150# | CONSOLA ACEITE DE LUBRICACIÓN (25PCV-629) | CARTER DEL COMPRESOR A | 4.5 | 60 | 13.3 | 100 | 2018 | Clase 4
Conversión | U-25 | REPSOL | 2 | AGUA DE REFRIGERACIÓN | 3307 | B1 | ASTM A-106 Gr. B | 40 | 3.91 | 150# | BRIDA CIEGA | COLECTOR AGUA DE REFRIGERACIÓN (RETORNO) 6"CWR-2712-B1 | 2.0 | 40 | 7.7 | 80 | 2018 | Clase 4
Conversión | U-25 | REPSOL | 2 | AGUA DE REFRIGERACIÓN | 3308 | B1 | ASTM A-106 Gr. B | 40 | 3.91 | 150# | 2"CWS-1916-B1 | CONSOLA ACEITE DE LUBRICACION (25G-001A-E-001A/B) | 4.0 | 29 | 7.7 | 80 | 2018 | Clase 4
Conversión | U-25 | REPSOL | 2 | AGUA DE REFRIGERACIÓN | 3309 | B1 | ASTM A-106 Gr. B | 40 | 3.91 | 150# | CONSOLA ACEITE DE LUBRICACION (25G-001A-E-001A/B) | 2"CWR-3307-B1 | 2.0 | 40 | 7.7 | 80 | 2018 | Clase 4
Conversión | U-25 | REPSOL | 2 | DRENAJE DE AGUAS ACEITOSAS | 3310 | B4 | ASTM A-106 Gr. B | 40 | 3.91 | 150# | CONSOLA 25G-001A | EMBUDO OS | ATM | Amb | 3.5 | 80 | 2018 | Clase 4
Conversión | U-25 | REPSOL | 2 | DRENAJE DE AGUAS ACEITOSAS | 3312 | B4 | ASTM A-106 Gr. B | 40 | 3.91 | 150# | CONSOLA 25G-001A | EMBUDO OS | ATM | Amb | 3.5 | 80 | 2018 | Clase 4
Conversión | U-25 | REPSOL | 1 | ACEITE DE LUBRICACIÓN | 3314 | B4 | ASTM A-106 Gr. B | 80 | 4.55 | 150# | DRENAJES EQUIPOS CONSOLA ACEITE LUBRICACION 25G-001A | BRIDA CIEGA | Atm. | Amb. | 13.3 | 100 | 2018 | Clase 4
Conversión | U-25 | REPSOL | 1 1/2 | ACEITE DE LUBRICACIÓN | 3401 | TXB53 | ASTM A-312 Tp. 316L | 40S | 3.68 | 150# | CARTER DEL COMPRESOR A (25G-001B-P-003) | CONSOLA ACEITE DE LUBRICACION (25G-001B-E-001A/B) | 6 | 60 | 13.3 | 100 | 2018 | Clase 4
Conversión | U-25 | REPSOL | 2 | ACEITE DE LUBRICACIÓN | 3402 | TXB53 | ASTM A-312 Tp. 316L | 40S | 3.91 | 150# | CARTER DEL COMPRESOR B | CONSOLA ACEITE DE LUBRICACION (25G-001B-P-002) | ATM | 60 | 13.3 | 100 | 2018 | Clase 4
Conversión | U-25 | REPSOL | 1 | ACEITE DE LUBRICACIÓN | 3403 | TXB53 | ASTM A-312 Tp. 316L | 40S | 3.38 | 150# | CONSOLA ACEITE DE LUBRICACIÓN (25PSV-705)/(25PSV-706) | CARTER DEL COMPRESOR B | ATM | 60 | 13.3 | 100 | 2018 | Clase 4
Conversión | U-25 | REPSOL | 1 | ACEITE DE LUBRICACIÓN | 3404 | TXB53 | ASTM A-312 Tp. 316L | 40S | 3.38 | 150# | CONSOLA ACEITE DE LUBRICACIÓN (25 PCV-753) | CARTER DEL COMPRESOR B | ATM | 60 | 13.3 | 100 | 2018 | Clase 4
Conversión | U-25 | REPSOL | 1 | ACEITE DE LUBRICACIÓN | 3405 | TXB53 | ASTM A-312 Tp. 316L | 40S | 3.38 | 150# | CONSOLA ACEITE DE LUBRICACION (25G-001B-E-001A/B) | CARTER DEL COMPRESOR B | ATM | 60 | 13.3 | 100 | 2018 | Clase 4
Conversión | U-25 | REPSOL | 11/2 | ACEITE DE LUBRICACIÓN | 3406 | TXB53 | ASTM A-312 Tp. 316L | 40S | 3.68 | 150# | CONSOLA ACEITE DE LUBRICACIÓN (25PCV-729) | CARTER DEL COMPRESOR B | ATM | 60 | 13.3 | 100 | 2018 | Clase 4
Conversión | U-25 | REPSOL | 2 | AGUA DE REFRIGERACIÓN | 3407 | B1 | ASTM A-106 Gr. B | 40 | 3.91 | 150# | 2"CWS-1916-B1 | CONSOLA ACEITE DE LUBRICACION (25G-001B-E-001A/B) | 4.0 | 29 | 7.7 | 80 | 2018 | Clase 4
Conversión | U-25 | REPSOL | 2 | AGUA DE REFRIGERACIÓN | 3408 | B1 | ASTM A-106 Gr. B | 40 | 3.91 | 150# | CONSOLA ACEITE DE LUBRICACION (25G-001B-E-001A/B) | 2"CWR-3307-B1 | 2.0 | 40 | 7.7 | 80 | 2018 | Clase 4
Conversión | U-25 | REPSOL | 2 | DRENAJE DE AGUAS ACEITOSAS | 3409 | B4 | ASTM A-106 Gr. B | 40 | 3.91 | 150# | CONSOLA 25G-001B | EMBUDO OS | ATM | Amb | 3.5 | 80 | 2018 | Clase 4
Conversión | U-25 | REPSOL | 2 | DRENAJE DE AGUAS ACEITOSAS | 3411 | B4 | ASTM A-106 Gr. B | 40 | 3.91 | 150# | CONSOLA 25G-001B | EMBUDO OS | ATM | Amb | 3.5 | 80 | 2018 | Clase 4
Conversión | U-25 | REPSOL | 1 | ACEITE DE LUBRICACIÓN | 3413 | B4 | ASTM A-106 Gr. B | 80 | 4.55 | 150# | DRENAJES EQUIPOS CONSOLA ACEITE LUBRICACION 25G-001B | BRIDA CIEGA | Atm. | Amb. | 13.3 | 100 | 2018 | Clase 4
Conversión | U-25 | REPSOL | 1 1/2 | AGUA ATEMPERADA DE SUMINISTRO | 3501 | TXB53 | ASTM A-312 Tp. 316L | 40S | 3.68 | 150# | CONSOLA AGUA ATEMPERADA (25G-001A/B-E-003A/B) | CILINDRO COMPRESOR A | 4 | 35 | 10.2 | 100 | 2018 | Clase 4
Conversión | U-25 | REPSOL | 1 1/2 | AGUA ATEMPERADA DE SUMINISTRO | 3502 | TXB53 | ASTM A-312 Tp. 316L | 40S | 3.68 | 150# | 1 1/2"TWCS-3501-B1 | CILINDRO COMPRESOR B | 4 | 35 | 10.2 | 100 | 2018 | Clase 4
Conversión | U-25 | REPSOL | 1 | AGUA ATEMPERADA DE SUMINISTRO | 3503 | TXB53 | ASTM A-312 Tp. 316L | 40S | 3.38 | 150# | CONSOLA AGUA ATEMPERADA (25G-001A/B-K-002A/B) | EMPAQUETADURA DE COMPRESOR A | 4 | 35 | 10.2 | 100 | 2018 | Clase 4
Conversión | U-25 | REPSOL | 1 | AGUA ATEMPERADA DE SUMINISTRO | 3504 | TXB53 | ASTM A-312 Tp. 316L | 40S | 3.38 | 150# | 1 "TWCS-3503-B1 | EMPAQUETADURA DE COMPRESOR B | 4 | 35 | 10.2 | 100 | 2018 | Clase 4
Conversión | U-25 | REPSOL | 1 1/2 | AGUA ATEMPERADA DE RETORNO | 3505 | TXB53 | ASTM A-312 Tp. 316L | 40S | 3.68 | 150# | EMPAQUETADURA Y CILINDRO COMPRESOR A | CONSOLA AGUA ATEMPERADA (25G-001A/B-D-005) | 4 | 55 | 10.2 | 100 | 2018 | Clase 4
Conversión | U-25 | REPSOL | 1 1/2 | AGUA ATEMPERADA DE RETORNO | 3506 | TXB53 | ASTM A-312 Tp. 316L | 40S | 3.68 | 150# | EMPAQUETADURA Y CILINDRO COMPRESOR B | 1 1/2"TWCR-3505-B1 | 4 | 55 | 10.2 | 100 | 2018 | Clase 4
Conversión | U-25 | REPSOL | 1 1/2 | DRENAJE DE AGUAS ACEITOSAS | 3507 | B4 | ASTM A-106 Gr. B | 80 | 5.08 | 150# | CONSOLA AGUA ATEMPERADA (25G-001A/B-D-005) | EMBUDO OS | ATM | Amb | 3.5 | 80 | 2018 | Clase 4
Conversión | U-25 | REPSOL | 2 | AGUA DE REFRIGERACIÓN | 3508 | B1 | ASTM A-106 Gr. B | 40 | 3.91 | 150# | 2"CWS-1916-B1 | CONSOLA AGUA ATEMPERADA | 4.0 | 29 | 7.7 | 80 | 2018 | Clase 4
Conversión | U-25 | REPSOL | 2 | AGUA DE REFRIGERACIÓN | 3509 | B1 | ASTM A-106 Gr. B | 40 | 3.91 | 150# | CONSOLA AGUA ATEMPERADA | 2"CWR-3307-B1 | 2.0 | 40 | 7.7 | 80 | 2018 | Clase 4
Conversión | U-25 | REPSOL | 3/4 | DRENAJE DE AGUAS ACEITOSAS | 3510 | B4 | ASTM A-106 Gr. B | 80 | 3.91 | 150# | BANCADA DE CONSOLA | EMBUDO OS | ATM | Amb | 3.5 | 80 | 2018 | Clase 4
Conversión | U-25 | REPSOL | 3/4 | DRENAJE DE AGUAS ACEITOSAS | 3512 | B4 | ASTM A-106 Gr. B | 80 | 3.91 | 150# | BANCADA DE CONSOLA | EMBUDO OS | ATM | Amb | 3.5 | 80 | 2018 | Clase 4
Conversión | U-25 | REPSOL | 1 | DRENAJE DE AGUAS ACEITOSAS | 3514 | B4 | ASTM A-106 Gr. B | 80 | 4.55 | 150# | DRENAJE FILTROS E INTERCAMBIADORES | EMBUDO OS | ATM | Amb | 3.5 | 80 | 2018 | Clase 4
Conversión | U-27 | BLOQUE 2 | 4 | GASOLINA PESADA DESULFURADA | 0101 | C2 / TXC59 | ASTM A-106 Gr. B | 40 | 6.02 | 300#RF | L.U. U-20 (4"P-0902-C2-H) | 27E-001 (LADO ALIMENTACIÓN) | 22 | 102 | 32.5 | 117 | 2018 | Punto de Inyección | 3 años | 3 años
Conversión | U-27 | BLOQUE 2 | 16 | GASOLINA PESADA DESULFURADA + HIDROGENO | 0103 | LXD9.H2 | ASTM A-335 Gr. P11 | 60 | 16.66 | 600#RF | 27E-001 (LADO ALIMENTACIÓN) | 27H-001 | 16.5 | 480 | 22.2 | 520 | 2018 | Clase 1 | 5 años | 5 años
Conversión | U-27 | BLOQUE 2 | 16 | EFLUENTE DEL REACTOR 27C-003 | 0104 | BZC11.H2 | ASTM A-106 Gr. B | 20 | 7.92 | 300#RF | 27E-001 (LADO EFLUENTE) | 27E-002 A/B | 12.7 | 95 | 17.3 | 121 | 2018 | Punto de Inyección | 3 años | 3 años
Conversión | U-27 | BLOQUE 2 | 3 | GASOLINA PESADA DESULFURADA | 0105 | C2 | ASTM A-106 Gr. B | 40 | 5.49 | 300#RF | 4"P-0101-C2-H | VÁLVULA DE BLOQUEO VC-0405 | 22.2 | 102 | 32.5 | 117 | 2018 | Clase 1 | 5 años | 5 años
Conversión | U-27 | BLOQUE 2 | 2 | HIDROGENO | 0106 | C2.H2 | ASTM A-106 Gr. B | 80 | 5.54 | 300#RF | BOTELLAS DE H2 | 2"H2-0107-C2.H2 | 25 | 40 | 28 | 80 | 2018 | Clase 1 | 5 años | 5 años
Conversión | U-27 | BLOQUE 2 | 2 | HIDROGENO | 0107 | C2.H2 | ASTM A-106 Gr. B | 80 | 5.54 | 300#RF | L.U. U20 (2"H2-0812-C2.H2) | 12"P-0501-C2.H2-H | 25 | 40 | 28 | 80 | 2018 | Clase 1 | 5 años | 5 años
Conversión | U-27 | BLOQUE 2 | 2 | HIDROGENO | 0108 | C2.H2 | ASTM A-106 Gr. B | 80 | 5.54 | 300#RF | 2"H2-0107-C2.H2 | 4"P-1102-BZC2-H | 25 | 40 | 28 | 80 | 2018 | Clase 1 | 5 años | 5 años
Conversión | U-27 | BLOQUE 2 | 2 | GASOLINA PESADA DESULFURADA | 0109 | C2 | ASTM A-106 Gr. B | 80 | 5.54 | 300#RF | 27K-001 A | 27-PSV-032 | 19.5 | 102 | 32.5 | 117 | 2018 | Clase 1 | 5 años | 5 años
Conversión | U-27 | BLOQUE 2 | 3 | DESCARGA A ANTORCHA | 0110 | B4 | ASTM A-106 Gr. B | 40 | 5.49 | 150#RF | 27-PSV-032 | COLECTOR ANTORCHA 14"FL-2501-B4 | 0.3 | 38 | 3.5 | 117 | 2018 | Clase 2
Conversión | U-27 | BLOQUE 2 | 2 | GASOLINA PESADA DESULFURADA | 0111 | C2 | ASTM A-106 Gr. B | 80 | 5.54 | 300#RF | 27K-001 B | 27-PSV-132 | 19.5 | 102 | 32.5 | 117 | 2018 | Clase 1 | 5 años | 5 años
Conversión | U-27 | BLOQUE 2 | 3 | DESCARGA A ANTORCHA | 0112 | B4 | ASTM A-106 Gr. B | 40 | 5.49 | 150#RF | 27-PSV-132 | COLECTOR ANTORCHA 14"FL-2501-B4 | 0.3 | 38 | 3.5 | 117 | 2018 | Clase 2
Conversión | U-27 | BLOQUE 2 | 2 | HIDROGENO | 0113 | C2.H2 | ASTM A-106 Gr. B | 80 | 5.54 | 300#RF | 2"H2-0106-C2.H2 | 27-PSV-029 | 25 | 40 | 28 | 80 | 2018 | Clase 1 | 5 años | 5 años
Conversión | U-27 | BLOQUE 2 | 4 | DESCARGA A ANTORCHA | 0114 | B4 | ASTM A-106 Gr. B | 40 | 6.02 | 150#RF | 27-PSV-029 | COLECTOR ANTORCHA 14"FL-2501-B4 | 0.3 | 38 | 3.5 | 80 | 2018 | Clase 2
Conversión | U-27 | BLOQUE 2 | 18 | EFLUENTE DEL REACTOR 27C-003 | 0115 | BZLXD9.H2 | ASTM A-335 Gr. P11 | 60 | 19.05 | 600#RF | 27K-002 | 27E-001 (LADO EFLUENTE) | 13.3 | 505 | 17.8 | 535 | 2018 | Clase 1 | 5 años | 5 años
Conversión | U-27 | BLOQUE 2 | 0.75 | HIDROCARBURO | 0116 | C2 | ASTM A-106 Gr. B | 80 | 3.91 | 300#RF | 4"P-0101-C2-H | COLECTOR VACIADO UNIDAD 4"PO-2602-B4 | 0.3 | Amb. | 32.5 | 117 | 2018 | Clase 2
Conversión | U-27 | BLOQUE 2 | 2 | HIDROCARBURO | 0117 | C2 | ASTM A-106 Gr. B | 80 | 5.54 | 300#RF | DRENAJE 27K-001A | EMBUDO SERVICIO OS | 0.3 | Amb. | 32.5 | 117 | 2018 | Clase 2
Conversión | U-27 | BLOQUE 2 | 2 | HIDROCARBURO | 0118 | C2 | ASTM A-106 Gr. B | 80 | 5.54 | 300#RF | DRENAJE 27K-001B | EMBUDO SERVICIO OS | 0.3 | Amb. | 32.5 | 117 | 2018 | Clase 2
Conversión | U-27 | BLOQUE 2 | 2 | HIDROCARBURO | 0119 | TXC59 | ASTM A-312 Tp. 316L | 40S | 3.91 | 300#RF | 4"P-0102-TXC59-H | EMBUDO SERVICIO OS | 0.3 | Amb. | 23.1 | 117 | 2018 | Clase 2
Conversión | U-27 | BLOQUE 2 | 2 | HIDROCARBURO | 0120 | C2.H2 | ASTM A-106 Gr. B | 80 | 5.54 | 300#RF | DRENAJE 27E-001 | COLECTOR VACIADO UNIDAD 4"PO-2602-B4 | 0.3 | Amb. | 22.8 | 288 | 2018 | Clase 2
Conversión | U-27 | BLOQUE 2 | 0.75 | HIDROCARBURO | 0121 | C2 | ASTM A-106 Gr. B | 80 | 3.91 | 300#RF | 4"P-0101-C2-H | COLECTOR VACIADO UNIDAD 4"PO-2602-B4 | 0.3 | Amb. | 32.5 | 117 | 2018 | Clase 2
Conversión | U-27 | BLOQUE 2 | 0.75 | HIDRÓGENO | 0122 | C2.H2 | ASTM A-106 Gr. B | 80 | 3.91 | 300#RF | 2"H2-0107-C2.H2 | 3/4"FL-0819-B4 | 25 | 40 | 28 | 80 | 2018 | Clase 1 | 5 años | 5 años
Conversión | U-27 | BLOQUE 2 | 0.75 | HIDRÓGENO | 0123 | C2.H2 | ASTM A-106 Gr. B | 80 | 3.91 | 300#RF | 2"H2-0107-C2.H2 | COLECTOR ANTORCHA 14"FL-2501-B4 | 25 | 40 | 28 | 80 | 2018 | Clase 1 | 5 años | 5 años
Conversión | U-27 | BLOQUE 2 | 1 | HIDRÓGENO | 0124 | C2.H2 | ASTM A-106 Gr. B | 80 | 4.55 | 300#RF | 2"H2-0107-C2.H2 | SELLO PRIMARIO 27G-001 | 25 | 40 | 28 | 80 | 2018 | Clase 1 | 5 años | 5 años
Conversión | U-27 | BLOQUE 2 | 18 | GASOLINA PESADA + HIDROGENO | 0201 | LXD9.H2 | ASTM A-335 Gr. P11 | 60 | 19.05 | 600#RF | 27H-001 | 27C-001 | 15.9 | 520 | 21.3 | 535 | 2018 | Punto de Inyección | 3 años | 3 años
Conversión | U-27 | BLOQUE 2 | 18 | EFLUENTE DEL REACTOR 27C-001 | 0202 | BZLXD9.H2 | ASTM A-335 Gr. P11 | 60 | 19.05 | 600#RF | 27H-002 | 27C-002 | 14.9 | 520 | 20 | 535 | 2018 | Punto de Inyección | 3 años | 3 años
Conversión | U-27 | BLOQUE 2 | 18 | EFLUENTE DEL REACTOR 27C-002 | 0203 | BZLXD9.H2 | ASTM A-335 Gr. P11 | 60 | 19.05 | 600#RF | 27H-003 | 27C-003 | 13.9 | 520 | 18.7 | 535 | 2018 | Punto de Inyección | 3 años | 3 años
Conversión | U-27 | BLOQUE 2 | 8 | REFORMADO | 0204 | BZC2 | ASTM A-106 Gr. B | 20 | 6.35 | 300#RF | 27H-001 / 002 / 003 | 27C-006 | 15.1 | 240 | 16.9 | 258 | 2018 | Clase 1 | 5 años | 5 años
Conversión | U-27 | BLOQUE 2 | 0.75 | HIDROCARBURO | 0206 | BZC3 | ASTM A-106 Gr. B | 80 | 3.91 | 300#RF | 27-FV-016 | 3/4"PO-1016-BZC3 | 0.3 | Amb. | 27 | 258 | 2018 | Clase 2
Conversión | U-27 | BLOQUE 2 | 18 | EFLUENTE DEL REACTOR 27C-001 | 0301 | BZLXD9.H2 | ASTM A-335 Gr. P11 | 60 | 19.05 | 600#RF | 27C-001 | 27H-002 | 15.3 | 445 | 20.6 | 535 | 2018 | Clase 1 | 5 años | 5 años
Conversión | U-27 | BLOQUE 2 | 18 | EFLUENTE DEL REACTOR 27C-002 | 0302 | BZLXD9.H2 | ASTM A-335 Gr. P11 | 60 | 19.05 | 600#RF | 27C-002 | 27H-003 | 14.3 | 486 | 19.2 | 535 | 2018 | Clase 1 | 5 años | 5 años
Conversión | U-27 | BLOQUE 2 | 18 | EFLUENTE DEL REACTOR 27C-003 | 0303 | BZLXD9.H2 | ASTM A-335 Gr. P11 | 60 | 19.05 | 600#RF | 27C-003 | 27K-002 | 13.3 | 505 | 17.8 | 535 | 2018 | Clase 1 | 5 años | 5 años
Conversión | U-27 | BLOQUE 2 | 3/4 | DMDS Ó TETRACL. DE ETILENO | 0304 | TXC52 | ASTM A-312 Tp. 316L | 40S | 2.87 | 300#RF | 2"P-1521-TXC52 | 18"P-0203-BZLXD9.H2-H | 16.4 | 38 | 22.4 | 80 | 2018 | Clase 4
Conversión | U-27 | BLOQUE 2 | 3/4 | DMDS Ó TETRACL. DE ETILENO | 0305 | TXC52 | ASTM A-312 Tp. 316L | 40S | 2.87 | 300#RF | 2"P-1521-TXC52 | 18"P-0202-BZLXD9.H2-H | 16.4 | 38 | 22.4 | 80 | 2018 | Clase 4
Conversión | U-27 | BLOQUE 2 | 3/4 | DESCARGA A ANTORCHA | 0306 | BZLXD9.H2 | ASTM A-335 Gr. P11 | 80 | 3.91 | 600#RF | TOMA MUESTRA CATALIZADOR AP-010 | 2"FL-1810-B4 | 15.3 | 135 | 21.3 | 150 | 2018 | Clase 2
Conversión | U-27 | BLOQUE 2 | 3/4 | DESCARGA A ANTORCHA | 0307 | BZLXD9.H2 | ASTM A-335 Gr. P11 | 80 | 3.91 | 600#RF | TOMA MUESTRA CATALIZADOR AP-011 | 2"FL-1810-B4 | 13.3 | 135 | 18.7 | 150 | 2018 | Clase 2
Conversión | U-27 | BLOQUE 2 | 3 | AIRE REGENERACIÓN | 0308 | B1 | ASTM A-106 Gr. B | 40 | 5.49 | 150#RF | COMPRESOR PORTATIL | 18"P-0203-BZLXD9.H2-H | 14 | 41 | 16.2 | 130 | 2018 | Clase 4
Conversión | U-27 | BLOQUE 2 | 3 | AIRE REGENERACIÓN | 0309 | B1 | ASTM A-106 Gr. B | 40 | 5.49 | 150#RF | 3"P-0308-B1 | 12"P-0403-B4.H2-ST | 14 | 41 | 16.2 | 130 | 2018 | Clase 4
Conversión | U-27 | BLOQUE 2 | 4 | AIRE REGENERACIÓN | 0311 | B1 | ASTM A-106 Gr. B | 40 | 6.02 | 150#RF | 27-PSV-030 | ATMÓSFERA | 0 | Amb. | 3.5 | 130 | 2018 | Clase 4
Conversión | U-27 | BLOQUE 2 | 3/4 | DMDS Ó TETRACL. DE ETILENO | 0312 | TXC52 | ASTM A-312 Tp. 316L | 40S | 2.87 | 300#RF | 2"P-1528-TXC52 | 3/4"P-0304-BZLXD9.H2 | 16.4 | 38 | 18.2 | 80 | 2018 | Clase 4
Conversión | U-27 | BLOQUE 2 | 3/4 | DMDS Ó TETRACL. DE ETILENO | 0313 | TXC52 | ASTM A-312 Tp. 316L | 40S | 2.87 | 300#RF | 2"P-1528-TXC52 | 3/4"P-0305-BZLDX9.H2 | 16.4 | 38 | 18.2 | 80 | 2018 | Clase 4
Conversión | U-27 | BLOQUE 2 | 2 | HIDROCARBURO | 0314 | BZLXD9.H2 | ASTM A-335 Gr. P11 | 80 | 5.54 | 600#RF | 18"P-0301-BZLXD9.H2-H | EMBUDO SERVICIO OS | 0.3 | Amb. | 20.6 | 535 | 2018 | Clase 2
Conversión | U-27 | BLOQUE 2 | 2 | HIDROCARBURO | 0315 | BZLXD9.H2 | ASTM A-335 Gr. P11 | 80 | 5.54 | 600#RF | 18"P-0302-BZXLD.H2-H | EMBUDO SERVICIO OS | 0.3 | Amb. | 19.2 | 535 | 2018 | Clase 2
Conversión | U-27 | BLOQUE 2 | 2 | HIDROCARBURO | 0316 | BZLXD9.H2 | ASTM A-335 Gr. P11 | 80 | 5.54 | 600#RF | 18"P-0303-BZLXD9.H2-H | EMBUDO SERVICIO OS | 0.3 | Amb. | 17.8 | 535 | 2018 | Clase 2
Conversión | U-27 | BLOQUE 2 | 12 | EFLUENTE DEL REACTOR 27C-003 | 0401 | BZB11.H2 | ASTM A-106 Gr. B | 20 | 6.35 | 150#RF | 27E-002 A/B | 27D-001 | 12.1 | 43 | 16.2 | 96 | 2018 | Clase 1 | 5 años | 5 años
Conversión | U-27 | BLOQUE 2 | 6 | HIDROCARBURO | 0402 | BZB11 | ASTM A-106 Gr. B | 40 | 7.11 | 150#RF | 27D-001 | 27P-001 A/B | 12.3 | 43 | 17 | 96 | 2018 | Clase 2
Conversión | U-27 | BLOQUE 2 | 12 | GAS DE RECICLO | 0403 | B4.H2 | ASTM A-106 Gr. B | 20 | 6.35 | 150#RF | 27D-001 | 27G-001 | 11.9 | 43 | 16.2 | 96 | 2018 | Clase 1 | 5 años | 5 años
Conversión | U-27 | BLOQUE 2 | 3 | SOSA CAUSTICA | 0404 | BZB11 | ASTM A-106 Gr. B | 40 | 5.49 | 150#RF | 4"P-0402-BZB11 | 27P-005 A/B | 12 | 43 | 17 | 96 | 2018 | Clase 2
Conversión | U-27 | BLOQUE 2 | 3 | SOSA CAUSTICA | 0405 | C24 | ASTM A-106 Gr. B | 40 | 5.49 | 300#RF | 27P-005 A/B | 16"P-0104-BZC11.H2-PG | 17.9 | 43 | 23.5 | 96 | 2018 | Clase 2
Conversión | U-27 | BLOQUE 2 | 3 | GASOLINA PESADA | 0406 | C2 | ASTM A-106 Gr. B | 40 | 5.49 | 300#RF | 3"P-0105-C2-PG | 6"P-0705-BZB4 | 22.2 | 102 | 32.5 | 117 | 2018 | Clase 1 | 5 años | 5 años
Conversión | U-27 | BLOQUE 2 | 6 | GAS DE RECICLO | 0407 | B4.H2 | ASTM A-106 Gr. B | 40 | 7.11 | 150#RF | 27D-001 | 27-PSV-001/002 | 12 | 43 | 16.2 | 96 | 2018 | Clase 1 | 5 años | 5 años
Conversión | U-27 | BLOQUE 2 | 10 | DESCARGA A ANTORCHA | 0408 | B4 | ASTM A-106 Gr. B | 20 | 6.35 | 150#RF | 27-PSV-001 | COLECTOR ANTORCHA 14"FL-2501-B4 | 0.3 | 38 | 3.5 | 96 | 2018 | Clase 2
Conversión | U-27 | BLOQUE 2 | 4 | DESCARGA A ATMOSFERA | 0409 | B4 | ASTM A-106 Gr. B | 40 | 6.02 | 150#RF | 27-PSV-002 | ATMÓSFERA | Atm. | Amb. | 3.5 | 96 | 2018 | Clase 3
Conversión | U-27 | BLOQUE 2 | 2 | HIDROCARBURO | 0410 | BZB11 | ASTM A-106 Gr. B | 80 | 5.54 | 150#RF | 6"P-0402-BZB11 (27D-001) | COLECTOR VACIADO UNIDAD 4"PO-2601-B4 | 0.3 | Amb. | 17 | 96 | 2018 | Clase 2
Conversión | U-27 | BLOQUE 2 | 3/4 | HIDROCARBURO | 0411 | BZB11.H2 | ASTM A-106 Gr. B | 160 | 5.56 | 150#RF | NIVELES 27D-001 | 3/4"PO-0412-B4 | 0.3 | Amb. | 16.2 | 96 | 2018 | Clase 2
Conversión | U-27 | BLOQUE 2 | 3/4 | HIDROCARBURO | 0412 | BZB11.H2 | ASTM A-106 Gr. B | 160 | 5.56 | 150#RF | NIVELES 27D-001 | COLECTOR VACIADO UNIDAD 4"PO-2601-B4 | 0.3 | Amb. | 16.2 | 96 | 2018 | Clase 2
Conversión | U-27 | BLOQUE 2 | 2 | AGUA ACEITOSA | 0413 | B4 | ASTM A-106 Gr. B | 40 | 3.91 | 150#RF | 27P-005A | EMBUDO SERVICIO OS | Atm. | Amb. | 3.5 | 80 | 2018 | Clase 3
Conversión | U-27 | BLOQUE 2 | 2 | AGUA ACEITOSA | 0414 | B4 | ASTM A-106 Gr. B | 40 | 3.91 | 150#RF | 27P-005B | EMBUDO SERVICIO OS | Atm. | Amb. | 3.5 | 80 | 2018 | Clase 3
Conversión | U-27 | BLOQUE 2 | 2 | SOSA GASTADA | 0415 | C24 | ASTM A-106 Gr. B | 80 | 5.54 | 300#RF | 3"P-0405-C24 | L.U. U-20 (2"AQ-2120-B2) |  | 43 | 23.5 | 96 | 2018 | Clase 2
Conversión | U-27 | BLOQUE 2 | 3/4 | SOSA GASTADA | 0416 | C24 | ASTM A-106 Gr. B | 80 | 3.91 | 300#RF | 2"P-0415-C24 | DRENAJE QUIMICOS | Atm. | Amb. | 23.5 | 96 | 2018 | Clase 2
Conversión | U-27 | BLOQUE 2 | 3/4 | SOSA GASTADA | 0417 | C24 | ASTM A-106 Gr. B | 80 | 3.91 | 300#RF | 2"P-0415-C24 | DRENAJE QUIMICOS | Atm. | Amb. | 23.5 | 96 | 2018 | Clase 2
Conversión | U-27 | BLOQUE 2 | 3/4 | SOSA GASTADA | 0418 | C24 | ASTM A-106 Gr. B | 80 | 3.91 | 300#RF | 27P-005 A | DRENAJE QUIMICOS | Atm. | Amb. | 23.5 | 96 | 2018 | Clase 2
Conversión | U-27 | BLOQUE 2 | 3/4 | SOSA GASTADA | 0419 | C24 | ASTM A-106 Gr. B | 80 | 3.91 | 300#RF | 27P-005 B | DRENAJE QUIMICOS | Atm. | Amb. | 23.5 | 96 | 2018 | Clase 2
Conversión | U-27 | BLOQUE 2 | 3/4 | SOSA GASTADA | 0420 | C24 | ASTM A-106 Gr. B | 80 | 3.91 | 300#RF | 2"AQ-0415-C24 | DRENAJE QUIMICOS | Atm. | Amb. | 23.5 | 96 | 2018 | Clase 2
Conversión | U-27 | BLOQUE 2 | 12 | GAS DE RECICLO | 0501 | C2.H2 | ASTM A-106 Gr. B | 20 | 6.35 | 300#RF | 27G-001 | 27E-001 (LADO ALIMENTACIÓN) | 17.2 | 78 | 23.1 | 121 | 2018 | Clase 1 | 5 años | 5 años
Conversión | U-27 | BLOQUE 2 | 6 | HIDRÓGENO DE BAJA PUREZA | 0502 | B4.H2 | ASTM A-106 Gr. B | 40 | 7.11 | 150#RF | 12"P-0403-B4.H2-ST | 27D-002 | 11.9 | 43 | 16.2 | 96 | 2018 | Clase 1 | 5 años | 5 años
Conversión | U-27 | BLOQUE 2 | 6 | HIDRÓGENO DE BAJA PUREZA | 0503 | B4.H2 | ASTM A-106 Gr. B | 40 | 7.11 | 150#RF | 27D-002 | 27G-002 A/B | 11.7 | 43 | 16.2 | 96 | 2018 | Clase 1 | 5 años | 5 años
Conversión | U-27 | BLOQUE 2 | 3 | HIDRÓGENO DE BAJA PUREZA | 0504 | B4.H2 | ASTM A-106 Gr. B | 40 | 5.49 | 150#RF | 6"P-0507-B4.H2 | 27J-001 | 11.9 | 43 | 16.2 | 96 | 2018 | Clase 1 | 5 años | 5 años
Conversión | U-27 | BLOQUE 2 | 4 | HIDRÓGENO DE BAJA PUREZA | 0505 | B4.H2 | ASTM A-106 Gr. B | 40 | 6.02 | 150#RF | 27D-002 | 27-PSV-003 | 11.9 | 43 | 16.2 | 96 | 2018 | Clase 1 | 5 años | 5 años
Conversión | U-27 | BLOQUE 2 | 6 | DESCARGA A ANTORCHA | 0506 | B4 | ASTM A-106 Gr. B | 40 | 7.11 | 150#RF | 27-PSV-003 | COLECTOR ANTORCHA 14"FL-2501-B4 | 0.3 | 38 | 3.5 | 96 | 2018 | Clase 2
Conversión | U-27 | BLOQUE 2 | 6 | HIDRÓGENO DE BAJA PUREZA | 0507 | B4.H2 | ASTM A-106 Gr. B | 40 | 7.11 | 150#RF | 6"P-0502-B4.H2 | 6"FL-0509-B4 | 11.9 | 43 | 16.2 | 96 | 2018 | Clase 1 | 5 años | 5 años
Conversión | U-27 | BLOQUE 2 | 2 | HIDRÓGENO DE BAJA PUREZA | 0508 | B4.H2 | ASTM A-106 Gr. B | 40 | 3.91 | 150#RF | 6"P-0507-B4.H2 | 6"P-0507-B4.H2 | 11.9 | 43 | 16.2 | 96 | 2018 | Clase 1 | 5 años | 5 años
Conversión | U-27 | BLOQUE 2 | 6 | DESCARGA A ANTORCHA | 0509 | B4 | ASTM A-106 Gr. B | 40 | 7.11 | 150#RF | 6"P-0507-B4.H2 | COLECTOR ANTORCHA 14"FL-2501-B4 | 0.3 | 38 | 3.5 | 96 | 2018 | Clase 2
Conversión | U-27 | BLOQUE 2 | 6 | DESCARGA A ATMOSFERA | 0510 | B4 | ASTM A-106 Gr. B | 40 | 7.11 | 150#RF | 6"P-0507-B4.H2 | ATMÓSFERA | Atm. | Amb. | 3.5 | 96 | 2018 | Clase 3
Conversión | U-27 | BLOQUE 2 | 1 | VENTEO A ANTORCHA | 0511 | C2.H2 | ASTM A-106 Gr. B | 80 | 4.55 | 300#RF | 12"P-0501-C2.H2-H | COLECTOR ANTORCHA 14"FL-2501-B4 | 17.2 | 78 | 23.1 | 121 | 2018 | Clase 3
Conversión | U-27 | BLOQUE 2 | 8 | GAS DE RECICLO | 0512 | C2.H2 | ASTM A-106 Gr. B | 20 | 6.35 | 300#RF | 12"P-0501-C2.H2-H | 27-FV-550 | 17.2 | 78 | 23.1 | 121 | 2018 | Clase 1 | 5 años | 5 años
Conversión | U-27 | BLOQUE 2 | 10 | GAS DE RECICLO | 0512 | C2.H2 | ASTM A-106 Gr. B | 20 | 6.35 | 300#RF | 27-FV-550 | 16"P-0104-BZC11.H2-PG | 17.2 | 78 | 23.1 | 121 | 2018 | Clase 1 | 5 años | 5 años
Conversión | U-27 | BLOQUE 2 | 2 | HIDROCARBURO | 0513 | B4.H2 | ASTM A-106 Gr. B | 40 | 3.91 | 150#RF | DRENAJE 27D-002 | SUBCOLECTOR ANTORCHA 2"FL-2502-B4 | 11.9 | 43 | 16.2 | 96 | 2018 | Clase 2
Conversión | U-27 | BLOQUE 2 | 3/4 | HIDROCARBURO | 0514 | B4.H2 | ASTM A-106 Gr. B | 80 | 3.91 | 150#RF | NIVELES 27D-002 | VÁLVULA GLOBO | 11.9 | 43 | 16.2 | 96 | 2018 | Clase 2
Conversión | U-27 | BLOQUE 2 | 3/4 | HIDROCARBURO A ANTORCHA | 0515 | B4.H2 | ASTM A-106 Gr. B | 80 | 3.91 | 150#RF | VENTEO 27-PV-022A / 27-FT-004 / 27-FT-005 | COLECTOR ANTORCHA 14"FL-2501-B4 | 11.9 | 43 | 16.2 | 96 | 2018 | Clase 2
Conversión | U-27 | BLOQUE 2 | 3/4 | HIDROCARBURO A ANTORCHA | 0516 | B4.H2 | ASTM A-106 Gr. B | 80 | 3.91 | 150#RF | VENTEO 27-PV-022B | 3/4"FL-0515-B4 | 11.9 | 43 | 16.2 | 96 | 2018 | Clase 2
Conversión | U-27 | BLOQUE 2 | 3/4 | HIDROCARBURO A ANTORCHA | 0517 | C2.H2 | ASTM A-106 Gr. B | 80 | 3.91 | 300#RF | VENTEO 27-FV-550 | 1"FL-0511-B4 | 17.2 | 78 | 23.1 | 121 | 2018 | Clase 2
Conversión | U-27 | BLOQUE 2 | 3/4 | HIDROCARBURO A ANTORCHA | 0518 | C2.H2 | ASTM A-106 Gr. B | 80 | 3.91 | 300#RF | 27-AT-001/002 | 1"FL-0511-B4 | 0.3 | 38 | 23.1 | 93 | 2018 | Clase 2
Conversión | U-27 | BLOQUE 2 | 3/4 | HIDROCARBURO A ANTORCHA | 0519 | B4.H2 | ASTM A-106 Gr. B | 80 | 3.91 | 150#RF | NIVELES 27D-002 | VÁLVULA BLOQUEO | 11.9 | 43 | 16.2 | 96 | 2018 | Clase 2
Conversión | U-27 | BLOQUE 2 | 3/4 | HIDROCARBURO A ANTORCHA | 0519 | B4 | ASTM A-106 Gr. B | 80 | 3.91 | 150#RF | VÁLVULA BLOQUEO | 1"FL-0513-B4-ST | 0.3 | 38 | 3.5 | 96 | 2018 | Clase 2
Conversión | U-27 | BLOQUE 2 | 6 | VAPOR + AIRE | 0520 | B4 | ASTM A-106 Gr. B | 40 | 7.11 | 150#RF | 27L-002 | ATMÓSFERA | Atm. | Amb. | 3.5 | 260 | 2018 | Clase 4
Conversión | U-27 | BLOQUE 2 | 6 | HIDRÓGENO DE BAJA PUREZA | 0601 | C2.H2 | ASTM A-106 Gr. B | 40 | 7.11 | 300#RF | 27G-002 A/B | 8"P-0701-BZC2.H2 | 26.7 | 105 | 29.4 | 123 | 2018 | Clase 1 | 5 años | 5 años
Conversión | U-27 | BLOQUE 2 | 3 | HIDRÓGENO DE BAJA PUREZA | 0602 | C2.H2 | ASTM A-106 Gr. B | 40 | 5.49 | 300#RF | 6"P-0601-C2.H2-PG | 10"P-0512-BZC11.H2-PG | 26.7 | 105 | 29.4 | 123 | 2018 | Clase 1 | 5 años | 5 años
Conversión | U-27 | BLOQUE 2 | 1 | DESCARGA A ANTORCHA | 0604 | C2.H2 | ASTM A-106 Gr. B | 80 | 4.55 | 300#RF | 6"P-0601-C2.H2-PG | SUBCOLECTOR ANTORCHA 2"FL-2502-B4 | 26.7 | 105 | 29.1 | 123 | 2018 | Clase 2
Conversión | U-27 | BLOQUE 2 | 1 | HIDRÓGENO DE BAJA PUREZA | 0605 | C2.H2 | ASTM A-106 Gr. B | 80 | 4.55 | 300#RF | 6"P-0601-C2.H2-PG | SUBCOLECTOR ANTORCHA 2"FL-2502-B4 | 26.7 | 105 | 29.1 | 123 | 2018 | Clase 1 | 5 años | 5 años
Conversión | U-27 | BLOQUE 2 | 1 | DESCARGA A ANTORCHA | 0606 | C2.H2 | ASTM A-106 Gr. B | 80 | 4.55 | 300#RF | 6"P-0503-C2.H2-ST | SUBCOLECTOR ANTORCHA 2"FL-2502-B4 | 26.7 | 105 | 29.1 | 123 | 2018 | Clase 2
Conversión | U-27 | BLOQUE 2 | 1 | DESCARGA A ANTORCHA | 0607 | C2.H2 | ASTM A-106 Gr. B | 80 | 4.55 | 300#RF | 6"P-0503-C2.H2-ST | SUBCOLECTOR ANTORCHA 2"FL-2502-B4 | 26.7 | 105 | 29.1 | 123 | 2018 | Clase 2
Conversión | U-27 | BLOQUE 2 | 6 | DESCARGA A ANTORCHA | 0608 | B4 | ASTM A-106 Gr. B | 40 | 7.11 | 150#RF | 27-PSV-701 | COLECTOR ANTORCHA 14"FL-2501-B4 | 0.3 | 38 | 3.5 | 123 | 2018 | Clase 2
Conversión | U-27 | BLOQUE 2 | 6 | DESCARGA A ANTORCHA | 0609 | B4 | ASTM A-106 Gr. B | 40 | 7.11 | 150#RF | 27-PSV-601 | COLECTOR ANTORCHA 14"FL-2501-B4 | 0.3 | 38 | 3.5 | 123 | 2018 | Clase 2
Conversión | U-27 | BLOQUE 2 | 3 | HIDRÓGENO DE BAJA PUREZA | 0610 | C2.H2 | ASTM A-106 Gr. B | 40 | 5.49 | 300#RF | 6"P-0601-C2.H2-PG | 27-PSV-601 | 26.7 | 105 | 29.4 | 123 | 2018 | Clase 1 | 5 años | 5 años
Conversión | U-27 | BLOQUE 2 | 3 | HIDRÓGENO DE BAJA PUREZA | 0611 | C2.H2 | ASTM A-106 Gr. B | 40 | 5.49 | 300#RF | 6"P-0601-C2.H2-PG | 27-PSV-701 | 26.7 | 105 | 29.4 | 123 | 2018 | Clase 1 | 5 años | 5 años
Conversión | U-27 | BLOQUE 2 | 3/4 | HIDROCARBURO A ANTORCHA | 0613 | C2.H2 | ASTM A-106 Gr. B | 80 | 3.91 | 300#RF | 3"P-0602-C2.H2-PG (VENTEO 27-PV-025) | SUBCOLECTOR ANTORCHA 2"FL-2502-B4 | 0.3 | 38 | 3.5 | 123 | 2018 | Clase 2
Conversión | U-27 | BLOQUE 2 | 3/4 | DRENAJE A ANTORCHA | 0618 | B4 | ASTM A-106 Gr. B | 80 | 3.91 | 150#RF | AMORTIGUADOR ANTIPULSACION 27G-002A-D-001 | 3/4"FL-0619-B4 | 0.3 | AMB | 3.5 | 123 | 2018 | Clase 3
Conversión | U-27 | BLOQUE 2 | 3/4 | DRENAJE A ANTORCHA | 0619 | B4 | ASTM A-106 Gr. B | 80 | 3.91 | 150#RF | AMORTIGUADOR ANTIPULSACION 27G-002A-D-002 | 3/4"FL-3502-B4 | 0.3 | AMB | 3.5 | 123 | 2018 | Clase 3
Conversión | U-27 | BLOQUE 2 | 3/4 | DRENAJE A ANTORCHA | 0620 | B4 | ASTM A-106 Gr. B | 80 | 3.91 | 150#RF | AMORTIGUADOR ANTIPULSACION 27G-002A-D-003 | 3/4"FL-0621-B4 | 0.3 | AMB | 3.5 | 123 | 2018 | Clase 3
Conversión | U-27 | BLOQUE 2 | 3/4 | DRENAJE A ANTORCHA | 0621 | B4 | ASTM A-106 Gr. B | 80 | 3.91 | 150#RF | AMORTIGUADOR ANTIPULSACION 27G-002A-D-004 | 1-1/2"FL-3501-B4 | 0.3 | AMB | 3.5 | 123 | 2018 | Clase 3
Conversión | U-27 | BLOQUE 2 | 3/4 | DRENAJE A ANTORCHA | 0622 | B4 | ASTM A-106 Gr. B | 80 | 3.91 | 150#RF | AMORTIGUADOR ANTIPULSACION 27G-002B-D-001 | 3/4"FL-0623-B4 | 0.3 | AMB | 3.5 | 123 | 2018 | Clase 3
Conversión | U-27 | BLOQUE 2 | 3/4 | DRENAJE A ANTORCHA | 0623 | B4 | ASTM A-106 Gr. B | 80 | 3.91 | 150#RF | AMORTIGUADOR ANTIPULSACION 27G-002B-D-002 | 3/4"FL-3510-B4 | 0.3 | AMB | 3.5 | 123 | 2018 | Clase 3
Conversión | U-27 | BLOQUE 2 | 3/4 | DRENAJE A ANTORCHA | 0624 | B4 | ASTM A-106 Gr. B | 80 | 3.91 | 150#RF | AMORTIGUADOR ANTIPULSACION 27G-002B-D-003 | 3/4"FL-0624-B4 | 0.3 | AMB | 3.5 | 123 | 2018 | Clase 3
Conversión | U-27 | BLOQUE 2 | 3/4 | DRENAJE A ANTORCHA | 0625 | B4 | ASTM A-106 Gr. B | 80 | 3.91 | 150#RF | AMORTIGUADOR ANTIPULSACION 27G-002B-D-004 | 1-1/2"FL-3509-B4 | 0.3 | AMB | 3.5 | 123 | 2018 | Clase 3
Conversión | U-27 | BLOQUE 2 | 8 | HIDROCARBURO + GAS RICO EN H2 | 0701 | BZC2.H2 | ASTM A-106 Gr. B | 20 | 6.35 | 300#RF | 6"P-0601-BZC2.H2 / 3"P-0702-BZC2.H2 | 27E-003 (CARCASA) | 26.7 | 59 | 29.1 | 80 | 2018 | Clase 2
Conversión | U-27 | BLOQUE 2 | 3 | HIDROCARBURO | 0702 | BZC3 | ASTM A-106 Gr. B | 40 | 5.49 | 300#RF | 27P-001 A/B | 6"P-0701-BZC2.H2 | 29.2 | 43 | 38 | 80 | 2018 | Clase 2
Conversión | U-27 | BLOQUE 2 | 8 | HIDROCARBURO + GAS RICO EN H2 | 0703 | BZC2.H2 | ASTM A-106 Gr. B | 20 | 6.35 | 300#RF | 27E-003 (CARCASA) | 27D-003 | 26.4 | 38 | 28.7 | 80 | 2018 | Clase 2
Conversión | U-27 | BLOQUE 2 | 6 | HIDRÓGENO DE BAJA PUREZA | 0704 | C2.H2 | ASTM A-106 Gr. B | 40 | 7.11 | 300#RF | 27D-003 | 27C-004 A | 26.3 | 38 | 28.7 | 80 | 2018 | Clase 1 | 5 años | 5 años
Conversión | U-27 | BLOQUE 2 | 6 | HIDROCARBURO | 0705 | BZC2 | ASTM A-106 Gr. B | 40 | 7.11 | 300#RF | 27D-003 | 27D-004 | 26.4 | 38 | 29.1 | 80 | 2018 | Clase 2
Conversión | U-27 | BLOQUE 2 | 3 | HIDROCARBURO | 0706 | BZC3 | ASTM A-106 Gr. B | 40 | 5.49 | 300#RF | 3"P-0702-BZC3 | 3"P-0406-C3-PG | 29.2 | 43 | 38 | 80 | 2018 | Clase 2
Conversión | U-27 | BLOQUE 2 | 6 | HIDRÓGENO DE BAJA PUREZA | 0707 | BZC2.H2 | ASTM A-106 Gr. B | 40 | 7.11 | 300#RF | 27D-003 | 27-PSV-005 | 26.1 | 38 | 28.7 | 80 | 2018 | Clase 1 | 5 años | 5 años
Conversión | U-27 | BLOQUE 2 | 10 | DESCARGA A ANTORCHA | 0708 | B4 | ASTM A-106 Gr. B | 20 | 6.35 | 150#RF | 27-PSV-005 | COLECTOR ANTORCHA 14"FL-2501-B4 | 0.3 | 38 | 3.5 | 80 | 2018 | Clase 2
Conversión | U-27 | BLOQUE 2 | 2 | HIDROCARBURO | 0709 | BZC3 | ASTM A-106 Gr. B | 80 | 5.54 | 300#RF | 3"P-0702-BZC3 | 10"P-0401-BZB11.H2 | 29.2 | 43 | 38 | 80 | 2018 | Clase 2
Conversión | U-27 | BLOQUE 2 | 4 | AGUA DE REFRIGERACIÓN | 0710 | C6 | ASTM A-106 Gr. B | 40 | 6.02 | 300#RF | 27E-003 (TUBOS) | 6"CWR-2436-B1 | 2 | 38 | 22.4 | 80 | 2018 | Clase 4
Conversión | U-27 | BLOQUE 2 | 2 | HIDROCARBURO | 0711 | BZC2 | ASTM A-106 Gr. B | 80 | 5.54 | 300#RF | 6"P-0705-BZC2 (27D-003) | COLECTOR VACIADO UNIDAD 4"PO-2603-B4 | 0.3 | Amb. | 29.1 | 80 | 2018 | Clase 2
Conversión | U-27 | BLOQUE 2 | 3/4 | HIDROCARBURO | 0712 | BZC2.H2 | ASTM A-106 Gr. B | 80 | 3.91 | 300#RF | NIVELES 27D-003 | COLECTOR VACIADO UNIDAD 4"PO-2603-B4 | 0.3 | Amb. | 28.7 | 80 | 2018 | Clase 2
Conversión | U-27 | BLOQUE 2 | 3/4 | HIDROCARBURO | 0713 | BZC2.H2 | ASTM A-106 Gr. B | 80 | 3.91 | 300#RF | NIVELES 27D-003 | COLECTOR VACIADO UNIDAD 4"PO-2603-B4 | 0.3 | Amb. | 28.7 | 80 | 2018 | Clase 2
Conversión | U-27 | BLOQUE 2 | 3/4 | HIDROCARBURO | 0714 | BZC3 | ASTM A-106 Gr. B | 80 | 3.91 | 300#RF | DRENAJE 27-FV-006 | 3/4"PO-1415-B4 | 0.3 | Amb. | 38 | 80 | 2018 | Clase 2
Conversión | U-27 | BLOQUE 2 | 3/4 | HIDROCARBURO | 0715 | BZC2 | ASTM A-106 Gr. B | 80 | 3.91 | 300#RF | DRENAJE 27-LV-007 | COLECTOR VACIADO UNIDAD 4"PO-2603-B4 | 0.3 | Amb. | 29.1 | 80 | 2018 | Clase 2
Conversión | U-27 | BLOQUE 2 | 3/4 | HIDROCARBURO | 0716 | BZC3 | ASTM A-106 Gr. B | 80 | 3.91 | 300#RF | 27P-001A | COLECTOR VACIADO UNIDAD 4"PO-2601-B4 | 0.3 | Amb. | 38 | 80 | 2018 | Clase 2
Conversión | U-27 | BLOQUE 2 | 3/4 | HIDROCARBURO | 0717 | BZC3 | ASTM A-106 Gr. B | 80 | 3.91 | 300#RF | 27P-001B | COLECTOR VACIADO UNIDAD 4"PO-2601-B4 | 0.3 | Amb. | 38 | 80 | 2018 | Clase 2
Conversión | U-27 | BLOQUE 2 | 3/4 | AGUA DE REFRIGERACIÓN | 0720 | C6 | ASTM A-106 Gr. B | 80 | 3.91 | 300#RF | 4"CWR-0710-B1 | 27-PSV-006 | 2 | 38 | 22.4 | 80 | 2018 | Clase 4
Conversión | U-27 | BLOQUE 2 | 1 1/2 | AGUA DE REFRIGERACIÓN | 0721 | B4 | ASTM A-106 Gr. B | 80 | 5.08 | 150#RF | 27-PSV-006 | 1-1/2"OS-1321-B4 | Atm. | Amb. | 3.5 | 80 | 2018 | Clase 4
Conversión | U-27 | BLOQUE 2 | 6 | HIDRÓGENO DE BAJA PUREZA | 0801 | C2.H2 | ASTM A-106 Gr. B | 40 | 7.11 | 300#RF | 27C-004 A | 6"P-0804-C2.H2 | 26.2 | 38 | 28.7 | 80 | 2018 | Clase 1 | 5 años | 5 años
Conversión | U-27 | BLOQUE 2 | 6 | HIDRÓGENO DE BAJA PUREZA | 0802 | C2.H2 | ASTM A-106 Gr. B | 40 | 7.11 | 300#RF | 6"P-0801-C2.H2 | 6"P-0803-C2.H2 | 26.2 | 38 | 28.7 | 80 | 2018 | Clase 1 | 5 años | 5 años
Conversión | U-27 | BLOQUE 2 | 6 | HIDRÓGENO DE BAJA PUREZA | 0803 | C2.H2 | ASTM A-106 Gr. B | 40 | 7.11 | 300#RF | 6"P-0704-C2.H2 | 27C-004 B | 26.2 | 38 | 28.7 | 80 | 2018 | Clase 1 | 5 años | 5 años
Conversión | U-27 | BLOQUE 2 | 6 | HIDRÓGENO DE BAJA PUREZA | 0804 | C2.H2 | ASTM A-106 Gr. B | 40 | 7.11 | 300#RF | 27C-004 B | 3"H2-0807-C2.H2 | 26 | 38 | 28.7 | 80 | 2018 | Clase 1 | 5 años | 5 años
Conversión | U-27 | BLOQUE 2 | 6 | HIDRÓGENO DE BAJA PUREZA | 0805 | C2.H2 | ASTM A-106 Gr. B | 40 | 7.11 | 300#RF | 6"P-0804-C2.H2 | 6"P-0704-C2.H2 | 26 | 38 | 28.7 | 80 | 2018 | Clase 1 | 5 años | 5 años
Conversión | U-27 | BLOQUE 2 | 4 | HIDRÓGENO DE BAJA PUREZA | 0806 | C2.H2 | ASTM A-106 Gr. B | 40 | 6.02 | 300#RF | 6"P-0804-C2.H2 | L.U. U-20 (4"H2-2109-C2.H2) | 26 | 38 | 28.7 | 80 | 2018 | Clase 1 | 5 años | 5 años
Conversión | U-27 | BLOQUE 2 | 3 | HIDRÓGENO DE BAJA PUREZA | 0807 | C2.H2 | ASTM A-106 Gr. B | 40 | 5.49 | 300#RF | 6"P-0804-C2.H2 | L.U. U-20 (3"H2-0516-C2.H2) | 26 | 38 | 28.7 | 80 | 2018 | Clase 1 | 5 años | 5 años
Conversión | U-27 | BLOQUE 2 | 3 | HIDRÓGENO DE BAJA PUREZA | 0808 | C2.H2 | ASTM A-106 Gr. B | 40 | 5.49 | 300#RF | 6"P-0704-C2.H2 | 27-PSV-007 | 26.3 | 38 | 28.7 | 80 | 2018 | Clase 1 | 5 años | 5 años
Conversión | U-27 | BLOQUE 2 | 3 | HIDRÓGENO DE BAJA PUREZA | 0809 | C2.H2 | ASTM A-106 Gr. B | 40 | 5.49 | 300#RF | 6"P-0803-C2.H2 | 27-PSV-107 | 26.2 | 38 | 28.7 | 80 | 2018 | Clase 1 | 5 años | 5 años
Conversión | U-27 | BLOQUE 2 | 6 | DESCARGA A ANTORCHA | 0810 | B4 | ASTM A-106 Gr. B | 40 | 7.11 | 150#RF | 27-PSV-007 | COLECTOR ANTORCHA 14"FL-2501-B4 | 0.3 | 38 | 3.5 | 80 | 2018 | Clase 2
Conversión | U-27 | BLOQUE 2 | 6 | DESCARGA A ANTORCHA | 0811 | B4 | ASTM A-106 Gr. B | 40 | 7.11 | 150#RF | 27-PSV-107 | COLECTOR ANTORCHA 14"FL-2501-B4 | 0.3 | 38 | 3.5 | 80 | 2018 | Clase 2
Conversión | U-27 | BLOQUE 2 | 1 1/2 | HIDRÓGENO DE BAJA PUREZA | 0812 | C2.H2 | ASTM A-106 Gr. B | 80 | 5.08 | 300#RF | 6"P-0801-C2.H2 | 2"FL-0813-B4 | 26.2 | 38 | 28.7 | 80 | 2018 | Clase 1 | 5 años | 5 años
Conversión | U-27 | BLOQUE 2 | 1 1/2 | HIDRÓGENO DE BAJA PUREZA | 0813 | C2.H2 | ASTM A-106 Gr. B | 80 | 5.08 | 300#RF | 6"P-0804-C2.H2 | 2"FL-1310-B4 | 26 | 38 | 28.7 | 80 | 2018 | Clase 1 | 5 años | 5 años
Conversión | U-27 | BLOQUE 2 | 1 1/2 | HIDRÓGENO DE BAJA PUREZA | 0814 | C2.H2 | ASTM A-106 Gr. B | 80 | 5.08 | 300#RF | 6"P-0805-C2.H2 | 1 1/2"FL-0815-B4 | 26 | 38 | 28.7 | 80 | 2018 | Clase 1 | 5 años | 5 años
Conversión | U-27 | BLOQUE 2 | 1 1/2 | HIDRÓGENO DE BAJA PUREZA | 0815 | C2.H2 | ASTM A-106 Gr. B | 80 | 5.08 | 300#RF | 6"P-0802-C2.H2 | COLECTOR ANTORCHA 14"FL-2501-B4 | 26.2 | 38 | 28.7 | 80 | 2018 | Clase 1 | 5 años | 5 años
Conversión | U-27 | BLOQUE 2 | 3/4 | HIDRÓGENO DE BAJA PUREZA | 0816 | C2.H2 | ASTM A-106 Gr. B | 80 | 3.91 | 300#RF | 27-FT-009 | 3/4"FL-0817-B4 | 26 | 38 | 28.7 | 80 | 2018 | Clase 1 | 5 años | 5 años
Conversión | U-27 | BLOQUE 2 | 3/4 | HIDRÓGENO DE BAJA PUREZA | 0817 | C2.H2 | ASTM A-106 Gr. B | 80 | 3.91 | 300#RF | 27-PV-027 | 3/4"FL-0819-B4 | 26 | 38 | 28.7 | 80 | 2018 | Clase 1 | 5 años | 5 años
Conversión | U-27 | BLOQUE 2 | 3/4 | HIDRÓGENO DE BAJA PUREZA | 0818 | C2.H2 | ASTM A-106 Gr. B | 80 | 3.91 | 300#RF | 4"H2-0806-C2.H2 | 3/4"FL-0819-B4 | 25.1 | 38 | 28.7 | 80 | 2018 | Clase 1 | 5 años | 5 años
Conversión | U-27 | BLOQUE 2 | 3/4 | HIDRÓGENO DE BAJA PUREZA | 0819 | C2.H2 | ASTM A-106 Gr. B | 80 | 3.91 | 300#RF | 3"H2-0807-C2.H2 | COLECTOR ANTORCHA 14"FL-2501-B4 | 26 | 38 | 28.7 | 80 | 2018 | Clase 1 | 5 años | 5 años
Conversión | U-27 | BLOQUE 2 | 3/4 | HIDRÓGENO DE BAJA PUREZA | 0820 | C2.H2 | ASTM A-106 Gr. B | 80 | 3.91 | 300#RF | 3"H2-0807-C2.H2 | 3/4"FL-0123-B4 | 26 | 38 | 28.7 | 80 | 2018 | Clase 1 | 5 años | 5 años
Conversión | U-27 | BLOQUE 2 | 3/4 | HIDRÓGENO DE BAJA PUREZA | 0821 | C2.H2 | ASTM A-106 Gr. B | 80 | 3.91 | 300#RF | 4"H2-0806-C2.H2 | 3/4"FL-0123-B4 | 25.1 | 38 | 28.7 | 80 | 2018 | Clase 1 | 5 años | 5 años
Conversión | U-27 | BLOQUE 2 | 6 | HIDROCARBURO | 0902 | BZB4 | ASTM A-106 Gr. B | 40 | 7.11 | 150#RF | 27D-004 | 27P-002 A/B | 14.5 | 46 | 16.5 | 80 | 2018 | Clase 2
Conversión | U-27 | BLOQUE 2 | 4 | HIDROCARBURO | 0903 | BZC2 | ASTM A-106 Gr. B | 40 | 6.02 | 300#RF | 27P-002 A/B | 27E-010 (CARCASA) | 26.1 | 46 | 30.3 | 80 | 2018 | Clase 2
Conversión | U-27 | BLOQUE 2 | 3 | GASOLINA PESADA | 0904 | C3 | ASTM A-106 Gr. B | 40 | 5.49 | 300#RF | 3"P-0406-C3-PG | 4"P-0903-BZC2 | 22.2 | 102 | 38 | 117 | 2018 | Clase 1 | 5 años | 5 años
Conversión | U-27 | BLOQUE 2 | 4 | FUEL GAS | 0905 | B4.H2 | ASTM A-106 Gr. B | 40 | 6.02 | 150#RF | 27D-004 | L.U. U-20 (3"FG-2104-B4) | 13.9 | 46 | 15.7 | 80 | 2018 | Clase 2
Conversión | U-27 | BLOQUE 2 | 3 | FUEL GAS | 0906 | B4.H2 | ASTM A-106 Gr. B | 40 | 5.49 | 150#RF | 3"FG-0905-B4.H2 | COLECTOR ANTORCHA 14"FL-2501-B4 | 13.9 | 46 | 15.7 | 80 | 2018 | Clase 2
Conversión | U-27 | BLOQUE 2 | 8 | DESCARGA A ANTORCHA | 0908 | B4 | ASTM A-106 Gr. B | 20 | 6.35 | 150#RF | 27-PSV-008 | COLECTOR ANTORCHA 14"FL-2501-B4 | 0.3 | 38 | 3.5 | 80 | 2018 | Clase 2
Conversión | U-27 | BLOQUE 2 | 2 | HIDROCARBURO | 0909 | BZB4 | ASTM A-106 Gr. B | 40 | 3.91 | 150#RF | 6"P-0902-BZB4 (27D-004) | COLECTOR VACIADO UNIDAD 4"PO-2601-B4 | 0.3 | Amb. | 16.5 | 80 | 2018 | Clase 2
Conversión | U-27 | BLOQUE 2 | 3/4 | HIDROCARBURO | 0910 | BZB4.H2 | ASTM A-106 Gr. B | 80 | 3.91 | 150#RF | NIVELES 27D-004 | COLECTOR VACIADO UNIDAD 4"PO-2601-B4 | 0.3 | Amb. | 15.7 | 80 | 2018 | Clase 2
Conversión | U-27 | BLOQUE 2 | 3/4 | HIDROCARBURO | 0911 | BZB4.H2 | ASTM A-106 Gr. B | 80 | 3.91 | 150#RF | NIVELES 27D-004 | 3/4"PO-0910-B4 | 0.3 | Amb. | 15.7 | 80 | 2018 | Clase 2
Conversión | U-27 | BLOQUE 2 | 3/4 | HIDROCARBURO | 0912 | BZC2 | ASTM A-106 Gr. B | 80 | 3.91 | 300#RF | 27P-002A | COLECTOR VACIADO UNIDAD 4"PO-2601-B4 | 0.3 | Amb. | 30.3 | 80 | 2018 | Clase 2
Conversión | U-27 | BLOQUE 2 | 3/4 | HIDROCARBURO | 0913 | BZC2 | ASTM A-106 Gr. B | 80 | 3.91 | 300#RF | 27P-002B | COLECTOR VACIADO UNIDAD 4"PO-2601-B4 | 0.3 | Amb. | 30.3 | 80 | 2018 | Clase 2
Conversión | U-27 | BLOQUE 2 | 3/4 | FUEL GAS | 0914 | B4 | ASTM A-106 Gr. B | 80 | 3.91 | 150#RF | 3"FG-0905-B4 | 3/4"FL-0515-B4 | 0.3 | 38 | 15.7 | 80 | 2018 | Clase 2
Conversión | U-27 | BLOQUE 2 | 2 | AGUA ACEITOSA | 0915 | B4 | ASTM A-106 Gr. B | 40 | 3.91 | 150#RF | BANCADA 27P-002A | EMBUDO SERVICIO OS | Atm. | Amb. | 3.5 | 80 | 2018 | Clase 3
Conversión | U-27 | BLOQUE 2 | 2 | AGUA ACEITOSA | 0916 | B4 | ASTM A-106 Gr. B | 40 | 3.91 | 150#RF | BANCADA 27P-002B | EMBUDO SERVICIO OS | Atm. | Amb. | 3.5 | 80 | 2018 | Clase 3
Conversión | U-27 | BLOQUE 2 | 3/4 | AGUA ACEITOSA | 0917 | B4 | ASTM A-106 Gr. B | 80 | 3.91 | 150#RF | EMBUDO SERVICIO OS | ARQUETA L.B. | Atm. | Amb. | 3.5 | 80 | 2018 | Clase 3
Conversión | U-27 | BLOQUE 2 | 4 | REFORMADO NO ESTABILIZADO | 1001 | BZC2 | ASTM A-106 Gr. B | 40 | 6.02 | 300#RF | 27C-005 A | 4"P-1004-BZC2-H | 23.3 | 101 | 30.3 | 129 | 2018 | Clase 2
Conversión | U-27 | BLOQUE 2 | 4 | REFORMADO NO ESTABILIZADO | 1002 | BZC2 | ASTM A-106 Gr. B | 40 | 6.02 | 300#RF | 4"P-1001-BZC2-H | 4"P-1003-BZC2-H | 23.3 | 101 | 30.3 | 129 | 2018 | Clase 2
Conversión | U-27 | BLOQUE 2 | 4 | REFORMADO NO ESTABILIZADO | 1003 | BZC2 | ASTM A-106 Gr. B | 40 | 6.02 | 300#RF | 4"P-1101-BZC2-H | 27C-005 B | 23.3 | 101 | 30.3 | 129 | 2018 | Clase 2
Conversión | U-27 | BLOQUE 2 | 4 | REFORMADO NO ESTABILIZADO | 1004 | BZC2 | ASTM A-106 Gr. B | 40 | 6.02 | 300#RF | 27C-005 B | 27E-004 (CARCASA) | 22.8 | 101 | 30.3 | 129 | 2018 | Clase 2
Conversión | U-27 | BLOQUE 2 | 4 | REFORMADO NO ESTABILIZADO | 1005 | BZC2 | ASTM A-106 Gr. B | 40 | 6.02 | 300#RF | 4"P-1004-BZC2-H | 4"P-1101-BZC2-H | 22.8 | 101 | 30.3 | 129 | 2018 | Clase 2
Conversión | U-27 | BLOQUE 2 | 4 | REFORMADO NO ESTABILIZADO | 1006 | BZC2 | ASTM A-106 Gr. B | 40 | 6.02 | 300#RF | 4"P-1101-BZC2-H | 27-PSV-009 | 23.8 | 101 | 30.3 | 129 | 2018 | Clase 2
Conversión | U-27 | BLOQUE 2 | 4 | REFORMADO NO ESTABILIZADO | 1007 | BZC2 | ASTM A-106 Gr. B | 40 | 6.02 | 300#RF | 4"P-1003-BZC2-H | 27-PSV-109 | 23.8 | 101 | 30.3 | 129 | 2018 | Clase 2
Conversión | U-27 | BLOQUE 2 | 8 | DESCARGA A ANTORCHA | 1008 | B4 | ASTM A-106 Gr. B | 20 | 6.35 | 150#RF | 27-PSV-009 | COLECTOR ANTORCHA 14"FL-2501-B4 | 0.3 | 38 | 3.5 | 129 | 2018 | Clase 2
Conversión | U-27 | BLOQUE 2 | 8 | DESCARGA A ANTORCHA | 1009 | B4 | ASTM A-106 Gr. B | 20 | 6.35 | 150#RF | 27-PSV-109 | COLECTOR ANTORCHA 14"FL-2501-B4 | 0.3 | 38 | 3.5 | 129 | 2018 | Clase 2
Conversión | U-27 | BLOQUE 2 | 1 1/2 | REFORMADO NO ESTABILIZADO | 1010 | BZC2 | ASTM A-106 Gr. B | 80 | 5.08 | 300#RF | 4"P-1001-BZC2-H | 2"FL-0813-B4 | 23.3 | 101 | 30.3 | 129 | 2018 | Clase 2
Conversión | U-27 | BLOQUE 2 | 1 1/2 | REFORMADO NO ESTABILIZADO | 1011 | BZC2 | ASTM A-106 Gr. B | 80 | 5.08 | 300#RF | 4"P-1004-BZC2-H | 2"FL-0813-B4 | 22.8 | 101 | 30.3 | 129 | 2018 | Clase 2
Conversión | U-27 | BLOQUE 2 | 1 1/2 | REFORMADO NO ESTABILIZADO | 1012 | BZC2 | ASTM A-106 Gr. B | 80 | 5.08 | 300#RF | 4"P-1005-BZC2-H | 2"FL-0815-B4 | 22.8 | 101 | 30.3 | 129 | 2018 | Clase 2
Conversión | U-27 | BLOQUE 2 | 1 1/2 | REFORMADO NO ESTABILIZADO | 1013 | BZC2 | ASTM A-106 Gr. B | 80 | 5.08 | 300#RF | 4"P-1002-BZC2-H | 1-1/2"FL-1012-B4 | 23.3 | 101 | 30.3 | 129 | 2018 | Clase 2
Conversión | U-27 | BLOQUE 2 | 2 | HIDROCARBURO | 1014 | BZC2 | ASTM A-106 Gr. B | 80 | 5.54 | 300#RF | 4"P-1004-BZC2-H (27C-005 B) | COLECTOR VACIADO UNIDAD 4"PO-2605-B4 | 0.3 | Amb. | 30.3 | 129 | 2018 | Clase 2
Conversión | U-27 | BLOQUE 2 | 2 | HIDROCARBURO | 1015 | BZC2 | ASTM A-106 Gr. B | 80 | 5.54 | 300#RF | 4"P-1001-BZC2-H (27C-005 A) | COLECTOR VACIADO UNIDAD 4"PO-2605-B4 | 0.3 | Amb. | 30.3 | 129 | 2018 | Clase 2
Conversión | U-27 | BLOQUE 2 | 3/4 | HIDROCARBURO | 1016 | BZC2 | ASTM A-106 Gr. B | 80 | 3.91 | 300#RF | 4"P-1001-BZC2-H / 4"P-1002-BZC2-H | COLECTOR VACIADO UNIDAD 4"PO-2605-B4 | 0.3 | Amb. | 30.3 | 129 | 2018 | Clase 2
Conversión | U-27 | BLOQUE 2 | 3/4 | HIDROCARBURO | 1017 | BZC2 | ASTM A-106 Gr. B | 80 | 3.91 | 300#RF | 4"P-1004-BZC2-H / 4"P-1005-BZC2-H | COLECTOR VACIADO UNIDAD 4"PO-2605-B4 | 0.3 | Amb. | 30.3 | 129 | 2018 | Clase 2
Conversión | U-27 | BLOQUE 2 | 3/4 | HIDROCARBURO | 1018 | BZC2 | ASTM A-106 Gr. B | 80 | 3.91 | 300#RF | 27-FV-010 | COLECTOR VACIADO UNIDAD 4"PO-2604-B4 | 0.3 | Amb. | 30.3 | 129 | 2018 | Clase 2
Conversión | U-27 | BLOQUE 2 | 3/4 | HIDROCARBURO | 1019 | BZC2 | ASTM A-106 Gr. B | 80 | 3.91 | 300#RF | 27-LG-039 | 3/4"PO-1020-B4 | 0.3 | Amb. | 30.3 | 129 | 2018 | Clase 2
Conversión | U-27 | BLOQUE 2 | 3/4 | HIDROCARBURO | 1020 | BZC2 | ASTM A-106 Gr. B | 80 | 3.91 | 300#RF | 27-LG-040 | 3/4"PO-1208-B4 | 0.3 | Amb. | 30.3 | 129 | 2018 | Clase 2
Conversión | U-27 | BLOQUE 2 | 3/4 | DRENAJE ACEITOSAS | 1021 | B4 | ASTM A-106 Gr. B | 80 | 3.91 | 150#RF | 27-LG-039 / 27-LG-040 | EMBUDO SERVICIO OS | Atm. | Amb. | 3.5 | 80 | 2018 | Clase 4
Conversión | U-27 | BLOQUE 2 | 4 | REFORMADO NO ESTABILIZADO | 1101 | BZC2 | ASTM A-106 Gr. B | 40 | 6.02 | 300#RF | 27E-010 (CARCASA) | 27C-005 A | 23.8 | 101 | 30.3 | 129 | 2018 | Clase 2
Conversión | U-27 | BLOQUE 2 | 4 | REFORMADO NO ESTABILIZADO | 1102 | BZC2 | ASTM A-106 Gr. B | 40 | 6.02 | 300#RF | 27E-004 (CARCASA) | 27C-006 | 16.5 | 158 | 18.3 | 183 | 2018 | Clase 2
Conversión | U-27 | BLOQUE 2 | 4 | REFORMADO | 1104 | BZC2 | ASTM A-106 Gr. B | 40 | 6.02 | 300#RF | 27E-010 (TUBOS) | 27E-008 | 14.8 | 104 | 17.6 | 123 | 2018 | Clase 2
Conversión | U-27 | BLOQUE 2 | 4 | REFORMADO | 1105 | BZB4 | ASTM A-106 Gr. B | 40 | 6.02 | 150#RF | 27E-008 | 27E-009 (CARCASA) | 14.3 | 48 | 17.6 | 108 | 2018 | Clase 2
Conversión | U-27 | BLOQUE 2 | 4 | REFORMADO | 1106 | BZB4 | ASTM A-106 Gr. B | 40 | 6.02 | 150#RF | 27E-009 (CARCASA) | L.U. U20 (4"P-2107-BZB4) | 13.9 | 38 | 17.6 | 98 | 2018 | Clase 2
Conversión | U-27 | BLOQUE 2 | 3 | REFORMADO (OFF-SPEC) | 1107 | BZB4 | ASTM A-106 Gr. B | 40 | 5.49 | 150#RF | 4"P-1106-BZB4 | L.U. U20 (3"P-2111-BZB4) | 5 | 38 | 17.6 | 98 | 2018 | Clase 2
Conversión | U-27 | BLOQUE 2 | 1 | REFORMADO | 1109 | BZB4 | ASTM A-106 Gr. B | 80 | 4.55 | 150#RF | 4"P-1106-BZB4 | 27K-006-D-001 | 5 | 38 | 17.6 | 98 | 2018 | Clase 2
Conversión | U-27 | BLOQUE 2 | 3 | AGUA DE REFRIGERACIÓN | 1110 | B1 | ASTM A-106 Gr. B | 40 | 5.49 | 150#RF | 27E-009 (TUBOS) | SUBCOLECTOR AGUA REFRIGERACIÓN 6"CWR-2436-B1 | 2 | 38 | 13.6 | 80 | 2018 | Clase 4
Conversión | U-27 | BLOQUE 2 | 1 1/2 | DRENAJE AGUA DE REFRIGERACIÓN | 1111 | B4 | ASTM A-106 Gr. B | 80 | 5.08 | 150#RF | 27-PSV-010 | AL SUELO | 2 | 40 | 7.7 | 80 | 2018 | Clase 4
Conversión | U-27 | BLOQUE 2 | 2 | HIDROCARBURO | 1112 | BZC2 | ASTM A-106 Gr. B | 80 | 5.54 | 300#RF | 4"P-1104-BZC2-PG | COLECTOR VACIADO UNIDAD 4"PO-2604-B4 | 0.3 | Amb. | 17.6 | 123 | 2018 | Clase 2
Conversión | U-27 | BLOQUE 2 | 3/4 | HIDROCARBURO | 1113 | BZB4 | ASTM A-106 Gr. B | 80 | 3.91 | 150#RF | 27-FV-012 | COLECTOR VACIADO UNIDAD 4"PO-2604-B4 | 0.3 | Amb. | 17.6 | 98 | 2018 | Clase 2
Conversión | U-27 | BLOQUE 2 | 3/4 | HIDROCARBURO | 1114 | BZB4 | ASTM A-106 Gr. B | 80 | 3.91 | 150#RF | 4"P-1106-BZB4 | COLECTOR VACIADO UNIDAD 4"PO-2602-B4 | 0.3 | Amb. | 17.6 | 98 | 2018 | Clase 2
Conversión | U-27 | BLOQUE 2 | 3/4 | HIDROCARBURO | 1115 | BZB4 | ASTM A-106 Gr. B | 80 | 3.91 | 150#RF | 3"P-1107-BZB4 | COLECTOR VACIADO UNIDAD 4"PO-2602-B4 | 0.3 | Amb. | 17.6 | 98 | 2018 | Clase 2
Conversión | U-27 | BLOQUE 2 | 3/4 | HIDROCARBURO | 1116 | BZB4 | ASTM A-106 Gr. B | 80 | 3.91 | 150#RF | 4"P-1106-BZB4 | COLECTOR VACIADO UNIDAD 4"PO-2602-B4 | 0.3 | Amb. | 17.6 | 98 | 2018 | Clase 2
Conversión | U-27 | BLOQUE 2 | 3/4 | HIDROCARBURO | 1117 | BZB4 | ASTM A-106 Gr. B | 80 | 3.91 | 150#RF | 3"P-1107-BZB4 | COLECTOR VACIADO UNIDAD 4"PO-2602-B4 | 0.3 | Amb. | 17.6 | 98 | 2018 | Clase 2
Conversión | U-27 | BLOQUE 2 | 3/4 | AGUA DE REFRIGERACIÓN | 1118 | B1 | ASTM A-106 Gr. B | 80 | 3.91 | 150#RF | 3"CWR-1110-B1 | 27-PSV-010 | 2 | 38 | 13.6 | 80 | 2018 | Clase 4
Conversión | U-27 | BLOQUE 2 | 2 | HIDROCARBURO | 1119 | BZC2 | ASTM A-106 Gr. B | 80 | 5.54 | 300#RF | 4"P-0903-BZC2 | COLECTOR VACIADO UNIDAD 4"PO-2604-B4 | 0.3 | Amb. | 30.3 | 80 | 2018 | Clase 2
Conversión | U-27 | BLOQUE 2 | 2 | HIDROCARBURO | 1120 | BZB4 | ASTM A-106 Gr. B | 40 | 3.91 | 150#RF | 4"P-1106-BZB4 | COLECTOR VACIADO UNIDAD 4"PO-2604-B4 | 0.3 | Amb. | 17.6 | 80 | 2018 | Clase 2
Conversión | U-27 | BLOQUE 2 | 6 | SALIDA TOPE ESTABILIZADORA | 1201 | B32 | ASTM A-333 Gr. 6 | 40 | 7.11 | 150#RF | 27C-006 | 27E-005 | 14.7 | 66 | 16.5 | 81 | 2018 | Clase 1 | 5 años | 5 años
Conversión | U-27 | BLOQUE 2 | 10 | REFORMADO | 1202 | BZC2 | ASTM A-106 Gr. B | 20 | 6.35 | 300#RF | 27C-006 | 27P-004 A/B | 15.6 | 226 | 17.6 | 258 | 2018 | Clase 1 | 5 años | 5 años
Conversión | U-27 | BLOQUE 2 | 4 | REFORMADO | 1203 | BZC2 | ASTM A-106 Gr. B | 40 | 6.02 | 300#RF | 10"P-1202-BZC2-H | 27E-004 (TUBOS) | 15.6 | 226 | 17.6 | 258 | 2018 | Clase 1 | 5 años | 5 años
Conversión | U-27 | BLOQUE 2 | 10 | DESCARGA A ANTORCHA | 1205 | B4 | ASTM A-106 Gr. B | 20 | 6.35 | 150#RF | 27-PSV-011 | COLECTOR ANTORCHA 14"FL-2501-B4 | 0.3 | 38 | 3.5 | 81 | 2018 | Clase 2
Conversión | U-27 | BLOQUE 2 | 3/4 | HIDROCARBURO | 1207 | BZC2 | ASTM A-106 Gr. B | 80 | 3.91 | 300#RF | NIVELES 27C-006 | COLECTOR VACIADO UNIDAD 4"PO-2601-B4 | 0.3 | Amb. | 16.9 | 258 | 2018 | Clase 2
Conversión | U-27 | BLOQUE 2 | 3/4 | HIDROCARBURO | 1208 | BZC2 | ASTM A-106 Gr. B | 80 | 3.91 | 300#RF | NIVELES 27C-006 | 3/4"PO-1207-B4 / EMBUDO SERVICIO OS | 0.3 | Amb. | 16.9 | 258 | 2018 | Clase 2
Conversión | U-27 | BLOQUE 2 | 6 | SALIDA TOPE ESTABILIZADORA | 1301 | B32 | ASTM A-333 Gr. 6 | 40 | 7.11 | 150#RF | 27E-005 | 27E-006 (CARCASA) | 14.3 | 48 | 17.5 | 80 | 2018 | Clase 1 | 5 años | 5 años
Conversión | U-27 | BLOQUE 2 | 6 | SALIDA TOPE ESTABILIZADORA | 1302 | B32 | ASTM A-333 Gr. 6 | 40 | 7.11 | 150#RF | 27E-006 (CARCASA) | 27D-005 | 14 | 38 | 17.5 | 80 | 2018 | Clase 1 | 5 años | 5 años
Conversión | U-27 | BLOQUE 2 | 4 | LPG | 1303 | B32 | ASTM A-333 Gr. 6 | 40 | 6.02 | 150#RF | 27D-005 | 27P-003 A/B | 14.2 | 38 | 17.8 | 80 | 2018 | Clase 1 | 5 años | 5 años
Conversión | U-27 | BLOQUE 2 | 3 | LPG | 1304 | C42 | ASTM A-333 Gr. 6 | 40 | 5.49 | 300#RF | 27P-003 A/B | 27C-006 | 24.6 | 38 | 30.3 | 80 | 2018 | Clase 1 | 5 años | 5 años
Conversión | U-27 | BLOQUE 2 | 2 | LPG | 1305 | C42 | ASTM A-333 Gr. 6 | 40 | 3.91 | 300#RF | 3"P-1304-C42 | L.U. U20 (2"P-2108-C42) | 20 | 38 | 30.3 | 80 | 2018 | Clase 1 | 5 años | 5 años
Conversión | U-27 | BLOQUE 2 | 3 | GAS DE TOPE ESTABILIZADORA | 1306 | B32 | ASTM A-333 Gr. 6 | 40 | 5.49 | 150#RF | 27D-005 | 6"P-0705-BZB4 | 14 | 38 | 17.5 | 80 | 2018 | Clase 1 | 5 años | 5 años
Conversión | U-27 | BLOQUE 2 | 1 1/2 | LPG | 1307 | C42 |  |  |  | 300#RF | 3"P-1304-C42 | 6"P-1301-B32 | 24.6 | 38 | 30.3 | 80 | 2018 | Clase 1 | 5 años | 5 años | clase C42: diametro 1 1/2 no cubierto por la especificacion
Conversión | U-27 | BLOQUE 2 | 3 | AGUA DE REFRIGERACIÓN | 1308 | B1 | ASTM A-106 Gr. B | 40 | 5.49 | 150#RF | 27E-006 (TUBOS) | 6"CWR-0710-B1 | 2 | 38 | 13.5 | 80 | 2018 | Clase 4
Conversión | U-27 | BLOQUE 2 | 2 | LPG | 1309 | B32 | ASTM A-333 Gr. 6 | 40 | 3.91 | 150#RF | BOTA 27D-005 | 2"FL-0813-B4 | 14 | 38 | 17.5 | 80 | 2018 | Clase 1 | 5 años | 5 años
Conversión | U-27 | BLOQUE 2 | 2 | LPG | 1310 | B32 | ASTM A-333 Gr. 6 | 40 | 3.91 | 150#RF | 4"P-1303-B32 (27D-005) | 2"FL-0815-B4 | 14.2 | 38 | 17.8 | 80 | 2018 | Clase 1 | 5 años | 5 años
Conversión | U-27 | BLOQUE 2 | 3/4 | LPG | 1311 | B32 | ASTM A-312 Tp. 304 | 40S | 2.87 | 150#RF | NIVELES BOTA 27D-005 | 2"FL-0813-B4 | 14 | 38 | 17.5 | 80 | 2018 | Clase 1 | 5 años | 5 años
Conversión | U-27 | BLOQUE 2 | 3/4 | LPG | 1312 | B32 | ASTM A-312 Tp. 304 | 40S | 2.87 | 150#RF | NIVELES 27D-005 | 2"FL-0815-B4 | 14 | 38 | 17.5 | 80 | 2018 | Clase 1 | 5 años | 5 años
Conversión | U-27 | BLOQUE 2 | 3/4 | LPG | 1313 | B32 | ASTM A-312 Tp. 304 | 40S | 2.87 | 150#RF | NIVELES 27D-005 | 2"FL-0813-B4 | 14 | 38 | 17.5 | 80 | 2018 | Clase 1 | 5 años | 5 años
Conversión | U-27 | BLOQUE 2 | 3/4 | LPG | 1314 | C42 | ASTM A-312 Tp. 304 | 40S | 2.87 | 300#RF | 27P-003 A | 2"FL-1310-B4-ST | 14.2 | 38 | 30.3 | 80 | 2018 | Clase 1 | 5 años | 5 años
Conversión | U-27 | BLOQUE 2 | 3/4 | LPG | 1315 | C42 | ASTM A-312 Tp. 304 | 40S | 2.87 | 300#RF | 27P-003B | 2"FL-1310-B4 | 14.2 | 38 | 30.3 | 80 | 2018 | Clase 1 | 5 años | 5 años
Conversión | U-27 | BLOQUE 2 | 3/4 | LPG | 1316 | C42 | ASTM A-312 Tp. 304 | 40S | 2.87 | 300#RF | 2"P-1305-C42 | 3/4"FL-0819-B4 | 20 | 38 | 30.3 | 80 | 2018 | Clase 1 | 5 años | 5 años
Conversión | U-27 | BLOQUE 2 | 3/4 | LPG | 1317 | C42 | ASTM A-312 Tp. 304 | 40S | 2.87 | 300#RF | 2"P-1305-C42 | 3/4"FL-0123-B4 | 20 | 38 | 30.3 | 80 | 2018 | Clase 1 | 5 años | 5 años
Conversión | U-27 | BLOQUE 2 | 3/4 | AGUA DE REFRIGERACIÓN | 1320 | B1 | ASTM A-106 Gr. B | 80 | 3.91 | 150#RF | 3"CWR-1308-B1 | 27-PSV-012 | 2 | 38 | 13.5 | 80 | 2018 | Clase 4
Conversión | U-27 | BLOQUE 2 | 1 1/2 | DRENAJE AGUA DE REFRIGERACIÓN | 1321 | B4 | ASTM A-106 Gr. B | 80 | 5.08 | 150#RF | 27-PSV-012 | AL SUELO | Atm. | Amb. | 3.5 | 80 | 2018 | Clase 4
Conversión | U-27 | BLOQUE 2 | 3/4 | DRENAJE ACEITOSAS | 1322 | B4 | ASTM A-106 Gr. B | 80 | 3.91 | 150#RF | DRENAJES NIVELES 27D-005 | DRENAJE ACEITOSAS | Atm. | Amb. | 3.5 | 80 | 2018 | Clase 3
Conversión | U-27 | BLOQUE 2 | 6 | REFORMADO | 1401 | BZC3 | ASTM A-106 Gr. B | 40 | 7.11 | 300#RF | 27P-004 A/B | 27E-007 (TUBOS) | 23.3 | 226 | 27 | 258 | 2018 | Clase 1 | 5 años | 5 años
Conversión | U-27 | BLOQUE 2 | 6 | REFORMADO | 1402 | BZC3 | ASTM A-106 Gr. B | 40 | 7.11 | 300#RF | 6"P-1401-BZC2-H | 6"P-1403-BZC2-H | 23.3 | 226 | 27 | 258 | 2018 | Clase 1 | 5 años | 5 años
Conversión | U-27 | BLOQUE 2 | 6 | REFORMADO | 1403 | BZC3 | ASTM A-106 Gr. B | 40 | 7.11 | 300#RF | 27E-007 (TUBOS) | REHERVIDOR 27H-001/002/003 | 21.7 | 226 | 27 | 258 | 2018 | Clase 1 | 5 años | 5 años
Conversión | U-27 | BLOQUE 2 | 3 | VAPOR DE ALTA PRESIÓN | 1404 | C6 | ASTM A-106 Gr. B | 40 | 5.49 | 300#RF | 27E-007 (CARCASA) | COLECTOR DE ALTA PRESIÓN | 18.3 | 209 | 21.1 | 280 | 2018 | Clase 4
Conversión | U-27 | BLOQUE 2 | 4 | DESCARGA A ATMOSFERA VAPOR | 1405 | B1 | ASTM A-106 Gr. B | 40 | 6.02 | 150#RF | 27D-012 | 27L-004 | ATM | 100 | 3.5 | 115 | 2018 | Clase 1 | 5 años | 5 años
Conversión | U-27 | BLOQUE 2 | 3/4 | CONDENSADO AGUA (PURGA CONTINUA) | 1406 | C6 | ASTM A-106 Gr. B | 80 | 3.91 | 300#RF | 27E-007 | 27D-012 | 18.3 | 209 | 21.1 | 280 | 2018 | Clase 4
Conversión | U-27 | BLOQUE 2 | 3/4 | CONDENSADO AGUA (PURGA DISCONTINUA) | 1407 | C6 | ASTM A-106 Gr. B | 80 | 3.91 | 300#RF | 27E-007 | 3/4"OS-1406-B1-PG | 18.3 | 209 | 21.1 | 280 | 2018 | Clase 4
Conversión | U-27 | BLOQUE 2 | 3/4 | CONDENSADO ATMOSFÉRICO | 1408 | B1 | ASTM A-106 Gr. B | 80 | 3.91 | 150#RF | 27D-012 | RED AGUAS ACEITOSAS | ATM | 60 | 3.5 | 115 | 2018 | Clase 4
Conversión | U-27 | BLOQUE 2 | 1 1/2 | VAPOR DE ALTA PRESIÓN | 1410 | C6 | ASTM A-106 Gr. B | 80 | 5.08 | 300#RF | 27E-007 | 27-PSV-023 | 18.3 | 209 | 21.1 | 280 | 2018 | Clase 4
Conversión | U-27 | BLOQUE 2 | 3 | DESCARGA A ATMOSFERA | 1411 | B1 | ASTM A-106 Gr. B | 40 | 5.49 | 150#RF | 27-PSV-023 | ATMÓSFERA | ATM | AMB | 3.5 | 236 | 2018 | Clase 3
Conversión | U-27 | BLOQUE 2 | 3 | VAPOR DE ALTA PRESIÓN | 1412 | C6 | ASTM A-106 Gr. B | 40 | 5.49 | 300#RF | 27E-007 | 27L-003 | 18.3 | 209 | 21.1 | 280 | 2018 | Clase 4
Conversión | U-27 | BLOQUE 2 | 3/4 | HIDROCARBURO | 1414 | BZC3 | ASTM A-106 Gr. B | 80 | 3.91 | 300#RF | 27-TV-045B | SUBCOLECTOR VACIADO UNIDAD 4"PO-2604-B4 | 0.3 | AMB | 27.02 | 258 | 2018 | Clase 2
Conversión | U-27 | BLOQUE 2 | 3/4 | HIDROCARBURO | 1415 | BZC3 | ASTM A-106 Gr. B | 80 | 3.91 | 300#RF | 27-TV-045A | SUBCOLECTOR VACIADO UNIDAD 4"PO-2603-B4 | 0.3 | AMB | 27.02 | 258 | 2018 | Clase 2
Conversión | U-27 | BLOQUE 2 | 3/4 | HIDROCARBURO | 1416 | BZC3 | ASTM A-106 Gr. B | 80 | 3.91 | 300#RF | 27P-004A | COLECTOR VACIADO UNIDAD 4"PO-2601-B4 | 0.3 | AMB | 27.02 | 258 | 2018 | Clase 2
Conversión | U-27 | BLOQUE 2 | 3/4 | HIDROCARBURO | 1417 | BZC3 | ASTM A-106 Gr. B | 80 | 3.91 | 300#RF | 27P-004B | COLECTOR VACIADO UNIDAD 4"PO-2601-B4 | 0.3 | AMB | 27.02 | 258 | 2018 | Clase 2
Conversión | U-27 | BLOQUE 2 | 2 | AGUA ACEITOSA | 1418 | B4 | ASTM A-106 Gr. B | 40 | 3.91 | 150#RF | 27P-004A | EMBUDO SERVICIO OS | ATM | AMB | 3.5 | 80 | 2018 | Clase 3
Conversión | U-27 | BLOQUE 2 | 2 | AGUA ACEITOSA | 1419 | B4 | ASTM A-106 Gr. B | 40 | 3.91 | 150#RF | 27P-004B | EMBUDO SERVICIO OS | ATM | AMB | 3.5 | 80 | 2018 | Clase 3
Conversión | U-27 | BLOQUE 2 | 2 | HIDROCARBURO | 1420 | BZC2 | ASTM A-106 Gr. B | 80 | 5.54 | 300#RF | 10"P-1202-BZC2-H (27C-006) | COLECTOR VACIADO UNIDAD 4"PO-2601-B4 | 0.3 | Amb. | 17.6 | 258 | 2018 | Clase 2
Conversión | U-27 | BLOQUE 2 | 3/4 | DRENAJE ACEITOSAS | 1421 | B4 | ASTM A-106 Gr. B | 80 | 3.91 | 150#RF | SILENCIADORES 27L-003 / 27L-004 / NIVELES 27E-007 | DRENAJE 27E-007 | Atm. | Amb. | 3.5 | 80 | 2018 | Clase 3
Conversión | U-27 | BLOQUE 2 | 3/4 | DRENAJE ACEITOSAS | 1422 | B1 | ASTM A-106 Gr. B | 80 | 3.91 | 150#RF | NIVEL 27D-012 | EMBUDO SERVICIO OS | Atm. | Amb. | 3.5 | 80 | 2018 | Clase 4
Conversión | U-27 | BLOQUE 2 | 3/4 | AGUA ALIM CALDERAS | 1501 | B1 | ASTM A-106 Gr. B | 80 | 3.91 | 150#RF | 27K-005-D-001 | 27K-005-P-001A/B | 2 | 110 | 3.8 | 130 | 2018 | Clase 4
Conversión | U-27 | BLOQUE 2 | 3/4 | AGUA ALIM CALDERAS | 1502 | C6 | ASTM A-106 Gr. B | 80 | 3.91 | 300#RF | 27K-005-P-001A/B | 4"P-0101-C2-H | 24.2 | 110 | 32.5 | 130 | 2018 | Clase 4
Conversión | U-27 | BLOQUE 2 | 3/4 | VAPOR + NITRÓGENO | 1503 | B1 | ASTM A-106 Gr. B | 80 | 3.91 | 150#RF | 1 1/2"P-1504-B1-PG | 2"ATM-1505-B1 | 2 | 110 | 3.8 | 130 | 2018 | Clase 4
Conversión | U-27 | BLOQUE 2 | 1 1/2 | VAPOR + NITRÓGENO | 1504 | B1 | ASTM A-106 Gr. B | 80 | 5.08 | 150#RF | 27K-005-D-001 | 27-PSV-017 | 2 | 110 | 3.8 | 130 | 2018 | Clase 4
Conversión | U-27 | BLOQUE 2 | 2 | DESCARGA A ATMOSFERA | 1505 | B1 | ASTM A-106 Gr. B | 40 | 3.91 | 150#RF | 27-PSV-017 | ATMÓSFERA | ATM | AMB | 3.5 | 130 | 2018 | Clase 3
Conversión | U-27 | BLOQUE 2 | 1 | TETRACLORURO DE ETILENO | 1506 | TXB53 | ASTM A-312 Tp. 316L | 40S | 3.38 | 150#RF | CONEXIÓN A BOMBA MANUAL DE LLENADO | 27K-006-D-001 | 1.1 | AMB | 4.8 | 80 | 2018 | Clase 1 | 5 años | 5 años
Conversión | U-27 | BLOQUE 2 | 3/4 | NITRÓGENO | 1507 | TXB53 | ASTM A-312 Tp. 316L | 40S | 2.87 | 150#RF | 4"P-1508-TXB53 | 4"FL-1509-B4 | 0.4-1.1 | 38 | 4.8 | 80 | 2018 | Clase 4
Conversión | U-27 | BLOQUE 2 | 4 | NITRÓGENO | 1508 | TXB53 | ASTM A-312 Tp. 316L | 10S | 3.05 | 150#RF | 27K-006-D-001 | 27-PSV-016 | 0.4-1.1 | 38 | 4.8 | 80 | 2018 | Clase 4
Conversión | U-27 | BLOQUE 2 | 4 | DESCARGA A ANTORCHA | 1509 | B4 | ASTM A-106 Gr. B | 40 | 6.02 | 150#RF | 27-PSV-016 | COLECTOR ANTORCHA 14"-2501-B4 | 0.3 | 38 | 3.5 | 80 | 2018 | Clase 2
Conversión | U-27 | BLOQUE 2 | 3/4 | REFORMADO + TETRACL. DE ETILENO | 1510 | TXB53 | ASTM A-312 Tp. 316L | 40S | 2.87 | 150#RF | 27K-006-D-001 | 27K-006-P-001A/B | 0.4-1.1 | 38 | 4.8 | 80 | 2018 | Clase 2
Conversión | U-27 | BLOQUE 2 | 3/4 | REFORMADO + TETRACL. DE ETILENO | 1511 | TXC52 | ASTM A-312 Tp. 316L | 40S | 2.87 | 300#RF | 27K-006-P-001A/B | 4"P-0101-C2-H | 24.1 | 38 | 32.5 | 80 | 2018 | Clase 2
Conversión | U-27 | BLOQUE 2 | 3/4 | AGUA ALIM CALDERAS | 1512 | C6 | ASTM A-106 Gr. B | 80 | 3.91 | 300#RF | 3/4"BFWM-1502-C6-PG | 27-PSV-013 | 24.2 | 110 | 32.5 | 130 | 2018 | Clase 4
Conversión | U-27 | BLOQUE 2 | 1 | AGUA ALIM CALDERAS | 1513 | B1 | ASTM A-106 Gr. B | 80 | 4.55 | 150#RF | 27-PSV-013 | 27K-005-D-001 | 2 | 110 | 3.8 | 130 | 2018 | Clase 4
Conversión | U-27 | BLOQUE 2 | 3/4 | AGUA ALIM CALDERAS | 1514 | C6 | ASTM A-106 Gr. B | 80 | 3.91 | 300#RF | 3/4"BFWM-1502-C6-PG | 27-PSV-113 | 24.2 | 110 | 32.5 | 130 | 2018 | Clase 4
Conversión | U-27 | BLOQUE 2 | 1 | AGUA ALIM CALDERAS | 1515 | B1 | ASTM A-106 Gr. B | 80 | 4.55 | 150#RF | 27-PSV-113 | 1"BFWM-1513-B1-PG | 2 | 110 | 3.8 | 130 | 2018 | Clase 4
Conversión | U-27 | BLOQUE 2 | 3/4 | REFORMADO + TETRACL. DE ETILENO | 1516 | TXC52 | ASTM A-312 Tp. 316L | 40S | 2.87 | 300#RF | 3/4"P-1511-TXC52 | 27-PSV-014 | 24.1 | 38 | 32.5 | 80 | 2018 | Clase 2
Conversión | U-27 | BLOQUE 2 | 1 | REFORMADO + TETRACL. DE ETILENO | 1517 | TXB53 | ASTM A-312 Tp. 316L | 40S | 3.38 | 150#RF | 27-PSV-014 | 27K-006-D-001 | 0.4-1.1 | 38 | 4.8 | 80 | 2018 | Clase 2
Conversión | U-27 | BLOQUE 2 | 3/4 | REFORMADO + TETRACL. DE ETILENO | 1518 | TXC52 | ASTM A-312 Tp. 316L | 40S | 2.87 | 300#RF | 3/4"P-1511-TXC52 | 27-PSV-114 | 24.1 | 38 | 32.5 | 80 | 2018 | Clase 2
Conversión | U-27 | BLOQUE 2 | 1 | REFORMADO + TETRACL. DE ETILENO | 1519 | TXB53 | ASTM A-312 Tp. 316L | 40S | 3.38 | 150#RF | 27-PSV-114 | 1"P-1517-TXB53 | 0.4-1.1 | 38 | 4.8 | 80 | 2018 | Clase 2
Conversión | U-27 | BLOQUE 2 | 3/4 | DMDS Ó TETRACL. DE ETILENO | 1520 | TXB53 | ASTM A-312 Tp. 316L | 40S | 2.87 | 150#RF | 27K-009-D-001 | 27K-009-P-001A/B | 0.4-2 | 38 | 3.8 | 80 | 2018 | Clase 4
Conversión | U-27 | BLOQUE 2 | 3/4 | DMDS Ó TETRACL. DE ETILENO | 1521 | TXC52 | ASTM A-312 Tp. 316L | 40S | 2.87 | 300#RF | 27K-009-P-001A | 18"P-0201-LXD9.H2-H | 17.2 | 38 | 22.4 | 80 | 2018 | Clase 4
Conversión | U-27 | BLOQUE 2 | 6 | NITRÓGENO | 1522 | TXB53 | ASTM A-312 Tp. 316L | 10S | 3.4 | 150#RF | 27K-009-D-001 | 27-PSV-015 | 0.4-2 | 38 | 3.8 | 80 | 2018 | Clase 4
Conversión | U-27 | BLOQUE 2 | 6 | DESCARGA A ANTORCHA | 1523 | B4 | ASTM A-106 Gr. B | 40 | 7.11 | 150#RF | 27-PSV-015 | COLECTOR ANTORCHA 14"FL-2501-B4 | 0.3 | 38 | 3.5 | 80 | 2018 | Clase 2
Conversión | U-27 | BLOQUE 2 | 3/4 | NITRÓGENO | 1524 | TXB53 | ASTM A-312 Tp. 316L | 40S | 2.87 | 150#RF | 6"P-1522-TXB53 | 6"FL-1523-B4 | 0.4-2 | 38 | 3.8 | 80 | 2018 | Clase 4
Conversión | U-27 | BLOQUE 2 | 1 | DMDS Ó TETRACL. DE ETILENO | 1525 | TXB53 | ASTM A-312 Tp. 316L | 40S | 3.38 | 150#RF | CONEXIÓN A BOMBA MANUAL DE LLENADO | 27K-009-D-001 | 2 | AMB | 4.8 | 80 | 2018 | Clase 4
Conversión | U-27 | BLOQUE 2 | 3/4 | DMDS Ó TETRACL. DE ETILENO | 1526 | TXC52 | ASTM A-312 Tp. 316L | 40S | 2.87 | 300#RF | 3/4"P-1521-TXC52 | 27-PSV-018 | 17.2 | 38 | 22.4 | 80 | 2018 | Clase 4
Conversión | U-27 | BLOQUE 2 | 1 | DMDS Ó TETRACL. DE ETILENO | 1527 | TXB53 | ASTM A-312 Tp. 316L | 40S | 3.38 | 150#RF | 27-PSV-018 | 27K-009-D-001 | 0.4-2 | 38 | 3.8 | 80 | 2018 | Clase 4
Conversión | U-27 | BLOQUE 2 | 3/4 | DMDS Ó TETRACL. DE ETILENO | 1528 | TXC52 | ASTM A-312 Tp. 316L | 40S | 2.87 | 300#RF | 27K-009-P-001B | 3/4"P-1521-LXD9.H2 | 17.2 | 38 | 22.4 | 80 | 2018 | Clase 4
Conversión | U-27 | BLOQUE 2 | 3/4 | DMDS Ó TETRACL. DE ETILENO | 1529 | TXC52 | ASTM A-312 Tp. 316L | 40S | 2.87 | 300#RF | 3/4"P-1528-TXC52 | 27-PSV-031 | 17.2 | 38 | 22.4 | 80 | 2018 | Clase 4
Conversión | U-27 | BLOQUE 2 | 1 | DMDS Ó TETRACL. DE ETILENO | 1530 | TXB53 | ASTM A-312 Tp. 316L | 40S | 3.38 | 150#RF | 27-PSV-031 | 1"P-1527-TXB53 | 0.4-2 | 38 | 3.8 | 80 | 2018 | Clase 4
Conversión | U-27 | BLOQUE 2 | 3/4 | HIDROCARBURO | 1531 | TXB53 | ASTM A-312 Tp. 316L | 40S | 2.87 | 150#RF | NIVELES 27K-006-D-001 | COLECTOR VACIADO UNIDAD 4"PO-2602-B4 | 0.3 | Amb. | 4.8 | 80 | 2018 | Clase 2
Conversión | U-27 | BLOQUE 2 | 3/4 | HIDROCARBURO | 1532 | TXB53 | ASTM A-312 Tp. 316L | 40S | 2.87 | 150#RF | 3/4"P-1510-TXB53 (27K-006-D-001) | COLECTOR VACIADO UNIDAD 4"PO-2602-B4 | 0.3 | Amb. | 4.8 | 80 | 2018 | Clase 2
Conversión | U-27 | BLOQUE 2 | 3/4 | HIDROCARBURO | 1533 | TXC52 | ASTM A-312 Tp. 316L | 40S | 2.87 | 300#RF | 27K-006-P-001A | COLECTOR VACIADO UNIDAD 4"PO-2602-B4 | 0.3 | Amb. | 32.5 | 80 | 2018 | Clase 2
Conversión | U-27 | BLOQUE 2 | 3/4 | HIDROCARBURO | 1534 | TXC52 | ASTM A-312 Tp. 316L | 40S | 2.87 | 300#RF | 27K-006-P-001B | COLECTOR VACIADO UNIDAD 4"PO-2602-B4 | 0.3 | Amb. | 32.5 | 80 | 2018 | Clase 2
Conversión | U-27 | BLOQUE 2 | 1 | DRENAJE ACEITOSAS | 1537 | B4 | ASTM A-106 Gr. B | 80 | 4.55 | 150#RF | BANDEJA DE VERTIDO 27K-005 | EMBUDO SERVICIO OS | ATM | AMB | 3.5 | 80 | 2018 | Clase 4
Conversión | U-27 | BLOQUE 2 | 3/4 | DRENAJE ACEITOSAS | 1538 | B4 | ASTM A-106 Gr. B | 80 | 3.91 | 150#RF | DRENAJE RECIPIENTE 27K-005-D-001 | 3/4"OS-1540-B4 | ATM | AMB | 3.5 | 80 | 2018 | Clase 3
Conversión | U-27 | BLOQUE 2 | 3/4 | DRENAJE ACEITOSAS | 1539 | B4 | ASTM A-106 Gr. B | 80 | 3.91 | 150#RF | DRENAJE RECIPIENTE 27K-006-D-001 | EMBUDO SERVICIO OS | ATM | AMB | 3.5 | 80 | 2018 | Clase 4
Conversión | U-27 | BLOQUE 2 | 1 | DRENAJE ACEITOSAS | 1540 | B4 | ASTM A-106 Gr. B | 80 | 4.55 | 150#RF | BANDEJA DE VERTIDO 27K-006 | EMBUDO SERVICIO OS | ATM | AMB | 3.5 | 80 | 2018 | Clase 4
Conversión | U-27 | BLOQUE 2 | 1 1/2 | SOSA CÁUSTICA FRESCA | 1601 | B2 | ASTM A-106 Gr. B | 80 | 5.08 | 150#RF | L.U. U-20 (2"Na-2101-B2) | 27K-008-D-001 | 15 | 28 | 18 | 80 | 2018 | Clase 2
Conversión | U-27 | BLOQUE 2 | 1 1/2 | SOSA CÁUSTICA FRESCA | 1602 | B2 | ASTM A-106 Gr. B | 80 | 5.08 | 150#RF | 27K-008-D-001 | 27K-008-P-001 | 0 | 28 | 3.5 | 80 | 2018 | Clase 2
Conversión | U-27 | BLOQUE 2 | 1 1/2 | SOSA CÁUSTICA FRESCA | 1603 | B2 | ASTM A-106 Gr. B | 80 | 5.08 | 150#RF | 27K-008-P-001 | 3"P-0404-B2 | 12.9 | 28 | 16.2 | 80 | 2018 | Clase 2
Conversión | U-27 | BLOQUE 2 | 1 1/2 | SOSA CÁUSTICA FRESCA | 1604 | B2 | ASTM A-106 Gr. B | 80 | 5.08 | 150#RF | 1 1/2"Na-1603-B2 | 27-PSV-022 | 12.9 | 28 | 16.2 | 80 | 2018 | Clase 2
Conversión | U-27 | BLOQUE 2 | 1 | SOSA CÁUSTICA FRESCA | 1605 | B2 | ASTM A-106 Gr. B | 80 | 4.55 | 150#RF | 27-PSV-022 | 27K-008-D-001 | 0 | 28 | 3.5 | 80 | 2018 | Clase 2
Conversión | U-27 | BLOQUE 2 | 3 | AGUA DESMINERALIZADA | 1606 | B1 | ASTM A-106 Gr. B | 40 | 5.49 | 150#RF | 27K-007-D-001 | 27K-007-P-001 | 0 | 67 | 3.5 | 85 | 2018 | Clase 4
Conversión | U-27 | BLOQUE 2 | 3 | AGUA DESMINERALIZADA | 1607 | B1 | ASTM A-106 Gr. B | 40 | 5.49 | 150#RF | 27K-007-P-001 | 3"P-0404-B2 | 12.9 | 67 | 16.2 | 85 | 2018 | Clase 4
Conversión | U-27 | BLOQUE 2 | 3/4 | SOSA GASTADA | 1610 | B2 | ASTM A-106 Gr. B | 80 | 3.91 | 150#RF | 2"Na-1601-B2 | DRENAJE QUIMICOS | Atm. | Amb. | 18 | 80 | 2018 | Clase 2
Conversión | U-27 | BLOQUE 2 | 3/4 | SOSA GASTADA | 1611 | B2 | ASTM A-106 Gr. B | 80 | 3.91 | 150#RF | 2"Na-1601-B2 | DRENAJE QUIMICOS | Atm. | Amb. | 18 | 80 | 2018 | Clase 2
Conversión | U-27 | BLOQUE 2 | 1 1/2 | SOSA GASTADA | 1612 | B2 | ASTM A-106 Gr. B | 80 | 5.08 | 150#RF | 1-1/2"Na-1603-B2 | 1"Na-1605-B2 | 12.9 | 67 | 16.2 | 85 | 2018 | Clase 2
Conversión | U-27 | BLOQUE 2 | 2 | DRENAJE ACEITOSAS | 1613 | B4 | ASTM A-106 Gr. B | 40 | 3.91 | 150#RF | DRENAJE RECIPIENTE 27K-007-D-001 | EMBUDO SERVICIO OS | ATM | AMB | 3.5 | 80 | 2018 | Clase 4
Conversión | U-27 | BLOQUE 2 | 1 | DRENAJE ACEITOSAS | 1614 | B4 | ASTM A-106 Gr. B | 80 | 4.55 | 150#RF | BANDEJA DE VERTIDO 27K-007 | EMBUDO SERVICIO OS | ATM | AMB | 3.5 | 80 | 2018 | Clase 4
Conversión | U-27 | BLOQUE 2 | 1 1/2 | SOSA GASTADA | 1615 | B2 | ASTM A-106 Gr. B | 80 | 5.08 | 150#RF | BANDEJA DE VERTIDO 27K-008 / DRENAJE 27K-008-D-001 | EMBUDO SERVICIO AQ | ATM | AMB | 3.5 | 80 | 2018 | Clase 2
Conversión | U-27 | BLOQUE 2 | 4 | FUEL GAS | 1801 | B4 | ASTM A-106 Gr. B | 40 | 6.02 | 150#RF | L.U. U-20 (4"P-1507-B4-ST) | 27K-004 A/B | 1.4 | 38 | 3.5 | 80 | 2018 | Clase 2
Conversión | U-27 | BLOQUE 2 | 4 | FUEL GAS | 1802 | B4 | ASTM A-106 Gr. B | 40 | 6.02 | 150#RF | 27K-004 A/B | 27H-001 (QUEMADORES) | 1.4 | 38 | 3.5 | 80 | 2018 | Clase 2
Conversión | U-27 | BLOQUE 2 | 2 | FUEL GAS | 1803 | B4 | ASTM A-106 Gr. B | 40 | 3.91 | 150#RF | 4"FG-1802-B4-ST | 27H-003 (QUEMADORES) | 1.4 | 38 | 3.5 | 80 | 2018 | Clase 2
Conversión | U-27 | BLOQUE 2 | 1 | FUEL GAS | 1804 | B4 | ASTM A-106 Gr. B | 80 | 4.55 | 150#RF | 3"FG-1802-B4-ST | 27H-001 (PILOTOS) | 1.4 | 38 | 3.5 | 80 | 2018 | Clase 2
Conversión | U-27 | BLOQUE 2 | 1 | DESCARGA A ANTORCHA | 1805 | TXB53 | ASTM A-312 Tp. 316L | 40S | 3.38 | 150#RF | 27H-001 (QUEMADORES) | 1"FL-1810-B4 | 1.4 | 38 | 3.5 | 80 | 2018 | Clase 2
Conversión | U-27 | BLOQUE 2 | 1 | DESCARGA A ANTORCHA | 1806 | TXB53 | ASTM A-312 Tp. 316L | 40S | 3.38 | 150#RF | 27H-001 (PILOTOS) | 1"FL-1810-B4 | 0.85 | 38 | 3.5 | 80 | 2018 | Clase 2
Conversión | U-27 | BLOQUE 2 | 3/4 | VENTEO FUEL GAS A ATMOSFERA | 1807 | B4 | ASTM A-106 Gr. B | 80 | 3.91 | 150#RF | 1"FG-1804-B4-ST | POTE BURBUJEO | ATM | AMB | 3.5 | 80 | 2018 | Clase 3
Conversión | U-27 | BLOQUE 2 | 1 | VENTEO FUEL GAS A ATMOSFERA | 1808 | B4 | ASTM A-106 Gr. B | 80 | 4.55 | 150#RF | 3"FG-1802-B4-ST | POTE BURBUJEO | ATM | AMB | 3.5 | 80 | 2018 | Clase 3
Conversión | U-27 | BLOQUE 2 | 3 | FUEL GAS | 1809 | B4 | ASTM A-106 Gr. B | 40 | 5.49 | 150#RF | 4"FG-1802-B4-ST | 27H-002 (QUEMADORES) | 1.4 | 38 | 3.5 | 80 | 2018 | Clase 2
Conversión | U-27 | BLOQUE 2 | 1 | DESCARGA A ANTORCHA | 1810 | B4 | ASTM A-106 Gr. B | 80 | 4.55 | 150#RF | 1"FL-1806-TXB53-ST Y 1"FL-1805-TXB53-ST | COLECTOR ANTORCHA 14"FL-2501-B4 | 0.3 | 38 | 3.5 | 80 | 2018 | Clase 2
Conversión | U-27 | BLOQUE 2 | 3/4 | DESCARGA A ANTORCHA | 1811 | B4 | ASTM A-106 Gr. B | 80 | 3.91 | 150#RF | 27K-004B | 2"FL-1810-B4 | 0.3 | 38 | 3.5 | 80 | 2018 | Clase 2
Conversión | U-27 | BLOQUE 2 | 3/4 | DESCARGA A ANTORCHA | 1812 | B4 | ASTM A-106 Gr. B | 80 | 3.91 | 150#RF | 27K-004A | 3/4"FL-1811-B4 | 0.3 | 38 | 3.5 | 80 | 2018 | Clase 2
Conversión | U-27 | BLOQUE 2 | 3/4 | DESCARGA A ANTORCHA | 1813 | B4 | ASTM A-106 Gr. B | 80 | 3.91 | 150#RF | 4"FG-1801-B4-ST | 3/4"FL-0819-B4 | 0.3 | 38 | 3.5 | 80 | 2018 | Clase 2
Conversión | U-27 | BLOQUE 2 | 2 | VENTEO FUEL GAS A ATMOSFERA | 1814 | B4 | ASTM A-106 Gr. B | 40 | 3.91 | 150#RF | POTE BURBUJEO | 4"ATM-2008-B4 | ATM | AMB | 3.5 | 80 | 2018 | Clase 3
Conversión | U-27 | BLOQUE 2 | 3 | VENTEO FUEL GAS A ATMOSFERA | 1815 | B4 | ASTM A-106 Gr. B | 40 | 5.49 | 150#RF | POTE BURBUJEO | 6"ATM-2008-B4 | ATM | AMB | 3.5 | 80 | 2018 | Clase 3
Conversión | U-27 | BLOQUE 2 | 1 | FUEL GAS | 1901 | B4 | ASTM A-106 Gr. B | 80 | 4.55 | 150#RF | 3"FG-1809-B4-ST | 27H-002 (PILOTOS) | 1.4 | 38 | 3.5 | 80 | 2018 | Clase 2
Conversión | U-27 | BLOQUE 2 | 1 | DESCARGA A ANTORCHA | 1902 | TXB53 | ASTM A-312 Tp. 316L | 40S | 3.38 | 150#RF | 27H-002 (QUEMADORES) | 1"FL-1906-B4 | 1.4 | 38 | 3.5 | 80 | 2018 | Clase 2
Conversión | U-27 | BLOQUE 2 | 1 | DESCARGA A ANTORCHA | 1903 | TXB53 | ASTM A-312 Tp. 316L | 40S | 3.38 | 150#RF | 27H-002 (PILOTOS) | 1"FL-1906-B4 | 0.85 | 38 | 3.5 | 80 | 2018 | Clase 2
Conversión | U-27 | BLOQUE 2 | 3/4 | VENTEO FUEL GAS A ATMOSFERA | 1904 | B4 | ASTM A-106 Gr. B | 80 | 3.91 | 150#RF | 1"FG-1901-B4-ST | POTE BURBUJEO | ATM | AMB | 3.5 | 80 | 2018 | Clase 3
Conversión | U-27 | BLOQUE 2 | 1 | VENTEO FUEL GAS A ATMOSFERA | 1905 | B4 | ASTM A-106 Gr. B | 80 | 4.55 | 150#RF | 3"FG-1809-B4-ST | POTE BURBUJEO | ATM | AMB | 3.5 | 80 | 2018 | Clase 3
Conversión | U-27 | BLOQUE 2 | 1 | DESCARGA A ANTORCHA | 1906 | B4 | ASTM A-106 Gr. B | 80 | 4.55 | 150#RF | 1"FL-1903-TXB53-ST Y 1"FL-1902-TXB53-ST | 1"FL-1810-B4 | 3.5 | 38 | 3.5 | 80 | 2018 | Clase 2
Conversión | U-27 | BLOQUE 2 | 2 | VENTEO FUEL GAS A ATMOSFERA | 1907 | B4 | ASTM A-106 Gr. B | 40 | 3.91 | 150#RF | POTE BURBUJEO | 4"ATM-2008-B4 | ATM | AMB | 3.5 | 80 | 2018 | Clase 3
Conversión | U-27 | BLOQUE 2 | 3 | VENTEO FUEL GAS A ATMOSFERA | 1908 | B4 | ASTM A-106 Gr. B | 40 | 5.49 | 150#RF | POTE BURBUJEO | 4"ATM-2008-B4 | ATM | AMB | 3.5 | 80 | 2018 | Clase 3
Conversión | U-27 | BLOQUE 2 | 1 | FUEL GAS | 2001 | B4 | ASTM A-106 Gr. B | 80 | 4.55 | 150#RF | 2"FG-1803-B4-ST | 27H-003 (PILOTOS) | 1.4 | 38 | 3.5 | 80 | 2018 | Clase 2
Conversión | U-27 | BLOQUE 2 | 1 | DESCARGA A ANTORCHA | 2002 | TXB53 | ASTM A-312 Tp. 316L | 40S | 3.38 | 150#RF | 27H-003 (QUEMADORES) | 1"FL-2006-B4 | 1.4 | 38 | 3.5 | 80 | 2018 | Clase 2
Conversión | U-27 | BLOQUE 2 | 1 | DESCARGA A ANTORCHA | 2003 | TXB53 | ASTM A-312 Tp. 316L | 40S | 3.38 | 150#RF | 27H-003 (PILOTOS) | 1"FL-2006-B4 | 0.85 | 38 | 3.5 | 80 | 2018 | Clase 2
Conversión | U-27 | BLOQUE 2 | 3/4 | VENTEO FUEL GAS A ATMOSFERA | 2004 | B4 | ASTM A-106 Gr. B | 80 | 3.91 | 150#RF | 1"FG-2001-B4-ST | POTE BURBUJEO | ATM | AMB | 3.5 | 80 | 2018 | Clase 3
Conversión | U-27 | BLOQUE 2 | 1 | VENTEO FUEL GAS A ATMOSFERA | 2005 | B4 | ASTM A-106 Gr. B | 80 | 4.55 | 150#RF | 2"FG-1803-B4-ST | POTE BURBUJEO | ATM | AMB | 3.5 | 80 | 2018 | Clase 3
Conversión | U-27 | BLOQUE 2 | 1 | DESCARGA A ANTORCHA | 2006 | B4 | ASTM A-106 Gr. B | 80 | 4.55 | 150#RF | 1"FL-2003-TXB53-ST Y 1"FL-2002-TXB53-ST | 1"FL-1810-B4 | 0.3 | 38 | 3.5 | 80 | 2018 | Clase 2
Conversión | U-27 | BLOQUE 2 | 2 | VENTEO FUEL GAS A ATMOSFERA | 2007 | B4 | ASTM A-106 Gr. B | 40 | 3.91 | 150#RF | POTE BURBUJEO | 3"ATM-2008-B4 | ATM | AMB | 3.5 | 80 | 2018 | Clase 3
Conversión | U-27 | BLOQUE 2 | 3 | VENTEO FUEL GAS A ATMOSFERA | 2008 | B4 | ASTM A-106 Gr. B | 40 | 5.49 | 150#RF | POTE BURBUJEO | ATMOSFERA A LUGAR SEGURO | ATM | AMB | 3.5 | 80 | 2018 | Clase 3
Conversión | U-27 | BLOQUE 2 | 3 | VAPOR DE ALTA PRESIÓN | 2101 | C6 | ASTM A-106 Gr. B | 40 | 5.49 | 300#RF | BRIDA CIEGA | L.U. U-20 (3"HS-3105-C6-H) | 17.3 | 260 | 21.1 | 280 | 2018 | Clase 4
Conversión | U-27 | BLOQUE 2 | 6 | VAPOR DE BAJA PRESIÓN | 2102 | B1 | ASTM A-106 Gr. B | 40 | 7.11 | 150#RF | L.U. U-20 (6"LS-3111-B1-H) | BRIDA CIEGA | 2.5 | 140 | 3 | 232 | 2018 | Clase 4
Conversión | U-27 | BLOQUE 2 | 2 | AGUA DE ALIMENTACIÓN A CALDERAS | 2103 | C6 | ASTM A-106 Gr. B | 40 | 3.91 | 300#RF | L.U. U-20 (2"BFWM-3171-C6-H) | BRIDA CIEGA | 26 | 110 | 30 | 130 | 2018 | Clase 4
Conversión | U-27 | BLOQUE 2 | 2 | CONDENSADO DE VAPOR DE ALTA | 2104 | C6 | ASTM A-106 Gr. B | 40 | 3.91 | 300#RF | BRIDA CIEGA | L.U. U-20 (2"SC-3139-C6-H) | 2.5 | 139 | 21.1 | 280 | 2018 | Clase 4
Conversión | U-27 | BLOQUE 2 | 2 | CONDENSADO DE VAPOR DE BAJA | 2105 | B1 | ASTM A-106 Gr. B | 40 | 3.91 | 150#RF | BRIDA CIEGA | L.U. U-20 (2"SC-3143-B1-H) | 0.1 | 103 | 3.5 | 232 | 2018 | Clase 4
Conversión | U-27 | BLOQUE 2 | 2 | VAPOR DE ALTA PRESIÓN | 2106 | C6 | ASTM A-106 Gr. B | 40 | 3.91 | 300#RF | COLECTOR VAPOR ALTA PRESIÓN 3"HS-2101-C6-H | 27J-001 | 17.3 | 260 | 21.1 | 280 | 2018 | Clase 4
Conversión | U-27 | BLOQUE 2 | 2 | VAPOR DE BAJA PRESIÓN | 2107 | B1 | ASTM A-106 Gr. B | 40 | 3.91 | 150#RF | COLECTOR VAPOR BAJA PRESIÓN 6"LS-2102-B1-H | 27D-003 | 2.5 | 140 | 3 | 232 | 2018 | Clase 4
Conversión | U-27 | BLOQUE 2 | 2 | VAPOR DE BAJA PRESIÓN | 2108 | B1 | ASTM A-106 Gr. B | 40 | 3.91 | 150#RF | COLECTOR VAPOR BAJA PRESIÓN 6"LS-2102-B1-H | 27D-004 | 2.5 | 140 | 3 | 232 | 2018 | Clase 4
Conversión | U-27 | BLOQUE 2 | 3 | VAPOR DE BAJA PRESIÓN | 2109 | B1 | ASTM A-106 Gr. B | 40 | 5.49 | 150#RF | COLECTOR VAPOR BAJA PRESIÓN 6"LS-2102-B1-H | 27C-006 | 2.5 | 140 | 3 | 232 | 2018 | Clase 4
Conversión | U-27 | BLOQUE 2 | 2 | VAPOR DE BAJA PRESIÓN | 2110 | B1 | ASTM A-106 Gr. B | 40 | 3.91 | 150#RF | 2"LS-2107-B1 | 27D-005 | 2.5 | 140 | 3 | 232 | 2018 | Clase 4
Conversión | U-27 | BLOQUE 2 | 2 | VAPOR DE BAJA PRESIÓN | 2111 | B1 | ASTM A-106 Gr. B | 40 | 3.91 | 150#RF | COLECTOR VAPOR BAJA PRESIÓN 6"LS-2102-B1-H | 3"P-1304-C42 | 2.5 | 140 | 3 | 232 | 2018 | Clase 4
Conversión | U-27 | BLOQUE 2 | 2 | VAPOR DE BAJA PRESIÓN | 2112 | B1 | ASTM A-106 Gr. B | 40 | 3.91 | 150#RF | 2"LS-2110-B1 | 6"P-1401-BZC3-H | 2.5 | 140 | 3 | 232 | 2018 | Clase 4
Conversión | U-27 | BLOQUE 2 | 1 | AGUA DE ALIMENTACIÓN A CALDERAS | 2113 | C6 | ASTM A-106 Gr. B | 80 | 4.55 | 300#RF | COLECTOR AGUA ALIMENTACIÓN A CALDERAS 2"BFWM-2103-C6-H | 27E-007 (CARCASA) | 26 | 110 | 30.0 | 130 | 2018 | Clase 4
Conversión | U-27 | BLOQUE 2 | 1 | AGUA DE ALIMENTACIÓN A CALDERAS | 2114 | C6 | ASTM A-106 Gr. B | 80 | 4.55 | 300#RF | COLECTOR AGUA ALIMENTACIÓN A CALDERAS 2"BFWM-2103-C6-H | 27K-005-D-001 | 26 | 110 | 30.0 | 130 | 2018 | Clase 4
Conversión | U-27 | BLOQUE 2 | 6 | VAPOR DE BAJA PRESIÓN | 2115 | B1 | ASTM A-106 Gr. B | 40 | 7.11 | 150#RF | COLECTOR VAPOR BAJA PRESIÓN 6"LS-2102-B1-H | 27H-001/002/003 | 2.5 | 140 | 3.0 | 232 | 2018 | Clase 4
Conversión | U-27 | BLOQUE 2 | 2 | VAPOR DE BAJA PRESIÓN | 2116 | B1 | ASTM A-106 Gr. B | 40 | 3.91 | 150#RF | COLECTOR VAPOR BAJA PRESIÓN 6"LS-2102-B1-H | 27CV-06 | 2.5 | 140 | 3.0 | 232 | 2018 | Clase 4
Conversión | U-27 | BLOQUE 2 | 2 | CONDENSADO DE VAPOR DE BAJA | 2117 | B1 | ASTM A-106 Gr. B | 40 | 3.91 | 150#RF | 27CC-05 | COLECTOR CONDENSADO VAPOR DE BAJA 2"SC-2105-B1-H | 0.1 | 103 | 3.5 | 232 | 2018 | Clase 4
Conversión | U-27 | BLOQUE 2 | 1 | VAPOR DE BAJA PRESIÓN | 2118 | B1 | ASTM A-106 Gr. B | 80 | 4.55 | 150#RF | COLECTOR VAPOR BAJA PRESIÓN 6"LS-2102-B1-H | 27ES-01 | 2.5 | 140 | 3.0 | 232 | 2018 | Clase 4
Conversión | U-27 | BLOQUE 2 | 1 | VAPOR DE BAJA PRESIÓN | 2120 | B1 | ASTM A-106 Gr. B | 80 | 4.55 | 150#RF | 2"LS-2116-B1-H | 27ES-03 | 2.5 | 140 | 3.0 | 232 | 2018 | Clase 4
Conversión | U-27 | BLOQUE 2 | 1 | VAPOR DE BAJA PRESIÓN | 2121 | B1 | ASTM A-106 Gr. B | 80 | 4.55 | 150#RF | 2"LS-2116-B1-H | 27ES-02 | 2.5 | 140 | 3.0 | 232 | 2018 | Clase 4
Conversión | U-27 | BLOQUE 2 | 1 | VAPOR DE BAJA PRESIÓN | 2122 | B1 | ASTM A-106 Gr. B | 80 | 4.55 | 150#RF | COLECTOR VAPOR BAJA PRESIÓN 6"LS-2102-B1-H | 27ES-04 | 2.5 | 140 | 3.0 | 232 | 2018 | Clase 4
Conversión | U-27 | BLOQUE 2 | 1 | VAPOR DE BAJA PRESIÓN | 2123 | B1 | ASTM A-106 Gr. B | 80 | 4.55 | 150#RF | 1-1/2"LS-2136-B1-H | 27ES-06 | 2.5 | 140 | 3.0 | 232 | 2018 | Clase 4
Conversión | U-27 | BLOQUE 2 | 1 | VAPOR DE BAJA PRESIÓN | 2124 | B1 | ASTM A-106 Gr. B | 80 | 4.55 | 150#RF | COLECTOR VAPOR BAJA PRESIÓN 6"LS-2102-B1-H | 27ES-08 | 2.5 | 140 | 3.0 | 232 | 2018 | Clase 4
Conversión | U-27 | BLOQUE 2 | 1 | VAPOR DE BAJA PRESIÓN | 2125 | B1 | ASTM A-106 Gr. B | 80 | 4.55 | 150#RF | 1"LS-2124-B1-H | 27ES-09 | 2.5 | 140 | 3.0 | 232 | 2018 | Clase 4
Conversión | U-27 | BLOQUE 2 | 1 | VAPOR DE BAJA PRESIÓN | 2126 | B1 | ASTM A-106 Gr. B | 80 | 4.55 | 150#RF | 2"LS-2133-B1-H | 27ES-11 | 2.5 | 140 | 3.0 | 232 | 2018 | Clase 4
Conversión | U-27 | BLOQUE 2 | 1 | VAPOR DE BAJA PRESIÓN | 2127 | B1 | ASTM A-106 Gr. B | 80 | 4.55 | 150#RF | 1"LS-2124-B1-H | 27ES-07 | 2.5 | 140 | 3.0 | 232 | 2018 | Clase 4
Conversión | U-27 | BLOQUE 2 | 1 | VAPOR DE BAJA PRESIÓN | 2128 | B1 | ASTM A-106 Gr. B | 80 | 4.55 | 150#RF | 2"LS-2133-B1-H | 27ES-12 | 2.5 | 140 | 3.0 | 232 | 2018 | Clase 4
Conversión | U-27 | BLOQUE 2 | 1 | VAPOR DE BAJA PRESIÓN | 2129 | B1 | ASTM A-106 Gr. B | 80 | 4.55 | 150#RF | 2"LS-2110-B1-H | 27ES-10 | 2.5 | 140 | 3.0 | 232 | 2018 | Clase 4
Conversión | U-27 | BLOQUE 2 | 1 | VAPOR DE BAJA PRESIÓN | 2130 | B1 | ASTM A-106 Gr. B | 80 | 4.55 | 150#RF | 2"LS-2146-B1-H | 27ES-13 | 2.5 | 140 | 3.0 | 232 | 2018 | Clase 4
Conversión | U-27 | BLOQUE 2 | 1 | VAPOR DE BAJA PRESIÓN | 2131 | B1 | ASTM A-106 Gr. B | 80 | 4.55 | 150#RF | 2"LS-2116-B1-H | 27ES-05 | 2.5 | 140 | 3.0 | 232 | 2018 | Clase 4
Conversión | U-27 | BLOQUE 2 | 2 | VAPOR DE BAJA PRESIÓN | 2132 | B1 | ASTM A-106 Gr. B | 40 | 3.91 | 150#RF | COLECTOR VAPOR BAJA PRESIÓN 6"LS-2102-B1-H | 2"LS-3322-B1-PG | 2.5 | 140 | 3.0 | 232 | 2018 | Clase 4
Conversión | U-27 | BLOQUE 2 | 2 | VAPOR DE BAJA PRESIÓN | 2133 | B1 | ASTM A-106 Gr. B | 40 | 3.91 | 150#RF | COLECTOR VAPOR BAJA PRESIÓN 6"LS-2102-B1-H | BRIDA CIEGA | 2.5 | 140 | 3.0 | 232 | 2018 | Clase 4
Conversión | U-27 | BLOQUE 2 | 1-1/2 | VAPOR DE BAJA PRESIÓN | 2134 | B1 |  |  |  | 150#RF | COLECTOR VAPOR BAJA PRESIÓN 6"LS-2102-B1-H | 27CV-01 | 2.5 | 140 | 3.0 | 232 | 2018 | Clase 4 |  |  | no se pudo identificar el diametro (tag de linea col. F ni columna D)
Conversión | U-27 | BLOQUE 2 | 2 | CONDENSADO DE VAPOR DE BAJA | 2135 | B1 | ASTM A-106 Gr. B | 40 | 3.91 | 150#RF | 27CC-01 | COLECTOR CONDENSADO VAPOR DE BAJA 2"SC-2105-B1-H | 0.1 | 103 | 3.5 | 232 | 2018 | Clase 4
Conversión | U-27 | BLOQUE 2 | 1-1/2 | VAPOR DE BAJA PRESIÓN | 2136 | B1 |  |  |  | 150#RF | COLECTOR VAPOR BAJA PRESIÓN 6"LS-2102-B1-H | 27CV-02 | 2.5 | 140 | 3.0 | 232 | 2018 | Clase 4 |  |  | no se pudo identificar el diametro (tag de linea col. F ni columna D)
Conversión | U-27 | BLOQUE 2 | 2 | CONDENSADO DE VAPOR DE BAJA | 2137 | B1 | ASTM A-106 Gr. B | 40 | 3.91 | 150#RF | 27CC-02 | COLECTOR CONDENSADO VAPOR DE BAJA 2"SC-2105-B1-H | 0.1 | 103 | 3.5 | 232 | 2018 | Clase 4
Conversión | U-27 | BLOQUE 2 | 2 | VAPOR DE BAJA PRESIÓN | 2138 | B1 | ASTM A-106 Gr. B | 40 | 3.91 | 150#RF | COLECTOR VAPOR BAJA PRESIÓN 6"LS-2102-B1-H | 27CV-03 | 2.5 | 140 | 3.0 | 232 | 2018 | Clase 4
Conversión | U-27 | BLOQUE 2 | 1-1/2 | CONDENSADO DE VAPOR DE BAJA | 2139 | B1 |  |  |  | 150#RF | 27CC-03 | COLECTOR CONDENSADO VAPOR DE BAJA 2"SC-2105-B1-H | 0.1 | 103 | 3.5 | 232 | 2018 | Clase 4 |  |  | no se pudo identificar el diametro (tag de linea col. F ni columna D)
Conversión | U-27 | BLOQUE 2 | 1-1/2 | VAPOR DE BAJA PRESIÓN | 2140 | B1 |  |  |  | 150#RF | COLECTOR VAPOR BAJA PRESIÓN 6"LS-2102-B1-H | 27CV-04 | 2.5 | 140 | 3.0 | 232 | 2018 | Clase 4 |  |  | no se pudo identificar el diametro (tag de linea col. F ni columna D)
Conversión | U-27 | BLOQUE 2 | 2 | CONDENSADO DE VAPOR DE BAJA | 2141 | B1 | ASTM A-106 Gr. B | 40 | 3.91 | 150#RF | 27CC-04 | COLECTOR CONDENSADO VAPOR DE BAJA 2"SC-2105-B1-H | 0.1 | 103 | 3.5 | 232 | 2018 | Clase 4
Conversión | U-27 | BLOQUE 2 | 1-1/2 | VAPOR DE BAJA PRESIÓN | 2142 | B1 |  |  |  | 150#RF | 2"LS-2107-B1-H | 27CV-05 | 2.5 | 140 | 3.0 | 232 | 2018 | Clase 4 |  |  | no se pudo identificar el diametro (tag de linea col. F ni columna D)
Conversión | U-27 | BLOQUE 2 | 2 | CONDENSADO DE VAPOR DE BAJA | 2143 | B1 | ASTM A-106 Gr. B | 40 | 3.91 | 150#RF | 27CC-06 | 2"SC-2117-B1-H | 0.1 | 103 | 3.5 | 232 | 2018 | Clase 4
Conversión | U-27 | BLOQUE 2 | 2 | VAPOR DE BAJA PRESIÓN | 2144 | B1 | ASTM A-106 Gr. B | 40 | 3.91 | 150#RF | 2"LS-2116-B1-H | 27CV-07 | 2.5 | 140 | 3.0 | 232 | 2018 | Clase 4
Conversión | U-27 | BLOQUE 2 | 2 | CONDENSADO DE VAPOR DE BAJA | 2145 | B1 | ASTM A-106 Gr. B | 40 | 3.91 | 150#RF | 27CC-07 | SUBCOLECTOR CONDENSADO VAPOR DE BAJA 2"SC-2157-B1-H | 0.1 | 103 | 3.5 | 232 | 2018 | Clase 4
Conversión | U-27 | BLOQUE 2 | 2 | VAPOR DE BAJA PRESIÓN | 2146 | B1 | ASTM A-106 Gr. B | 40 | 3.91 | 150#RF | 2"LS-2133-B1-H | 27CV-08 | 2.5 | 140 | 3.0 | 232 | 2018 | Clase 4
Conversión | U-27 | BLOQUE 2 | 2 | CONDENSADO DE VAPOR DE BAJA | 2147 | B1 | ASTM A-106 Gr. B | 40 | 3.91 | 150#RF | 27CC-08 | SUBCOLECTOR CONDENSADO VAPOR DE BAJA 2"SC-2155-B1-H | 0.1 | 103 | 3.5 | 232 | 2018 | Clase 4
Conversión | U-27 | BLOQUE 2 | 2 | VAPOR DE BAJA PRESIÓN | 2148 | B1 | ASTM A-106 Gr. B | 40 | 3.91 | 150#RF | 2"LS-2146-B1-H | 27CV-09 | 2.5 | 140 | 3.0 | 232 | 2018 | Clase 4
Conversión | U-27 | BLOQUE 2 | 2 | CONDENSADO DE VAPOR DE BAJA | 2149 | B1 | ASTM A-106 Gr. B | 40 | 3.91 | 150#RF | 27CC-09 | SUBCOLECTOR CONDENSADO VAPOR DE BAJA 2"SC-2155-B1-H | 0.1 | 103 | 3.5 | 232 | 2018 | Clase 4
Conversión | U-27 | BLOQUE 2 | 2 | VAPOR DE BAJA PRESIÓN | 2150 | B1 | ASTM A-106 Gr. B | 40 | 3.91 | 150#RF | 2"LS-2133-B1-H | 27CV-10 | 2.5 | 140 | 3.0 | 232 | 2018 | Clase 4
Conversión | U-27 | BLOQUE 2 | 2 | CONDENSADO DE VAPOR DE BAJA | 2151 | B1 | ASTM A-106 Gr. B | 40 | 3.91 | 150#RF | 27CC-10 | SUBCOLECTOR CONDENSADO VAPOR DE BAJA 2"SC-2157-B1-H | 0.1 | 103 | 3.5 | 232 | 2018 | Clase 4
Conversión | U-27 | BLOQUE 2 | 2 | VAPOR DE BAJA PRESIÓN | 2152 | B1 | ASTM A-106 Gr. B | 40 | 3.91 | 150#RF | 2"LS-2133-B1-H | 27CV-11 | 2.5 | 140 | 3.0 | 232 | 2018 | Clase 4
Conversión | U-27 | BLOQUE 2 | 2 | CONDENSADO DE VAPOR DE BAJA | 2153 | B1 | ASTM A-106 Gr. B | 40 | 3.91 | 150#RF | 27CC-11 | SUBCOLECTOR CONDENSADO VAPOR DE BAJA 2"SC-2155-B1-H | 0.1 | 103 | 3.5 | 232 | 2018 | Clase 4
Conversión | U-27 | BLOQUE 2 | 1-1/2 | CONDENSADO DE VAPOR DE BAJA | 2154 | B1 |  |  |  | 150#RF | 27CC-12 | SUBCOLECTOR CONDENSADO VAPOR DE BAJA 2"SC-2155-B1-H | 0.1 | 103 | 3.5 | 232 | 2018 | Clase 4 |  |  | no se pudo identificar el diametro (tag de linea col. F ni columna D)
Conversión | U-27 | BLOQUE 2 | 2 | CONDENSADO DE VAPOR DE BAJA | 2155 | B1 | ASTM A-106 Gr. B | 40 | 3.91 | 150#RF | BRIDA CIEGA | COLECTOR CONDENSADO VAPOR DE BAJA 2"SC-2105-B1-H | 0.1 | 103 | 3.5 | 232 | 2018 | Clase 4
Conversión | U-27 | BLOQUE 2 | 2 | CONDENSADO DE VAPOR DE BAJA | 2157 | B1 | ASTM A-106 Gr. B | 40 | 3.91 | 150#RF | BRIDA CIEGA | SUBCOLECTOR CONDENSADO VAPOR DE BAJA 2"SC-2156-B1-H | 0.1 | 103 | 3.5 | 232 | 2018 | Clase 4
Conversión | U-27 | BLOQUE 2 | 1 1/2 | CONDENSADO DE VAPOR DE BAJA | 2158 | B1 | ASTM A-106 Gr. B | 80 | 5.08 | 150#RF | 27CC-13 | COLECTOR CONDENSADO VAPOR DE BAJA 2"SC-2105-B1-H 2"SC-2156-B1-H | 0.1 | 103 | 3.5 | 232 | 2018 | Clase 4
Conversión | U-27 | BLOQUE 2 | 2 | AIRE DE INSTRUMENTOS | 2201 | B13 | ASTM A-53 Gr.B | 80 | 5.54 | 150#RF | L.U. U-20 (2"IA-3205-B13) | BRIDA CIEGA | 7.2 | 35 | 9.5 | 80 | 2018 | Clase 4
Conversión | U-27 | BLOQUE 2 | 2 | AIRE DE PLANTA | 2202 | B1 | ASTM A-106 Gr. B | 40 | 3.91 | 150#RF | L.U. U-20 (2"PA-3202-B1) | BRIDA CIEGA | 7.3 | 35 | 9.5 | 80 | 2018 | Clase 4
Conversión | U-27 | BLOQUE 2 | 3 | NITRÓGENO | 2203 | B1 | ASTM A-106 Gr. B | 40 | 5.49 | 150#RF | L.U. U-20 (3"N2-3208-B1) | BRIDA CIEGA | 7.3 | 20 | 10 | 80 | 2018 | Clase 4
Conversión | U-27 | BLOQUE 2 | 2 | NITRÓGENO | 2204 | B1 | ASTM A-106 Gr. B | 40 | 3.91 | 150#RF | COLECTOR DE NITRÓGENO 3"N2-2203-B1 | 4"P-0101-C2-H (27K-001A/B) | 7.3 | 20 | 10 | 80 | 2018 | Clase 4
Conversión | U-27 | BLOQUE 2 | 3 | NITRÓGENO | 2205 | B1 | ASTM A-106 Gr. B | 40 | 5.49 | 150#RF | SUBCOLECTOR DE NITRÓGENO 3"N2-2251-B1 | 18"P-0201-LXD9.H2-H (27C-001/002/003) | 7.3 | 20 | 10 | 80 | 2018 | Clase 4
Conversión | U-27 | BLOQUE 2 | 3/4 | NITRÓGENO | 2206 | B1 | ASTM A-106 Gr. B | 80 | 3.91 | 150#RF | 3"N2-2205-B1 | TOMA MUESTRA CATALIZADOR 27AP-010, 27C-001 | 7.3 | 20 | 10 | 80 | 2018 | Clase 4
Conversión | U-27 | BLOQUE 2 | 3/4 | NITRÓGENO | 2207 | B1 / BZLXD9.H2 | ASTM A-106 Gr. B | 80 | 3.91 | 150#RF | SUBCOLECTOR DE NITRÓGENO 3"N2-2251-B1 | TOMA MUESTRA CATALIZADOR 27AP-011, 27C-003 | 7.3 | 20 | 10 | 80 | 2018 | Clase 4
Conversión | U-27 | BLOQUE 2 | 2 | NITRÓGENO | 2208 | B1 | ASTM A-106 Gr. B | 40 | 3.91 | 150#RF | COLECTOR DE NITRÓGENO 3"N2-2203-B1 | 6"P-0503-C2.H2-ST | 7.3 | 20 | 10 | 80 | 2018 | Clase 4
Conversión | U-27 | BLOQUE 2 | 1 1/2 | NITRÓGENO | 2209 | B1 | ASTM A-106 Gr. B | 80 | 5.08 | 150#RF | 1-1/2"N2-2210-B1 | 6"P-0704-C2.H2 (27C-004A) | 7.3 | 20 | 10 | 80 | 2018 | Clase 4
Conversión | U-27 | BLOQUE 2 | 1 1/2 | NITRÓGENO | 2210 | B1 | ASTM A-106 Gr. B | 80 | 5.08 | 150#RF | COLECTOR DE NITRÓGENO 3"N2-2203-B1 | 6"P-0803-C2.H2 (27C-004B) | 7.3 | 20 | 10 | 80 | 2018 | Clase 4
Conversión | U-27 | BLOQUE 2 | 1 1/2 | NITRÓGENO | 2211 | B1 / BZC2 | ASTM A-106 Gr. B | 80 | 5.08 | 150#RF | 1-1/2"N2-2210-B1 | 4"P-1101-BZC2-H (27C-005A) | 7.3 | 20 | 10 | 80 | 2018 | Clase 4
Conversión | U-27 | BLOQUE 2 | 1 1/2 | NITRÓGENO | 2212 | B1 | ASTM A-106 Gr. B | 80 | 5.08 | 150#RF | 1-1/2"N2-2211-B1 | 4"P-1003-BZC2-H (27C-005B) | 7.3 | 20 | 10 | 80 | 2018 | Clase 4
Conversión | U-27 | BLOQUE 2 | 2 | NITRÓGENO | 2213 | B1 | ASTM A-106 Gr. B | 40 | 3.91 | 150#RF | COLECTOR DE NITRÓGENO 3"N2-2203-B1 | 27G-001 | 7.3 | 20 | 10 | 80 | 2018 | Clase 4
Conversión | U-27 | BLOQUE 2 | 3 | NITRÓGENO | 2214 | B1 | ASTM A-106 Gr. B | 40 | 5.49 | 150#RF | COLECTOR DE NITRÓGENO 3"N2-2203-B1 | 2"H2-0108-BZC2 | 7.3 | 20 | 10 | 80 | 2018 | Clase 4
Conversión | U-27 | BLOQUE 2 | 3/4 | NITRÓGENO | 2215 | B1 | ASTM A-106 Gr. B | 80 | 3.91 | 150#RF | COLECTOR DE NITRÓGENO 3"N2-2203-B1 | 27K-005-D-001 | 7.3 | 20 | 10 | 80 | 2018 | Clase 4
Conversión | U-27 | BLOQUE 2 | 3/4 | NITRÓGENO | 2216 | B1 | ASTM A-106 Gr. B | 80 | 3.91 | 150#RF | 2"N2-2208-B1 | 27K-006-D-001 | 7.3 | 20 | 10 | 80 | 2018 | Clase 4
Conversión | U-27 | BLOQUE 2 | 3/4 | NITRÓGENO | 2217 | B1 | ASTM A-106 Gr. B | 80 | 3.91 | 150#RF | COLECTOR DE NITRÓGENO 3"N2-2203-B1 | 27K-009-D-001 | 7.3 | 20 | 10 | 80 | 2018 | Clase 4
Conversión | U-27 | BLOQUE 2 | 2 | NITRÓGENO | 2218 | B1 | ASTM A-106 Gr. B | 40 | 3.91 | 150#RF | 3"N2-2251-B1 | SKID 27K-004 | 7.3 | 20 | 10 | 80 | 2018 | Clase 4
Conversión | U-27 | BLOQUE 2 | 3/4 | AIRE DE INSTRUMENTOS | 2219 | B13 | ASTM A-53 Gr.B | 80 | 3.91 | 150#RF | SUBCOLECTOR AIRE DE INSTRUMENTOS 2"IA-2262-B13 | 27K-003 | 7.2 | 35 | 9.5 | 80 | 2018 | Clase 4
Conversión | U-27 | BLOQUE 2 | 2 | NITRÓGENO | 2220 | B1 | ASTM A-106 Gr. B | 40 | 3.91 | 150#RF | 2"N2-2208-B1 | BRIDA CIEGA | 7.3 | 20 | 10 | 80 | 2018 | Clase 4
Conversión | U-27 | BLOQUE 2 | 3/4 | NITRÓGENO | 2221 | B1 | ASTM A-106 Gr. B | 80 | 3.91 | 150#RF | COLECTOR DE NITRÓGENO 3"N2-2203-B1 | 27ES-01 | 7.3 | 20 | 10 | 80 | 2018 | Clase 4
Conversión | U-27 | BLOQUE 2 | 3/4 | AIRE DE PLANTA | 2222 | B1 | ASTM A-106 Gr. B | 80 | 3.91 | 150#RF | COLECTOR DE AIRE DE PLANTA 2"PA-2202-B1 | 27ES-01 | 7.3 | 35 | 9.5 | 80 | 2018 | Clase 4
Conversión | U-27 | BLOQUE 2 | 3/4 | NITRÓGENO | 2225 | B1 | ASTM A-106 Gr. B | 80 | 3.91 | 150#RF | 2"N2-2208-B1 | 27ES-03 | 7.3 | 20 | 10 | 80 | 2018 | Clase 4
Conversión | U-27 | BLOQUE 2 | 3/4 | AIRE DE PLANTA | 2226 | B1 | ASTM A-106 Gr. B | 80 | 3.91 | 150#RF | 3/4"PA-2228-B1 | 27ES-03 | 7.3 | 35 | 9.5 | 80 | 2018 | Clase 4
Conversión | U-27 | BLOQUE 2 | 3/4 | NITRÓGENO | 2227 | B1 | ASTM A-106 Gr. B | 80 | 3.91 | 150#RF | 2"N2-2208-B1 | 27ES-05 | 7.3 | 20 | 10 | 80 | 2018 | Clase 4
Conversión | U-27 | BLOQUE 2 | 3/4 | AIRE DE PLANTA | 2228 | B1 | ASTM A-106 Gr. B | 80 | 3.91 | 150#RF | COLECTOR DE AIRE DE PLANTA 2"PA-2202-B1 | 27ES-05 | 7.3 | 35 | 9.5 | 80 | 2018 | Clase 4
Conversión | U-27 | BLOQUE 2 | 3/4 | NITRÓGENO | 2229 | B1 | ASTM A-106 Gr. B | 80 | 3.91 | 150#RF | 2"N2-2213-B1 | 27ES-06 | 7.3 | 20 | 10 | 80 | 2018 | Clase 4
Conversión | U-27 | BLOQUE 2 | 3/4 | AIRE DE PLANTA | 2230 | B1 | ASTM A-106 Gr. B | 80 | 3.91 | 150#RF | COLECTOR DE AIRE DE PLANTA 2"PA-2202-B1 | 27ES-06 | 7.3 | 35 | 9.5 | 80 | 2018 | Clase 4
Conversión | U-27 | BLOQUE 2 | 3/4 | NITRÓGENO | 2231 | B1 | ASTM A-106 Gr. B | 80 | 3.91 | 150#RF | 2"N2-2220-B1 | 27ES-02 | 7.3 | 20 | 10 | 80 | 2018 | Clase 4
Conversión | U-27 | BLOQUE 2 | 3/4 | AIRE DE PLANTA | 2232 | B1 | ASTM A-106 Gr. B | 80 | 3.91 | 150#RF | 3/4"PA-2228-B1 | 27ES-02 | 7.3 | 35 | 9.5 | 80 | 2018 | Clase 4
Conversión | U-27 | BLOQUE 2 | 3/4 | NITRÓGENO | 2233 | B1 | ASTM A-106 Gr. B | 80 | 3.91 | 150#RF | COLECTOR DE NITRÓGENO 3"N2-2203-B1 | 27ES-08 | 7.3 | 20 | 10 | 80 | 2018 | Clase 4
Conversión | U-27 | BLOQUE 2 | 3/4 | AIRE DE PLANTA | 2234 | B1 | ASTM A-106 Gr. B | 80 | 3.91 | 150#RF | COLECTOR DE AIRE DE PLANTA 2"PA-2202-B1 | 27ES-08 | 7.3 | 35 | 9.5 | 80 | 2018 | Clase 4
Conversión | U-27 | BLOQUE 2 | 3/4 | NITRÓGENO | 2235 | B1 | ASTM A-106 Gr. B | 80 | 3.91 | 150#RF | 3/4"N2-2233-B1 | 27ES-09 | 7.3 | 20 | 10 | 80 | 2018 | Clase 4
Conversión | U-27 | BLOQUE 2 | 3/4 | AIRE DE PLANTA | 2236 | B1 | ASTM A-106 Gr. B | 80 | 3.91 | 150#RF | 3/4"PA-2234-B1 | 27ES-09 | 7.3 | 35 | 9.5 | 80 | 2018 | Clase 4
Conversión | U-27 | BLOQUE 2 | 3/4 | NITRÓGENO | 2237 | B1 | ASTM A-106 Gr. B | 80 | 3.91 | 150#RF | 3"N2-2205-B1 | 27ES-11 | 7.3 | 20 | 10 | 80 | 2018 | Clase 4
Conversión | U-27 | BLOQUE 2 | 3/4 | AIRE DE PLANTA | 2238 | B1 | ASTM A-106 Gr. B | 80 | 3.91 | 150#RF | 2"PA-2237-B1 | 27ES-11 | 7.3 | 35 | 9.5 | 80 | 2018 | Clase 4
Conversión | U-27 | BLOQUE 2 | 3/4 | NITRÓGENO | 2239 | B1 | ASTM A-106 Gr. B | 80 | 3.91 | 150#RF | 2"N2-2214-B1 | 27ES-12 | 7.3 | 20 | 10 | 80 | 2018 | Clase 4
Conversión | U-27 | BLOQUE 2 | 3/4 | AIRE DE PLANTA | 2240 | B1 | ASTM A-106 Gr. B | 80 | 3.91 | 150#RF | 3/4"PA-2234-B1 | 27ES-07 | 7.3 | 35 | 9.5 | 80 | 2018 | Clase 4
Conversión | U-27 | BLOQUE 2 | 3/4 | NITRÓGENO | 2241 | B1 | ASTM A-106 Gr. B | 80 | 3.91 | 150#RF | 3/4"N2-2233-B1 | 27ES-07 | 7.3 | 20 | 10 | 80 | 2018 | Clase 4
Conversión | U-27 | BLOQUE 2 | 3/4 | AIRE DE PLANTA | 2242 | B1 | ASTM A-106 Gr. B | 80 | 3.91 | 150#RF | COLECTOR DE AIRE DE PLANTA 2"PA-2202-B1 | 27ES-10 | 7.3 | 35 | 9.5 | 80 | 2018 | Clase 4
Conversión | U-27 | BLOQUE 2 | 3/4 | NITRÓGENO | 2243 | B1 | ASTM A-106 Gr. B | 80 | 3.91 | 150#RF | 1-1/2"N2-2210-B1 | 27ES-10 | 7.3 | 20 | 10 | 80 | 2018 | Clase 4
Conversión | U-27 | BLOQUE 2 | 3/4 | AIRE DE PLANTA | 2244 | B1 | ASTM A-106 Gr. B | 80 | 3.91 | 150#RF | SUBCOLECTOR DE AIRE DE PLANTA 2"PA-2252-B1 | 27ES-13 | 7.3 | 35 | 9.5 | 80 | 2018 | Clase 4
Conversión | U-27 | BLOQUE 2 | 3/4 | NITRÓGENO | 2245 | B1 | ASTM A-106 Gr. B | 80 | 3.91 | 150#RF | 2"N2-2251-B1 | 27ES-13 | 7.3 | 20 | 10 | 80 | 2018 | Clase 4
Conversión | U-27 | BLOQUE 2 | 3/4 | AIRE DE PLANTA | 2246 | B1 | ASTM A-106 Gr. B | 80 | 3.91 | 150#RF | COLECTOR DE AIRE DE PLANTA 2"PA-2202-B1 | 27ES-04 | 7.3 | 35 | 9.5 | 80 | 2018 | Clase 4
Conversión | U-27 | BLOQUE 2 | 3/4 | NITRÓGENO | 2247 | B1 | ASTM A-106 Gr. B | 80 | 3.91 | 150#RF | COLECTOR DE NITRÓGENO 3"N2-2203-B1 | 27ES-04 | 7.3 | 20 | 10 | 80 | 2018 | Clase 4
Conversión | U-27 | BLOQUE 2 | 3/4 | AIRE DE INSTRUMENTOS | 2248 | B13 | ASTM A-53 Gr.B | 80 | 3.91 | 150#RF | SUBCOLECTOR AIRE DE INSTRUMENTOS 2"IA-2260-B13 | ANALIZADOR 27-AT-401 | 7.2 | 35 | 9.5 | 80 | 2018 | Clase 4
Conversión | U-27 | BLOQUE 2 | 3/4 | AIRE DE INSTRUMENTOS | 2249 | B13 | ASTM A-53 Gr.B | 80 | 3.91 | 150#RF | SUBCOLECTOR AIRE DE INSTRUMENTOS 2"IA-2260-B13 | ANALIZADOR 27-AT-431 | 7.2 | 35 | 9.5 | 80 | 2018 | Clase 4
Conversión | U-27 | BLOQUE 2 | 3/4 | AIRE DE INSTRUMENTOS | 2250 | B13 | ASTM A-53 Gr.B | 80 | 3.91 | 150#RF | SUBCOLECTOR AIRE DE INSTRUMENTOS 2"IA-2260-B13 | ANALIZADOR 27-AT-461 | 7.2 | 35 | 9.5 | 80 | 2018 | Clase 4
Conversión | U-27 | BLOQUE 2 | 2 | NITRÓGENO | 2251 | B1 | ASTM A-106 Gr. B | 40 | 3.91 | 150#RF | 3"N2-2214-B1 | BRIDA CIEGA | 7.3 | 20 | 10 | 80 | 2018 | Clase 4
Conversión | U-27 | BLOQUE 2 | 2 | AIRE DE PLANTA | 2252 | B1 | ASTM A-106 Gr. B | 40 | 3.91 | 150#RF | COLECTOR DE AIRE DE PLANTA 2"PA-2202-B1 | BRIDA CIEGA | 7.3 | 35 | 9.5 | 80 | 2018 | Clase 4
Conversión | U-27 | BLOQUE 2 | 3/4 | AIRE DE INSTRUMENTOS | 2253 | B13 | ASTM A-53 Gr.B | 80 | 3.91 | 150#RF | 2"IA-2262-B13 | AT-001 / AT-002 | 7.2 | 35 | 9.5 | 80 | 2018 | Clase 4
Conversión | U-27 | BLOQUE 2 | 3/4 | AIRE DE INSTRUMENTOS | 2254 | B13 | ASTM A-53 Gr.B | 80 | 3.91 | 150#RF | 3/4"IA-2255-B13 | PULMON AIRE 27-XV-009 | 7.2 | 35 | 9.5 | 80 | 2018 | Clase 4
Conversión | U-27 | BLOQUE 2 | 3/4 | AIRE DE INSTRUMENTOS | 2255 | B13 | ASTM A-53 Gr.B | 80 | 3.91 | 150#RF | COLECTOR AIRE DE INSTRUMENTOS 2"IA-2201-B13 | SISTEMA DE DILUVIO | 7.2 | 35 | 9.5 | 80 | 2018 | Clase 4
Conversión | U-27 | BLOQUE 2 | 1 | AIRE DE INSTRUMENTOS | 2256 | B13 | ASTM A-53 Gr.B | 80 | 4.55 | 150#RF | SUBCOLECTOR DE AIRE DE INSTRUMENTOS 2"IA-2260-B13 | SKID COMBUSTION 27H-001 | 7.2 | 35 | 9.5 | 80 | 2018 | Clase 4
Conversión | U-27 | BLOQUE 2 | 1 | AIRE DE INSTRUMENTOS | 2257 | B13 | ASTM A-53 Gr.B | 80 | 4.55 | 150#RF | SUBCOLECTOR DE AIRE DE INSTRUMENTOS 2"IA-2260-B13 | SKID COMBUSTION 27H-002 | 7.2 | 35 | 9.5 | 80 | 2018 | Clase 4
Conversión | U-27 | BLOQUE 2 | 1 | AIRE DE INSTRUMENTOS | 2258 | B13 | ASTM A-53 Gr.B | 80 | 4.55 | 150#RF | SUBCOLECTOR DE AIRE DE INSTRUMENTOS 2"IA-2260-B13 | SKID COMBUSTION 27H-003 | 7.2 | 35 | 9.5 | 80 | 2018 | Clase 4
Conversión | U-27 | BLOQUE 2 | 3/4 | AIRE DE PLANTA | 2259 | B1 | ASTM A-106 Gr. B | 80 | 3.91 | 150#RF | SUBCOLECTOR DE AIRE DE PLANTA 2"PA-2252-B1 | 27ES-12 | 7.3 | 35 | 9.5 | 80 | 2018 | Clase 4
Conversión | U-27 | BLOQUE 2 | 2 | AIRE DE INSTRUMENTOS | 2260 | B13 | ASTM A-53 Gr.B | 80 | 5.54 | 150#RF | COLECTOR AIRE DE INSTRUMENTOS 2"IA-2201-B13 | BRIDA CIEGA | 7.2 | 35 | 9.5 | 80 | 2018 | Clase 4
Conversión | U-27 | BLOQUE 2 | 2 | AIRE DE INSTRUMENTOS | 2261 | B13 | ASTM A-53 Gr.B | 80 | 5.54 | 150#RF | COLECTOR AIRE DE INSTRUMENTOS 2"IA-2201-B13 | BRIDA CIEGA | 7.2 | 35 | 9.5 | 80 | 2018 | Clase 4
Conversión | U-27 | BLOQUE 2 | 2 | AIRE DE INSTRUMENTOS | 2262 | B13 | ASTM A-53 Gr.B | 80 | 5.54 | 150#RF | COLECTOR AIRE DE INSTRUMENTOS 2"IA-2201-B13 | BRIDA CIEGA | 7.2 | 35 | 9.5 | 80 | 2018 | Clase 4
Conversión | U-27 | BLOQUE 2 | 1 1/2 | NITRÓGENO | 2263 | B1 | ASTM A-106 Gr. B | 80 | 5.08 | 150#RF | COLECTOR DE NITRÓGENO 3"N2-2203-B1 | REDUCTOR 1-1/2" x 1" | 7.3 | 20 | 10 | 80 | 2018 | Clase 4
Conversión | U-27 | BLOQUE 2 | 1 | NITRÓGENO | 2263 | B1 | ASTM A-106 Gr. B | 80 | 4.55 | 150#RF | REDUCTOR 1-1/2" x 1" | SISTEMA GAS DE SELLO 27G-001 | 7.3 | 20 | 10 | 80 | 2018 | Clase 4
Conversión | U-27 | BLOQUE 2 | 3/4 | NITRÓGENO | 2264 | B1 | ASTM A-106 Gr. B | 80 | 3.91 | 150#RF | 2"N2-2213-B1 | AT-001 / AT-002 | 7.3 | 20 | 10 | 80 | 2018 | Clase 4
Conversión | U-27 | BLOQUE 2 | 3/4 | AIRE DE PLANTA | 2265 | B1 | ASTM A-106 Gr. B | 80 | 3.91 | 150#RF | COLECTOR DE AIRE DE PLANTA 2"PA-2202-B1 | SRNR-001 | 7.3 | 35 | 9.5 | 80 | 2018 | Clase 4
Conversión | U-27 | BLOQUE 2 | 2 | FUEL GAS | 2301 | B4 | ASTM A-106 Gr. B | 40 | 3.91 | 150#RF | L.U. U-20 2"FG-3302-B4 | BRIDA CIEGA | 2.4 | 38 | 3.5 | 80 | 2018 | Clase 2
Conversión | U-27 | BLOQUE 2 | 3/4 | FUEL GAS | 2302 | B4 | ASTM A-106 Gr. B | 80 | 3.91 | 150#RF | COLECTOR DE FUEL GAS 2"FG-2301-B4 | 10"FL-0708-B4 | 2.4 | 38 | 3.5 | 80 | 2018 | Clase 2
Conversión | U-27 | BLOQUE 2 | 3/4 | FUEL GAS | 2303 | B4 | ASTM A-106 Gr. B | 80 | 3.91 | 150#RF | COLECTOR DE FUEL GAS 2"FG-2301-B4 | 3/4"FL-0123-B4 | 0.3 | 38 | 3.5 | 80 | 2018 | Clase 2
Conversión | U-27 | BLOQUE 2 | 3/4 | FUEL GAS | 2304 | B4 | ASTM A-106 Gr. B | 80 | 3.91 | 150#RF | COLECTOR DE FUEL GAS 2"FG-2301-B4 | 3/4"FL-0819-B4 | 0.3 | 38 | 3.5 | 80 | 2018 | Clase 2
Conversión | U-27 | BLOQUE 2 | 6 | AGUA DE REFRIGERACIÓN | 2401 | B1 | ASTM A-106 Gr. B | 40 | 7.11 | 150#RF | L.U. U-20 (6"CWS-3412-B1) | BRIDA CIEGA | 4.0 | 29 | 7.7 | 80 | 2018 | Clase 4
Conversión | U-27 | BLOQUE 2 | 6 | AGUA DE REFRIGERACIÓN | 2402 | B1 | ASTM A-106 Gr. B | 40 | 7.11 | 150#RF | L.U. U-20 (6"CWR-3402-B1) | BRIDA CIEGA | 2.0 | 40 | 7.7 | 80 | 2018 | Clase 4
Conversión | U-27 | BLOQUE 2 | 2 | AGUA BRUTA | 2403 | B1 | ASTM A-106 Gr. B | 40 | 3.91 | 150#RF | L.U. U-20 (2"RW-3407-B1) | BRIDA CIEGA | 7.1 | 20 | 15.3 | 80 | 2018 | Clase 4
Conversión | U-27 | BLOQUE 2 | 3 | AGUA TRATADA | 2404 | B1 | ASTM A-106 Gr. B | 40 | 5.49 | 150#RF | L.U. U-20 (3"TW-3404-B1) | BRIDA CIEGA | 5.2 | 67 | 10 | 85 | 2018 | Clase 4
Conversión | U-27 | BLOQUE 2 | 3 | AGUA DE REFRIGERACIÓN | 2405 | B1 | ASTM A-106 Gr. B | 40 | 5.49 | 150#RF | COLECTOR AGUA DE REFRIGERACIÓN 6"CWS-2401-B1 | CAP | 4 | 29 | 7.7 | 80 | 2018 | Clase 4
Conversión | U-27 | BLOQUE 2 | 2 | AGUA DE REFRIGERACIÓN | 2406 | B1 | ASTM A-106 Gr. B | 40 | 3.91 | 150#RF | COLECTOR AGUA DE REFRIGERACIÓN 6"CWS-2401-B1 | SELLO BOMBAS 27P-001A/B | 4 | 29 | 7.7 | 80 | 2018 | Clase 4
Conversión | U-27 | BLOQUE 2 | 3 | AGUA DE REFRIGERACIÓN | 2407 | B1 | ASTM A-106 Gr. B | 40 | 5.49 | 150#RF | COLECTOR AGUA DE REFRIGERACIÓN 6"CWS-2401-B1 | CONSOLA ACEITE DE LUBRICACION 27G-001 | 4 | 29 | 7.7 | 80 | 2018 | Clase 4
Conversión | U-27 | BLOQUE 2 | 3 | AGUA DE REFRIGERACIÓN | 2408 | B1 | ASTM A-106 Gr. B | 40 | 5.49 | 150#RF | SUBCOLECTOR AGUA DE REFRIGERACIÓN 6"CWS-2435-B1 | VÁLVULA BLOQUEO VC-1106 | 4 | 29 | 7.7 | 80 | 2018 | Clase 4
Conversión | U-27 | BLOQUE 2 | 3 | AGUA DE REFRIGERACIÓN | 2408 | B1 | ASTM A-106 Gr. B | 40 | 5.49 | 150#RF | VÁLVULA BLOQUEO VC-1106 | 27E-009 (TUBOS) | 4 | 29 | 13.6 | 80 | 2018 | Clase 4
Conversión | U-27 | BLOQUE 2 | 2 | AGUA DE REFRIGERACIÓN | 2409 | B1 | ASTM A-106 Gr. B | 40 | 3.91 | 150#RF | COLECTOR AGUA DE REFRIGERACIÓN 6"CWS-2401-B1 | SELLO BOMBAS 27P-002A/B | 4 | 29 | 7.7 | 80 | 2018 | Clase 4
Conversión | U-27 | BLOQUE 2 | 3 | AGUA DE REFRIGERACIÓN | 2410 | B1 | ASTM A-106 Gr. B | 40 | 5.49 | 150#RF | 6"CWS-2411-B1 | 27E-006 (TUBOS) | 4 | 29 | 7.7 | 80 | 2018 | Clase 4
Conversión | U-27 | BLOQUE 2 | 6 | AGUA DE REFRIGERACIÓN | 2411 | B1 | ASTM A-106 Gr. B | 40 | 7.11 | 150#RF | 6"CWS-2435-B1 | 27E-003 (TUBOS) | 4 | 29 | 7.7 | 80 | 2018 | Clase 4
Conversión | U-27 | BLOQUE 2 | 2 | AGUA DE REFRIGERACIÓN | 2412 | B1 | ASTM A-106 Gr. B | 40 | 3.91 | 150#RF | COLECTOR AGUA DE REFRIGERACIÓN 6"CWS-2401-B1 | SELLO BOMBAS 27P-004A/B | 4 | 29 | 7.7 | 80 | 2018 | Clase 4
Conversión | U-27 | BLOQUE 2 | 2 | AGUA DE REFRIGERACIÓN | 2413 | B1 | ASTM A-106 Gr. B | 40 | 3.91 | 150#RF | COLECTOR AGUA DE REFRIGERACIÓN 6"CWS-2401-B1 | SELLO BOMBAS 27P-003A/B | 4 | 29 | 7.7 | 80 | 2018 | Clase 4
Conversión | U-27 | BLOQUE 2 | 1 | AGUA BRUTA | 2414 | B1 | ASTM A-106 Gr. B | 80 | 4.55 | 150#RF | COLECTOR AGUA BRUTA 2"RW-2403-B1 | SELLO BOMBAS 27P-005A/B | 7.1 | 20 | 15.3 | 80 | 2018 | Clase 4
Conversión | U-27 | BLOQUE 2 | 3/4 | AGUA BRUTA | 2415 | B1 | ASTM A-106 Gr. B | 80 | 3.91 | 150#RF | COLECTOR AGUA BRUTA 2"RW-2403-B1 | 27D-012 | 7.1 | 20 | 15.3 | 80 | 2018 | Clase 4
Conversión | U-27 | BLOQUE 2 | 3 | AGUA TRATADA | 2416 | B1 | ASTM A-106 Gr. B | 40 | 5.49 | 150#RF | COLECTOR AGUA TRATADA 3"TW-2404-B1 | 27K-007-D-001 | 5.2 | 67 | 10 | 85 | 2018 | Clase 4
Conversión | U-27 | BLOQUE 2 | 3/4 | AGUA DE REFRIGERACIÓN | 2417 | B1 | ASTM A-106 Gr. B | 80 | 3.91 | 150#RF | SUBCOLECTOR AGUA DE REFRIGERACIÓN 6"CWS-2435-B1 | TOMA MUESTRA 27-SC-010 | 4 | 29 | 7.7 | 80 | 2018 | Clase 4
Conversión | U-27 | BLOQUE 2 | 3/4 | AGUA DE REFRIGERACIÓN | 2418 | B1 | ASTM A-106 Gr. B | 80 | 3.91 | 150#RF | 3/4"CWS-2419-B1 | TOMA MUESTRA 27-SF-006 | 4 | 29 | 7.7 | 80 | 2018 | Clase 4
Conversión | U-27 | BLOQUE 2 | 3/4 | AGUA DE REFRIGERACIÓN | 2419 | B1 | ASTM A-106 Gr. B | 80 | 3.91 | 150#RF | COLECTOR AGUA DE REFRIGERACIÓN 6"CWS-2401-B1 | TOMA MUESTRA 27-SF-005 | 4 | 29 | 7.7 | 80 | 2018 | Clase 4
Conversión | U-27 | BLOQUE 2 | 3/4 | AGUA DE REFRIGERACIÓN | 2420 | B1 | ASTM A-106 Gr. B | 80 | 3.91 | 150#RF | COLECTOR AGUA DE REFRIGERACIÓN 6"CWS-2401-B1 | TOMA MUESTRA 27-SC-001 | 4 | 29 | 7.7 | 80 | 2018 | Clase 4
Conversión | U-27 | BLOQUE 2 | 3/4 | AGUA BRUTA | 2421 | B1 | ASTM A-106 Gr. B | 80 | 3.91 | 150#RF | COLECTOR AGUA BRUTA 2"RW-2403-B1 | 27ES-01 | 7.1 | 20 | 15.3 | 80 | 2018 | Clase 4
Conversión | U-27 | BLOQUE 2 | 3/4 | AGUA BRUTA | 2422 | B1 | ASTM A-106 Gr. B | 80 | 3.91 | 150#RF | COLECTOR AGUA BRUTA 2"RW-2403-B1 | 27ES-06 | 7.1 | 20 | 15.3 | 80 | 2018 | Clase 4
Conversión | U-27 | BLOQUE 2 | 3/4 | AGUA BRUTA | 2424 | B1 | ASTM A-106 Gr. B | 80 | 3.91 | 150#RF | 3/4"RW-2425-B1 | 27ES-03 | 7.1 | 20 | 15.3 | 80 | 2018 | Clase 4
Conversión | U-27 | BLOQUE 2 | 3/4 | AGUA BRUTA | 2425 | B1 | ASTM A-106 Gr. B | 80 | 3.91 | 150#RF | COLECTOR AGUA BRUTA 2"RW-2403-B1 | 27ES-05 | 7.1 | 20 | 15.3 | 80 | 2018 | Clase 4
Conversión | U-27 | BLOQUE 2 | 3/4 | AGUA BRUTA | 2426 | B1 | ASTM A-106 Gr. B | 80 | 3.91 | 150#RF | 3/4"RW-2425-B1 | 27ES-02 | 7.1 | 20 | 15.3 | 80 | 2018 | Clase 4
Conversión | U-27 | BLOQUE 2 | 3/4 | AGUA BRUTA | 2427 | B1 | ASTM A-106 Gr. B | 80 | 3.91 | 150#RF | COLECTOR AGUA BRUTA 2"RW-2403-B1 | 27ES-04 | 7.1 | 20 | 15.3 | 80 | 2018 | Clase 4
Conversión | U-27 | BLOQUE 2 | 1 | AGUA BRUTA | 2428 | B1 | ASTM A-106 Gr. B | 80 | 4.55 | 150#RF | COLECTOR AGUA BRUTA 2"RW-2403-B1 | REDUCTOR 1" x 3/4" | 7.1 | 20 | 15.3 | 80 | 2018 | Clase 4
Conversión | U-27 | BLOQUE 2 | 3/4 | AGUA BRUTA | 2428 | B1 | ASTM A-106 Gr. B | 80 | 3.91 | 150#RF | REDUCTOR 1" x 3/4" | 27ES-08 | 7.1 | 20 | 15.3 | 80 | 2018 | Clase 4
Conversión | U-27 | BLOQUE 2 | 3/4 | AGUA BRUTA | 2429 | B1 | ASTM A-106 Gr. B | 80 | 3.91 | 150#RF | 1"RW-2428-B1 | 27ES-09 | 7.1 | 20 | 15.3 | 80 | 2018 | Clase 4
Conversión | U-27 | BLOQUE 2 | 3/4 | AGUA BRUTA | 2430 | B1 | ASTM A-106 Gr. B | 80 | 3.91 | 150#RF | 1"RW-2428-B1 | 27ES-07 | 7.1 | 20 | 15.3 | 80 | 2018 | Clase 4
Conversión | U-27 | BLOQUE 2 | 3/4 | AGUA BRUTA | 2431 | B1 | ASTM A-106 Gr. B | 80 | 3.91 | 150#RF | SUBCOLECTOR AGUA BRUTA 2"RW-2437-B1 | 27ES-11 | 7.1 | 20 | 15.3 | 80 | 2018 | Clase 4
Conversión | U-27 | BLOQUE 2 | 3/4 | AGUA BRUTA | 2432 | B1 | ASTM A-106 Gr. B | 80 | 3.91 | 150#RF | COLECTOR AGUA BRUTA 2"RW-2403-B1 | 27ES-10 | 7.1 | 20 | 15.3 | 80 | 2018 | Clase 4
Conversión | U-27 | BLOQUE 2 | 3/4 | AGUA BRUTA | 2433 | B1 | ASTM A-106 Gr. B | 80 | 3.91 | 150#RF | SUBCOLECTOR AGUA BRUTA 2"RW-2437-B1 | 27ES-13 | 7.1 | 20 | 15.3 | 80 | 2018 | Clase 4
Conversión | U-27 | BLOQUE 2 | 1 1/2 | AGUA BRUTA | 2434 | B1 | ASTM A-106 Gr. B | 80 | 5.08 | 150#RF | SUBCOLECTOR AGUA BRUTA 2"RW-2437-B1 | DUCHA DE SEGURIDAD 27DLO-01 | 7.1 | 20 | 15.3 | 80 | 2018 | Clase 4
Conversión | U-27 | BLOQUE 2 | 6 | AGUA DE REFRIGERACIÓN | 2435 | B1 | ASTM A-106 Gr. B | 40 | 7.11 | 150#RF | COLECTOR AGUA DE REFRIGERACIÓN 6"CWS-2401-B1 | BRIDA CIEGA | 4 | 29 | 7.7 | 80 | 2018 | Clase 4
Conversión | U-27 | BLOQUE 2 | 6 | AGUA DE REFRIGERACIÓN | 2436 | B1 | ASTM A-106 Gr. B | 40 | 7.11 | 150#RF | BRIDA CIEGA | COLECTOR AGUA DE REFRIGERACIÓN 6"CWR-2402-B1 | 2.0 | 40 | 7.7 | 80 | 2018 | Clase 4
Conversión | U-27 | BLOQUE 2 | 2 | AGUA BRUTA | 2437 | B1 | ASTM A-106 Gr. B | 40 | 3.91 | 150#RF | COLECTOR AGUA BRUTA 2"RW-2403-B1 | BRIDA CIEGA | 7.1 | 20 | 15.3 | 80 | 2018 | Clase 4
Conversión | U-27 | BLOQUE 2 | 1 1/2 | AGUA BRUTA | 2438 | B1 | ASTM A-106 Gr. B | 80 | 5.08 | 150#RF | COLECTOR AGUA BRUTA 2"RW-2403-B1 | DUCHA DE SEGURIDAD 27DLO-02 | 7.1 | 20 | 15.3 | 80 | 2018 | Clase 4
Conversión | U-27 | BLOQUE 2 | 1 1/2 | AGUA BRUTA | 2439 | B1 | ASTM A-106 Gr. B | 80 | 5.08 | 150#RF | COLECTOR AGUA BRUTA 2"RW-2403-B1 | DUCHA DE SEGURIDAD 27DLO-03 | 7.1 | 20 | 15.3 | 80 | 2018 | Clase 4
Conversión | U-27 | BLOQUE 2 | 1 1/2 | AGUA BRUTA | 2440 | B1 | ASTM A-106 Gr. B | 80 | 5.08 | 150#RF | COLECTOR AGUA BRUTA 2"RW-2403-B1 | DUCHA DE SEGURIDAD 27DLO-04 | 7.1 | 20 | 15.3 | 80 | 2018 | Clase 4
Conversión | U-27 | BLOQUE 2 | 3/4 | AGUA BRUTA | 2441 | B1 | ASTM A-106 Gr. B | 80 | 3.91 | 150#RF | SUBCOLECTOR AGUA BRUTA 2"RW-2437-B1 | 27ES-12 | 7.1 | 20 | 15.3 | 80 | 2018 | Clase 4
Conversión | U-27 | BLOQUE 2 | 2 | AGUA DE REFRIGERACIÓN | 2442 | B1 | ASTM A-106 Gr. B | 40 | 3.91 | 150#RF | 3"CWS-2405-B1 | CONSOLA ACEITE DE LUBRICACION 27G-002B | 4 | 29 | 7.7 | 80 | 2018 | Clase 4
Conversión | U-27 | BLOQUE 2 | 2 | AGUA DE REFRIGERACIÓN | 2443 | B1 | ASTM A-106 Gr. B | 40 | 3.91 | 150#RF | 3"CWS-2405-B1 | CONSOLA AGUA ATEMPERADA 27G-002 A/B | 4 | 29 | 7.7 | 80 | 2018 | Clase 4
Conversión | U-27 | BLOQUE 2 | 2 | AGUA DE REFRIGERACIÓN | 2444 | B1 | ASTM A-106 Gr. B | 40 | 3.91 | 150#RF | 3"CWS-2405-B1 | CONSOLA ACEITE DE LUBRICACION 27G-002A | 4 | 29 | 7.7 | 80 | 2018 | Clase 4
Conversión | U-27 | BLOQUE 2 | 14 | COLECTOR ANTORCHA | 2501 | B4 | ASTM A-106 Gr. B | 20 | 7.92 | 150#RF | CAP | L.U. U-20 14"FL-3502-B4 | 0.3 | 38 | 3.5 | 220 | 2018 | Clase 2
Conversión | U-27 | BLOQUE 2 | 2 | SUBCOLECTOR ANTORCHA | 2502 | B4 | ASTM A-106 Gr. B | 40 | 3.91 | 150#RF | CAP | COLECTOR ANTORCHA 14"FL-2501-B4 | 0.3 | 38 | 3.5 | 123 | 2018 | Clase 3
Conversión | U-27 | BLOQUE 2 | 4 | HIDROCARBURO | 2601 | B4 | ASTM A-106 Gr. B | 40 | 6.02 | 150#RF | BRIDA CIEGA | L.U. U-20 (4"PO-3601-B4) | 0.3 | Amb. | 3.5 | 80 | 2018 | Clase 2
Conversión | U-27 | BLOQUE 2 | 4 | HIDROCARBURO | 2602 | B4 | ASTM A-106 Gr. B | 40 | 6.02 | 150#RF | BRIDA CIEGA | 4"PO-2601-B4 | 0.3 | Amb. | 3.5 | 80 | 2018 | Clase 2
Conversión | U-27 | BLOQUE 2 | 4 | HIDROCARBURO | 2603 | B4 | ASTM A-106 Gr. B | 40 | 6.02 | 150#RF | BRIDA CIEGA | 4"PO-2601-B4 | 0.3 | Amb. | 3.5 | 80 | 2018 | Clase 2
Conversión | U-27 | BLOQUE 2 | 4 | HIDROCARBURO | 2604 | B4 | ASTM A-106 Gr. B | 40 | 6.02 | 150#RF | BRIDA CIEGA | 4"PO-2601-B4 | 0.3 | Amb. | 3.5 | 80 | 2018 | Clase 2
Conversión | U-27 | BLOQUE 2 | 4 | HIDROCARBURO | 2605 | B4 | ASTM A-106 Gr. B | 40 | 6.02 | 150#RF | BRIDA CIEGA | 4"PO-2601-B4 | 0.3 | Amb. | 3.5 | 80 | 2018 | Clase 2
Conversión | U-27 | BLOQUE 2 | 4 | HIDROCARBURO | 2606 | B4 | ASTM A-106 Gr. B | 40 | 6.02 | 150#RF | BRIDA CIEGA | 4"PO-2602-B4 | 0.3 | Amb. | 3.5 | 80 | 2018 | Clase 2
Conversión | U-27 | BLOQUE 2 | 4 | HIDROCARBURO | 2607 | B4 | ASTM A-106 Gr. B | 40 | 6.02 | 150#RF | BRIDA CIEGA | 4"PO-2601-B4 | 0.3 | Amb. | 3.5 | 80 | 2018 | Clase 2
Conversión | U-27 | BLOQUE 2 | 3/4 | REFORMADO | 2701 | BZB4 | ASTM A-106 Gr. B | 80 | 3.91 | 150#RF | 4"P-1106-BZB4 | TOMA MUESTRA 27-SP-007 | 13.9 | 38 | 17.6 | 98 | 2018 | Clase 2
Conversión | U-27 | BLOQUE 2 | 3/4 | REFORMADO | 2702 | BZB4 | ASTM A-106 Gr. B | 80 | 3.91 | 150#RF | TOMA MUESTRA 27-SP-007 | 4"P-1106-BZB4 | 5 | 38 | 17.6 | 98 | 2018 | Clase 2
Conversión | U-27 | BLOQUE 2 | 3/4 | REFORMADO NO ESTABILIZADO | 2703 | BZC2 | ASTM A-106 Gr. B | 80 | 3.91 | 300#RF | 4"P-1101-BZC2-H | TOMA MUESTRA 27-SF-005 | 23.8 | 101 | 30.3 | 129 | 2018 | Clase 2
Conversión | U-27 | BLOQUE 2 | 3/4 | REFORMADO NO ESTABILIZADO | 2704 | BZC2 | ASTM A-106 Gr. B | 80 | 3.91 | 300#RF | 4"P-1001-BZC2-H / 4"P-1004-BZC2-H | TOMA MUESTRA 27-SF-006 | 22.8 | 101 | 30.3 | 129 | 2018 | Clase 2
Conversión | U-27 | BLOQUE 2 | 3/4 | CONDENSADO GENERADOR VAPOR | 2705 | C6 | ASTM A-106 Gr. B | 80 | 3.91 | 300#RF | 3/4"OS-1406-C6-H | TOMA MUESTRA 27-SC-010 | 18.3 | 209 | 21.1 | 280 | 2018 | Clase 4
Conversión | U-27 | BLOQUE 2 | 3/4 | HIDRÓGENO DE BAJA PUREZA | 2706 | C2.H2 | ASTM A-106 Gr. B | 80 | 3.91 | 300#RF | 6"P-0704-C2.H2 | TOMA MUESTRA 27-SF-002 | 26.3 | 38 | 28.7 | 80 | 2018 | Clase 1 | 5 años | 5 años
Conversión | U-27 | BLOQUE 2 | 3/4 | HIDRÓGENO DE BAJA PUREZA | 2707 | C2.H2 | ASTM A-106 Gr. B | 80 | 3.91 | 300#RF | 6"P-0802-C2.H2 / 6"P-0805-C2.H2 | TOMA MUESTRA 27-SF-003 | 26 | 38 | 28.7 | 80 | 2018 | Clase 1 | 5 años | 5 años
Conversión | U-27 | BLOQUE 2 | 3/4 | OFF-GAS | 2708 | B32 | ASTM A-312 Tp. 304 | 40S | 2.87 | 150#RF | 3"P-1306-B32 | TOMA MUESTRA 27-SF-009 | 14 | 38 | 17.5 | 80 | 2018 | Clase 1 | 5 años | 5 años
Conversión | U-27 | BLOQUE 2 | 3/4 | HIDROCARBURO | 2709 | BZB4 | ASTM A-106 Gr. B | 80 | 3.91 | 150#RF | TOMA MUESTRA 27-SP-007 | COLECTOR VACIADO DE UNIDAD 4"PO-2604-B4 | 0.3 | AMB | 17.6 | 98 | 2018 | Clase 2
Conversión | U-27 | BLOQUE 2 | 3/4 | DESCARGA A ANTORCHA | 2710 | BZC2 | ASTM A-106 Gr. B | 80 | 3.91 | 300#RF | TOMA MUESTRA 27-SF-005 | 1-1/2"FL-0813-B4 | 0.3 | 38 | 30.3 | 129 | 2018 | Clase 2
Conversión | U-27 | BLOQUE 2 | 3/4 | DESCARGA A ANTORCHA | 2711 | BZC2 | ASTM A-106 Gr. B | 80 | 3.91 | 300#RF | TOMA MUESTRA 27-SF-006 | 1-1/2"FL-1309-B4-ST | 0.3 | 38 | 30.3 | 129 | 2018 | Clase 2
Conversión | U-27 | BLOQUE 2 | 3/4 | DRENAJE AGUA REFRIGERACION | 2712 | B4 | ASTM A-106 Gr. B | 80 | 3.91 | 150#RF | TOMA MUESTRA 27-SF-005 | EMBUDO SERVICIO OS | ATM | AMB | 3.5 | 80 | 2018 | Clase 4
Conversión | U-27 | BLOQUE 2 | 3/4 | DRENAJE AGUA REFRIGERACION | 2713 | B4 | ASTM A-106 Gr. B | 80 | 3.91 | 150#RF | TOMA MUESTRA 27-SF-006 | EMBUDO SERVICIO OS | ATM | AMB | 3.5 | 80 | 2018 | Clase 4
Conversión | U-27 | BLOQUE 2 | 3/4 | DESCARGA A ANTORCHA | 2714 | C2.H2 | ASTM A-106 Gr. B | 80 | 3.91 | 300#RF | TOMA MUESTRA 27-SF-002 | 1-1/2"FL-0815-B4 | 0.3 | 38 | 28.7 | 80 | 2018 | Clase 2
Conversión | U-27 | BLOQUE 2 | 3/4 | DESCARGA A ANTORCHA | 2715 | C2.H2 | ASTM A-106 Gr. B | 80 | 3.91 | 300#RF | TOMA MUESTRA 27-SF-003 | 1-1/2"FL-1309-B4-ST | 0.3 | 38 | 28.7 | 80 | 2018 | Clase 2
Conversión | U-27 | BLOQUE 2 | 3/4 | DESCARGA A ANTORCHA | 2716 | B32 | ASTM A-312 Tp. 304 | 40S | 2.87 | 150#RF | TOMA MUESTRA 27-SF-009 | 1-1/2"FL-0815-B4 | 0.3 | 38 | 17.5 | 80 | 2018 | Clase 2
Conversión | U-27 | BLOQUE 2 | 3/4 | DRENAJE AGUA REFRIGERACION | 2717 | B4 | ASTM A-106 Gr. B | 80 | 3.91 | 150#RF | TOMA MUESTRA 27-SC-010 | EMBUDO SERVICIO OS | ATM | AMB | 3.5 | 80 | 2018 | Clase 4
Conversión | U-27 | BLOQUE 2 | 3/4 | GAS DE RECICLO | 2801 | C2.H2 | ASTM A-106 Gr. B | 80 | 3.91 | 300#RF | 12"P-0501-C2.H2 | TOMA MUESTRA 27-SC-001 | 17.2 | 78 | 23.1 | 121 | 2018 | Clase 1 | 5 años | 5 años
Conversión | U-27 | BLOQUE 2 | 3/4 | GAS DE RECICLO | 2802 | C2.H2 | ASTM A-106 Gr. B | 80 | 3.91 | 300#RF | TOMA MUESTRA 27-SC-001 | 12"P-0403-B4.H2 | 11.9 | 43 | 23.1 | 121 | 2018 | Clase 1 | 5 años | 5 años
Conversión | U-27 | BLOQUE 2 | 3/4 | FUEL GAS | 2803 | B4.H2 | ASTM A-106 Gr. B | 80 | 3.91 | 150#RF | 3"FG-0905-B4.H2 | TOMA MUESTRA 27-SP-004 | 13.9 | 46 | 15.7 | 80 | 2018 | Clase 2
Conversión | U-27 | BLOQUE 2 | 3/4 | FUEL GAS | 2804 | B4.H2 | ASTM A-106 Gr. B | 80 | 3.91 | 150#RF | TOMA MUESTRA 27-SP-004 | 3"FG-0905-B4 | 3.5 | 46 | 15.7 | 80 | 2018 | Clase 2
Conversión | U-27 | BLOQUE 2 | 3/4 | LPG | 2805 | C42 | ASTM A-312 Tp. 304 | 40S | 2.87 | 300#RF | 3"P-1304-C42 | TOMA MUESTRA 27-SP-008 | 21.4 | 38 | 30.3 | 80 | 2018 | Clase 1 | 5 años | 5 años
Conversión | U-27 | BLOQUE 2 | 3/4 | LPG | 2806 | C42 | ASTM A-312 Tp. 304 | 40S | 2.87 | 300#RF | TOMA MUESTRA 27-SP-008 | 3"P-1304-C42 | 16.5 | 38 | 30.3 | 80 | 2018 | Clase 1 | 5 años | 5 años
Conversión | U-27 | BLOQUE 2 | 3/4 | DESCARGA A ANTORCHA | 2807 | C2.H2 | ASTM A-106 Gr. B | 80 | 3.91 | 300#RF | TOMA MUESTRA 27-SC-001 | 3/4"FL-2809-B4 | 0.3 | 38 | 23.1 | 121 | 2018 | Clase 2
Conversión | U-27 | BLOQUE 2 | 3/4 | DRENAJE AGUA REFRIGERACION | 2808 | B4 | ASTM A-106 Gr. B | 80 | 3.91 | 150#RF | TOMA MUESTRA 27-SC-001 | EMBUDO SERVICIO OS | ATM | AMB | 3.5 | 80 | 2018 | Clase 4
Conversión | U-27 | BLOQUE 2 | 3/4 | DESCARGA A ANTORCHA | 2809 | B4.H2 | ASTM A-106 Gr. B | 80 | 3.91 | 150#RF | TOMA MUESTRA 27-SP-004 | COLECTOR ANTORCHA 14"FL-2501-B4 | 0.3 | 38 | 15.7 | 80 | 2018 | Clase 2
Conversión | U-27 | BLOQUE 2 | 3/4 | DESCARGA A ANTORCHA | 2810 | C42 | ASTM A-312 Tp. 304 | 40S | 2.87 | 300#RF | TOMA MUESTRA 27-SP-008 | 2"FL-0815-B4 | 0.3 | 38 | 30.3 | 80 | 2018 | Clase 2
Conversión | U-27 | BLOQUE 2 | 3/4 | AGUA DE REFRIGERACIÓN | 3001 | B1 | ASTM A-106 Gr. B | 80 | 3.91 | 150#RF | SELLO BOMBAS 27P-001A/B | COLECTOR AGUA DE REFRIGERACIÓN 6"CWR-2402-B1 | 2.0 | 40 | 10 | 80 | 2018 | Clase 4
Conversión | U-27 | BLOQUE 2 | 2 | AGUA DE REFRIGERACIÓN | 3002 | B1 | ASTM A-106 Gr. B | 40 | 3.91 | 150#RF | SELLO BOMBAS 27P-002A/B | COLECTOR AGUA DE REFRIGERACIÓN 6"CWR-2402-B1 | 2.0 | 40 | 7.7 | 80 | 2018 | Clase 4
Conversión | U-27 | BLOQUE 2 | 3/4 | AGUA DE REFRIGERACIÓN | 3003 | B1 | ASTM A-106 Gr. B | 80 | 3.91 | 150#RF | SELLO BOMBAS 27P-001A/B | COLECTOR AGUA DE REFRIGERACIÓN 6"CWR-2402-B1 | 2.0 | 40 | 10 | 80 | 2018 | Clase 4
Conversión | U-27 | BLOQUE 2 | 2 | AGUA DE REFRIGERACIÓN | 3004 | B1 | ASTM A-106 Gr. B | 40 | 3.91 | 150#RF | SELLO BOMBAS 27P-004A/B | COLECTOR AGUA DE REFRIGERACIÓN 6"CWR-2402-B1 | 2.0 | 40 | 7.7 | 80 | 2018 | Clase 4
Conversión | U-27 | BLOQUE 2 | 3/4 | ACEITE LUBRICANTE | 3005 | B4 | ASTM A-106 Gr. B | 80 | 3.91 | 150#RF | SELLO BOMBAS 27P-003A | COLECTOR VACIADO UNIDAD 4"PO-2601-B4 | 0.3 | Amb | 3.5 | 80 | 2018 | Clase 4
Conversión | U-27 | BLOQUE 2 | 3/4 | ACEITE LUBRICANTE | 3006 | B4 | ASTM A-106 Gr. B | 80 | 3.91 | 150#RF | SELLO BOMBAS 27P-003B | COLECTOR VACIADO UNIDAD 4"PO-2601-B4 | 0.3 | Amb | 3.5 | 80 | 2018 | Clase 4
Conversión | U-27 | BLOQUE 2 | 3/4 | DESCARGA A ANTORCHA | 3007 | B4 | ASTM A-106 Gr. B | 80 | 3.91 | 150#RF | SELLO BOMBA 27P-003A | 2"FL-1310-B4 | 0.3 | 38 | 3.5 | 80 | 2018 | Clase 2
Conversión | U-27 | BLOQUE 2 | 3/4 | LIQUIDO BARRERA | 3008 | UXD11 | ASTM A-312 Tp. 321/347 | 40S | 2.87 | 600#RF | ENFRIADOR LIQUIDO BARRERA 27P-001A | ENTRADA LIQUIDO BARRERA 27P-001A | 21.05 | 75 | 42.83 | 100 | 2018 | Clase 4
Conversión | U-27 | BLOQUE 2 | 3/4 | LIQUIDO BARRERA | 3009 | UXD11 | ASTM A-312 Tp. 321/347 | 40S | 2.87 | 600#RF | SALIDA LIQUIDO BARRERA 27P-001A | ENFRIADOR LIQUIDO BARRERA 27P-001A | 21.05 | 75 | 42.83 | 100 | 2018 | Clase 4
Conversión | U-27 | BLOQUE 2 | 3/4 | LIQUIDO BARRERA | 3010 | UXD11 | ASTM A-312 Tp. 321/347 | 40S | 2.87 | 600#RF | ENFRIADOR LIQUIDO BARRERA 27P-001B | ENTRADA LIQUIDO BARRERA 27P-001B | 21.05 | 75 | 42.83 | 100 | 2018 | Clase 4
Conversión | U-27 | BLOQUE 2 | 3/4 | LIQUIDO BARRERA | 3011 | UXD11 | ASTM A-312 Tp. 321/347 | 40S | 2.87 | 600#RF | SALIDA LIQUIDO BARRERA 27P-001B | ENFRIADOR LIQUIDO BARRERA 27P-001B | 21.05 | 75 | 42.83 | 100 | 2018 | Clase 4
Conversión | U-27 | BLOQUE 2 | 3/4 | LIQUIDO BARRERA | 3012 | UXD11 | ASTM A-312 Tp. 321/347 | 40S | 2.87 | 600#RF | ENFRIADOR LIQUIDO BARRERA 27P-003A | ENTRADA LIQUIDO BARRERA 27P-003A | 19.3 | 75 | 42.83 | 100 | 2018 | Clase 4
Conversión | U-27 | BLOQUE 2 | 3/4 | LIQUIDO BARRERA | 3013 | UXD11 | ASTM A-312 Tp. 321/347 | 40S | 2.87 | 600#RF | SALIDA LIQUIDO BARRERA 27P-003A | ENFRIADOR LIQUIDO BARRERA 27P-003A | 19.3 | 75 | 42.83 | 100 | 2018 | Clase 4
Conversión | U-27 | BLOQUE 2 | 3/4 | LIQUIDO BARRERA | 3014 | UXD11 | ASTM A-312 Tp. 321/347 | 40S | 2.87 | 600#RF | ENFRIADOR LIQUIDO BARRERA 27P-003B | ENTRADA LIQUIDO BARRERA 27P-003B | 19.3 | 75 | 42.83 | 100 | 2018 | Clase 4
Conversión | U-27 | BLOQUE 2 | 3/4 | LIQUIDO BARRERA | 3015 | UXD11 | ASTM A-312 Tp. 321/347 | 40S | 2.87 | 600#RF | SALIDA LIQUIDO BARRERA 27P-003B | ENFRIADOR LIQUIDO BARRERA 27P-003B | 19.3 | 75 | 42.83 | 100 | 2018 | Clase 4
Conversión | U-27 | BLOQUE 2 | 1 | DRENAJE ACEITOSAS | 3016 | B4 | ASTM A-106 Gr. B | 80 | 4.55 | 150#RF | 27-PSV-200 | AL SUELO | ATM | AMB | 3.5 | 80 | 2018 | Clase 4
Conversión | U-27 | BLOQUE 2 | 1 | DRENAJE ACEITOSAS | 3017 | B4 | ASTM A-106 Gr. B | 80 | 4.55 | 150#RF | 27-PSV-201 | AL SUELO | ATM | AMB | 3.5 | 80 | 2018 | Clase 4
Conversión | U-27 | BLOQUE 2 | 1 | DRENAJE ACEITOSAS | 3018 | B4 | ASTM A-106 Gr. B | 80 | 4.55 | 150#RF | 27-PSV-206 | AL SUELO | ATM | AMB | 3.5 | 80 | 2018 | Clase 4
Conversión | U-27 | BLOQUE 2 | 1 | DRENAJE ACEITOSAS | 3019 | B4 | ASTM A-106 Gr. B | 80 | 4.55 | 150#RF | 27-PSV-207 | AL SUELO | ATM | AMB | 3.5 | 80 | 2018 | Clase 4
Conversión | U-27 | BLOQUE 2 | 1 | DRENAJE ACEITOSAS | 3020 | B4 | ASTM A-106 Gr. B | 80 | 4.55 | 150#RF | 27-PSV-224 | AL SUELO | ATM | AMB | 3.5 | 80 | 2018 | Clase 4
Conversión | U-27 | BLOQUE 2 | 1 | DRENAJE ACEITOSAS | 3021 | B4 | ASTM A-106 Gr. B | 80 | 4.55 | 150#RF | 27-PSV-225 | AL SUELO | ATM | AMB | 3.5 | 80 | 2018 | Clase 4
Conversión | U-27 | BLOQUE 2 | 1 | DRENAJE ACEITOSAS | 3022 | B4 | ASTM A-106 Gr. B | 80 | 4.55 | 150#RF | 27-PSV-229 | AL SUELO | ATM | AMB | 3.5 | 80 | 2018 | Clase 4
Conversión | U-27 | BLOQUE 2 | 1 | DRENAJE ACEITOSAS | 3023 | B4 | ASTM A-106 Gr. B | 80 | 4.55 | 150#RF | 27-PSV-230 | AL SUELO | ATM | AMB | 3.5 | 80 | 2018 | Clase 4
Conversión | U-27 | BLOQUE 2 | 3/4 | DESCARGA A ANTORCHA | 3024 | B4 | ASTM A-106 Gr. B | 80 | 3.91 | 150#RF | SELLO BOMBA 27P-003B | 2"FL-1310-B4 | 0.3 | 38 | 3.5 | 80 | 2018 | Clase 2
Conversión | U-27 | BLOQUE 2 | 3/4 | DRENAJE ACEITOSAS | 3025 | B4 | ASTM A-106 Gr. B | 80 | 3.91 | 150#RF | DRENAJE CIERRE 27P-005A | EMBUDOS SERVICIO OS | ATM | AMB | 3.5 | 80 | 2018 | Clase 4
Conversión | U-27 | BLOQUE 2 | 3/4 | DRENAJE ACEITOSAS | 3026 | B4 | ASTM A-106 Gr. B | 80 | 3.91 | 150#RF | DRENAJE CIERRE 27P-005B | EMBUDOS SERVICIO OS | ATM | AMB | 3.5 | 80 | 2018 | Clase 4
Conversión | U-27 | BLOQUE 2 | 6 | DRENAJE DE AGUAS ACEITOSAS | 3100 | B4 | ASTM A-106 Gr. B | 40 | 7.11 | 150#RF | EMBUDO SERVICIO OS | AAA27-01 | ATM | AMB | 3.5 | 80 | 2018 | Clase 3
Conversión | U-27 | BLOQUE 2 | 6 | DRENAJE DE AGUAS ACEITOSAS | 3101 | B4 | ASTM A-106 Gr. B | 40 | 7.11 | 150#RF | EMBUDOS SERVICIO OS / BOCAS DE LIMPIEZA | 10"-OS-3101-B4 | ATM | AMB | 3.5 | 80 | 2018 | Clase 3
Conversión | U-27 | BLOQUE 2 | 6 | DRENAJE DE AGUAS ACEITOSAS | 3102 | B4 | ASTM A-106 Gr. B | 40 | 7.11 | 150#RF | EMBUDOS SERVICIO OS / BOCAS DE LIMPIEZA | 16"-OS-3102-B4 | ATM | AMB | 3.5 | 80 | 2018 | Clase 3
Conversión | U-27 | BLOQUE 2 | 6 | DRENAJE DE AGUAS ACEITOSAS | 3103 | B4 | ASTM A-106 Gr. B | 40 | 7.11 | 150#RF | EMBUDOS SERVICIO OS / BOCAS DE LIMPIEZA | 16"-OS-3103-B4 | ATM | AMB | 3.5 | 80 | 2018 | Clase 3
Conversión | U-27 | BLOQUE 2 | 6 | DRENAJE DE AGUAS ACEITOSAS | 3104 | B4 | ASTM A-106 Gr. B | 40 | 7.11 | 150#RF | EMBUDOS SERVICIO OS | 16"-OS-3104-B4 | ATM | AMB | 3.5 | 80 | 2018 | Clase 3
Conversión | U-27 | BLOQUE 2 | 6 | DRENAJE DE AGUAS ACEITOSAS | 3105 | B4 | ASTM A-106 Gr. B | 40 | 7.11 | 150#RF | EMBUDOS SERVICIO OS | 12"-OS-3105-B4 | ATM | AMB | 3.5 | 80 | 2018 | Clase 3
Conversión | U-27 | BLOQUE 2 | 16 | DRENAJE DE AGUAS ACEITOSAS | 3106 | B4 | ASTM A-106 Gr. B | 20 | 7.92 | 150#RF | AAA27-04 | AAA27-09 | ATM | AMB | 3.5 | 80 | 2018 | Clase 3
Conversión | U-27 | BLOQUE 2 | 6 | DRENAJE DE AGUAS ACEITOSAS | 3107 | B4 | ASTM A-106 Gr. B | 40 | 7.11 | 150#RF | EMBUDOS SERVICIO OS / BOCAS DE LIMPIEZA | 18"-OS-3107-B4 | ATM | AMB | 3.5 | 80 | 2018 | Clase 3
Conversión | U-27 | BLOQUE 2 | 6 | DRENAJE DE AGUAS ACEITOSAS | 3108 | B4 | ASTM A-106 Gr. B | 40 | 7.11 | 150#RF | EMBUDOS SERVICIO OS / BOCAS DE LIMPIEZA | 16"-OS-3108-B4 | ATM | AMB | 3.5 | 80 | 2018 | Clase 3
Conversión | U-27 | BLOQUE 2 | 6 | DRENAJE DE AGUAS ACEITOSAS | 3109 | B4 | ASTM A-106 Gr. B | 40 | 7.11 | 150#RF | EMBUDOS SERVICIO OS / BOCAS DE LIMPIEZA | AAA27-06 | ATM | AMB | 3.5 | 80 | 2018 | Clase 3
Conversión | U-27 | BLOQUE 2 | 16 | DRENAJE DE AGUAS ACEITOSAS | 3110 | B4 | ASTM A-106 Gr. B | 20 | 7.92 | 150#RF | AAA27-06 | AAA27-07 | ATM | AMB | 3.5 | 80 | 2018 | Clase 3
Conversión | U-27 | BLOQUE 2 | 6 | DRENAJE DE AGUAS ACEITOSAS | 3111 | B4 | ASTM A-106 Gr. B | 40 | 7.11 | 150#RF | EMBUDO SERVICIO OS | AAA27-04 | ATM | AMB | 3.5 | 80 | 2018 | Clase 3
Conversión | U-27 | BLOQUE 2 | 12 | DRENAJE DE AGUAS ACEITOSAS | 3112 | B4 | ASTM A-106 Gr. B | 20 | 6.35 | 150#RF | SAA27-14 | 18"-OS-3112-B4 | ATM | AMB | 3.5 | 80 | 2018 | Clase 3
Conversión | U-27 | BLOQUE 2 | 12 | DRENAJE DE AGUAS ACEITOSAS | 3113 | B4 | ASTM A-106 Gr. B | 20 | 6.35 | 150#RF | SAA27-15 | AAA27-08 | ATM | AMB | 3.5 | 80 | 2018 | Clase 3
Conversión | U-27 | BLOQUE 2 | 18 | DRENAJE DE AGUAS ACEITOSAS | 3114 | B4 | ASTM A-106 Gr. B | 20 | 7.92 | 150#RF | AAA27-08 | NU-28 | ATM | AMB | 3.5 | 80 | 2018 | Clase 3
Conversión | U-27 | BLOQUE 2 | 6 | DRENAJE DE AGUAS ACEITOSAS | 3115 | B4 | ASTM A-106 Gr. B | 40 | 7.11 | 150#RF | EMBUDO SERVICIO OS | AAA27-06 | ATM | AMB | 3.5 | 80 | 2018 | Clase 3
Conversión | U-27 | BLOQUE 2 | 10 | DRENAJE DE AGUAS ACEITOSAS | 3117 | B4 | ASTM A-106 Gr. B | 20 | 6.35 | 150#RF | SAA27-03 | AAA27-09 | ATM | AMB | 3.5 | 80 | 2018 | Clase 3
Conversión | U-27 | BLOQUE 2 | 10 | DRENAJE DE AGUAS ACEITOSAS | 3118 | B4 | ASTM A-106 Gr. B | 20 | 6.35 | 150#RF | SAA27-16 | AAA27-09 | ATM | AMB | 3.5 | 80 | 2018 | Clase 3
Conversión | U-27 | BLOQUE 2 | 6 | DRENAJE DE AGUAS ACEITOSAS | 3119 | B4 | ASTM A-106 Gr. B | 40 | 7.11 | 150#RF | EMBUDO SERVICIO OS | 18"OS-3119-B4 | ATM | AMB | 3.5 | 80 | 2018 | Clase 3
Conversión | U-27 | BLOQUE 2 | 10 | DRENAJE DE AGUAS ACEITOSAS | 3120 | B4 | ASTM A-106 Gr. B | 20 | 6.35 | 150#RF | SAA27-04 | AAA27-10 | ATM | AMB | 3.5 | 80 | 2018 | Clase 3
Conversión | U-27 | BLOQUE 2 | 10 | DRENAJE DE AGUAS ACEITOSAS | 3121 | B4 | ASTM A-106 Gr. B | 20 | 6.35 | 150#RF | SAA27-17 | AAA27-10 | ATM | AMB | 3.5 | 80 | 2018 | Clase 3
Conversión | U-27 | BLOQUE 2 | 6 | DRENAJE DE AGUAS ACEITOSAS | 3122 | B4 | ASTM A-106 Gr. B | 40 | 7.11 | 150#RF | EMBUDO SERVICIO OS | 18"OS-3122-B4 | ATM | AMB | 3.5 | 80 | 2018 | Clase 3
Conversión | U-27 | BLOQUE 2 | 4 | VENTILACION ARQUETAS OS | 3131 | B4 | ASTM A-106 Gr. B | 40 | 6.02 | 150#RF | AAA27-01 | VENT. AUTOSOPORTADA | ATM | AMB | 3.5 | 80 | 2018 | Clase 4
Conversión | U-27 | BLOQUE 2 | 4 | VENTILACION ARQUETAS OS | 3132 | B4 | ASTM A-106 Gr. B | 40 | 6.02 | 150#RF | AAA27-02 | VENT. AUTOSOPORTADA | ATM | AMB | 3.5 | 80 | 2018 | Clase 4
Conversión | U-27 | BLOQUE 2 | 4 | VENTILACION ARQUETAS OS | 3133 | B4 | ASTM A-106 Gr. B | 40 | 6.02 | 150#RF | AAA27-03 | COLUMNA A-8a ESTRUC. 1 | ATM | AMB | 3.5 | 80 | 2018 | Clase 4
Conversión | U-27 | BLOQUE 2 | 4 | VENTILACION ARQUETAS OS | 3134 | B4 | ASTM A-106 Gr. B | 40 | 6.02 | 150#RF | AAA27-04 | VENT. AUTOSOPORTADA | ATM | AMB | 3.5 | 80 | 2018 | Clase 4
Conversión | U-27 | BLOQUE 2 | 4 | VENTILACION ARQUETAS OS | 3135 | B4 | ASTM A-106 Gr. B | 40 | 6.02 | 150#RF | AAA27-05 | VENT. AUTOSOPORTADA | ATM | AMB | 3.5 | 80 | 2018 | Clase 4
Conversión | U-27 | BLOQUE 2 | 4 | VENTILACION ARQUETAS OS | 3136 | B4 | ASTM A-106 Gr. B | 40 | 6.02 | 150#RF | AAA27-06 | VENT. AUTOSOPORTADA | ATM | AMB | 3.5 | 80 | 2018 | Clase 4
Conversión | U-27 | BLOQUE 2 | 4 | VENTILACION ARQUETAS OS | 3137 | B4 | ASTM A-106 Gr. B | 40 | 6.02 | 150#RF | AAA27-07 | VENT. AUTOSOPORTADA | ATM | AMB | 3.5 | 80 | 2018 | Clase 4
Conversión | U-27 | BLOQUE 2 | 4 | VENTILACION ARQUETAS OS | 3138 | B4 | ASTM A-106 Gr. B | 40 | 6.02 | 150#RF | AAA27-08 | VENT. AUTOSOPORTADA | ATM | AMB | 3.5 | 80 | 2018 | Clase 4
Conversión | U-27 | BLOQUE 2 | 4 | VENTILACION ARQUETAS AQ | 3139 | B4 | ASTM A-106 Gr. B | 40 | 6.02 | 150#RF | AAQ27-01 | VENT. AUTOSOPORTADA | ATM | AMB | 3.5 | 80 | 2018 | Clase 4
Conversión | U-27 | BLOQUE 2 | 4 | VENTILACION ARQUETAS AQ | 3140 | B4 | ASTM A-106 Gr. B | 40 | 6.02 | 150#RF | AAQ27-02 | VENT. AUTOSOPORTADA | ATM | AMB | 3.5 | 80 | 2018 | Clase 4
Conversión | U-27 | BLOQUE 2 | 6 | DRENAJE DE AGUAS QUIMICAS | 3141 | B2 | ASTM A-106 Gr. B | 40 | 7.11 | 150#RF | AAQ27-03 | NUQ-8 | ATM | AMB | 3.5 | 80 | 2018 | Clase 3
Conversión | U-27 | BLOQUE 2 | 6 | DRENAJE DE AGUAS QUIMICAS | 3142 | B2 | ASTM A-106 Gr. B | 40 | 7.11 | 150#RF | AAQ27-01 | AAQ27-02 | ATM | AMB | 3.5 | 80 | 2018 | Clase 3
Conversión | U-27 | BLOQUE 2 | 6 | DRENAJE DE AGUAS QUIMICAS | 3143 | B2 | ASTM A-106 Gr. B | 40 | 7.11 | 150#RF | EMBUDOS SERVICIO AQ | AAQ27-01 | ATM | AMB | 3.5 | 80 | 2018 | Clase 3
Conversión | U-27 | BLOQUE 2 | 6 | DRENAJE DE AGUAS QUIMICAS | 3144 | B2 | ASTM A-106 Gr. B | 40 | 7.11 | 150#RF | AAQ27-02 | AAQ27-03 | ATM | AMB | 3.5 | 80 | 2018 | Clase 3
Conversión | U-27 | BLOQUE 2 | 4 | VENTILACION ARQUETAS AQ | 3145 | B4 | ASTM A-106 Gr. B | 40 | 6.02 | 150#RF | AAQ27-03 | VENT. AUTOSOPORTADA | ATM | AMB | 3.5 | 80 | 2018 | Clase 4
Conversión | U-27 | BLOQUE 2 | 6 | DRENAJE DE AGUAS QUIMICAS | 3146 | B2 | ASTM A-106 Gr. B | 40 | 7.11 | 150#RF | EMBUDOS SERVICIO AQ | AAQ27-02 | ATM | AMB | 3.5 | 80 | 2018 | Clase 3
Conversión | U-27 | BLOQUE 2 | 4 | VENTILACION ARQUETAS AQ | 3147 | B4 | ASTM A-106 Gr. B | 40 | 6.02 | 150#RF | AAA27-09 | VENT. AUTOSOPORTADA | ATM | AMB | 3.5 | 80 | 2018 | Clase 4
Conversión | U-27 | BLOQUE 2 | 4 | VENTILACION ARQUETAS AQ | 3148 | B4 | ASTM A-106 Gr. B | 40 | 6.02 | 150#RF | AAA27-10 | VENT. AUTOSOPORTADA | ATM | AMB | 3.5 | 80 | 2018 | Clase 4
Conversión | U-27 | BLOQUE 2 | 1 | VAPOR DE BAJA PRESIÓN | 3201 | B1 | ASTM A-106 Gr. B | 80 | 4.55 | 150#RF | 6"LS-2102-B1-H | TRAMPA 27STR-001 | 2.5 | 140 | 3 | 232 | 2018 | Clase 4
Conversión | U-27 | BLOQUE 2 | 3/4 | CONDENSADO DE VAPOR DE BAJA | 3202 | B1 | ASTM A-106 Gr. B | 80 | 3.91 | 150#RF | TRAMPA 27STR-001 | 1"-SC-3206-B1-H | 0.1 | 103 | 3.5 | 232 | 2018 | Clase 4
Conversión | U-27 | BLOQUE 2 | 1 | VAPOR DE ALTA PRESIÓN | 3203 | C6 | ASTM A-106 Gr. B | 80 | 4.55 | 300#RF | 3"HS-2101-C6-H | TRAMPA 27STR-002 | 17.3 | 260 | 21.1 | 280 | 2018 | Clase 4
Conversión | U-27 | BLOQUE 2 | 3/4 | CONDENSADO DE VAPOR DE ALTA | 3204 | C6 | ASTM A-106 Gr. B | 80 | 3.91 | 300#RF | TRAMPA 27STR-002 | 2"-SC-2104-C6-H | 2.5 | 139 | 21.1 | 280 | 2018 | Clase 4
Conversión | U-27 | BLOQUE 2 | 3/4 | VAPOR DE BAJA PRESIÓN | 3205 | B1 | ASTM A-106 Gr. B | 80 | 3.91 | 150#RF | 2"LS-2111-B1-H | TRAMPA 27STR-003 | 2.5 | 140 | 3 | 232 | 2018 | Clase 4
Conversión | U-27 | BLOQUE 2 | 3/4 | CONDENSADO DE VAPOR DE BAJA | 3206 | B1 | ASTM A-106 Gr. B | 80 | 3.91 | 150#RF | TRAMPA 27STR-003 | 2"SC-2105-B1-H | 0.1 | 103 | 3.5 | 232 | 2018 | Clase 4
Conversión | U-27 | BLOQUE 2 | 3/4 | VAPOR DE ALTA PRESIÓN | 3207 | C6 | ASTM A-106 Gr. B | 80 | 3.91 | 300#RF | 3"HS-1404-C6-H | TRAMPA 27STR-004 | 17.3 | 260 | 21.1 | 280 | 2018 | Clase 4
Conversión | U-27 | BLOQUE 2 | 3/4 | CONDENSADO DE VAPOR DE ALTA | 3208 | C6 | ASTM A-106 Gr. B | 80 | 3.91 | 300#RF | TRAMPA 27STR-004 | 2"-SC-2104-C6-H | 2.5 | 139 | 21.1 | 280 | 2018 | Clase 4
Conversión | U-27 | BLOQUE 2 | 1-1/2 | VAPOR DE BAJA PRESIÓN | 3209 | B1 |  |  |  | 150#RF | 27CV-10 | TRAMPA 27STR-019 | 2.5 | 140 | 3 | 232 | 2018 | Clase 4 |  |  | no se pudo identificar el diametro (tag de linea col. F ni columna D)
Conversión | U-27 | BLOQUE 2 | 3/4 | CONDENSADO DE VAPOR DE BAJA | 3210 | B1 | ASTM A-106 Gr. B | 80 | 3.91 | 150#RF | TRAMPA 27STR-019 | 2"SC-2155-B1-H | 0.1 | 103 | 3.5 | 232 | 2018 | Clase 4
Conversión | U-27 | BLOQUE 2 | 3/4 | VAPOR DE BAJA PRESIÓN | 3211 | B1 | ASTM A-106 Gr. B | 80 | 3.91 | 150#RF | 2"LS-2107-B1-H | TRAMPA 27STR-005 | 2.5 | 140 | 3 | 232 | 2018 | Clase 4
Conversión | U-27 | BLOQUE 2 | 3/4 | CONDENSADO DE VAPOR DE BAJA | 3212 | B1 | ASTM A-106 Gr. B | 80 | 3.91 | 150#RF | TRAMPA 27STR-005 | 1-1/2"SC-2141-B1-H | 0.1 | 103 | 3.5 | 232 | 2018 | Clase 4
Conversión | U-27 | BLOQUE 2 | 1 | VAPOR DE BAJA PRESIÓN | 3213 | B1 | ASTM A-106 Gr. B | 80 | 4.55 | 150#RF | 2"LS-2133-B1-H | TRAMPA 27STR-006 | 2.5 | 140 | 3 | 232 | 2018 | Clase 4
Conversión | U-27 | BLOQUE 2 | 3/4 | CONDENSADO DE VAPOR DE BAJA | 3214 | B1 | ASTM A-106 Gr. B | 80 | 3.91 | 150#RF | TRAMPA 27STR-006 | 2"SC-2155-B1-H | 0.1 | 103 | 3.5 | 232 | 2018 | Clase 4
Conversión | U-27 | BLOQUE 2 | 3/4 | VAPOR DE BAJA PRESIÓN | 3215 | B1 | ASTM A-106 Gr. B | 80 | 3.91 | 150#RF | 3"LS-2109-B1-H | TRAMPA 27STR-007 | 2.5 | 140 | 3 | 232 | 2018 | Clase 4
Conversión | U-27 | BLOQUE 2 | 3/4 | CONDENSADO DE VAPOR DE BAJA | 3216 | B1 | ASTM A-106 Gr. B | 80 | 3.91 | 150#RF | TRAMPA 27STR-007 | 2"SC-2105-B1-H | 0.1 | 103 | 3.5 | 232 | 2018 | Clase 4
Conversión | U-27 | BLOQUE 2 | 3/4 | VAPOR DE BAJA PRESIÓN | 3217 | B1 | ASTM A-106 Gr. B | 80 | 3.91 | 150#RF | 2"LS-2108-B1-H | TRAMPA 27STR-008 | 2.5 | 140 | 3 | 232 | 2018 | Clase 4
Conversión | U-27 | BLOQUE 2 | 3/4 | CONDENSADO DE VAPOR DE BAJA | 3218 | B1 | ASTM A-106 Gr. B | 80 | 3.91 | 150#RF | TRAMPA STR-008 | 1-1/2"-SC-2137-B1-H | 0.1 | 103 | 3.5 | 232 | 2018 | Clase 4
Conversión | U-27 | BLOQUE 2 | 3/4 | VAPOR DE BAJA PRESIÓN | 3219 | B1 | ASTM A-106 Gr. B | 80 | 3.91 | 150#RF | 6"LS-2115-B1-H | TRAMPA 27STR-009 | 2.5 | 140 | 3 | 232 | 2018 | Clase 4
Conversión | U-27 | BLOQUE 2 | 3/4 | CONDENSADO DE VAPOR DE BAJA | 3220 | B1 | ASTM A-106 Gr. B | 80 | 3.91 | 150#RF | TRAMPA 27STR-009 | 2"SC-2105-B1-H | 0.1 | 103 | 3.5 | 232 | 2018 | Clase 4
Conversión | U-27 | BLOQUE 2 | 3/4 | VAPOR DE BAJA PRESIÓN | 3221 | B1 | ASTM A-106 Gr. B | 80 | 3.91 | 150#RF | 2"LS-2116-B1-H | TRAMPA 27STR-010 | 2.5 | 140 | 3 | 232 | 2018 | Clase 4
Conversión | U-27 | BLOQUE 2 | 3/4 | CONDENSADO DE VAPOR DE BAJA | 3222 | B1 | ASTM A-106 Gr. B | 80 | 3.91 | 150#RF | TRAMPA 27STR-010 | 2"SC-2143-B1-H | 0.1 | 103 | 3.5 | 232 | 2018 | Clase 4
Conversión | U-27 | BLOQUE 2 | 3/4 | VAPOR DE BAJA PRESIÓN | 3223 | B1 | ASTM A-106 Gr. B | 80 | 3.91 | 150#RF | 6"LS-2102-B1-H | TRAMPA 27STR-011 | 2.5 | 140 | 3 | 232 | 2018 | Clase 4
Conversión | U-27 | BLOQUE 2 | 3/4 | CONDENSADO DE VAPOR DE BAJA | 3224 | B1 | ASTM A-106 Gr. B | 80 | 3.91 | 150#RF | TRAMPA 27STR-011 | 2"-SC-2105-B1-H | 0.1 | 103 | 3.5 | 232 | 2018 | Clase 4
Conversión | U-27 | BLOQUE 2 | 3/4 | VAPOR DE ALTA PRESIÓN | 3225 | C6 | ASTM A-106 Gr. B | 80 | 3.91 | 300#RF | 3"HS-2101-C6-H | TRAMPA 27STR-012 | 17.3 | 260 | 21.1 | 280 | 2018 | Clase 4
Conversión | U-27 | BLOQUE 2 | 3/4 | CONDENSADO DE VAPOR DE ALTA | 3226 | C6 | ASTM A-106 Gr. B | 80 | 3.91 | 300#RF | TRAMPA 27STR-012 | 2"-SC-2104-C6-H | 2.5 | 139 | 21.1 | 280 | 2018 | Clase 4
Conversión | U-27 | BLOQUE 2 | 1-1/2 | VAPOR DE BAJA PRESIÓN | 3229 | B1 |  |  |  | 150#RF | 27CV-02 | TRAMPA 27STR-014 | 2.5 | 140 | 3.0 | 232 | 2018 | Clase 4 |  |  | no se pudo identificar el diametro (tag de linea col. F ni columna D)
Conversión | U-27 | BLOQUE 2 | 3/4 | CONDENSADO DE VAPOR DE BAJA | 3230 | B1 | ASTM A-106 Gr. B | 80 | 3.91 | 150#RF | TRAMPA 27STR-014 | 2"-SC-2135-B1-H | 0.1 | 103 | 3.5 | 232 | 2018 | Clase 4
Conversión | U-27 | BLOQUE 2 | 1-1/2 | VAPOR DE BAJA PRESIÓN | 3231 | B1 |  |  |  | 150#RF | 27CV-04 | TRAMPA 27STR-015 | 2.5 | 140 | 3.0 | 232 | 2018 | Clase 4 |  |  | no se pudo identificar el diametro (tag de linea col. F ni columna D)
Conversión | U-27 | BLOQUE 2 | 3/4 | CONDENSADO DE VAPOR DE BAJA | 3232 | B1 | ASTM A-106 Gr. B | 80 | 3.91 | 150#RF | TRAMPA 27STR-015 | 1-1/2"-SC-2137-B1-H | 0.1 | 103 | 3.5 | 232 | 2018 | Clase 4
Conversión | U-27 | BLOQUE 2 | 1-1/2 | VAPOR DE BAJA PRESIÓN | 3233 | B1 |  |  |  | 150#RF | 27CV-11 | TRAMPA 27STR-016 | 2.5 | 140 | 3.0 | 232 | 2018 | Clase 4 |  |  | no se pudo identificar el diametro (tag de linea col. F ni columna D)
Conversión | U-27 | BLOQUE 2 | 3/4 | CONDENSADO DE VAPOR DE BAJA | 3234 | B1 | ASTM A-106 Gr. B | 80 | 3.91 | 150#RF | TRAMPA 27STR-016 | 2"-SC-2105-B1-H | 0.1 | 103 | 3.5 | 232 | 2018 | Clase 4
Conversión | U-27 | BLOQUE 2 | 1-1/2 | VAPOR DE BAJA PRESIÓN | 3235 | B1 |  |  |  | 150#RF | 27CV-08 | TRAMPA 27STR-017 | 2.5 | 140 | 3.0 | 232 | 2018 | Clase 4 |  |  | no se pudo identificar el diametro (tag de linea col. F ni columna D)
Conversión | U-27 | BLOQUE 2 | 3/4 | CONDENSADO DE VAPOR DE BAJA | 3236 | B1 | ASTM A-106 Gr. B | 80 | 3.91 | 150#RF | TRAMPA 27STR-017 | 2"-SC-2157-B1-H | 0.1 | 103 | 3.5 | 232 | 2018 | Clase 4
Conversión | U-27 | BLOQUE 2 | 1-1/2 | VAPOR DE BAJA PRESIÓN | 3237 | B1 |  |  |  | 150#RF | 27CV-09 | TRAMPA 27STR-018 | 2.5 | 140 | 3.0 | 232 | 2018 | Clase 4 |  |  | no se pudo identificar el diametro (tag de linea col. F ni columna D)
Conversión | U-27 | BLOQUE 2 | 3/4 | CONDENSADO DE VAPOR DE BAJA | 3238 | B1 | ASTM A-106 Gr. B | 80 | 3.91 | 150#RF | TRAMPA 27STR-018 | 2"-SC-2157-B1-H | 0.1 | 103 | 3.5 | 232 | 2018 | Clase 4
Conversión | U-27 | BLOQUE 2 | 3/4 | VAPOR DE BAJA PRESIÓN | 3239 | B1 | ASTM A-106 Gr. B | 80 | 3.91 | 150#RF | 2"LS-2132-B1-H | TRAMPA 27STR-020 | 2.5 | 140 | 3.0 | 232 | 2018 | Clase 4
Conversión | U-27 | BLOQUE 2 | 3/4 | CONDENSADO DE VAPOR DE BAJA | 3240 | B1 | ASTM A-106 Gr. B | 80 | 3.91 | 150#RF | TRAMPA 27STR-020 | 2"-SC-2105-B1-H | 0.1 | 103 | 3.5 | 232 | 2018 | Clase 4
Conversión | U-27 | BLOQUE 2 | 8 | AGUA DE CONTRAINCENDIOS | 3303 | B7 | ASTM A-106 Gr. B | 20 | 6.35 | 150#RF | U00 6"FW-0101-B7 | COLECTOR | 7.5 | AMB | 12 | 38 | 2018 | Clase 4
Conversión | U-27 | BLOQUE 2 | 3 | AGUA DE CONTRAINCENDIOS | 3304 | B7 | ASTM A-106 Gr. B | 40 | 5.49 | 150#RF | 8"FW-3303-B7 | 27P-001A/B | 7.5 | AMB | 12 | 38 | 2018 | Clase 4
Conversión | U-27 | BLOQUE 2 | 1 1/2 | AGUA DE CONTRAINCENDIOS | 3305 | B13 | ASTM A-53 Gr.B | 80 | 5.08 | 150#RF | 2"FW-3304-B13 | 27P-003A/B | 7.5 | AMB | 12 | 38 | 2018 | Clase 4
Conversión | U-27 | BLOQUE 2 | 1 1/2 | AGUA DE CONTRAINCENDIOS | 3306 | B13 | ASTM A-53 Gr.B | 80 | 5.08 | 150#RF | 2"FW-3304-B13 | 27P-004A/B | 7.5 | AMB | 12 | 38 | 2018 | Clase 4
Conversión | U-27 | BLOQUE 2 | 1 1/2 | AGUA DE CONTRAINCENDIOS | 3307 | B13 | ASTM A-53 Gr.B | 80 | 5.08 | 150#RF | 2"FW-3304-B13 | 27P-002A/B | 7.5 | AMB | 12 | 38 | 2018 | Clase 4
Conversión | U-27 | BLOQUE 2 | 3 | AGUA DE CONTRAINCENDIOS | 3308 | B7 | ASTM A-106 Gr. B | 40 | 5.49 | 150#RF | 8"FW-3303-B7 | 27C-006 | 7.5 | AMB | 12 | 38 | 2018 | Clase 4
Conversión | U-27 | BLOQUE 2 | 1 1/2 | AGUA DE CONTRAINCENDIOS | 3309 | B13 | ASTM A-53 Gr.B | 80 | 5.08 | 150#RF | 2"FW-3308-B13 | 27D-005 | 7.5 | AMB | 12 | 38 | 2018 | Clase 4
Conversión | U-27 | BLOQUE 2 | 3 | AGUA DE CONTRAINCENDIOS | 3310 | B7 | ASTM A-106 Gr. B | 40 | 5.49 | 150#RF | 8"FW-3303-B7 | 27G-001 | 7.5 | AMB | 12 | 38 | 2018 | Clase 4
Conversión | U-27 | BLOQUE 2 | 3 | AGUA DE CONTRAINCENDIOS | 3311 | B7 | ASTM A-106 Gr. B | 40 | 5.49 | 150#RF | 8"FW-3303-B7 | CONSOLA DE LUBRICACIÓN 27G-002B | 7.5 | AMB | 12 | 38 | 2018 | Clase 4
Conversión | U-27 | BLOQUE 2 | 4 | AGUA DE CONTRAINCENDIOS | 3312 | B7 | ASTM A-106 Gr. B | 40 | 6.02 | 150#RF | 8"FW-3303-B7 | COLECTOR BIES | 7.5 | AMB | 12 | 38 | 2018 | Clase 4
Conversión | U-27 | BLOQUE 2 | 2 | AGUA DE CONTRAINCENDIOS | 3313 | B7 | ASTM A-106 Gr. B | 40 | 3.91 | 150#RF | 4"FW-3312-B7 | BIE 27-03 | 7.5 | AMB | 12 | 38 | 2018 | Clase 4
Conversión | U-27 | BLOQUE 2 | 2 | AGUA DE CONTRAINCENDIOS | 3314 | B7 | ASTM A-106 Gr. B | 40 | 3.91 | 150#RF | 4"FW-3312-B7 | BIE 27-02 | 7.5 | AMB | 12 | 38 | 2018 | Clase 4
Conversión | U-27 | BLOQUE 2 | 2 | AGUA DE CONTRAINCENDIOS | 3315 | B7 | ASTM A-106 Gr. B | 40 | 3.91 | 150#RF | 4"FW-3312-B7 | BIE 27-01 | 7.5 | AMB | 12 | 38 | 2018 | Clase 4
Conversión | U-27 | BLOQUE 2 | 6 | AGUA DE CONTRAINCENDIOS | 3316 | B7 | ASTM A-106 Gr. B | 40 | 7.11 | 150#RF | 8"FW-3303-B7 | CORTINA HORNOS 27H-001/002/003 | 7.5 | AMB | 12 | 38 | 2018 | Clase 4
Conversión | U-27 | BLOQUE 2 | 2 | AGUA DE CONTRAINCENDIOS | 3317 | B13 | ASTM A-53 Gr.B | 80 | 5.54 | 150#RF | 3"FW-3310-B13 | CONSOLA LUBRICACIÓN COMPRESOR 27G-001 | 7.5 | AMB | 12 | 38 | 2018 | Clase 4
Conversión | U-27 | BLOQUE 2 | 1 | AGUA DE CONTRAINCENDIOS | 3318 | B7 | ASTM A-106 Gr. B | 80 | 4.55 | 150#RF | VÁLVULA DE DILUVIO SISTEMA 27-S-01 (27-DV-841) | DISPARO MANUAL REMOTO | 7.5 | AMB | 12 | 38 | 2018 | Clase 4
Conversión | U-27 | BLOQUE 2 | 1 | AGUA DE CONTRAINCENDIOS | 3319 | B7 | ASTM A-106 Gr. B | 80 | 4.55 | 150#RF | VÁLVULA DE DILUVIO SISTEMA 27-S-02 (27-DV-842) | DISPARO MANUAL REMOTO | 7.5 | AMB | 12 | 38 | 2018 | Clase 4
Conversión | U-27 | BLOQUE 2 | 1 | AGUA DE CONTRAINCENDIOS | 3320 | B7 | ASTM A-106 Gr. B | 80 | 4.55 | 150#RF | VÁLVULA DE DILUVIO SISTEMA 27-S-03 (27-DV-843) | DISPARO MANUAL REMOTO | 7.5 | AMB | 12 | 38 | 2018 | Clase 4
Conversión | U-27 | BLOQUE 2 | 1 | AGUA DE CONTRAINCENDIOS | 3321 | B7 | ASTM A-106 Gr. B | 80 | 4.55 | 150#RF | VÁLVULA DE DILUVIO SISTEMA 27-S-04 (27-DV-844) | DISPARO MANUAL REMOTO | 7.5 | AMB | 12 | 38 | 2018 | Clase 4
Conversión | U-27 | BLOQUE 2 | 2 | VAPOR DE BAJA PRESIÓN | 3322 | B1 | ASTM A-106 Gr. B | 40 | 3.91 | 150#RF | 2"LS-2132-B1-H | ANILLOS DE VAPOR 27E-001 | 2.5 | 140 | 3.0 | 232 | 2018 | Clase 4
Conversión | U-27 | BLOQUE 2 | 3 | AGUA DE CONTRAINCENDIOS | 3323 | B13 | ASTM A-53 Gr.B | 40 | 5.49 | 150#RF | CONEXIÓN SIAMESA | BIE 27-04 | 7.5 | AMB | 12 | 38 | 2018 | Clase 4
Conversión | U-27 | BLOQUE 2 | 1 1/2 | LUBRICACION POR NIEBLA | 3401 | B13 | ASTM A-53 Gr.B | 80 | 5.08 | 150#RF | 27K-003 | CAP | 0.05 | 28 | 0.2 | 80 | 2018 | Clase 4
Conversión | U-27 | BLOQUE 2 | 3/4 | LUBRICACION POR NIEBLA | 3402 | B13 | ASTM A-53 Gr.B | 80 | 3.91 | 150#RF | 2"LO-3401-B13 | 27P-004A | 0.05 | 28 | 0.2 | 80 | 2018 | Clase 4
Conversión | U-27 | BLOQUE 2 | 3/4 | LUBRICACION POR NIEBLA | 3403 | B13 | ASTM A-53 Gr.B | 80 | 3.91 | 150#RF | 2"LO-3401-B13 | 27P-004B | 0.05 | 28 | 0.2 | 80 | 2018 | Clase 4
Conversión | U-27 | BLOQUE 2 | 3/4 | LUBRICACION POR NIEBLA | 3404 | B13 | ASTM A-53 Gr.B | 80 | 3.91 | 150#RF | 2"LO-3401-B13 | 27P-002A | 0.05 | 28 | 0.2 | 80 | 2018 | Clase 4
Conversión | U-27 | BLOQUE 2 | 3/4 | LUBRICACION POR NIEBLA | 3405 | B13 | ASTM A-53 Gr.B | 80 | 3.91 | 150#RF | 2"LO-3401-B13 | 27P-002B | 0.05 | 28 | 0.2 | 80 | 2018 | Clase 4
Conversión | U-27 | BLOQUE 2 | 3/4 | LUBRICACION POR NIEBLA | 3406 | B13 | ASTM A-53 Gr.B | 80 | 3.91 | 150#RF | 2"LO-3401-B13 | 27P-005A | 0.05 | 28 | 0.2 | 80 | 2018 | Clase 4
Conversión | U-27 | BLOQUE 2 | 3/4 | LUBRICACION POR NIEBLA | 3407 | B13 | ASTM A-53 Gr.B | 80 | 3.91 | 150#RF | 2"LO-3401-B13 | 27P-005B | 0.05 | 28 | 0.2 | 80 | 2018 | Clase 4
Conversión | U-27 | BLOQUE 2 | 3/4 | LUBRICACION POR NIEBLA | 3408 | B13 | ASTM A-53 Gr.B | 80 | 3.91 | 150#RF | 27P-004A | 3/4"LO-3414-B13 | 0.05 | 28 | 0.2 | 80 | 2018 | Clase 4
Conversión | U-27 | BLOQUE 2 | 3/4 | LUBRICACION POR NIEBLA | 3409 | B13 | ASTM A-53 Gr.B | 80 | 3.91 | 150#RF | 27P-004B | 3/4"LO-3414-B13 | 0.05 | 28 | 0.2 | 80 | 2018 | Clase 4
Conversión | U-27 | BLOQUE 2 | 3/4 | LUBRICACION POR NIEBLA | 3410 | B13 | ASTM A-53 Gr.B | 80 | 3.91 | 150#RF | 27P-002A | 3/4"LO-3414-B13 | 0.05 | 28 | 0.2 | 80 | 2018 | Clase 4
Conversión | U-27 | BLOQUE 2 | 3/4 | LUBRICACION POR NIEBLA | 3411 | B13 | ASTM A-53 Gr.B | 80 | 3.91 | 150#RF | 27P-002B | 3/4"LO-3414-B13 | 0.05 | 28 | 0.2 | 80 | 2018 | Clase 4
Conversión | U-27 | BLOQUE 2 | 3/4 | LUBRICACION POR NIEBLA | 3412 | B13 | ASTM A-53 Gr.B | 80 | 3.91 | 150#RF | 27P-005A | 3/4"LO-3414-B13 | 0.05 | 28 | 0.2 | 80 | 2018 | Clase 4
Conversión | U-27 | BLOQUE 2 | 3/4 | LUBRICACION POR NIEBLA | 3413 | B13 | ASTM A-53 Gr.B | 80 | 3.91 | 150#RF | 27P-005B | 3/4"LO-3414-B13 | 0.05 | 28 | 0.2 | 80 | 2018 | Clase 4
Conversión | U-27 | BLOQUE 2 | 3/4 | LUBRICACION POR NIEBLA | 3414 | B13 | ASTM A-53 Gr.B | 80 | 3.91 | 150#RF | CAP | 27K-003-K-001 | 0.05 | 28 | 0.2 | 80 | 2018 | Clase 4
Conversión | U-27 | BLOQUE 2 | 1-1/2 | VENTEO A ANTORCHA | 3501 | B4 |  |  |  | 150#RF | VÁLVULA RETENCIÓN (27G-002A-D-005) | 2"FL-2502-B4 | 0.3 | AMB | 3.5 | 120 | 2018 | Clase 3 |  |  | no se pudo identificar el diametro (tag de linea col. F ni columna D)
Conversión | U-27 | BLOQUE 2 | 3/4 | VENTEO A ANTORCHA | 3502 | B4 | ASTM A-106 Gr. B | 80 | 3.91 | 150#RF | VÁLVULA RETENCIÓN (27G-002A-D-006) | 1-1/2"FL-3517-B4 | 0.3 | AMB | 3.5 | 120 | 2018 | Clase 3
Conversión | U-27 | BLOQUE 2 | 3/4 | HIDROCARBURO | 3503 | B4 | ASTM A-106 Gr. B | 80 | 3.91 | 150#RF | VÁLVULA BOLA (27G-002A-D-005) | SUBCOLECTOR VACIADO UNIDAD 4"PO-2602-B4 | ATM | AMB | 3.5 | 80 | 2018 | Clase 2
Conversión | U-27 | BLOQUE 2 | 3/4 | HIDROCARBURO | 3504 | B4 | ASTM A-106 Gr. B | 80 | 3.91 | 150#RF | VÁLVULA BOLA (27G-002A-D-006) | 3/4"PO-3503-B4 | ATM | AMB | 3.5 | 80 | 2018 | Clase 2
Conversión | U-27 | BLOQUE 2 | 3/4 | AGUA ACEITOSA | 3505 | B4 | ASTM A-106 Gr. B | 80 | 3.91 | 150#RF | PIEZA DISTANCIADORA DE CILINDROS 27G-002A | EMBUDO OS | ATM | AMB | 3.5 | 80 | 2018 | Clase 3
Conversión | U-27 | BLOQUE 2 | 3/4 | NITROGENO | 3506 | B1 | ASTM A-106 Gr. B | 80 | 3.91 | 150#RF | 2"N2-2220-B1 | VÁLVULA BOLA (27G-002A-D-005) | 7.3 | 20 | 10 | 80 | 2018 | Clase 4
Conversión | U-27 | BLOQUE 2 | 3/4 | NITROGENO | 3507 | B1 | ASTM A-106 Gr. B | 80 | 3.91 | 150#RF | 3/4"N2-3506-B1 | VÁLVULA BOLA (27G-002A-D-006) | 7.3 | 20 | 10 | 80 | 2018 | Clase 4
Conversión | U-27 | BLOQUE 2 | 1-1/2 | VENTEO A ANTORCHA | 3508 | B4 |  |  |  | 150#RF | PIEZA DISTANCIADORA DE CILINDROS 27G-002A | 1-1/2"FL-3501-B4 | 0.3 | AMB | 3.5 | 120 | 2018 | Clase 3 |  |  | no se pudo identificar el diametro (tag de linea col. F ni columna D)
Conversión | U-27 | BLOQUE 2 | 1-1/2 | VENTEO A ANTORCHA | 3509 | B4 |  |  |  | 150#RF | VÁLVULA RETENCIÓN (27G-002B-D-005) | 2"FL-2502-B4 | 0.3 | AMB | 3.5 | 120 | 2018 | Clase 3 |  |  | no se pudo identificar el diametro (tag de linea col. F ni columna D)
Conversión | U-27 | BLOQUE 2 | 3/4 | VENTEO A ANTORCHA | 3510 | B4 | ASTM A-106 Gr. B | 80 | 3.91 | 150#RF | VÁLVULA RETENCIÓN (27G-002B-D-006) | 1-1/2"FL-3509-B4 | 0.3 | AMB | 3.5 | 120 | 2018 | Clase 3
Conversión | U-27 | BLOQUE 2 | 3/4 | HIDROCARBURO | 3511 | B4 | ASTM A-106 Gr. B | 80 | 3.91 | 150#RF | VÁLVULA BOLA (27G-002B-D-005) | SUBCOLECTOR VACIADO UNIDAD 4"PO-2602-B4 | ATM | AMB | 3.5 | 80 | 2018 | Clase 2
Conversión | U-27 | BLOQUE 2 | 3/4 | HIDROCARBURO | 3512 | B4 | ASTM A-106 Gr. B | 80 | 3.91 | 150#RF | VÁLVULA BOLA (27G-002B-D-006) | 3/4"PO-3511-B4 | ATM | AMB | 3.5 | 80 | 2018 | Clase 2
Conversión | U-27 | BLOQUE 2 | 3/4 | AGUA ACEITOSA | 3513 | B4 | ASTM A-106 Gr. B | 80 | 3.91 | 150#RF | PIEZA DISTANCIADORA DE CILINDROS 27G-002B | EMBUDO OS | ATM | AMB | 3.5 | 80 | 2018 | Clase 3
Conversión | U-27 | BLOQUE 2 | 3/4 | NITROGENO | 3514 | B1 | ASTM A-106 Gr. B | 80 | 3.91 | 150#RF | 2"N2-2220-B1 | VÁLVULA BOLA (27G-002B-D-005) | 7.3 | 20 | 10 | 80 | 2018 | Clase 4
Conversión | U-27 | BLOQUE 2 | 3/4 | NITROGENO | 3515 | B1 | ASTM A-106 Gr. B | 80 | 3.91 | 150#RF | 3/4"N2-3514-B1 | VÁLVULA BOLA (27G-002B-D-006) | 7.3 | 20 | 10 | 80 | 2018 | Clase 4
Conversión | U-27 | BLOQUE 2 | 3/4 | VENTEO A ANTORCHA | 3516 | B4 | ASTM A-106 Gr. B | 80 | 3.91 | 150#RF | PIEZA DISTANCIADORA DE CILINDROS 27G-002B | 1-1/2"FL-3509-B4 | 0.3 | AMB | 3.5 | 120 | 2018 | Clase 3
Conversión | U-27 | BLOQUE 2 | 3/4 | AGUA ACEITOSA | 3517 | B4 | ASTM A-106 Gr. B | 80 | 3.91 | 150#RF | 27G-002A-D-005 | EMBUDO OS | ATM | AMB | 3.5 | 80 | 2018 | Clase 3
Conversión | U-27 | BLOQUE 2 | 3/4 | AGUA ACEITOSA | 3518 | B4 | ASTM A-106 Gr. B | 80 | 3.91 | 150#RF | 27G-002A-D-006 | 3/4"OS-3517-B4 | ATM | AMB | 3.5 | 80 | 2018 | Clase 3
Conversión | U-27 | BLOQUE 2 | 3/4 | AGUA ACEITOSA | 3519 | B4 | ASTM A-106 Gr. B | 80 | 3.91 | 150#RF | 27G-002B-D-005 | EMBUDO OS | ATM | AMB | 3.5 | 80 | 2018 | Clase 3
Conversión | U-27 | BLOQUE 2 | 3/4 | AGUA ACEITOSA | 3520 | B4 | ASTM A-106 Gr. B | 80 | 3.91 | 150#RF | 27G-002B-D-006 | 3/4"OS-3519-B4 | ATM | AMB | 3.5 | 80 | 2018 | Clase 3
Conversión | U-27 | BLOQUE 2 | 3/4 | NITROGENO | 3521 | B1 | ASTM A-106 Gr. B | 80 | 3.91 | 150#RF | 2"N2-2220-B1 | 27G-002A (PANEL N2) | 7.3 | 20 | 10 | 80 | 2018 | Clase 4
Conversión | U-27 | BLOQUE 2 | 3/4 | NITROGENO | 3522 | B1 | ASTM A-106 Gr. B | 80 | 3.91 | 150#RF | 2"N2-2220-B1 | 27G-002B (PANEL N2) | 7.3 | 20 | 10 | 80 | 2018 | Clase 4
Conversión | U-27 | BLOQUE 2 | 1-1/2 | ACEITE LUBRICANTE | 3601 | TXB53 |  |  |  | 150#RF | CARTER COMPRESOR 27G-002A (27G-002A-P-003) | CONSOLA ACEITE DE LUBRICACION (27G-002A-E-001A/B) | 6.6 | 60 | 13.3 | 100 | 2018 | Clase 4 |  |  | no se pudo identificar el diametro (tag de linea col. F ni columna D)
Conversión | U-27 | BLOQUE 2 | 2 | ACEITE LUBRICANTE | 3602 | TXB53 | ASTM A-312 Tp. 316L | 40S | 3.91 | 150#RF | CARTER COMPRESOR 27G-002A | CONSOLA ACEITE DE LUBRICACION (27G-002A-P-002) | ATM | 60 | 13.3 | 100 | 2018 | Clase 4
Conversión | U-27 | BLOQUE 2 | 1 | ACEITE LUBRICANTE | 3603 | TXB53 | ASTM A-312 Tp. 316L | 40S | 3.38 | 150#RF | CONSOLA ACEITE DE LUBRICACION (27-PSV-606) | CARTER COMPRESOR 27G-002A | ATM | 60 | 13.3 | 100 | 2018 | Clase 4
Conversión | U-27 | BLOQUE 2 | 1 | ACEITE LUBRICANTE | 3604 | TXB53 | ASTM A-312 Tp. 316L | 40S | 3.38 | 150#RF | CONSOLA ACEITE DE LUBRICACION (27-PCV-653) | CARTER COMPRESOR 27G-002A | ATM | 60 | 13.3 | 100 | 2018 | Clase 4
Conversión | U-27 | BLOQUE 2 | 1 | ACEITE LUBRICANTE | 3605 | TXB53 | ASTM A-312 Tp. 316L | 40S | 3.38 | 150#RF | CONSOLA ACEITE DE LUBRICACION (PURGAS) | CARTER COMPRESOR 27G-002A | ATM | 60 | 13.3 | 100 | 2018 | Clase 4
Conversión | U-27 | BLOQUE 2 | 1-1/2 | ACEITE LUBRICANTE | 3606 | TXB53 |  |  |  | 150#RF | CONSOLA ACEITE DE LUBRICACION (27-PCV-629) | CARTER COMPRESOR 27G-002A | 4.5 | 55 | 13.3 | 100 | 2018 | Clase 4 |  |  | no se pudo identificar el diametro (tag de linea col. F ni columna D)
Conversión | U-27 | BLOQUE 2 | 3 | AGUA REFRIGERACION | 3607 | B1 | ASTM A-106 Gr. B | 40 | 5.49 | 150#RF | CAP | COLECTOR AGUA DE REFRIGERACION 6"CWR-2402-B1 | 2.0 | 40 | 7.7 | 80 | 2018 | Clase 4
Conversión | U-27 | BLOQUE 2 | 2 | AGUA ACEITOSA | 3610 | B4 | ASTM A-106 Gr. B | 40 | 3.91 | 150#RF | BANCADA CONSOLA ACEITE DE LUBRICACION 27G-002A | EMBUDO OS | ATM | AMB | 3.5 | 80 | 2018 | Clase 3
Conversión | U-27 | BLOQUE 2 | 2 | AGUA ACEITOSA | 3611 | B4 | ASTM A-106 Gr. B | 40 | 3.91 | 150#RF | BANCADA CONSOLA ACEITE DE LUBRICACION 27G-002A | EMBUDO OS | ATM | AMB | 3.5 | 80 | 2018 | Clase 3
Conversión | U-27 | BLOQUE 2 | 2 | AGUA REFRIGERACION | 3612 | B1 | ASTM A-106 Gr. B | 40 | 3.91 | 150#RF | CONSOLA ACEITE DE LUBRICACION (27G-002A) | 3"CWR-3607-B1 | 2.0 | 40 | 7.7 | 80 | 2018 | Clase 4
Conversión | U-27 | BLOQUE 2 | 1 | ACEITE LUBRICANTE | 3613 | B4 | ASTM A-106 Gr. B | 80 | 4.55 | 150#RF | CONSOLA ACEITE DE LUBRICACION 27G-002A | BRIDA CIEGA | 6.6 | 60 | 13.3 | 100 | 2018 | Clase 4
Conversión | U-27 | BLOQUE 2 | 1-1/2 | ACEITE LUBRICANTE | 3701 | TXB53 |  |  |  | 150#RF | CARTER COMPRESOR 27G-002B (27G-002B-P-003) | CONSOLA ACEITE DE LUBRICACION (27G-002B-E-001A/B) | 6.6 | 60 | 13.3 | 100 | 2018 | Clase 4 |  |  | no se pudo identificar el diametro (tag de linea col. F ni columna D)
Conversión | U-27 | BLOQUE 2 | 2 | ACEITE LUBRICANTE | 3702 | TXB53 | ASTM A-312 Tp. 316L | 40S | 3.91 | 150#RF | CARTER COMPRESOR 27G-002B (27G-002B-P-003) | CONSOLA ACEITE DE LUBRICACION (27G-002B-P-002) | ATM | 60 | 13.3 | 100 | 2018 | Clase 4
Conversión | U-27 | BLOQUE 2 | 1 | ACEITE LUBRICANTE | 3703 | TXB53 | ASTM A-312 Tp. 316L | 40S | 3.38 | 150#RF | CONSOLA ACEITE DE LUBRICACION (27-PSV-706) | CARTER COMPRESOR 27G-002B | ATM | 60 | 13.3 | 100 | 2018 | Clase 4
Conversión | U-27 | BLOQUE 2 | 1 | ACEITE LUBRICANTE | 3704 | TXB53 | ASTM A-312 Tp. 316L | 40S | 3.38 | 150#RF | CONSOLA ACEITE DE LUBRICACION (27-PCV-753) | CARTER COMPRESOR 27G-002B | ATM | 60 | 13.3 | 100 | 2018 | Clase 4
Conversión | U-27 | BLOQUE 2 | 1 | ACEITE LUBRICANTE | 3705 | TXB53 | ASTM A-312 Tp. 316L | 40S | 3.38 | 150#RF | CONSOLA ACEITE DE LUBRICACION (PURGAS) | CARTER COMPRESOR 27G-002B | ATM | 60 | 13.3 | 100 | 2018 | Clase 4
Conversión | U-27 | BLOQUE 2 | 1-1/2 | ACEITE LUBRICANTE | 3706 | TXB53 |  |  |  | 150#RF | CONSOLA ACEITE DE LUBRICACION (27-PCV-729) | CARTER COMPRESOR 27G-002B | 4.5 | 55 | 13.3 | 100 | 2018 | Clase 4 |  |  | no se pudo identificar el diametro (tag de linea col. F ni columna D)
Conversión | U-27 | BLOQUE 2 | 2 | AGUA REFRIGERACION | 3708 | B1 | ASTM A-106 Gr. B | 40 | 3.91 | 150#RF | CONSOLA ACEITE DE LUBRICACION (27G-002B) | COLECTOR AGUA DE REFRIGERACION 3"CWR-3607-B1 | 2.0 | 40 | 7.7 | 80 | 2018 | Clase 4
Conversión | U-27 | BLOQUE 2 | 2 | AGUA ACEITOSA | 3710 | B4 | ASTM A-106 Gr. B | 40 | 3.91 | 150#RF | BANCADA CONSOLA ACEITE DE LUBRICACION 27G-002B | EMBUDO OS | ATM | AMB | 3.5 | 80 | 2018 | Clase 3
Conversión | U-27 | BLOQUE 2 | 2 | AGUA ACEITOSA | 3711 | B4 | ASTM A-106 Gr. B | 40 | 3.91 | 150#RF | BANCADA CONSOLA ACEITE DE LUBRICACION 27G-002B | EMBUDO OS | ATM | AMB | 3.5 | 80 | 2018 | Clase 3
Conversión | U-27 | BLOQUE 2 | 1 | ACEITE LUBRICANTE | 3712 | B4 | ASTM A-106 Gr. B | 80 | 4.55 | 150#RF | CONSOLA ACEITE DE LUBRICACION 27G-002B | BRIDA CIEGA | 6.6 | 60 | 13.3 | 100 | 2018 | Clase 4
Conversión | U-27 | BLOQUE 2 | 1-1/2 | AGUA ATEMPERADA DE SUMINISTRO | 3801 | TXB53 |  |  |  | 150#RF | CONSOLA AGUA ATEMPERADA (27G-002A/B-E-003A/B) | CILINDROS COMPRESOR 27G-002A | 4 | 53 | 10,2 | 100 | 2018 | Clase 4 |  |  | no se pudo identificar el diametro (tag de linea col. F ni columna D)
Conversión | U-27 | BLOQUE 2 | 1-1/2 | AGUA ATEMPERADA DE SUMINISTRO | 3802 | TXB53 |  |  |  | 150#RF | 1-1/2"TWCS-3801-TXB53-H | CILINDROS COMPRESOR 27G-002B | 4 | 53 | 10,2 | 100 | 2018 | Clase 4 |  |  | no se pudo identificar el diametro (tag de linea col. F ni columna D)
Conversión | U-27 | BLOQUE 2 | 1 | AGUA ATEMPERADA DE SUMINISTRO | 3803 | TXB53 | ASTM A-312 Tp. 316L | 40S | 3.38 | 150#RF | CONSOLA AGUA ATEMPERADA (27G-002A/B-K-002A/B) | EMPAQUETADURAS COMPRESOR 27G-002A | 4 | 35 | 10,2 | 100 | 2018 | Clase 4
Conversión | U-27 | BLOQUE 2 | 1 | AGUA ATEMPERADA DE SUMINISTRO | 3804 | TXB53 | ASTM A-312 Tp. 316L | 40S | 3.38 | 150#RF | 1"TWCS-3803-TXB53-H | EMPAQUETADURAS COMPRESOR 27G-002B | 4 | 35 | 10,2 | 100 | 2018 | Clase 4
Conversión | U-27 | BLOQUE 2 | 1-1/2 | AGUA ATEMPERADA DE RETORNO | 3805 | TXB53 |  |  |  | 150#RF | EMPAQUETADURAS Y CILINDROS COMPRESOR 27G-002A | CONSOLA AGUA ATEMPERADA (27G-002A/B-D-008) | 2 | 60 | 10,2 | 100 | 2018 | Clase 4 |  |  | no se pudo identificar el diametro (tag de linea col. F ni columna D)
Conversión | U-27 | BLOQUE 2 | 1-1/2 | AGUA ATEMPERADA DE RETORNO | 3806 | TXB53 |  |  |  | 150#RF | EMPAQUETADURAS Y CILINDROS COMPRESOR 27G-002B | 1-1/2"TWCR-3805-TXB53-H | 2 | 60 | 10,2 | 100 | 2018 | Clase 4 |  |  | no se pudo identificar el diametro (tag de linea col. F ni columna D)
Conversión | U-27 | BLOQUE 2 | 1-1/2 | AGUA ACEITOSA | 3807 | B4 |  |  |  | 150#RF | CONSOLA AGUA ATEMPERADA (27G-002A/B-D-008) | EMBUDO OS | ATM | AMB | 3.5 | 80 | 2018 | Clase 3 |  |  | no se pudo identificar el diametro (tag de linea col. F ni columna D)
Conversión | U-27 | BLOQUE 2 | 3/4 | AGUA ACEITOSA | 3808 | B4 | ASTM A-106 Gr. B | 80 | 3.91 | 150#RF | BANCADA CONSOLA AGUA ATEMPERADA 27G-002A/B | EMBUDO OS | ATM | AMB | 3.5 | 80 | 2018 | Clase 3
Conversión | U-27 | BLOQUE 2 | 2 | AGUA REFRIGERACION | 3809 | B1 | ASTM A-106 Gr. B | 40 | 3.91 | 150#RF | CONSOLA AGUA ATEMPERADA 27G-002A/B | 3"CWR-3607-B1 | 2.0 | 40 | 7.7 | 80 | 2018 | Clase 4
Conversión | U-27 | BLOQUE 2 | 3/4 | AGUA ACEITOSA | 3810 | B4 | ASTM A-106 Gr. B | 80 | 3.91 | 150#RF | BANCADA CONSOLA AGUA ATEMPERADA 27G-002A/B | EMBUDO OS | ATM | AMB | 3.5 | 80 | 2018 | Clase 3
Conversión | U-27 | BLOQUE 2 | 1 | AGUA ACEITOSA | 3813 | B4 | ASTM A-106 Gr. B | 80 | 4.55 | 150#RF | CONSOLA AGUA ATEMPERADA 27G-002A/B | EMBUDO OS | ATM | AMB | 3.5 | 80 | 2018 | Clase 3
Conversión | U-27 | BLOQUE 2 | 4 | VENTEO A ANTORCHA | 4201 | B4 | ASTM A-106 Gr. B | 40 | 6.02 | 150#RF | SISTEMA SELLO DE GAS 27G-001 | COLECTOR DE ANTORCHA 14"FL-2501-B4 | 0.3 | AMB | 3.5 | 130 | 2018 | Clase 3
Conversión | U-27 | BLOQUE 2 | 2 | VENTEO A ATMOSFERA | 4202 | B4 | ASTM A-106 Gr. B | 40 | 3.91 | 150#RF | SISTEMA SELLO DE GAS 27G-001 | ATMOSFERA | ATM | AMB | 3.5 | 80 | 2018 | Clase 3
Conversión | U-27 | BLOQUE 2 | 3/4 | HIDROCARBURO | 4203 | C2.H2 | ASTM A-106 Gr. B | 80 | 3.91 | 300#RF | CARCASA COMPRESOR 27G-001 | SUBCOLECTOR VACIADO UNIDAD 4"PO-2607-B4 | 0.3 | AMB | 24.4 | 180 | 2018 | Clase 2
Conversión | U-27 | BLOQUE 2 | 1 1/2 | NITROGENO | 4204 | B1 | ASTM A-106 Gr. B | 80 | 5.08 | 150#RF | 1-1/2"N2-2263-B1 | SISTEMA SELLO PRIMARIO 27G-001 | 7.3 | 20 | 10 | 80 | 2018 | Clase 4
Conversión | U-27 | BLOQUE 2 | 2 | ACEITE LUBRICANTE | 4301 | TXB53 | ASTM A-312 Tp. 316L | 40S | 3.91 | 150#RF | CONSOLA ACEITE DE LUBRICACIÓN 27G-001 | COMPRESOR 27G-001 | 2.5 | 45 | 10.2 | 100 | 2018 | Clase 4
Conversión | U-27 | BLOQUE 2 | 6 | ACEITE LUBRICANTE | 4302 | TXB53 | ASTM A-312 Tp. 316L | 10S | 3.4 | 150#RF | COMPRESOR 27G-001 | CONSOLA ACEITE DE LUBRICACIÓN (27G-001-D-001) | ATM | 60 | 10.2 | 100 | 2018 | Clase 4
Conversión | U-27 | BLOQUE 2 | 2 | ACEITE LUBRICANTE | 4303 | TXB53 | ASTM A-312 Tp. 316L | 40S | 3.91 | 150#RF | TANQUE DE PARADA 27G-001-D-002 | CONSOLA ACEITE DE LUBRICACIÓN (27G-001-D-001) | ATM | 60 | 10.2 | 100 | 2018 | Clase 4
Conversión | U-27 | BLOQUE 2 | 4 | VENTEO A ATMOSFERA | 4304 | B4 | ASTM A-106 Gr. B | 40 | 6.02 | 150#RF | CONSOLA ACEITE DE LUBRICACIÓN (27G-001-D-001) | ATMOSFERA | ATM | AMB | 3.5 | 100 | 2018 | Clase 3
Conversión | U-27 | BLOQUE 2 | 3 | AGUA DE REFRIGERACION | 4305 | B1 | ASTM A-106 Gr. B | 40 | 5.49 | 150#RF | CONSOLA ACEITE DE LUBRICACIÓN (27G-001-E-001A/B) | COLECTOR AGUA DE REFRIGERACION 6"CWR-2402-B1 | 2.0 | 40 | 7.7 | 80 | 2018 | Clase 4
Conversión | U-27 | BLOQUE 2 | 2 | DRENAJE ACEITOSAS | 4306 | B4 | ASTM A-106 Gr. B | 40 | 3.91 | 150#RF | BANCADA COMPRESOR 27G-001 | EMBUDO SERVICIO OS | ATM | AMB | 3.5 | 80 | 2018 | Clase 4
Conversión | U-27 | BLOQUE 2 | 2 | DRENAJE ACEITOSAS | 4307 | B4 | ASTM A-106 Gr. B | 40 | 3.91 | 150#RF | BANCADA COMPRESOR 27G-001 | EMBUDO SERVICIO OS | ATM | AMB | 3.5 | 80 | 2018 | Clase 4
Conversión | U-27 | BLOQUE 2 | 2 | DRENAJE ACEITOSAS | 4308 | B4 | ASTM A-106 Gr. B | 40 | 3.91 | 150#RF | BANCADA CONSOLA ACEITE DE LUBRICACION 27G-001 | EMBUDO SERVICIO OS | ATM | AMB | 3.5 | 80 | 2018 | Clase 4
Conversión | U-27 | BLOQUE 2 | 2 | DRENAJE ACEITOSAS | 4309 | B4 | ASTM A-106 Gr. B | 40 | 3.91 | 150#RF | BANCADA CONSOLA ACEITE DE LUBRICACION 27G-001 | EMBUDO SERVICIO OS | ATM | AMB | 3.5 | 80 | 2018 | Clase 4
Conversión | U-27 | BLOQUE 2 | 1 | ACEITE LUBRICANTE | 4312 | TXB53 | ASTM A-312 Tp. 316L | 40S | 3.38 | 150#RF | CONSOLA ACEITE DE LUBRICACIÓN (27G-001-D-001) | ACONDICIONADOR DE ACEITE | ATM | 60 | 10.2 | 100 | 2018 | Clase 4
Conversión | U-27 | BLOQUE 2 | 1 | ACEITE LUBRICANTE | 4313 | TXB53 | ASTM A-312 Tp. 316L | 40S | 3.38 | 150#RF | ACONDICIONADOR DE ACEITE | CONSOLA ACEITE DE LUBRICACIÓN (27G-001-D-001) | ATM | 60 | 10.2 | 100 | 2018 | Clase 4
Conversión | U-27 | BLOQUE 2 | 3/4 | VENTEO A ATMOSFERA | 4314 | B4 | ASTM A-106 Gr. B | 80 | 3.91 | 150#RF | ACONDICIONADOR DE ACEITE | ATMOSFERA | ATM | AMB | 3.5 | 80 | 2018 | Clase 3
Conversión | U-27 | BLOQUE 2 | 3/4 | DRENAJE ACEITOSAS | 4315 | B4 | ASTM A-106 Gr. B | 80 | 3.91 | 150#RF | ACONDICIONADOR DE ACEITE | EMBUDO SERVICIO OS | ATM | AMB | 3.5 | 80 | 2018 | Clase 3

## Hoja2
Requiere cálculo específico